## Rekapitulace stavby
Export Komplet | [27 empty] | 2.0 | ZAMOK |  |  |  |  | False | False | {1a59bca9-4201-4d77-955e-a9f9fe5bd8a8}
[33 empty] | 0,01 | 21
[33 empty] | 0,01 | 15
|  | REKAPITULACE STAVBY | [17 empty] | v --- níže se nacházejí doplnkové a pomocné údaje k sestavám --- v | [11 empty] | Návod na vyplnění | 0,001
|  | Kód: |  |  |  |  | 22015 | [24 empty] | Měnit lze pouze buňky se žlutým podbarvením! 1) na prvním listu Rekapitulace stavby vyplňte v sestavě a) Souhrnný list - údaje o Uchazeči (přenesou se do ostatních sestav i v jiných listech) b) Rekapitulace objektů - potřebné Ostatní náklady 2) na vybraných listech vyplňte v sestavě a) Krycí list - údaje o Uchazeči, pokud se liší od údajů o Uchazeči na Souhrnném listu (údaje se přenesou do ostatních sestav v daném listu) b) Rekapitulace rozpočtu - potřebné Ostatní náklady c) Celkové náklady za stavbu - ceny u položek - množství, pokud má žluté podbarvení - a v případě potřeby poznámku (ta je ve skrytém sloupci) | 0,01
|  | Stavba: |  |  |  |  | 22015 - Přístavba k lůžkovému výtahu k objektu -A- Domova důchodců POHODA v Turnově | [25 empty] | 0,01
|  | KSO: | [13 empty] | CC-CZ: | [16 empty] | 0,01
|  | Místo: |  |  |  |  | Turnov | [8 empty] | Datum: |  | 20. 6. 2022 | [14 empty] | 0,01
0,01
|  | Zadavatel: | [13 empty] | IČ: |  | 00276227 | [14 empty] | 0,01
|  |  | Město Turnov | [12 empty] | DIČ: | [16 empty] | 0,01
0,01
|  | Uchazeč: | [13 empty] | IČ: |  | Vyplň údaj | [14 empty] | 0,01
|  |  | Vyplň údaj | [12 empty] | DIČ: |  | Vyplň údaj | [14 empty] | 0,01
False
|  | Projektant: | [13 empty] | IČ: |  | 46506942 | [14 empty] | False
|  |  | PROFES PROJEKT spol. s r.o. | [12 empty] | DIČ: |  | CZ46506942 | [14 empty] | True
0,01
|  | Zpracovatel: | [13 empty] | IČ: | [16 empty] | 0,01
[16 empty] | DIČ: | [16 empty] | True
Poznámka:
|  | Cena bez DPH | [13 empty] | 0
[8 empty] | Sazba daně |  |  | Základ daně |  |  |  |  | Výše daně
|  | DPH |  | základní |  |  |  | 21% |  |  | 0 |  |  |  |  | 0
|  |  |  | snížená |  |  |  | 15% |  |  | 0 |  |  |  |  | 0
|  |  |  | zákl. přenesená |  |  |  | 21% |  |  | 0 |  |  |  |  | 0
|  |  |  | sníž. přenesená |  |  |  | 15% |  |  | 0 |  |  |  |  | 0
|  |  |  | nulová |  |  |  | 0% |  |  | 0 |  |  |  |  | 0
|  | Cena s DPH | [6 empty] | v |  |  | CZK |  |  |  | 0
|  | Projektant | [11 empty] | Zpracovatel
|  | Datum a podpis: | [7 empty] | Razítko |  |  |  | Datum a podpis: |  |  | Razítko
|  | Objednavatel | [11 empty] | Uchazeč
|  | Datum a podpis: | [7 empty] | Razítko |  |  |  | Datum a podpis: |  |  | Razítko
REKAPITULACE OBJEKTŮ STAVBY A SOUPISŮ PRACÍ
| Kód: | [6 empty] | 22015
| Stavba: | [6 empty] | 22015 - Přístavba k lůžkovému výtahu k objektu -A- Domova důchodců POHODA v Turnově
| Místo: | [6 empty] | Turnov | [6 empty] | Datum: |  | 20. 6. 2022
| Zadavatel: | [6 empty] | Město Turnov | [6 empty] | Projektant: |  | PROFES PROJEKT spol. s r.o. |  |  | Informatívní údaje z listů zakázek
| Uchazeč: | [13 empty] | Zpracovatel:
| Kód |  |  |  | Popis | [7 empty] | Cena bez DPH [CZK] |  |  |  |  | Cena s DPH [CZK] | Typ | z toho Ostat. náklady [CZK] | DPH [CZK] | Normohodiny [h] | DPH základní [CZK] | DPH snížená [CZK] | DPH základní přenesená [CZK] | DPH snížená přenesená [CZK] | Základna DPH základní | Základna DPH snížená | Základna DPH zákl. přenesená | Základna DPH sníž. přenesená | Základna DPH nulová
| Náklady z rozpočtů | [11 empty] | 0 |  |  |  |  | 0 |  | 0 | 0 | 0 | 0 | 0 | 0 | 0 | 0 | 0 | 0 | 0 | 0 |  | D | 0 | ###NOIMPORT### | IMPORT | {1a59bca9-4201-4d77-955e-a9f9fe5bd8a8} | {00000000-0000-0000-0000-000000000000}
/ |  | 22015 - VRN |  |  |  | 22015 - VRN - Vedlejší rozpočtové náklady | [6 empty] | 0 |  |  |  |  | 0 | STA | 0 | 0 | 0 | 0 | 0 | 0 | 0 | 0 | 0 | 0 | 0 | 0 |  |  | 1 |  | IMPORT | {652ab31d-b1df-418a-b1fc-85b10dc112d8} | {1a59bca9-4201-4d77-955e-a9f9fe5bd8a8} | 2
/ |  | 22015-D.1.1; D.1.2 |  |  |  | Stavební řešení | [6 empty] | 0 |  |  |  |  | 0 | STA | 0 | 0 | 0 | 0 | 0 | 0 | 0 | 0 | 0 | 0 | 0 | 0 |  |  | 1 |  | IMPORT | {c6d93492-8ada-4d89-b0ec-222b39bf861f} | {1a59bca9-4201-4d77-955e-a9f9fe5bd8a8} | 2
|  | 22015 - D.1.4 |  |  |  | D.1.4 - Technika prostředí staveb | [6 empty] | 0 |  |  |  |  | 0 | STA | 0 | 0 | 0 | 0 | 0 | 0 | 0 | 0 | 0 | 0 | 0 | 0 |  | D | 1 | ###NOIMPORT### | IMPORT | {a28146b7-3fe1-4235-b0c1-e608d9275e63} | {1a59bca9-4201-4d77-955e-a9f9fe5bd8a8} | 2
/ |  |  | 22015-D.1.4.a |  |  |  | 22015-D.1.4.a - Ústřední vytápění | [5 empty] | 0 |  |  |  |  | 0 | Soupis | 0 | 0 | 0 | 0 | 0 | 0 | 0 | 0 | 0 | 0 | 0 | 0 |  |  | 2 |  | IMPORT | {a3710d17-2677-4204-87db-e2907ba65db8} | {a28146b7-3fe1-4235-b0c1-e608d9275e63}
|  |  | 22015-D.1.4.c |  |  |  | D.1.4.c - Vzduchotechnika, klimatizace | [5 empty] | 0 |  |  |  |  | 0 | Soupis | 0 | 0 | 0 | 0 | 0 | 0 | 0 | 0 | 0 | 0 | 0 | 0 |  | D | 2 | ###NOIMPORT### | IMPORT | {03912dcd-760a-4902-8805-de9f9ee2aca2} | {a28146b7-3fe1-4235-b0c1-e608d9275e63}
/ |  |  |  | 01 |  |  |  | Zařízení č.01 - Větrání CHÚC_NÁSTUP.VÝTAHU+VÝTAH |  |  |  |  | 0 |  |  |  |  | 0 | Soupis | 0 | 0 | 0 | 0 | 0 | 0 | 0 | 0 | 0 | 0 | 0 | 0 |  |  | 3 |  | IMPORT | {b90a64ae-ce9e-4e3f-a745-d8611cbdb39a} | {03912dcd-760a-4902-8805-de9f9ee2aca2}
/ |  |  |  | 02 |  |  |  | Zařízení č.02 - Větrání CHÚC_SCHODIŠTĚ |  |  |  |  | 0 |  |  |  |  | 0 | Soupis | 0 | 0 | 0 | 0 | 0 | 0 | 0 | 0 | 0 | 0 | 0 | 0 |  |  | 3 |  | IMPORT | {ee9e3001-ed44-4c7c-bb43-0f6dcc8858f8} | {03912dcd-760a-4902-8805-de9f9ee2aca2}
/ |  |  |  | 03 |  |  |  | Zařízení č.03-Chlazení UPS č.m.0.16 |  |  |  |  | 0 |  |  |  |  | 0 | Soupis | 0 | 0 | 0 | 0 | 0 | 0 | 0 | 0 | 0 | 0 | 0 | 0 |  |  | 3 |  | IMPORT | {afec11a2-f0e8-4cc9-af68-fa0b2cf3b124} | {03912dcd-760a-4902-8805-de9f9ee2aca2}
/ |  |  |  | spol |  |  |  | Společné |  |  |  |  | 0 |  |  |  |  | 0 | Soupis | 0 | 0 | 0 | 0 | 0 | 0 | 0 | 0 | 0 | 0 | 0 | 0 |  |  | 3 |  | IMPORT | {7a77070f-724f-437f-af1b-954999cefc10} | {03912dcd-760a-4902-8805-de9f9ee2aca2}
/ |  |  | 22015-D.1.4.e |  |  |  | D.1.4.e - Zdravotní technika | [5 empty] | 0 |  |  |  |  | 0 | Soupis | 0 | 0 | 0 | 0 | 0 | 0 | 0 | 0 | 0 | 0 | 0 | 0 |  |  | 2 |  | IMPORT | {c4ab3010-f290-4eea-a15c-9e001c7ccaaf} | {a28146b7-3fe1-4235-b0c1-e608d9275e63}
/ |  |  | 22015-D.1.4.g |  |  |  | D.1.4.g - Elektroinstalace, ochrana před bleskem | [5 empty] | 0 |  |  |  |  | 0 | Soupis | 0 | 0 | 0 | 0 | 0 | 0 | 0 | 0 | 0 | 0 | 0 | 0 |  |  | 2 |  | IMPORT | {26b4840d-db8f-4371-a9b5-5bd1d20b5811} | {a28146b7-3fe1-4235-b0c1-e608d9275e63}
/ |  |  | 22015-D.1.4.h |  |  |  | D.1.4.h - Slaboproudé rozvody EPS | [5 empty] | 0 |  |  |  |  | 0 | Soupis | 0 | 0 | 0 | 0 | 0 | 0 | 0 | 0 | 0 | 0 | 0 | 0 |  |  | 2 |  | IMPORT | {3469a332-6e23-4fcd-8c5f-94984da526e6} | {a28146b7-3fe1-4235-b0c1-e608d9275e63}

## 22015 - VRN - 22015 - VRN...
{652ab31d-b1df-418a-b1fc-85b10dc112d8}
2
| KRYCÍ LIST SOUPISU PRACÍ | [7 empty] | v --- níže se nacházejí doplnkové a pomocné údaje k sestavám --- v | [8 empty] | False
Stavba:
22015 - Přístavba k lůžkovému výtahu k objektu -A- Domova důchodců POHODA v Turnově
Objekt:
22015 - VRN - 22015 - VRN - Vedlejší rozpočtové náklady
| KSO: |  |  |  |  | CC-CZ:
| Místo: |  | Turnov |  |  | Datum: | 20. 6. 2022
| Zadavatel: |  |  |  |  | IČ: | 00276227
|  | Město Turnov |  |  |  | DIČ:
| Uchazeč: |  |  |  |  | IČ: | Vyplň údaj
|  | Vyplň údaj |  |  |  | DIČ: | Vyplň údaj
| Projektant: |  |  |  |  | IČ: | 46506942
|  | PROFES PROJEKT spol. s r.o. |  |  |  | DIČ: | CZ46506942
| Zpracovatel: |  |  |  |  | IČ:
DIČ:
Poznámka:
| Cena bez DPH | [5 empty] | 0
|  |  | Základ daně |  |  | Sazba daně | Výše daně
| DPH | základní | 0 |  |  | 21% | 0
|  | snížená | 0 |  |  | 15% | 0
|  | zákl. přenesená | 0 |  |  | 21% | 0
|  | sníž. přenesená | 0 |  |  | 15% | 0
|  | nulová | 0 |  |  | 0% | 0
| Cena s DPH |  |  | v | CZK |  | 0
| Projektant |  |  | Zpracovatel
| Datum a podpis: |  | Razítko | Datum a podpis: |  |  | Razítko
| Objednavatel |  |  | Uchazeč
| Datum a podpis: |  | Razítko | Datum a podpis: |  |  | Razítko
REKAPITULACE ČLENĚNÍ SOUPISU PRACÍ
Stavba:
22015 - Přístavba k lůžkovému výtahu k objektu -A- Domova důchodců POHODA v Turnově
Objekt:
22015 - VRN - 22015 - VRN - Vedlejší rozpočtové náklady
Místo: |  |  | Turnov |  |  | Datum: | 20. 6. 2022
Zadavatel: |  |  | Město Turnov |  |  | Projektant: | PROFES PROJEKT spol. s r.o.
Uchazeč: |  |  | Vyplň údaj |  |  | Zpracovatel:
Kód dílu - Popis | [6 empty] | Cena celkem [CZK]
Náklady ze soupisu prací | [6 empty] | 0 | [11 empty] | -1
| N00 - Nepojmenované práce | [5 empty] | 0
| N01 - Nepojmenovaný díl | [5 empty] | 0
| VRN - Vedlejší rozpočtové náklady | [5 empty] | 0
| VRN1 - Průzkumné, geodetické a projektové práce | [5 empty] | 0
| VRN3 - Zařízení staveniště | [5 empty] | 0
| VRN6 - Územní vlivy | [5 empty] | 0
| VRN7 - Provozní vlivy | [5 empty] | 0
SOUPIS PRACÍ
Stavba:
22015 - Přístavba k lůžkovému výtahu k objektu -A- Domova důchodců POHODA v Turnově
Objekt:
22015 - VRN - 22015 - VRN - Vedlejší rozpočtové náklady
Místo: |  |  | Turnov |  |  | Datum: | 20. 6. 2022
Zadavatel: |  |  | Město Turnov |  |  | Projektant: | PROFES PROJEKT spol. s r.o.
Uchazeč: |  |  | Vyplň údaj |  |  | Zpracovatel:
PČ | Typ | Kód | Popis | MJ | Množství | J.cena [CZK] | Cena celkem [CZK] | Cenová soustava |  | DPH | J. Nh [h] | Nh celkem [h] | J. hmotnost [t] | Hmotnost celkem [t] | J. suť [t] | Suť Celkem [t]
Náklady soupisu celkem | [6 empty] | 0 |  |  |  |  | 0 |  | 0 |  | 0 |  | D | -1 | [7 empty] | 0
| D | N00 | Nepojmenované práce |  |  |  | 0 |  |  |  |  | 0 |  | 0 |  | 0 | 4 | D | 0 | ROZPOCET | [6 empty] | 0
| D | N01 | Nepojmenovaný díl |  |  |  | 0 |  |  |  |  | 0 |  | 0 |  | 0 | 4 | D | 1 | ROZPOCET | [6 empty] | 0
1 | K | 012103000-2 | Vytyčení podzemních sítí a zařízení | kpl | 1 |  | 0 |  |  | základní |  | 0 | 0 | 0 | 0 | 0 | 1024 | K | 2 | ROZPOCET | 0 | 0 | 0 | 0 | 0 | 1 | 0 | 1024 | -1786559220
| PP |  | Vytyčení podzemních sítí a zařízení | [14 empty] | PP | 2
| D | VRN | Vedlejší rozpočtové náklady |  |  |  | 0 |  |  |  |  | 0 |  | 0 |  | 0 | 5 | D | 0 | ROZPOCET | [6 empty] | 0
| D | VRN1 | Průzkumné, geodetické a projektové práce |  |  |  | 0 |  |  |  |  | 0 |  | 0 |  | 0 | 5 | D | 1 | ROZPOCET | [6 empty] | 0
2 | K | 012002000 | Geodetické práce | kpl | 1 |  | 0 |  |  | základní |  | 0 | 0 | 0 | 0 | 0 | 1024 | K | 2 | ROZPOCET | 0 | 0 | 0 | 0 | 0 | 1 | 0 | 1024 | 993644444
| PP |  | Geodetické práce | [14 empty] | PP | 2
3 | K | 012303000 | Geodetické práce po výstavbě (geodet zaměření podklad pro KN) | kpl | 1 |  | 0 |  |  | základní |  | 0 | 0 | 0 | 0 | 0 | 1024 | K | 2 | ROZPOCET | 0 | 0 | 0 | 0 | 0 | 1 | 0 | 1024 | -664330525
| PP |  | Geodetické práce po výstavbě | [14 empty] | PP | 2
4 | K | 013244000 | Dokumentace pro provádění stavby - výrobní dokumentace | kpl | 1 |  | 0 |  |  | základní |  | 0 | 0 | 0 | 0 | 0 | 1024 | K | 2 | ROZPOCET | 0 | 0 | 0 | 0 | 0 | 1 | 0 | 1024 | 2089108865
| PP |  | Dokumentace pro provádění stavby - výrobní dokumentace | [14 empty] | PP | 2
5 | K | 013254000 | Dokumentace skutečného provedení stavby | kpl | 1 |  | 0 |  |  | základní |  | 0 | 0 | 0 | 0 | 0 | 1024 | K | 2 | ROZPOCET | 0 | 0 | 0 | 0 | 0 | 1 | 0 | 1024 | 584692199
| PP |  | Dokumentace skutečného provedení stavby | [14 empty] | PP | 2
6 | K | 013274000 | Pasportizace objektu před započetím prací | kpl | 1 |  | 0 |  |  | základní |  | 0 | 0 | 0 | 0 | 0 | 1024 | K | 2 | ROZPOCET | 0 | 0 | 0 | 0 | 0 | 1 | 0 | 1024 | -1486129862
| PP |  | Pasportizace objektu před započetím prací | [14 empty] | PP | 2
| D | VRN3 | Zařízení staveniště |  |  |  | 0 |  |  |  |  | 0 |  | 0 |  | 0 | 5 | D | 1 | ROZPOCET | [6 empty] | 0
7 | K | 030001000 | Zařízení staveniště | kpl | 1 |  | 0 |  |  | základní |  | 0 | 0 | 0 | 0 | 0 | 1024 | K | 2 | ROZPOCET | 0 | 0 | 0 | 0 | 0 | 1 | 0 | 1024 | 945252460
| PP |  | Zařízení staveniště | [14 empty] | PP | 2
8 | K | 034002000 | Zabezpečení staveniště | kpl | 1 |  | 0 |  |  | základní |  | 0 | 0 | 0 | 0 | 0 | 1024 | K | 2 | ROZPOCET | 0 | 0 | 0 | 0 | 0 | 1 | 0 | 1024 | -638001861
| PP |  | Zabezpečení staveniště | [14 empty] | PP | 2
| D | VRN6 | Územní vlivy |  |  |  | 0 |  |  |  |  | 0 |  | 0 |  | 0 | 5 | D | 1 | ROZPOCET | [6 empty] | 0
9 | K | 062002000 | Ztížené dopravní podmínky | kpl | 1 |  | 0 |  |  | základní |  | 0 | 0 | 0 | 0 | 0 | 1024 | K | 2 | ROZPOCET | 0 | 0 | 0 | 0 | 0 | 1 | 0 | 1024 | 2014945930
| PP |  | Ztížené dopravní podmínky | [14 empty] | PP | 2
| D | VRN7 | Provozní vlivy |  |  |  | 0 |  |  |  |  | 0 |  | 0 |  | 0 | 5 | D | 1 | ROZPOCET | [6 empty] | 0
10 | K | 071002000 | Provoz investora, třetích osob | kpl | 1 |  | 0 |  |  | základní |  | 0 | 0 | 0 | 0 | 0 | 1024 | K | 2 | ROZPOCET | 0 | 0 | 0 | 0 | 0 | 1 | 0 | 1024 | 92029807
| PP |  | Provoz investora, třetích osob | [14 empty] | PP | 2

## 22015-D.1.1; D.1.2 - Stav...
{c6d93492-8ada-4d89-b0ec-222b39bf861f}
2
| KRYCÍ LIST SOUPISU PRACÍ | [7 empty] | v --- níže se nacházejí doplnkové a pomocné údaje k sestavám --- v | [8 empty] | False
Stavba:
22015 - Přístavba k lůžkovému výtahu k objektu -A- Domova důchodců POHODA v Turnově
Objekt:
22015-D.1.1; D.1.2 - Stavební řešení
| KSO: |  |  |  |  | CC-CZ:
| Místo: |  | Turnov |  |  | Datum: | 20. 6. 2022
| Zadavatel: |  |  |  |  | IČ: | 00276227
|  | Město Turnov |  |  |  | DIČ:
| Uchazeč: |  |  |  |  | IČ: | Vyplň údaj
|  | Vyplň údaj |  |  |  | DIČ: | Vyplň údaj
| Projektant: |  |  |  |  | IČ: | 46506942
|  | PROFES PROJEKT spol. s r.o. |  |  |  | DIČ: | CZ46506942
| Zpracovatel: |  |  |  |  | IČ:
DIČ:
Poznámka:
| Cena bez DPH | [5 empty] | 0
|  |  | Základ daně |  |  | Sazba daně | Výše daně
| DPH | základní | 0 |  |  | 21% | 0
|  | snížená | 0 |  |  | 15% | 0
|  | zákl. přenesená | 0 |  |  | 21% | 0
|  | sníž. přenesená | 0 |  |  | 15% | 0
|  | nulová | 0 |  |  | 0% | 0
| Cena s DPH |  |  | v | CZK |  | 0
| Projektant |  |  | Zpracovatel
| Datum a podpis: |  | Razítko | Datum a podpis: |  |  | Razítko
| Objednavatel |  |  | Uchazeč
| Datum a podpis: |  | Razítko | Datum a podpis: |  |  | Razítko
REKAPITULACE ČLENĚNÍ SOUPISU PRACÍ
Stavba:
22015 - Přístavba k lůžkovému výtahu k objektu -A- Domova důchodců POHODA v Turnově
Objekt:
22015-D.1.1; D.1.2 - Stavební řešení
Místo: |  |  | Turnov |  |  | Datum: | 20. 6. 2022
Zadavatel: |  |  | Město Turnov |  |  | Projektant: | PROFES PROJEKT spol. s r.o.
Uchazeč: |  |  | Vyplň údaj |  |  | Zpracovatel:
Kód dílu - Popis | [6 empty] | Cena celkem [CZK]
Náklady ze soupisu prací | [6 empty] | 0 | [11 empty] | -1
| HSV - Práce a dodávky HSV | [5 empty] | 0
| 1 - Zemní práce | [5 empty] | 0
| 2 - Zakládání | [5 empty] | 0
| 3 - Svislé a kompletní konstrukce | [5 empty] | 0
| 4 - Vodorovné konstrukce | [5 empty] | 0
| 5 - Komunikace pozemní | [5 empty] | 0
| 6 - Úpravy povrchů, podlahy a osazování výplní | [5 empty] | 0
| 9 - Ostatní konstrukce a práce, bourání | [5 empty] | 0
| 997 - Přesun sutě | [5 empty] | 0
| 998 - Přesun hmot | [5 empty] | 0
| PSV - Práce a dodávky PSV | [5 empty] | 0
| 711 - Izolace proti vodě, vlhkosti a plynům | [5 empty] | 0
| 712 - Povlakové krytiny | [5 empty] | 0
| 713 - Izolace tepelné | [5 empty] | 0
| 762 - Konstrukce tesařské | [5 empty] | 0
| 763 - Konstrukce suché výstavby | [5 empty] | 0
| 764 - Konstrukce klempířské | [5 empty] | 0
| 766 - Konstrukce truhlářské | [5 empty] | 0
| 767 - Konstrukce zámečnické | [5 empty] | 0
| 771 - Podlahy z dlaždic | [5 empty] | 0
| 776 - Podlahy povlakové | [5 empty] | 0
| 783 - Dokončovací práce - nátěry | [5 empty] | 0
| 784 - Dokončovací práce - malby a tapety | [5 empty] | 0
| 789 - Povrchové úpravy ocelových konstrukcí a technologických zařízení | [5 empty] | 0
| M - Práce a dodávky M | [5 empty] | 0
| 43-M - Montáž ocelových konstrukcí | [5 empty] | 0
| OST - Ostatní | [5 empty] | 0
| Ostatní - Ostatní | [5 empty] | 0
| 002 - Ostatní | [5 empty] | 0
| 333 - Požárně bezpečnostní řešení | [5 empty] | 0
SOUPIS PRACÍ
Stavba:
22015 - Přístavba k lůžkovému výtahu k objektu -A- Domova důchodců POHODA v Turnově
Objekt:
22015-D.1.1; D.1.2 - Stavební řešení
Místo: |  |  | Turnov |  |  | Datum: | 20. 6. 2022
Zadavatel: |  |  | Město Turnov |  |  | Projektant: | PROFES PROJEKT spol. s r.o.
Uchazeč: |  |  | Vyplň údaj |  |  | Zpracovatel:
PČ | Typ | Kód | Popis | MJ | Množství | J.cena [CZK] | Cena celkem [CZK] | Cenová soustava |  | DPH | J. Nh [h] | Nh celkem [h] | J. hmotnost [t] | Hmotnost celkem [t] | J. suť [t] | Suť Celkem [t]
Náklady soupisu celkem | [6 empty] | 0 |  |  |  |  | 0 |  | 197.726 |  | 87.6495 |  | D | -1 | [10 empty] | 0
| D | HSV | Práce a dodávky HSV |  |  |  | 0 |  |  |  |  | 0 |  | 190.0278 |  | 84.6709 | 1 | D | 0 |  |  |  | ROZPOCET | [6 empty] | 0
| D | 1 | Zemní práce |  |  |  | 0 |  |  |  |  | 0 |  | 8.4923 |  | 30.985 | 1 | D | 1 |  |  |  | ROZPOCET | [6 empty] | 0
1 | K | 113106123 | Rozebrání dlažeb ze zámkových dlaždic komunikací pro pěší ručně | m2 | 50 |  | 0 |  |  | základní |  | 0 | 0 | 0 | 0.26 | 13 | 4 | K | 2 |  |  |  | ROZPOCET | 0 | 0 | 0 | 0 | 0 | 1 | 0 | 4 | 955948524
| PP |  | Rozebrání dlažeb komunikací pro pěší s přemístěním hmot na skládku na vzdálenost do 3 m nebo s naložením na dopravní prostředek s ložem z kameniva nebo živice a s jakoukoliv výplní spár ručně ze zámkové dlažby | [14 empty] | PP | 2
2 | K | 113107322 | Odstranění podkladu z kameniva drceného tl přes 100 do 200 mm strojně pl do 50 m2 | m2 | 50 |  | 0 |  |  | základní |  | 0 | 0 | 0 | 0.29 | 14.5 | 4 | K | 2 |  |  |  | ROZPOCET | 0 | 0 | 0 | 0 | 0 | 1 | 0 | 4 | -1104553620
| PP |  | Odstranění podkladů nebo krytů strojně plochy jednotlivě do 50 m2 s přemístěním hmot na skládku na vzdálenost do 3 m nebo s naložením na dopravní prostředek z kameniva hrubého drceného, o tl. vrstvy přes 100 do 200 mm | [14 empty] | PP | 2
3 | K | 113202111 | Vytrhání obrub krajníků obrubníků stojatých | m | 17 |  | 0 |  |  | základní |  | 0 | 0 | 0 | 0.205 | 3.485 | 4 | K | 2 |  |  |  | ROZPOCET | 0 | 0 | 0 | 0 | 0 | 1 | 0 | 4 | 149795340
| PP |  | Vytrhání obrub s vybouráním lože, s přemístěním hmot na skládku na vzdálenost do 3 m nebo s naložením na dopravní prostředek z krajníků nebo obrubníků stojatých | [14 empty] | PP | 2
| VV |  | 12,5+4,5 |  | 17 | [12 empty] | VV | 2 | 2 | True | 0 | ROZPOCET
| VV |  | Mezisoučet |  | 17 | [12 empty] | VV | 2 | 3 | True | 1 | ROZPOCET
4 | K | 131151102 | Hloubení jam nezapažených v hornině třídy těžitelnosti I skupiny 1 a 2 objem do 50 m3 strojně | m3 | 27.105 |  | 0 |  |  | základní |  | 0 | 0 | 0 | 0 | 0 | 4 | K | 2 |  |  |  | ROZPOCET | 0 | 0 | 0 | 0 | 0 | 1 | 0 | 4 | -813151954
| PP |  | Hloubení nezapažených jam a zářezů strojně s urovnáním dna do předepsaného profilu a spádu v hornině třídy těžitelnosti I skupiny 1 a 2 přes 20 do 50 m3 | [14 empty] | PP | 2
| VV |  | 1,7*3,37*3,99+0,7*3,37*1,8 |  | 27.105 | [12 empty] | VV | 2 | 2 | True | 0 | ROZPOCET
| VV |  | Mezisoučet jáma výtah |  | 27.105 | [12 empty] | VV | 2 | 3 | True | 1 | ROZPOCET
5 | K | 132111401 | Hloubená vykopávka pod základy v hornině třídy těžitelnosti I skupiny 1 a 2 ručně | m3 | 1.987 |  | 0 |  |  | základní |  | 0 | 0 | 0 | 0 | 0 | 4 | K | 2 |  |  |  | ROZPOCET | 0 | 0 | 0 | 0 | 0 | 1 | 0 | 4 | 1089879556
| PP |  | Hloubená vykopávka pod základy ručně s přehozením výkopku na vzdálenost 3 m nebo s naložením na dopravní prostředek v hornině třídy těžitelnosti I skupiny 1 a 2 | [14 empty] | PP | 2
| VV |  | 0,3*0,9*(3,99+3,37) |  | 1.987 | [12 empty] | VV | 2 | 2 | True | 0 | ROZPOCET
| VV |  | Mezisoučet výtahová šachta |  | 1.987 | [12 empty] | VV | 2 | 3 | True | 1 | ROZPOCET
6 | K | 133112811 | Hloubení nezapažených šachet v hornině třídy těžitelnosti I skupiny 1 a 2 plocha výkopu do 4 m2 ručně | m3 | 0.684 |  | 0 |  |  | základní |  | 0 | 0 | 0 | 0 | 0 | 4 | K | 2 |  |  |  | ROZPOCET | 0 | 0 | 0 | 0 | 0 | 1 | 0 | 4 | 1983021471
| PP |  | Hloubení nezapažených šachet ručně v horninách třídy těžitelnosti I skupiny 1 a 2, půdorysná plocha výkopu do 4 m2 | [14 empty] | PP | 2
| VV |  | 0,6*0,6*0,95*2 |  | 0.684 | [12 empty] | VV | 2 | 2 | True | 0 | ROZPOCET
| VV |  | Mezisoučet |  | 0.684 | [12 empty] | VV | 2 | 3 | True | 1 | ROZPOCET
7 | K | 162211311 | Vodorovné přemístění výkopku z horniny třídy těžitelnosti I skupiny 1 až 3 stavebním kolečkem do 10 m | m3 | 29.776 |  | 0 |  |  | základní |  | 0 | 0 | 0 | 0 | 0 | 4 | K | 2 |  |  |  | ROZPOCET | 0 | 0 | 0 | 0 | 0 | 1 | 0 | 4 | 1177515841
| PP |  | Vodorovné přemístění výkopku nebo sypaniny stavebním kolečkem s vyprázdněním kolečka na hromady nebo do dopravního prostředku na vzdálenost do 10 m z horniny třídy těžitelnosti I, skupiny 1 až 3 | [14 empty] | PP | 2
| VV |  | 27,105+1,987+0,684 |  | 29.776 | [12 empty] | VV | 2 | 2 | True | 0 | ROZPOCET
| VV |  | Mezisoučet |  | 29.776 | [12 empty] | VV | 2 | 3 | True | 1 | ROZPOCET
8 | K | 162211319 | Příplatek k vodorovnému přemístění výkopku z horniny třídy těžitelnosti I skupiny 1 až 3 stavebním kolečkem za každých dalších 10 m | m3 | 59.552 |  | 0 |  |  | základní |  | 0 | 0 | 0 | 0 | 0 | 4 | K | 2 |  |  |  | ROZPOCET | 0 | 0 | 0 | 0 | 0 | 1 | 0 | 4 | -412840959
| PP |  | Vodorovné přemístění výkopku nebo sypaniny stavebním kolečkem s vyprázdněním kolečka na hromady nebo do dopravního prostředku na vzdálenost do 10 m Příplatek za každých dalších 10 m k ceně -1311 | [14 empty] | PP | 2
| VV |  | 29,776*2 |  | 59.552 | [12 empty] | VV | 2 | 2 | True | 1 | ROZPOCET
9 | K | 162751117 | Vodorovné přemístění přes 9 000 do 10000 m výkopku/sypaniny z horniny třídy těžitelnosti I skupiny 1 až 3 | m3 | 29.776 |  | 0 |  |  | základní |  | 0 | 0 | 0 | 0 | 0 | 4 | K | 2 |  |  |  | ROZPOCET | 0 | 0 | 0 | 0 | 0 | 1 | 0 | 4 | 1678651629
| PP |  | Vodorovné přemístění výkopku nebo sypaniny po suchu na obvyklém dopravním prostředku, bez naložení výkopku, avšak se složením bez rozhrnutí z horniny třídy těžitelnosti I skupiny 1 až 3 na vzdálenost přes 9 000 do 10 000 m | [14 empty] | PP | 2
| VV |  | 27,105+1,987+0,684 |  | 29.776 | [12 empty] | VV | 2 | 2 | True | 0 | ROZPOCET
| VV |  | Mezisoučet |  | 29.776 | [12 empty] | VV | 2 | 3 | True | 1 | ROZPOCET
10 | K | 162751119 | Příplatek k vodorovnému přemístění výkopku/sypaniny z horniny třídy těžitelnosti I skupiny 1 až 3 ZKD 1000 m přes 10000 m | m3 | 297.76 |  | 0 |  |  | základní |  | 0 | 0 | 0 | 0 | 0 | 4 | K | 2 |  |  |  | ROZPOCET | 0 | 0 | 0 | 0 | 0 | 1 | 0 | 4 | -446558563
| PP |  | Vodorovné přemístění výkopku nebo sypaniny po suchu na obvyklém dopravním prostředku, bez naložení výkopku, avšak se složením bez rozhrnutí z horniny třídy těžitelnosti I skupiny 1 až 3 na vzdálenost Příplatek k ceně za každých dalších i započatých 1 000 m (resp. skládku zhotovitele) | [14 empty] | PP | 2
| VV |  | 29,776*10 |  | 297.76 | [12 empty] | VV | 2 | 2 | True | 1 | ROZPOCET
11 | K | 171201231 | Poplatek za uložení zeminy a kamení na recyklační skládce (skládkovné) kód odpadu 17 05 04 | t | 53.597 |  | 0 |  |  | základní |  | 0 | 0 | 0 | 0 | 0 | 4 | K | 2 |  |  |  | ROZPOCET | 0 | 0 | 0 | 0 | 0 | 1 | 0 | 4 | 635604506
| PP |  | Poplatek za uložení stavebního odpadu na recyklační skládce (skládkovné) zeminy a kamení zatříděného do Katalogu odpadů pod kódem 17 05 04 | [14 empty] | PP | 2
| VV |  | (27,105+1,987+0,684)*1,8 |  | 53.597 | [12 empty] | VV | 2 | 2 | True | 0 | ROZPOCET
| VV |  | Mezisoučet |  | 53.597 | [12 empty] | VV | 2 | 3 | True | 1 | ROZPOCET
12 | K | 174151101 | Zásyp jam, šachet rýh nebo kolem objektů sypaninou se zhutněním | m3 | 4.246 |  | 0 |  |  | základní |  | 0 | 0 | 0 | 0 | 0 | 4 | K | 2 |  |  |  | ROZPOCET | 0 | 0 | 0 | 0 | 0 | 1 | 0 | 4 | 697461116
| PP |  | Zásyp sypaninou z jakékoliv horniny strojně s uložením výkopku ve vrstvách se zhutněním jam, šachet, rýh nebo kolem objektů v těchto vykopávkách | [14 empty] | PP | 2
| VV |  | 0,7*3,37*1,8 |  | 4.246 | [12 empty] | VV | 2 | 2 | True | 0 | ROZPOCET
| VV |  | Mezisoučet |  | 4.246 | [12 empty] | VV | 2 | 3 | True | 1 | ROZPOCET
13 | M | 58331202 | štěrkodrť netříděná do 100mm amfibolit vč. dopravy | t | 8.492 |  | 0 |  |  | základní |  | 0 | 1 | 8.492 | 0 | 0 | 8 | M | 2 |  |  |  | ROZPOCET | 0 | 0 | 0 | 0 | 0 | 1 | 0 | 4 | -1014574496
| PP |  | štěrkodrť netříděná do 100mm amfibolit vč. dopravy | [14 empty] | PP | 2
| VV |  | 4,246*2 |  | 8.492 | [12 empty] | VV | 2 | 2 | True | 1 | ROZPOCET
14 | K | 181351003 | Rozprostření ornice tl vrstvy do 200 mm pl do 100 m2 v rovině nebo ve svahu do 1:5 strojně | m2 | 15 |  | 0 |  |  | základní |  | 0 | 0 | 0 | 0 | 0 | 4 | K | 2 |  |  |  | ROZPOCET | 0 | 0 | 0 | 0 | 0 | 1 | 0 | 4 | 1037646806
| PP |  | Rozprostření a urovnání ornice v rovině nebo ve svahu sklonu do 1:5 strojně při souvislé ploše do 100 m2, tl. vrstvy do 200 mm | [14 empty] | PP | 2
15 | K | 181411121 | Založení lučního trávníku výsevem pl do 1000 m2 v rovině a ve svahu do 1:5 | m2 | 15 |  | 0 |  |  | základní |  | 0 | 0 | 0 | 0 | 0 | 4 | K | 2 |  |  |  | ROZPOCET | 0 | 0 | 0 | 0 | 0 | 1 | 0 | 4 | 89591012
| PP |  | Založení trávníku na půdě předem připravené plochy do 1000 m2 výsevem včetně utažení lučního v rovině nebo na svahu do 1:5 | [14 empty] | PP | 2
16 | M | 00572470 | osivo směs travní univerzál | kg | 0.3 |  | 0 |  |  | základní |  | 0 | 0.001 | 0.0003 | 0 | 0 | 8 | M | 2 |  |  |  | ROZPOCET | 0 | 0 | 0 | 0 | 0 | 1 | 0 | 4 | 669200578
| PP |  | osivo směs travní univerzál | [14 empty] | PP | 2
| VV |  | 15*0,02 'Přepočtené koeficientem množství |  | 0.3 | [12 empty] | VV | 2 | 2 | False | 1 | ROZPOCET
17 | K | 181951112 | Úprava pláně v hornině třídy těžitelnosti I skupiny 1 až 3 se zhutněním strojně | m2 | 61.76 |  | 0 |  |  | základní |  | 0 | 0 | 0 | 0 | 0 | 4 | K | 2 |  |  |  | ROZPOCET | 0 | 0 | 0 | 0 | 0 | 1 | 0 | 4 | -73174532
| PP |  | Úprava pláně vyrovnáním výškových rozdílů strojně v hornině třídy těžitelnosti I, skupiny 1 až 3 se zhutněním | [14 empty] | PP | 2
| VV |  | 3,6*4,6 |  | 16.56 | [12 empty] | VV | 2 | 2 | True | 0 | ROZPOCET
| VV |  | Mezisoučet výtah |  | 16.56 | [12 empty] | VV | 2 | 3 | True | 0 | ROZPOCET
| VV |  | 11,3*4 |  | 45.2 | [12 empty] | VV | 2 | 2 | True | 0 | ROZPOCET
| VV |  | Mezisoučet plocha |  | 45.2 | [12 empty] | VV | 2 | 3 | True | 0 | ROZPOCET
| VV |  | Součet |  | 61.76 | [12 empty] | VV | 2 | 4 | True | 1 | ROZPOCET
18 | K | 184802111 | Chemické odplevelení před založením kultury nad 20 m2 postřikem na široko v rovině a svahu do 1:5 | m2 | 15 |  | 0 |  |  | základní |  | 0 | 0 | 0 | 0 | 0 | 4 | K | 2 |  |  |  | ROZPOCET | 0 | 0 | 0 | 0 | 0 | 1 | 0 | 4 | 2011527557
| PP |  | Chemické odplevelení půdy před založením kultury, trávníku nebo zpevněných ploch o výměře jednotlivě přes 20 m2 v rovině nebo na svahu do 1:5 postřikem na široko | [14 empty] | PP | 2
19 | K | R-1-A.00-1001 | Očištění stávajícího základy od zeminy | m2 | 11.35 |  | 0 |  |  | základní |  | 0 | 0 | 0 | 0 | 0 | 4 | K | 2 |  |  |  | ROZPOCET | 0 | 0 | 0 | 0 | 0 | 1 | 0 | 4 | -702435677
| PP |  | Očištění stávajícího základy od zeminy | [14 empty] | PP | 2
| VV |  | 1*(3,99+3,99+3,37) |  | 11.35 | [12 empty] | VV | 2 | 2 | True | 0 | ROZPOCET
| VV |  | Mezisoučet |  | 11.35 | [12 empty] | VV | 2 | 3 | True | 1 | ROZPOCET
| D | 2 | Zakládání |  |  |  | 0 |  |  |  |  | 0 |  | 32.951 |  | 0 | 1 | D | 1 |  |  |  | ROZPOCET | [6 empty] | 0
20 | K | 273321411 | Základové desky ze ŽB bez zvýšených nároků na prostředí tř. C 20/25 - podkladní | m3 | 2.484 |  | 0 |  |  | základní |  | 0 | 2.5019 | 6.2146 | 0 | 0 | 4 | K | 2 |  |  |  | ROZPOCET | 0 | 0 | 0 | 0 | 0 | 1 | 0 | 4 | 400790544
| PP |  | Základy z betonu železového (bez výztuže) desky z betonu bez zvláštních nároků na prostředí tř. C 20/25 | [14 empty] | PP | 2
| VV |  | 4,6*3,6*0,15 |  | 2.484 | [12 empty] | VV | 2 | 2 | True | 0 | ROZPOCET
| VV |  | Mezisoučet podkladní |  | 2.484 | [12 empty] | VV | 2 | 3 | True | 1 | ROZPOCET
21 | K | 273322511 | Základové desky ze ŽB se zvýšenými nároky na prostředí tř. C 25/30 CX3 - tl.500mmn | m3 | 6.8 |  | 0 |  |  | základní |  | 0 | 2.5019 | 17.0127 | 0 | 0 | 4 | K | 2 |  |  |  | ROZPOCET | 0 | 0 | 0 | 0 | 0 | 1 | 0 | 4 | -21756190
| PP |  | Základy z betonu železového (bez výztuže) desky z betonu se zvýšenými nároky na prostředí tř. C 25/30 | [14 empty] | PP | 2
| VV |  | 0,5*4*3,4 |  | 6.8 | [12 empty] | VV | 2 | 2 | True | 0 | ROZPOCET
| VV |  | Mezisoučet |  | 6.8 | [12 empty] | VV | 2 | 3 | True | 1 | ROZPOCET
22 | K | 273361821 | Výztuž zvýtahové šachty betonářskou ocelí 10 505 (R) | t | 2.3 |  | 0 |  |  | základní |  | 0 | 1.0606 | 2.4394 | 0 | 0 | 4 | K | 2 |  |  |  | ROZPOCET | 0 | 0 | 0 | 0 | 0 | 1 | 0 | 4 | -692149311
| PP |  | Výztuž zvýtahové šachty betonářskou ocelí 10 505 (R) viz v.č. D.1.1.b-14 | [14 empty] | PP | 2
23 | K | 273362021 | Výztuž základových desek svařovanými sítěmi Kari | t | 0.055 |  | 0 |  |  | základní |  | 0 | 1.0628 | 0.058452 | 0 | 0 | 4 | K | 2 |  |  |  | ROZPOCET | 0 | 0 | 0 | 0 | 0 | 1 | 0 | 4 | 1319908330
| PP |  | Výztuž základů desek ze svařovaných sítí z drátů typu KARI | [14 empty] | PP | 2
| VV |  | 3,6*4,6*1,1*0,00303 |  | 0.055 | [12 empty] | VV | 2 | 2 | True | 0 | ROZPOCET
| VV |  | Mezisoučet podkladní beton |  | 0.055 | [12 empty] | VV | 2 | 3 | True | 1 | ROZPOCET
24 | K | 273362021.cz | Výztuž výtahové šachty svařovanými sítěmi Kari | t | 0.193 |  | 0 |  |  | základní |  | 0 | 1.0628 | 0.20511 | 0 | 0 | 4 | K | 2 |  |  |  | ROZPOCET | 0 | 0 | 0 | 0 | 0 | 1 | 0 | 4 | 358709659
| PP |  | Výztuž výtahové šachty svařovanými sítěmi Kari | [14 empty] | PP | 2
25 | K | 275313711 | Základové patky z betonu tř. C 20/25 | m3 | 0.72 |  | 0 |  |  | základní |  | 0 | 2.5019 | 1.8013 | 0 | 0 | 4 | K | 2 |  |  |  | ROZPOCET | 0 | 0 | 0 | 0 | 0 | 1 | 0 | 4 | -118017111
| PP |  | Základy z betonu prostého patky a bloky z betonu kamenem neprokládaného tř. C 20/25 | [14 empty] | PP | 2
| VV |  | 0,6*0,6*1*2 |  | 0.72 | [12 empty] | VV | 2 | 2 | True | 0 | ROZPOCET
| VV |  | Mezisoučet |  | 0.72 | [12 empty] | VV | 2 | 3 | True | 1 | ROZPOCET
26 | K | 275351121 | Zřízení bednění základových patek | m2 | 1.44 |  | 0 |  |  | základní |  | 0 | 0.00264 | 0.0038016 | 0 | 0 | 4 | K | 2 |  |  |  | ROZPOCET | 0 | 0 | 0 | 0 | 0 | 1 | 0 | 4 | -1300708822
| PP |  | Bednění základů patek zřízení | [14 empty] | PP | 2
| VV |  | 0,6*4*0,3*2 |  | 1.44 | [12 empty] | VV | 2 | 2 | True | 0 | ROZPOCET
| VV |  | Mezisoučet patky pro přístřešek |  | 1.44 | [12 empty] | VV | 2 | 3 | True | 1 | ROZPOCET
27 | K | 279232513 | Postupná podezdívka základového zdiva cihlami betonovými (ztrascené bednění) na MC | m3 | 2.121 |  | 0 |  |  | základní |  | 0 | 2.459 | 5.2155 | 0 | 0 | 4 | K | 2 |  |  |  | ROZPOCET | 0 | 0 | 0 | 0 | 0 | 1 | 0 | 4 | 1759761171
| PP |  | Postupná podezdívka základového zdiva jakékoliv tloušťky, bez výkopu a zapažení na maltu cementovou cihlami betonovými | [14 empty] | PP | 2
| VV |  | 0,2*(0,8*3,37) |  | 0.539 | [12 empty] | VV | 2 | 2 | True | 0 | ROZPOCET
| VV |  | 0,2*(1,6*3,37) |  | 1.078 | [12 empty] | VV | 2 | 2 | True | 0 | ROZPOCET
| VV |  | 0,2*(0,6*4,2) |  | 0.504 | [12 empty] | VV | 2 | 2 | True | 0 | ROZPOCET
| VV |  | Mezisoučet |  | 2.121 | [12 empty] | VV | 2 | 3 | True | 1 | ROZPOCET
| D | 3 | Svislé a kompletní konstrukce |  |  |  | 0 |  |  |  |  | 0 |  | 114.5696 |  | 0 | 1 | D | 1 |  |  |  | ROZPOCET | [6 empty] | 0
28 | K | 310238211 | Zazdívka otvorů pl přes 0,25 do 1 m2 ve zdivu nadzákladovém cihlami pálenými na MVC | m3 | 0.45 |  | 0 |  |  | základní |  | 0 | 1.8775 | 0.84488 | 0 | 0 | 4 | K | 2 |  |  |  | ROZPOCET | 0 | 0 | 0 | 0 | 0 | 1 | 0 | 4 | -513558095
| PP |  | Zazdívka otvorů ve zdivu nadzákladovém cihlami pálenými plochy přes 0,25 m2 do 1 m2 na maltu vápenocementovou | [14 empty] | PP | 2
| VV |  | 0,5*0,5 |  | 0.25 | [12 empty] | VV | 2 | 2 | True | 0 | ROZPOCET
| VV |  | Mezisoučet 0,01 |  | 0.25 | [12 empty] | VV | 2 | 3 | True | 0 | ROZPOCET
| VV |  | 0,2 |  | 0.2 | [12 empty] | VV | 2 | 2 | True | 0 | ROZPOCET
| VV |  | Mezisoučet |  | 0.2 | [12 empty] | VV | 2 | 3 | True | 0 | ROZPOCET
| VV |  | Součet |  | 0.45 | [12 empty] | VV | 2 | 4 | True | 1 | ROZPOCET
29 | K | 310239211 | Zazdívka otvorů pl přes 1 do 4 m2 ve zdivu nadzákladovém cihlami pálenými na MVC | m3 | 3.373 |  | 0 |  |  | základní |  | 0 | 1.8775 | 6.3328 | 0 | 0 | 4 | K | 2 |  |  |  | ROZPOCET | 0 | 0 | 0 | 0 | 0 | 1 | 0 | 4 | -431777210
| PP |  | Zazdívka otvorů ve zdivu nadzákladovém cihlami pálenými plochy přes 1 m2 do 4 m2 na maltu vápenocementovou | [14 empty] | PP | 2
| VV |  | 0,9*2,1*0,3 |  | 0.567 | [12 empty] | VV | 2 | 2 | True | 0 | ROZPOCET
| VV |  | Mezisoučet 2,31 |  | 0.567 | [12 empty] | VV | 2 | 3 | True | 0 | ROZPOCET
| VV |  | 0,92*2,1*0,65 |  | 1.256 | [12 empty] | VV | 2 | 2 | True | 0 | ROZPOCET
| VV |  | Mezisoučet 0,03 |  | 1.256 | [12 empty] | VV | 2 | 3 | True | 0 | ROZPOCET
| VV |  | 0,25 |  | 0.25 | [12 empty] | VV | 2 | 2 | True | 0 | ROZPOCET
| VV |  | Mezisoučet |  | 0.25 | [12 empty] | VV | 2 | 3 | True | 0 | ROZPOCET
| VV |  | 1,3 |  | 1.3 | [12 empty] | VV | 2 | 2 | True | 0 | ROZPOCET
| VV |  | Mezisoučet 2 np |  | 1.3 | [12 empty] | VV | 2 | 3 | True | 0 | ROZPOCET
| VV |  | Součet |  | 3.373 | [12 empty] | VV | 2 | 4 | True | 1 | ROZPOCET
30 | K | 311113143 | Nosná zeď tl přes 200 do 250 mm z hladkých tvárnic ztraceného bednění včetně výplně z betonu tř. C 20/25 | m2 | 121.026 |  | 0 |  |  | základní |  | 0 | 0.54605 | 66.0862 | 0 | 0 | 4 | K | 2 |  |  |  | ROZPOCET | 0 | 0 | 0 | 0 | 0 | 1 | 0 | 4 | 1597390904
| PP |  | Nadzákladové zdi z tvárnic ztraceného bednění hladkých, včetně výplně z betonu třídy C 20/25, tloušťky zdiva přes 200 do 250 mm | [14 empty] | PP | 2
| VV |  | 12,16*(3,04+3,04+2,85+2,85) |  | 143.245 | [12 empty] | VV | 2 | 2 | True | 0 | ROZPOCET
| VV |  | Mezisoučet |  | 143.245 | [12 empty] | VV | 2 | 3 | True | 0 | ROZPOCET
| VV |  | -1,68*2,28-1,88*2,28 |  | -8.117 | [12 empty] | VV | 2 | 2 | True | 0 | ROZPOCET
| VV |  | Mezisoučet 1np |  | -8.117 | [12 empty] | VV | 2 | 3 | True | 0 | ROZPOCET
| VV |  | -1,68*2,28-1,7*1,7 |  | -6.72 | [12 empty] | VV | 2 | 2 | True | 0 | ROZPOCET
| VV |  | Mezisoučet 2 np |  | -6.72 | [12 empty] | VV | 2 | 3 | True | 0 | ROZPOCET
| VV |  | -1,97*2,28-1,7*1,7 |  | -7.382 | [12 empty] | VV | 2 | 2 | True | 0 | ROZPOCET
| VV |  | Mezisoučet 3NP |  | -7.382 | [12 empty] | VV | 2 | 3 | True | 0 | ROZPOCET
| VV |  | Součet |  | 121.026 | [12 empty] | VV | 2 | 4 | True | 1 | ROZPOCET
31 | K | 311231115 | Zdivo nosné z cihel dl 290 mm P7 až 15 na SMS 5 MPa | m3 | 1.63 |  | 0 |  |  | základní |  | 0 | 1.6285 | 2.6545 | 0 | 0 | 4 | K | 2 |  |  |  | ROZPOCET | 0 | 0 | 0 | 0 | 0 | 1 | 0 | 4 | 560726647
| PP |  | Zdivo z cihel pálených nosné z cihel plných dl. 290 mm P 7 až 15, na maltu ze suché směsi 5 MPa | [14 empty] | PP | 2
| VV |  | 0,4*(0,3+0,3)*2 |  | 0.48 | [12 empty] | VV | 2 | 2 | True | 0 | ROZPOCET
| VV |  | Mezisoučet 127 |  | 0.48 | [12 empty] | VV | 2 | 3 | True | 0 | ROZPOCET
| VV |  | 0,5 |  | 0.5 | [12 empty] | VV | 2 | 2 | True | 0 | ROZPOCET
| VV |  | Mezisoučet |  | 0.5 | [12 empty] | VV | 2 | 3 | True | 0 | ROZPOCET
| VV |  | 0,65 |  | 0.65 | [12 empty] | VV | 2 | 2 | True | 0 | ROZPOCET
| VV |  | Mezisoučet 2 nP |  | 0.65 | [12 empty] | VV | 2 | 3 | True | 0 | ROZPOCET
| VV |  | Součet |  | 1.63 | [12 empty] | VV | 2 | 4 | True | 1 | ROZPOCET
32 | K | 311235151 | Zdivo jednovrstvé z cihel broušených do P10 na tenkovrstvou maltu tl 300 mm | m2 | 24.648 |  | 0 |  |  | základní |  | 0 | 0.25523 | 6.2909 | 0 | 0 | 4 | K | 2 |  |  |  | ROZPOCET | 0 | 0 | 0 | 0 | 0 | 1 | 0 | 4 | 679452964
| PP |  | Zdivo jednovrstvé z cihel děrovaných broušených na celoplošnou tenkovrstvou maltu, pevnost cihel do P10, tl. zdiva 300 mm | [14 empty] | PP | 2
| VV |  | 3,88*2,1 |  | 8.148 | [12 empty] | VV | 2 | 2 | True | 0 | ROZPOCET
| VV |  | Mezisoučet 3,29 |  | 8.148 | [12 empty] | VV | 2 | 3 | True | 0 | ROZPOCET
| VV |  | 16,5 |  | 16.5 | [12 empty] | VV | 2 | 2 | True | 0 | ROZPOCET
| VV |  | Mezisoučet stěna pod skleněným obkladem T 30 profi |  | 16.5 | [12 empty] | VV | 2 | 3 | True | 0 | ROZPOCET
| VV |  | Součet |  | 24.648 | [12 empty] | VV | 2 | 4 | True | 1 | ROZPOCET
33 | K | 311235181 | Zdivo jednovrstvé z cihel broušených do P10 na tenkovrstvou maltu tl 380 mm - 38 TB PROFI | m2 | 68.407 |  | 0 |  |  | základní |  | 0 | 0.28723 | 19.6485 | 0 | 0 | 4 | K | 2 |  |  |  | ROZPOCET | 0 | 0 | 0 | 0 | 0 | 1 | 0 | 4 | 1573031239
| PP |  | Zdivo jednovrstvé z cihel broušených do P10 na tenkovrstvou maltu tl 380 mm - 38 TB PROFI | [14 empty] | PP | 2
| VV |  | 12,8*3,6 |  | 46.08 | [12 empty] | VV | 2 | 2 | True | 0 | ROZPOCET
| VV |  | -1,7*1,7*2-1,88*2,28 |  | -10.066 | [12 empty] | VV | 2 | 2 | True | 0 | ROZPOCET
| VV |  | Mezisoučet venk.stěna |  | 36.014 | [12 empty] | VV | 2 | 3 | True | 0 | ROZPOCET
| VV |  | 10,9*3,6 |  | 39.24 | [12 empty] | VV | 2 | 2 | True | 0 | ROZPOCET
| VV |  | -1,68*2,28*3 |  | -11.491 | [12 empty] | VV | 2 | 2 | True | 0 | ROZPOCET
| VV |  | Mezisoučet vnitřní stěna |  | 27.749 | [12 empty] | VV | 2 | 3 | True | 0 | ROZPOCET
| VV |  | 1,8*4,5+1,2*4,5 |  | 13.5 | [12 empty] | VV | 2 | 2 | True | 0 | ROZPOCET
| VV |  | Mezisoučet nadezdívky |  | 13.5 | [12 empty] | VV | 2 | 3 | True | 0 | ROZPOCET
| VV |  | 3,5*3,3 |  | 11.55 | [12 empty] | VV | 2 | 2 | True | 0 | ROZPOCET
| VV |  | -1,86*2,1 |  | -3.906 | [12 empty] | VV | 2 | 2 | True | 0 | ROZPOCET
| VV |  | Mezisoučet 1.NP - 1,26 - exter |  | 7.644 | [12 empty] | VV | 2 | 3 | True | 0 | ROZPOCET
| VV |  | -16,5 |  | -16.5 | [12 empty] | VV | 2 | 2 | True | 0 | ROZPOCET
| VV |  | Mezisoučet stěna pod skleněným obkladem |  | -16.5 | [12 empty] | VV | 2 | 3 | True | 0 | ROZPOCET
| VV |  | Součet |  | 68.407 | [12 empty] | VV | 2 | 4 | True | 1 | ROZPOCET
34 | K | 317168021 | Překlad keramický plochý š 145 mm dl 1000 mm | kus | 11 |  | 0 |  |  | základní |  | 0 | 0.02126 | 0.23386 | 0 | 0 | 4 | K | 2 |  |  |  | ROZPOCET | 0 | 0 | 0 | 0 | 0 | 1 | 0 | 4 | -2072367640
| PP |  | Překlady keramické ploché osazené do maltového lože, výšky překladu 71 mm šířky 145 mm, délky 1000 mm | [14 empty] | PP | 2
| VV |  | 3 |  | 3 | [12 empty] | VV | 2 | 2 | True | 0 | ROZPOCET
| VV |  | Mezisoučet 1NP |  | 3 | [12 empty] | VV | 2 | 3 | True | 0 | ROZPOCET
| VV |  | 3 |  | 3 | [12 empty] | VV | 2 | 2 | True | 0 | ROZPOCET
| VV |  | Mezisoučet 2 NP |  | 3 | [12 empty] | VV | 2 | 3 | True | 0 | ROZPOCET
| VV |  | 3 |  | 3 | [12 empty] | VV | 2 | 2 | True | 0 | ROZPOCET
| VV |  | Mezisoučet 3 NP |  | 3 | [12 empty] | VV | 2 | 3 | True | 0 | ROZPOCET
| VV |  | 2 |  | 2 | [12 empty] | VV | 2 | 2 | True | 0 | ROZPOCET
| VV |  | Mezisoučet nika elektrorozvaděče |  | 2 | [12 empty] | VV | 2 | 3 | True | 0 | ROZPOCET
| VV |  | Součet |  | 11 | [12 empty] | VV | 2 | 4 | True | 1 | ROZPOCET
35 | K | 317168022 | Překlad keramický plochý š 145 mm dl 1250 mm | kus | 9 |  | 0 |  |  | základní |  | 0 | 0.02693 | 0.24237 | 0 | 0 | 4 | K | 2 |  |  |  | ROZPOCET | 0 | 0 | 0 | 0 | 0 | 1 | 0 | 4 | -2140010537
| PP |  | Překlady keramické ploché osazené do maltového lože, výšky překladu 71 mm šířky 145 mm, délky 1250 mm | [14 empty] | PP | 2
| VV |  | 3 |  | 3 | [12 empty] | VV | 2 | 2 | True | 0 | ROZPOCET
| VV |  | Mezisoučet 2NP |  | 3 | [12 empty] | VV | 2 | 3 | True | 0 | ROZPOCET
| VV |  | 6 |  | 6 | [12 empty] | VV | 2 | 2 | True | 0 | ROZPOCET
| VV |  | Mezisoučet 1 PP |  | 6 | [12 empty] | VV | 2 | 3 | True | 0 | ROZPOCET
| VV |  | Součet |  | 9 | [12 empty] | VV | 2 | 4 | True | 1 | ROZPOCET
36 | K | 317168023 | Překlad keramický plochý š 145 mm dl 1500 mm | kus | 5 |  | 0 |  |  | základní |  | 0 | 0.03195 | 0.15975 | 0 | 0 | 4 | K | 2 |  |  |  | ROZPOCET | 0 | 0 | 0 | 0 | 0 | 1 | 0 | 4 | 769031166
| PP |  | Překlady keramické ploché osazené do maltového lože, výšky překladu 71 mm šířky 145 mm, délky 1500 mm | [14 empty] | PP | 2
| VV |  | 2 |  | 2 | [12 empty] | VV | 2 | 2 | True | 0 | ROZPOCET
| VV |  | Mezisoučet 1 NP |  | 2 | [12 empty] | VV | 2 | 3 | True | 0 | ROZPOCET
| VV |  | 3 |  | 3 | [12 empty] | VV | 2 | 2 | True | 0 | ROZPOCET
| VV |  | Mezisoučet3 NP |  | 3 | [12 empty] | VV | 2 | 3 | True | 0 | ROZPOCET
| VV |  | Součet |  | 5 | [12 empty] | VV | 2 | 4 | True | 1 | ROZPOCET
37 | K | 317168026 | Překlad keramický plochý š 145 mm dl 2250 mm | kus | 4 |  | 0 |  |  | základní |  | 0 | 0.04776 | 0.19104 | 0 | 0 | 4 | K | 2 |  |  |  | ROZPOCET | 0 | 0 | 0 | 0 | 0 | 1 | 0 | 4 | 466619316
| PP |  | Překlady keramické ploché osazené do maltového lože, výšky překladu 71 mm šířky 145 mm, délky 2250 mm | [14 empty] | PP | 2
| VV |  | 2 |  | 2 | [12 empty] | VV | 2 | 2 | True | 0 | ROZPOCET
| VV |  | Mezisoučet 3 NP |  | 2 | [12 empty] | VV | 2 | 3 | True | 0 | ROZPOCET
| VV |  | 2 |  | 2 | [12 empty] | VV | 2 | 2 | True | 0 | ROZPOCET
| VV |  | Mezisoučet 2 NP |  | 2 | [12 empty] | VV | 2 | 3 | True | 0 | ROZPOCET
| VV |  | Součet |  | 4 | [12 empty] | VV | 2 | 4 | True | 1 | ROZPOCET
38 | K | 317168052 | Překlad keramický vysoký v 238 mm dl 1250 mm | kus | 6 |  | 0 |  |  | základní |  | 0 | 0.04555 | 0.2733 | 0 | 0 | 4 | K | 2 |  |  |  | ROZPOCET | 0 | 0 | 0 | 0 | 0 | 1 | 0 | 4 | -2031535850
| PP |  | Překlady keramické vysoké osazené do maltového lože, šířky překladu 70 mm výšky 238 mm, délky 1250 mm | [14 empty] | PP | 2
| VV |  | 6 |  | 6 | [12 empty] | VV | 2 | 2 | True | 0 | ROZPOCET
| VV |  | Mezisoučet 3.NP |  | 6 | [12 empty] | VV | 2 | 3 | True | 1 | ROZPOCET
39 | K | 317168053 | Překlad keramický vysoký v 238 mm dl 1500 mm | kus | 6 |  | 0 |  |  | základní |  | 0 | 0.05455 | 0.3273 | 0 | 0 | 4 | K | 2 |  |  |  | ROZPOCET | 0 | 0 | 0 | 0 | 0 | 1 | 0 | 4 | -1194353051
| PP |  | Překlady keramické vysoké osazené do maltového lože, šířky překladu 70 mm výšky 238 mm, délky 1500 mm | [14 empty] | PP | 2
| VV |  | 6 |  | 6 | [12 empty] | VV | 2 | 2 | True | 0 | ROZPOCET
| VV |  | Mezisoučet 3 np |  | 6 | [12 empty] | VV | 2 | 3 | True | 1 | ROZPOCET
40 | K | 317168056 | Překlad keramický vysoký v 238 mm dl 2250 mm | kus | 18 |  | 0 |  |  | základní |  | 0 | 0.08185 | 1.4733 | 0 | 0 | 4 | K | 2 |  |  |  | ROZPOCET | 0 | 0 | 0 | 0 | 0 | 1 | 0 | 4 | 215501475
| PP |  | Překlady keramické vysoké osazené do maltového lože, šířky překladu 70 mm výšky 238 mm, délky 2250 mm | [14 empty] | PP | 2
| VV |  | 13 |  | 13 | [12 empty] | VV | 2 | 2 | True | 0 | ROZPOCET
| VV |  | Mezisoučet 1 NP |  | 13 | [12 empty] | VV | 2 | 3 | True | 0 | ROZPOCET
| VV |  | 5 |  | 5 | [12 empty] | VV | 2 | 2 | True | 0 | ROZPOCET
| VV |  | Mezisoučet 2 nP |  | 5 | [12 empty] | VV | 2 | 3 | True | 0 | ROZPOCET
| VV |  | Součet |  | 18 | [12 empty] | VV | 2 | 4 | True | 1 | ROZPOCET
41 | K | 317168057 | Překlad keramický vysoký v 238 mm dl 2500 mm | kus | 29 |  | 0 |  |  | základní |  | 0 | 0.09105 | 2.6404 | 0 | 0 | 4 | K | 2 |  |  |  | ROZPOCET | 0 | 0 | 0 | 0 | 0 | 1 | 0 | 4 | 1955698335
| PP |  | Překlady keramické vysoké osazené do maltového lože, šířky překladu 70 mm výšky 238 mm, délky 2500 mm | [14 empty] | PP | 2
| VV |  | 8 |  | 8 | [12 empty] | VV | 2 | 2 | True | 0 | ROZPOCET
| VV |  | Mezisoučet 1 NP |  | 8 | [12 empty] | VV | 2 | 3 | True | 0 | ROZPOCET
| VV |  | 8 |  | 8 | [12 empty] | VV | 2 | 2 | True | 0 | ROZPOCET
| VV |  | Mezisoučet 2.NP |  | 8 | [12 empty] | VV | 2 | 3 | True | 0 | ROZPOCET
| VV |  | 13 |  | 13 | [12 empty] | VV | 2 | 2 | True | 0 | ROZPOCET
| VV |  | Mezisoučet 3 NP |  | 13 | [12 empty] | VV | 2 | 3 | True | 0 | ROZPOCET
| VV |  | Součet |  | 29 | [12 empty] | VV | 2 | 4 | True | 1 | ROZPOCET
42 | K | 317234410 | Vyzdívka mezi nosníky z cihel pálených na MC | m3 | 0.347 |  | 0 |  |  | základní |  | 0 | 1.943 | 0.67423 | 0 | 0 | 4 | K | 2 |  |  |  | ROZPOCET | 0 | 0 | 0 | 0 | 0 | 1 | 0 | 4 | 1090427823
| PP |  | Vyzdívka mezi nosníky cihlami pálenými na maltu cementovou | [14 empty] | PP | 2
| VV |  | 3,85*0,2*0,45 |  | 0.347 | [12 empty] | VV | 2 | 2 | True | 0 | ROZPOCET
| VV |  | Mezisoučet 3,28 |  | 0.347 | [12 empty] | VV | 2 | 3 | True | 1 | ROZPOCET
43 | K | 317321511 | Překlad ze ŽB tř. C 20/25 | m3 | 0.866 |  | 0 |  |  | základní |  | 0 | 2.5019 | 2.1666 | 0 | 0 | 4 | K | 2 |  |  |  | ROZPOCET | 0 | 0 | 0 | 0 | 0 | 1 | 0 | 4 | 331881972
| PP |  | Překlady z betonu železového (bez výztuže) tř. C 20/25 | [14 empty] | PP | 2
| VV |  | 0,25*0,25*(2,35*2+2,35+2,35+2,35+2,1) |  | 0.866 | [12 empty] | VV | 2 | 2 | True | 0 | ROZPOCET
| VV |  | Mezisoučet |  | 0.866 | [12 empty] | VV | 2 | 3 | True | 1 | ROZPOCET
44 | K | 317351101 | Zřízení bednění v do 4 m klenbových pásů válcových | m2 | 10.388 |  | 0 |  |  | základní |  | 0 | 0.00955 | 0.099205 | 0 | 0 | 4 | K | 2 |  |  |  | ROZPOCET | 0 | 0 | 0 | 0 | 0 | 1 | 0 | 4 | -166249313
| PP |  | Bednění klenbových pásů, říms nebo překladů klenbových pásů válcových včetně podpěrné konstrukce do výše 4 m zřízení | [14 empty] | PP | 2
| VV |  | 0,25*3*(2,35*2+2,35+2,35+2,35+2,1) |  | 10.388 | [12 empty] | VV | 2 | 2 | True | 0 | ROZPOCET
| VV |  | Mezisoučet |  | 10.388 | [12 empty] | VV | 2 | 3 | True | 1 | ROZPOCET
45 | K | 317351102 | Odstranění bednění v do 4 m klenbových pásů válcových | m2 | 10.388 |  | 0 |  |  | základní |  | 0 | 0 | 0 | 0 | 0 | 4 | K | 2 |  |  |  | ROZPOCET | 0 | 0 | 0 | 0 | 0 | 1 | 0 | 4 | 1013175109
| PP |  | Bednění klenbových pásů, říms nebo překladů klenbových pásů válcových včetně podpěrné konstrukce do výše 4 m odstranění | [14 empty] | PP | 2
46 | K | 317944323 | Válcované nosníky č.14 až 22 dodatečně osazované do připravených otvorů | t | 0.259 |  | 0 |  |  | základní |  | 0 | 1.09 | 0.28231 | 0 | 0 | 4 | K | 2 |  |  |  | ROZPOCET | 0 | 0 | 0 | 0 | 0 | 1 | 0 | 4 | 882613732
| PP |  | Válcované nosníky dodatečně osazované do připravených otvorů bez zazdění hlav č. 14 až 22 | [14 empty] | PP | 2
| VV |  | 3*3,85*0,0224 |  | 0.259 | [12 empty] | VV | 2 | 2 | True | 0 | ROZPOCET
| VV |  | Mezisoučet 3.22 |  | 0.259 | [12 empty] | VV | 2 | 3 | True | 1 | ROZPOCET
47 | K | 319201321 | Vyrovnání nerovného povrchu zdiva tl do 30 mm maltou | m2 | 11.35 |  | 0 |  |  | základní |  | 0 | 0.02857 | 0.32427 | 0 | 0 | 4 | K | 2 |  |  |  | ROZPOCET | 0 | 0 | 0 | 0 | 0 | 1 | 0 | 4 | -1426793448
| PP |  | Vyrovnání nerovného povrchu vnitřního i vnějšího zdiva , maltou (s dodáním hmot) tl. do 30 mm | [14 empty] | PP | 2
48 | K | 342244221 | Příčka z cihel broušených na tenkovrstvou maltu tloušťky 140 mm | m2 | 1.95 |  | 0 |  |  | základní |  | 0 | 0.10863 | 0.21183 | 0 | 0 | 4 | K | 2 |  |  |  | ROZPOCET | 0 | 0 | 0 | 0 | 0 | 1 | 0 | 4 | 505516241
| PP |  | Příčky jednoduché z cihel děrovaných broušených, na tenkovrstvou maltu, pevnost cihel do P15, tl. příčky 140 mm | [14 empty] | PP | 2
| VV |  | 1,5*2,1 |  | 3.15 | [12 empty] | VV | 2 | 2 | True | 0 | ROZPOCET
| VV |  | -0,9*2 |  | -1.8 | [12 empty] | VV | 2 | 2 | True | 0 | ROZPOCET
| VV |  | Mezisoučet 0.01 - 0,02 |  | 1.35 | [12 empty] | VV | 2 | 3 | True | 0 | ROZPOCET
| VV |  | 0,6 |  | 0.6 | [12 empty] | VV | 2 | 2 | True | 0 | ROZPOCET
| VV |  | Mezisoučet 0,03 |  | 0.6 | [12 empty] | VV | 2 | 3 | True | 0 | ROZPOCET
| VV |  | Součet |  | 1.95 | [12 empty] | VV | 2 | 4 | True | 1 | ROZPOCET
49 | K | 346244381 | Plentování jednostranné v do 200 mm válcovaných nosníků cihlami | m2 | 3.85 |  | 0 |  |  | základní |  | 0 | 0.17818 | 0.68599 | 0 | 0 | 4 | K | 2 |  |  |  | ROZPOCET | 0 | 0 | 0 | 0 | 0 | 1 | 0 | 4 | 974612721
| PP |  | Plentování ocelových válcovaných nosníků jednostranné cihlami na maltu, výška stojiny do 200 mm | [14 empty] | PP | 2
| VV |  | 3,85*1 |  | 3.85 | [12 empty] | VV | 2 | 2 | True | 0 | ROZPOCET
| VV |  | Mezisoučet |  | 3.85 | [12 empty] | VV | 2 | 3 | True | 1 | ROZPOCET
50 | K | 349231821 | Přizdívka ostění s ozubem z cihel tl přes 150 do 300 mm | m2 | 6 |  | 0 |  |  | základní |  | 0 | 0.45432 | 2.7259 | 0 | 0 | 4 | K | 2 |  |  |  | ROZPOCET | 0 | 0 | 0 | 0 | 0 | 1 | 0 | 4 | 613090189
| PP |  | Přizdívka z cihel ostění s ozubem ve vybouraných otvorech, s vysekáním kapes pro zavázaní přes 150 do 300 mm | [14 empty] | PP | 2
| VV |  | 0,4*(2+2+1) |  | 2 | [12 empty] | VV | 2 | 2 | True | 0 | ROZPOCET
| VV |  | Mezisoučet 127 |  | 2 | [12 empty] | VV | 2 | 3 | True | 0 | ROZPOCET
| VV |  | 2 |  | 2 | [12 empty] | VV | 2 | 2 | True | 0 | ROZPOCET
| VV |  | Mezisoučet 235 |  | 2 | [12 empty] | VV | 2 | 3 | True | 0 | ROZPOCET
| VV |  | 2 |  | 2 | [12 empty] | VV | 2 | 2 | True | 0 | ROZPOCET
| VV |  | Mezisoučet 328 |  | 2 | [12 empty] | VV | 2 | 3 | True | 0 | ROZPOCET
| VV |  | Součet |  | 6 | [12 empty] | VV | 2 | 4 | True | 1 | ROZPOCET
| D | 4 | Vodorovné konstrukce |  |  |  | 0 |  |  |  |  | 0 |  | 3.9577 |  | 0 | 1 | D | 1 |  |  |  | ROZPOCET | [6 empty] | 0
51 | K | 411321313 | Stropy deskové ze ŽB tř. C 16/20 | m3 | 1.158 |  | 0 |  |  | základní |  | 0 | 2.3012 | 2.6647 | 0 | 0 | 4 | K | 2 |  |  |  | ROZPOCET | 0 | 0 | 0 | 0 | 0 | 1 | 0 | 4 | 1764119144
| PP |  | Stropy z betonu železového (bez výztuže) stropů deskových, plochých střech, desek balkonových, desek hřibových stropů včetně hlavic hřibových sloupů tř. C 16/20 | [14 empty] | PP | 2
| VV |  | 4,15*3,1*0,09 |  | 1.158 | [12 empty] | VV | 2 | 2 | True | 0 | ROZPOCET
| VV |  | Mezisoučet |  | 1.158 | [12 empty] | VV | 2 | 3 | True | 1 | ROZPOCET
52 | K | 411354245 | Bednění stropů ztracené z hraněných trapézových vln TR40Sx160 plech pozinkovaný tl 0,75 mm vč. přistřelení | m2 | 10.638 |  | 0 |  |  | základní |  | 0 | 0.00737 | 0.078402 | 0 | 0 | 4 | K | 2 |  |  |  | ROZPOCET | 0 | 0 | 0 | 0 | 0 | 1 | 0 | 4 | -2111521442
| PP |  | Bednění stropů ztracené z hraněných trapézových vln TR40Sx160 plech pozinkovaný tl 0,75 mm vč. přistřelení | [14 empty] | PP | 2
| VV |  | 2,5*3,7*1,15 |  | 10.638 | [12 empty] | VV | 2 | 2 | True | 0 | ROZPOCET
| VV |  | Mezisoučet - strop šachty |  | 10.638 | [12 empty] | VV | 2 | 3 | True | 1 | ROZPOCET
53 | K | 411354245.01 | Bednění stropů ztracené z hraněných trapézových vln TR40Sx160 plech pozinkovaný tl 0,75 mm vč. přistřelení - 50x250x0,75 | m2 | 1.6 |  | 0 |  |  | základní |  | 0 | 0.00737 | 0.011792 | 0 | 0 | 4 | K | 2 |  |  |  | ROZPOCET | 0 | 0 | 0 | 0 | 0 | 1 | 0 | 4 | 660282077
| PP |  | Bednění stropů ztracené z hraněných trapézových vln TR40Sx160 plech pozinkovaný tl 0,75 mm vč. přistřelení | [14 empty] | PP | 2
| VV |  | 4*0,4 |  | 1.6 | [12 empty] | VV | 2 | 2 | True | 0 | ROZPOCET
| VV |  | Mezisoučet zakrytí šachty VZT |  | 1.6 | [12 empty] | VV | 2 | 3 | True | 1 | ROZPOCET
54 | K | 411362021 | Výztuž stropů svařovanými sítěmi Kari | t | 0.058 |  | 0 |  |  | základní |  | 0 | 1.0628 | 0.061641 | 0 | 0 | 4 | K | 2 |  |  |  | ROZPOCET | 0 | 0 | 0 | 0 | 0 | 1 | 0 | 4 | -1103829344
| PP |  | Výztuž stropů prostě uložených, vetknutých, spojitých, deskových, trámových (žebrových, kazetových), s keramickými a jinými vložkami, konsolových nebo balkonových, hřibových včetně hlavic hřibových sloupů, plochých střech a pro zavěšení železobetonových podhledů ze svařovaných sítí z drátů typu KARI | [14 empty] | PP | 2
| VV |  | 16,605*1,15*0,00303 |  | 0.058 | [12 empty] | VV | 2 | 2 | True | 1 | ROZPOCET
55 | K | 413232221 | Zazdívka zhlaví válcovaných nosníků v přes 150 do 300 mm | kus | 12 |  | 0 |  |  | základní |  | 0 | 0.059 | 0.708 | 0 | 0 | 4 | K | 2 |  |  |  | ROZPOCET | 0 | 0 | 0 | 0 | 0 | 1 | 0 | 4 | -1199290465
| PP |  | Zazdívka zhlaví stropních trámů nebo válcovaných nosníků pálenými cihlami válcovaných nosníků, výšky přes 150 do 300 mm | [14 empty] | PP | 2
56 | K | 413941123 | Osazování ocelových válcovaných nosníků stropů I, IE, U, UE nebo L č. 14 až 22 nebo výšky přes 120 do 220 mm | t | 0.186 |  | 0 |  |  | základní |  | 0 | 0.01709 | 0.0031787 | 0 | 0 | 4 | K | 2 |  |  |  | ROZPOCET | 0 | 0 | 0 | 0 | 0 | 1 | 0 | 4 | -548895615
| PP |  | Osazování ocelových válcovaných nosníků ve stropech I nebo IE nebo U nebo UE nebo L č. 14 až 22 nebo výšky přes 120 do 220 mm | [14 empty] | PP | 2
| VV |  | 0,0158*(2,8*3+1,6+1,8) |  | 0.186 | [12 empty] | VV | 2 | 2 | True | 0 | ROZPOCET
| VV |  | Mezisoučet |  | 0.186 | [12 empty] | VV | 2 | 3 | True | 1 | ROZPOCET
57 | M | 13010748 | ocel profilová jakost S235JR (11 375) průřez IPE 160 | t | 0.186 |  | 0 |  |  | základní |  | 0 | 1 | 0.186 | 0 | 0 | 8 | M | 2 |  |  |  | ROZPOCET | 0 | 0 | 0 | 0 | 0 | 1 | 0 | 4 | -1524892650
| PP |  | ocel profilová jakost S235JR (11 375) průřez IPE 160 | [14 empty] | PP | 2
| VV |  | 0,186 |  | 0.186 | [12 empty] | VV | 2 | 2 | True | 0 | ROZPOCET
| VV |  | Mezisoučet |  | 0.186 | [12 empty] | VV | 2 | 3 | True | 1 | ROZPOCET
58 | K | 413941123.cz | Osazování ocelových válcovaných nosníků stropů I, IE, U, UE nebo L č. 14 až 22 nebo výšky přes 120 do 220 mm | t | 0.229 |  | 0 |  |  | základní |  | 0 | 0.01709 | 0.0039136 | 0 | 0 | 4 | K | 2 |  |  |  | ROZPOCET | 0 | 0 | 0 | 0 | 0 | 1 | 0 | 4 | 260154530
| PP |  | Osazování ocelových válcovaných nosníků ve stropech I nebo IE nebo U nebo UE nebo L č. 14 až 22 nebo výšky přes 120 do 220 mm | [14 empty] | PP | 2
| VV |  | 4,04*3*0,018*1,05 |  | 0.229 | [12 empty] | VV | 2 | 2 | True | 0 | ROZPOCET
| VV |  | Mezisoučet zakrytí šachty VZT |  | 0.229 | [12 empty] | VV | 2 | 3 | True | 1 | ROZPOCET
59 | M | 13010750 | ocel profilová jakost S235JR (11 375) průřez IPE 180 - zakrytí šachty VZT | t | 0.24 |  | 0 |  |  | základní |  | 0 | 1 | 0.24 | 0 | 0 | 8 | M | 2 |  |  |  | ROZPOCET | 0 | 0 | 0 | 0 | 0 | 1 | 0 | 4 | -480081406
| PP |  | ocel profilová jakost S235JR (11 375) průřez IPE 180 | [14 empty] | PP | 2
| VV |  | 0,229*1,05 |  | 0.24 | [12 empty] | VV | 2 | 2 | True | 0 | ROZPOCET
| VV |  | Mezisoučet |  | 0.24 | [12 empty] | VV | 2 | 3 | True | 1 | ROZPOCET
60 | R | 420A0002 | Ztužující pásy a věnce ze ŽB tř. C 20/25 včetně výztuže 70 kg/m3 | m3 | 0.37 |  | 0 |  |  | základní |  | 0 | 0 | 0 | 0 | 0 | 4 | K | 2 |  |  |  | ROZPOCET | 0 | 0 | 0 | 0 | 0 | 1 | 0 | 4 | -1318047687
| PP |  | Ztužující pásy a věnce železobetonové (včetně výztuže 70 kg/m3) třídy C 20/25 | [14 empty] | PP | 2
| VV |  | 0,3*0,1*(4,5+4,5+3,34) |  | 0.37 | [12 empty] | VV | 2 | 2 | True | 0 | ROZPOCET
| VV |  | Mezisoučet |  | 0.37 | [12 empty] | VV | 2 | 3 | True | 1 | ROZPOCET
61 | R | 420A0011 | Bednění ztužujících pásů a věnců včetně vzpěr | m2 | 4.936 |  | 0 |  |  | základní |  | 0 | 0 | 0 | 0 | 0 | 4 | K | 2 |  |  |  | ROZPOCET | 0 | 0 | 0 | 0 | 0 | 1 | 0 | 4 | -1624403373
| PP |  | Ztužující pásy a věnce bednění bočnic dočasné včetně vzpěr, odbednění | [14 empty] | PP | 2
| VV |  | 2*0,2*(4,5+4,5+3,34) |  | 4.936 | [12 empty] | VV | 2 | 2 | True | 0 | ROZPOCET
| VV |  | Mezisoučet |  | 4.936 | [12 empty] | VV | 2 | 3 | True | 1 | ROZPOCET
| D | 5 | Komunikace pozemní |  |  |  | 0 |  |  |  |  | 0 |  | 22.2135 |  | 0 | 1 | D | 1 |  |  |  | ROZPOCET | [6 empty] | 0
62 | K | D2D1CHPII | Obslužné komunikace dlážděné zatížení CH podloží PII - DL 60 mm, L 30 mm, ŠD 150 mm | m2 | 39.1 |  | 0 |  |  | základní |  | 0 | 0.56812 | 22.2135 | 0 | 0 | 4 | K | 2 |  |  |  | ROZPOCET | 0 | 0 | 0 | 0 | 0 | 1 | 0 | 4 | 1034552817
| PP |  | Obslužné místní a nemotoristické komunikace,odstavné a parkovací plochy,dočasné a účelové komunikace: Vozovka dlážděná D návrhová úroveň porušení D2 třída dopravního zatížení CH typ podloží PII dlažba tl. 60 mm; lože tl. 30 mm; ŠD tl. 150 mm | [14 empty] | PP | 2
| D | 6 | Úpravy povrchů, podlahy a osazování výplní |  |  |  | 0 |  |  |  |  | 0 |  | 6.8167 |  | 0 | 1 | D | 1 |  |  |  | ROZPOCET | [6 empty] | 0
63 | K | 612131100 | Vápenný postřik vnitřních stěn nanášený ručně | m2 | 50.35 |  | 0 |  |  | základní |  | 0 | 0.0065 | 0.32727 | 0 | 0 | 4 | K | 2 |  |  |  | ROZPOCET | 0 | 0 | 0 | 0 | 0 | 1 | 0 | 4 | -841729180
| PP |  | Podkladní a spojovací vrstva vnitřních omítaných ploch vápenný postřik nanášený ručně celoplošně stěn | [14 empty] | PP | 2
| VV |  | 3,5*3-1,5*1,7 |  | 7.95 | [12 empty] | VV | 2 | 2 | True | 0 | ROZPOCET
| VV |  | 1,2*2,2 |  | 2.64 | [12 empty] | VV | 2 | 2 | True | 0 | ROZPOCET
| VV |  | 3,5*2,8-0,8*1,6 |  | 8.52 | [12 empty] | VV | 2 | 2 | True | 0 | ROZPOCET
| VV |  | 0,8*0,8 |  | 0.64 | [12 empty] | VV | 2 | 2 | True | 0 | ROZPOCET
| VV |  | 1,9*1 |  | 1.9 | [12 empty] | VV | 2 | 2 | True | 0 | ROZPOCET
| VV |  | Mezisoučet 1 NP |  | 21.65 | [12 empty] | VV | 2 | 3 | True | 0 | ROZPOCET
| VV |  | 21,65 |  | 21.65 | [12 empty] | VV | 2 | 2 | True | 0 | ROZPOCET
| VV |  | -3,5*2,7 |  | -9.45 | [12 empty] | VV | 2 | 2 | True | 0 | ROZPOCET
| VV |  | Mezisoučet 2 np |  | 12.2 | [12 empty] | VV | 2 | 3 | True | 0 | ROZPOCET
| VV |  | 16,5 |  | 16.5 | [12 empty] | VV | 2 | 2 | True | 0 | ROZPOCET
| VV |  | Mezisoučet 3 NP |  | 16.5 | [12 empty] | VV | 2 | 3 | True | 0 | ROZPOCET
| VV |  | Součet |  | 50.35 | [12 empty] | VV | 2 | 4 | True | 1 | ROZPOCET
64 | K | 612131151 | Sanační postřik vnitřních stěn nanášený celoplošně ručně - 1.PP | m2 | 11.57 |  | 0 |  |  | základní |  | 0 | 0.008 | 0.09256 | 0 | 0 | 4 | K | 2 |  |  |  | ROZPOCET | 0 | 0 | 0 | 0 | 0 | 1 | 0 | 4 | -1893815049
| PP |  | Sanační postřik vnitřních omítaných ploch vápenocementový nanášený ručně celoplošně stěn | [14 empty] | PP | 2
| VV |  | 1,35*2 |  | 2.7 | [12 empty] | VV | 2 | 2 | True | 0 | ROZPOCET
| VV |  | 0,9*2,3*2+0,65*2,1*2 |  | 6.87 | [12 empty] | VV | 2 | 2 | True | 0 | ROZPOCET
| VV |  | 2 |  | 2 | [12 empty] | VV | 2 | 2 | True | 0 | ROZPOCET
| VV |  | Mezisoučet 1 PP |  | 11.57 | [12 empty] | VV | 2 | 3 | True | 1 | ROZPOCET
65 | K | 612142001 | Potažení vnitřních stěn sklovláknitým pletivem vtlačeným do tenkovrstvé hmoty | m2 | 4.813 |  | 0 |  |  | základní |  | 0 | 0.00438 | 0.021081 | 0 | 0 | 4 | K | 2 |  |  |  | ROZPOCET | 0 | 0 | 0 | 0 | 0 | 1 | 0 | 4 | -1235599767
| PP |  | Potažení vnitřních ploch pletivem v ploše nebo pruzích, na plném podkladu sklovláknitým vtlačením do tmelu stěn | [14 empty] | PP | 2
| VV |  | 3,85*1,25 |  | 4.813 | [12 empty] | VV | 2 | 2 | True | 0 | ROZPOCET
| VV |  | Mezisoučet 3,28 |  | 4.813 | [12 empty] | VV | 2 | 3 | True | 1 | ROZPOCET
66 | K | 612321141 | Vápenocementová omítka štuková dvouvrstvá vnitřních stěn nanášená ručně | m2 | 50.35 |  | 0 |  |  | základní |  | 0 | 0.01838 | 0.92543 | 0 | 0 | 4 | K | 2 |  |  |  | ROZPOCET | 0 | 0 | 0 | 0 | 0 | 1 | 0 | 4 | 1276692659
| PP |  | Omítka vápenocementová vnitřních ploch nanášená ručně dvouvrstvá, tloušťky jádrové omítky do 10 mm a tloušťky štuku do 3 mm štuková svislých konstrukcí stěn | [14 empty] | PP | 2
| VV |  | 21,65 |  | 21.65 | [12 empty] | VV | 2 | 2 | True | 0 | ROZPOCET
| VV |  | Mezisoučet 1 NP |  | 21.65 | [12 empty] | VV | 2 | 3 | True | 0 | ROZPOCET
| VV |  | 12,2 |  | 12.2 | [12 empty] | VV | 2 | 2 | True | 0 | ROZPOCET
| VV |  | Mezisoučet 2 np |  | 12.2 | [12 empty] | VV | 2 | 3 | True | 0 | ROZPOCET
| VV |  | 16,5 |  | 16.5 | [12 empty] | VV | 2 | 2 | True | 0 | ROZPOCET
| VV |  | Mezisoučet 3 NP |  | 16.5 | [12 empty] | VV | 2 | 3 | True | 0 | ROZPOCET
| VV |  | Součet |  | 50.35 | [12 empty] | VV | 2 | 4 | True | 1 | ROZPOCET
67 | K | 612324111 | Sanační omítka podkladní vnitřních stěn nanášená ručně - 1 PP | m2 | 11.57 |  | 0 |  |  | základní |  | 0 | 0.012 | 0.13884 | 0 | 0 | 4 | K | 2 |  |  |  | ROZPOCET | 0 | 0 | 0 | 0 | 0 | 1 | 0 | 4 | -225055062
| PP |  | Omítka sanační vnitřních ploch podkladní (vyrovnávací) tloušťky do 10 mm nanášená ručně svislých konstrukcí stěn | [14 empty] | PP | 2
68 | K | 612325131 | Omítka sanační jádrová vnitřních stěn nanášená ručně - 1.PP | m2 | 11.57 |  | 0 |  |  | základní |  | 0 | 0.0162 | 0.18743 | 0 | 0 | 4 | K | 2 |  |  |  | ROZPOCET | 0 | 0 | 0 | 0 | 0 | 1 | 0 | 4 | 29426524
| PP |  | Omítka sanační vnitřních ploch jádrová tloušťky do 15 mm nanášená ručně svislých konstrukcí stěn | [14 empty] | PP | 2
69 | K | 612325302 | Vápenocementová štuková omítka ostění nebo nadpraží | m2 | 24.6 |  | 0 |  |  | základní |  | 0 | 0.03358 | 0.82607 | 0 | 0 | 4 | K | 2 |  |  |  | ROZPOCET | 0 | 0 | 0 | 0 | 0 | 1 | 0 | 4 | -708752746
| PP |  | Vápenocementová omítka ostění nebo nadpraží štuková | [14 empty] | PP | 2
| VV |  | 0,2*(2,1+2,1+1,9) |  | 1.22 | [12 empty] | VV | 2 | 2 | True | 0 | ROZPOCET
| VV |  | 0,45*(1,9+2,1+2,1) |  | 2.745 | [12 empty] | VV | 2 | 2 | True | 0 | ROZPOCET
| VV |  | 0,3*(1,9+2,1+2,1) |  | 1.83 | [12 empty] | VV | 2 | 2 | True | 0 | ROZPOCET
| VV |  | 0,45*(0,9+2+2) |  | 2.205 | [12 empty] | VV | 2 | 2 | True | 0 | ROZPOCET
| VV |  | Mezisoučet 2 nP |  | 8 | [12 empty] | VV | 2 | 3 | True | 0 | ROZPOCET
| VV |  | 8,3 |  | 8.3 | [12 empty] | VV | 2 | 2 | True | 0 | ROZPOCET
| VV |  | Mezisoučet 1NP |  | 8.3 | [12 empty] | VV | 2 | 3 | True | 0 | ROZPOCET
| VV |  | 8,3 |  | 8.3 | [12 empty] | VV | 2 | 2 | True | 0 | ROZPOCET
| VV |  | Mezisoučet 3 NP |  | 8.3 | [12 empty] | VV | 2 | 3 | True | 0 | ROZPOCET
| VV |  | Součet |  | 24.6 | [12 empty] | VV | 2 | 4 | True | 1 | ROZPOCET
70 | K | 612328131 | Potažení vnitřních stěn sanačním štukem tloušťky do 3 mm - 1.PP | m2 | 11.57 |  | 0 |  |  | základní |  | 0 | 0.004 | 0.04628 | 0 | 0 | 4 | K | 2 |  |  |  | ROZPOCET | 0 | 0 | 0 | 0 | 0 | 1 | 0 | 4 | -446448490
| PP |  | Potažení vnitřních ploch sanačním štukem tloušťky do 3 mm svislých konstrukcí stěn | [14 empty] | PP | 2
71 | K | 622131100 | Vápenný postřik vnějších stěn nanášený celoplošně ručně | m2 | 44.632 |  | 0 |  |  | základní |  | 0 | 0.0065 | 0.29011 | 0 | 0 | 4 | K | 2 |  |  |  | ROZPOCET | 0 | 0 | 0 | 0 | 0 | 1 | 0 | 4 | -301098057
| PP |  | Podkladní a spojovací vrstva vnějších omítaných ploch vápenný postřik nanášený ručně celoplošně stěn | [14 empty] | PP | 2
| VV |  | 16,6 |  | 16.6 | [12 empty] | VV | 2 | 2 | True | 0 | ROZPOCET
| VV |  | Mezisoučet pod sklo |  | 16.6 | [12 empty] | VV | 2 | 3 | True | 0 | ROZPOCET
| VV |  | 3,5*10,2 |  | 35.7 | [12 empty] | VV | 2 | 2 | True | 0 | ROZPOCET
| VV |  | Mezisoučet plocha |  | 35.7 | [12 empty] | VV | 2 | 3 | True | 0 | ROZPOCET
| VV |  | -1,5*1,5*2 |  | -4.5 | [12 empty] | VV | 2 | 2 | True | 0 | ROZPOCET
| VV |  | Mezisoučet okno |  | -4.5 | [12 empty] | VV | 2 | 3 | True | 0 | ROZPOCET
| VV |  | -1,44*2,2 |  | -3.168 | [12 empty] | VV | 2 | 2 | True | 0 | ROZPOCET
| VV |  | Mezisoučet dveře |  | -3.168 | [12 empty] | VV | 2 | 3 | True | 0 | ROZPOCET
| VV |  | Součet |  | 44.632 | [12 empty] | VV | 2 | 4 | True | 1 | ROZPOCET
72 | K | 622215121 | Oprava kontaktního zateplení stěn z polystyrenových desek tl přes 80 do 120 mm pl do 0,1 m2 | kus | 12 |  | 0 |  |  | základní |  | 0 | 0.00152 | 0.01824 | 0 | 0 | 4 | K | 2 |  |  |  | ROZPOCET | 0 | 0 | 0 | 0 | 0 | 1 | 0 | 4 | 2142141038
| PP |  | Oprava kontaktního zateplení z polystyrenových desek jednotlivých malých ploch tloušťky přes 80 do 120 mm stěn, plochy jednotlivě do 0,1 m2 | [14 empty] | PP | 2
73 | K | 622321121 | Vápenocementová omítka hladká jednovrstvá vnějších stěn nanášená ručně | m2 | 0.48 |  | 0 |  |  | základní |  | 0 | 0.0231 | 0.011088 | 0 | 0 | 4 | K | 2 |  |  |  | ROZPOCET | 0 | 0 | 0 | 0 | 0 | 1 | 0 | 4 | 1863837770
| PP |  | Omítka vápenocementová vnějších ploch nanášená ručně jednovrstvá, tloušťky do 15 mm hladká stěn | [14 empty] | PP | 2
| VV |  | 12*0,2*0,2 |  | 0.48 | [12 empty] | VV | 2 | 2 | True | 0 | ROZPOCET
| VV |  | Mezisoučet po zazdění kapes OK přístřešku |  | 0.48 | [12 empty] | VV | 2 | 3 | True | 1 | ROZPOCET
74 | K | 622321121.1 | Vápenocementová omítka hladká jednovrstvá vnějších stěn nanášená ručně | m2 | 44.634 |  | 0 |  |  | základní |  | 0 | 0.0231 | 1.031 | 0 | 0 | 4 | K | 2 |  |  |  | ROZPOCET | 0 | 0 | 0 | 0 | 0 | 1 | 0 | 4 | 1567970108
| PP |  | Omítka vápenocementová vnějších ploch nanášená ručně jednovrstvá, tloušťky do 15 mm hladká stěn | [14 empty] | PP | 2
| VV |  | 44,634 |  | 44.634 | [12 empty] | VV | 2 | 2 | True | 0 | ROZPOCET
| VV |  | Mezisoučet fasáda |  | 44.634 | [12 empty] | VV | 2 | 3 | True | 1 | ROZPOCET
75 | K | 622385101 | Tenkovrstvá minerální omítka malých ploch do 0,1 m2 na stěnách | kus | 12 |  | 0 |  |  | základní |  | 0 | 0.00053 | 0.00636 | 0 | 0 | 4 | K | 2 |  |  |  | ROZPOCET | 0 | 0 | 0 | 0 | 0 | 1 | 0 | 4 | 2024754720
| PP |  | Omítka tenkovrstvá minerální jednotlivých malých ploch stěn, plochy jednotlivě do 0,1 m2 | [14 empty] | PP | 2
76 | K | 622385202 | Oprava tenkovrstvé minerální omítky stěn v rozsahu přes 10 do 30 % | m2 | 25 |  | 0 |  |  | základní |  | 0 | 0.00105 | 0.02625 | 0 | 0 | 4 | K | 2 |  |  |  | ROZPOCET | 0 | 0 | 0 | 0 | 0 | 1 | 0 | 4 | 1230873896
| PP |  | Oprava tenkovrstvé minerální omítky vnějších ploch stěn, v rozsahu opravované plochy přes 10 do 30% | [14 empty] | PP | 2
77 | K | 622521012 | Tenkovrstvá silikátová zatíraná omítka zrnitost 1,5 mm vnějších stěn dtto, stávající | m2 | 44.632 |  | 0 |  |  | základní |  | 0 | 0.0027 | 0.12051 | 0 | 0 | 4 | K | 2 |  |  |  | ROZPOCET | 0 | 0 | 0 | 0 | 0 | 1 | 0 | 4 | 2136379409
| PP |  | Omítka tenkovrstvá silikátová vnějších ploch probarvená bez penetrace zatíraná (škrábaná ), zrnitost 1,5 mm stěn | [14 empty] | PP | 2
78 | K | 629991011 | Zakrytí výplní otvorů a svislých ploch fólií přilepenou lepící páskou | m2 | 18 |  | 0 |  |  | základní |  | 0 | 0 | 0 | 0 | 0 | 4 | K | 2 |  |  |  | ROZPOCET | 0 | 0 | 0 | 0 | 0 | 1 | 0 | 4 | -1006976361
| PP |  | Zakrytí vnějších ploch před znečištěním včetně pozdějšího odkrytí výplní otvorů a svislých ploch fólií přilepenou lepící páskou | [14 empty] | PP | 2
| VV |  | 1,9*2,1+1,7*2,3+1,7*1,7*2+1,2*1,2*3 |  | 18 | [12 empty] | VV | 2 | 2 | True | 0 | ROZPOCET
| VV |  | Mezisoučet |  | 18 | [12 empty] | VV | 2 | 3 | True | 1 | ROZPOCET
79 | K | 629995101 | Očištění vnějších ploch tlakovou vodou | m2 | 70.25 |  | 0 |  |  | základní |  | 0 | 0 | 0 | 0 | 0 | 4 | K | 2 |  |  |  | ROZPOCET | 0 | 0 | 0 | 0 | 0 | 1 | 0 | 4 | 1736913847
| PP |  | Očištění vnějších ploch tlakovou vodou omytím | [14 empty] | PP | 2
| VV |  | 11,5*3,5 |  | 40.25 | [12 empty] | VV | 2 | 2 | True | 0 | ROZPOCET
| VV |  | Mezisoučet fasáda pod přístřeškem |  | 40.25 | [12 empty] | VV | 2 | 3 | True | 0 | ROZPOCET
| VV |  | 20+10 |  | 30 | [12 empty] | VV | 2 | 2 | True | 0 | ROZPOCET
| VV |  | Mezisoučet |  | 30 | [12 empty] | VV | 2 | 3 | True | 0 | ROZPOCET
| VV |  | Součet |  | 70.25 | [12 empty] | VV | 2 | 4 | True | 1 | ROZPOCET
80 | K | 631311135 | Mazanina tl přes 120 do 240 mm z betonu prostého bez zvýšených nároků na prostředí tř. C 20/25 | m3 | 1.075 |  | 0 |  |  | základní |  | 0 | 2.5019 | 2.6895 | 0 | 0 | 4 | K | 2 |  |  |  | ROZPOCET | 0 | 0 | 0 | 0 | 0 | 1 | 0 | 4 | 1826413539
| PP |  | Mazanina z betonu prostého bez zvýšených nároků na prostředí tl. přes 120 do 240 mm tř. C 20/25 | [14 empty] | PP | 2
| VV |  | 3,05*2,35*0,15 |  | 1.075 | [12 empty] | VV | 2 | 2 | True | 0 | ROZPOCET
| VV |  | Mezisoučet mazanina v šachtě |  | 1.075 | [12 empty] | VV | 2 | 3 | True | 1 | ROZPOCET
81 | K | 631319013 | Příplatek k mazanině tl přes 120 do 240 mm za přehlazení povrchu | m3 | 1.075 |  | 0 |  |  | základní |  | 0 | 0 | 0 | 0 | 0 | 4 | K | 2 |  |  |  | ROZPOCET | 0 | 0 | 0 | 0 | 0 | 1 | 0 | 4 | 2054506918
| PP |  | Příplatek k cenám mazanin za úpravu povrchu mazaniny přehlazením, mazanina tl. přes 120 do 240 mm | [14 empty] | PP | 2
82 | K | 631319175 | Příplatek k mazanině tl přes 120 do 240 mm za stržení povrchu spodní vrstvy před vložením výztuže | m3 | 1.075 |  | 0 |  |  | základní |  | 0 | 0 | 0 | 0 | 0 | 4 | K | 2 |  |  |  | ROZPOCET | 0 | 0 | 0 | 0 | 0 | 1 | 0 | 4 | -38245406
| PP |  | Příplatek k cenám mazanin za stržení povrchu spodní vrstvy mazaniny latí před vložením výztuže nebo pletiva pro tl. obou vrstev mazaniny přes 120 do 240 mm | [14 empty] | PP | 2
83 | K | 631362021 | Výztuž mazanin svařovanými sítěmi Kari | t | 0.025 |  | 0 |  |  | základní |  | 0 | 1.0628 | 0.026569 | 0 | 0 | 4 | K | 2 |  |  |  | ROZPOCET | 0 | 0 | 0 | 0 | 0 | 1 | 0 | 4 | 545805992
| PP |  | Výztuž mazanin ze svařovaných sítí z drátů typu KARI | [14 empty] | PP | 2
| VV |  | 1,15*3,05*2,35*0,00303 |  | 0.025 | [12 empty] | VV | 2 | 2 | True | 0 | ROZPOCET
| VV |  | Mezisoučet mazanina v šachtě |  | 0.025 | [12 empty] | VV | 2 | 3 | True | 1 | ROZPOCET
84 | K | 632481213 | Separační vrstva z PE fólie (střecha krček) | m2 | 55.552 |  | 0 |  |  | základní |  | 0 | 0.00013 | 0.0072218 | 0 | 0 | 4 | K | 2 |  |  |  | ROZPOCET | 0 | 0 | 0 | 0 | 0 | 1 | 0 | 4 | 297146089
| PP |  | Separační vrstva k oddělení podlahových vrstev z polyetylénové fólie | [14 empty] | PP | 2
| VV |  | 39,1*1,12 |  | 43.792 | [12 empty] | VV | 2 | 2 | True | 0 | ROZPOCET
| VV |  | Mezisoučet střecha krček |  | 43.792 | [12 empty] | VV | 2 | 3 | True | 0 | ROZPOCET
| VV |  | 3*3,5*1,12 |  | 11.76 | [12 empty] | VV | 2 | 2 | True | 0 | ROZPOCET
| VV |  | Mezisoučet strop výtahu |  | 11.76 | [12 empty] | VV | 2 | 3 | True | 0 | ROZPOCET
| VV |  | Součet |  | 55.552 | [12 empty] | VV | 2 | 4 | True | 1 | ROZPOCET
85 | K | 632481215 | Separační vrstva z geotextilie | m2 | 75.383 |  | 0 |  |  | základní |  | 0 | 0.00033 | 0.024876 | 0 | 0 | 4 | K | 2 |  |  |  | ROZPOCET | 0 | 0 | 0 | 0 | 0 | 1 | 0 | 4 | -1059954268
| PP |  | Separační vrstva k oddělení podlahových vrstev z geotextilie | [14 empty] | PP | 2
| VV |  | 43,79*1,15 |  | 50.359 | [12 empty] | VV | 2 | 2 | True | 0 | ROZPOCET
| VV |  | Mezisoučet přístřešek |  | 50.359 | [12 empty] | VV | 2 | 3 | True | 0 | ROZPOCET
| VV |  | 21,76*1,15 |  | 25.024 | [12 empty] | VV | 2 | 2 | True | 0 | ROZPOCET
| VV |  | Mezisoučet S2 |  | 25.024 | [12 empty] | VV | 2 | 3 | True | 0 | ROZPOCET
| VV |  | Součet |  | 75.383 | [12 empty] | VV | 2 | 4 | True | 1 | ROZPOCET
86 | K | R-6-A.00-1001 | Pol. 01 - D+M JEDNOKŘÍDLÉ DŘEVĚNÉ DVEŘE PLNÉ 800/1970 OCELOVÁ RÁMOVÁ ZÁRUBEŇ RAL 9002 | kpl | 1 |  | 0 |  |  | základní |  | 0 | 0 | 0 | 0 | 0 | 4 | K | 2 |  |  |  | ROZPOCET | 0 | 0 | 0 | 0 | 0 | 1 | 0 | 4 | 1807512854
| PP |  | D+M JEDNOKŘÍDLÉ DŘEVĚNÉ DVEŘE PLNÉ 800/1970 · KŘÍDLO FOLIE BUK · OCELOVÁ RÁMOVÁ ZÁRUBEŇ RAL 9002 DTTO STÁVAJÍCÍ · ZADLABACÍ ZÁMEK MECHANICKÝ FAB 5131 · CYLINDRICKÁ VLOŽKA, GENERÁLNÍ KLÍČ · KOVÁNÍ KLIKA-KLIKA | [14 empty] | PP | 2
87 | K | R-6-A.00-1002 | Pol. 02 - D+M VENKOVNÍ HLINÍKOVÉ DVEŘE, DVOUKŘÍDLÉ 1200+460x2020 viz podrobný popis | kpl | 1 |  | 0 |  |  | základní |  | 0 | 0 | 0 | 0 | 0 | 4 | K | 2 |  |  |  | ROZPOCET | 0 | 0 | 0 | 0 | 0 | 1 | 0 | 4 | 517975703
| PP |  | Pol. 02 - D+M VENKOVNÍ HLINÍKOVÉ DVEŘE, DVOUKŘÍDLÉ 1200+460x2020 · VENKOVNÍ HLINÍKOVÉ DVEŘE, DVOUKŘÍDLÉ, OTOČNÉ, PROSKLENÉ, SPODNÍ ČÁST PLNÁ VÝPLŇ - Al PLECH 1,5mm, TEPELNÁ IZOLACE 40mm, Al PLECH 1,5mm · HLINÍKOVÝ PROFIL S PŘERUŠENÝM TEPELNÝM MOSTEM · ZASKLENÍ ČIRÝM IZOLAČNÍM DVOJ NEBO TROJSKLEM, POUŽITO BEZPEČNOSTNÍ SKLO · KOEFICIENT TEPELNÉHO PROSTUPU Uw,max=1,0W/(m²K) · KŘÍDLO I ZÁRUBEŇ ELOX RAL 9006 OBOUSTRANNĚ · ELEKTROMECHANICKÝ PANIKOVÝ ZÁMEK ABLOY EL 460, NAPÁJENÍ 24V, ODBLOKOVÁNÍ EPS · KOVÁNÍ KLIKA-PANIKOVÁ KLIKA (VE SMĚRU ÚNIKU = Z CHODBY 1.26), DĚLENÝ ČTYŘHRAN · CYLINDRICKÁ VLOŽKA - GENERÁLNÍ KLÍČ · DC 700 - DVEŘNÍ VAČKOVÝ ZAVÍRAČ PRO POŽÁRNÍ KONZOLE · STAVĚČ DVEŘÍ NA AKTIVNÍM KŘÍDLE · MECHANICKÁ ZÁSTRČ V PASIVNÍM KŘÍDLE | [14 empty] | PP | 2
88 | K | R-6-A.00-1003 | Pol. 03 - D+M VENKOVNÍ HLINÍKOVÉ OKNO, PEVNĚ PROSKLENÉ 1700/1700 viz podrobný popis | kpl | 2 |  | 0 |  |  | základní |  | 0 | 0 | 0 | 0 | 0 | 4 | K | 2 |  |  |  | ROZPOCET | 0 | 0 | 0 | 0 | 0 | 1 | 0 | 4 | -1191162804
| PP |  | Pol. 03 - D+M VENKOVNÍ HLINÍKOVÉ OKNO, PEVNĚ PROSKLENÉ 1700/1700 · HLINÍKOVÝ PROFIL S PŘERUŠENÝM TEPELNÝM MOSTEM · ZASKLENÍ ČIRÝM IZOLAČNÍM DVOJ NEBO TROJSKLEM · KOEFICIENT TEPELNÉHO PROSTUPU Uw,max=1,0W/(m²K) · BARVA RÁMU RAL 9006 OBOUSTRANNĚ | [14 empty] | PP | 2
89 | K | R-6-A.00-1004 | Pol. 04 - D+M STŘEŠNÍ SVĚTLÍK KOPULOVÝ, PEVNĚ PROSKLENÝ 1000/1000mm | kpl | 3 |  | 0 |  |  | základní |  | 0 | 0 | 0 | 0 | 0 | 4 | K | 2 |  |  |  | ROZPOCET | 0 | 0 | 0 | 0 | 0 | 1 | 0 | 4 | -502483872
| PP |  | Pol. 04 - D+M · STŘEŠNÍ SVĚTLÍK KOPULOVÝ, PEVNĚ PROSKLENÝ 1000/1000mm · STŘEŠNÍ SVĚTLÍK KOPULOVÝ, PEVNĚ PROSKLENÝ · ZASKLENÍ ČIRÝM DVOUVRSTVÝM SYSTÉMEM · BEZ POŽADAVKU NA KOEFICIENT TEPELNÉHO PROSTUPU · MANŽETA PRO NAPOJENÍ STŘEŠNÍ FÓLIE PVC, VÝŠKA 150mm | [14 empty] | PP | 2
90 | K | R-6-A.00-2001 | Pol. P01 - D+M VNITŘNÍ DŘEVĚNÉ DVEŘE JEDNOKŘÍDLÉ PLNÉ - PROTIPOŽÁRNÍ 800/1970 · POŽÁRNÍ ODOLNOST EW30-DP1 | kpl | 1 |  | 0 |  |  | základní |  | 0 | 0 | 0 | 0 | 0 | 4 | K | 2 |  |  |  | ROZPOCET | 0 | 0 | 0 | 0 | 0 | 1 | 0 | 4 | 528076970
| PP |  | Pol. P01 - D+M · VNITŘNÍ DŘEVĚNÉ DVEŘE JEDNOKŘÍDLÉ PLNÉ - PROTIPOŽÁRNÍ 800/1970 POŽÁRNÍ ODOLNOST EW30-DP1 · VNITŘNÍ HLINÍKOVÉ DVEŘE JEDNOKŘÍDLÉ PLNÉ - PROTIPOŽÁRNÍ · KŘÍDLO FÓLIE BUK DTTO STÁVAJÍCÍ · OCELOVÁ HRANATÁ ZÁRUBEŇ, BARVA RAL 9002 DTTO STÁVAJÍCÍ · ZADLABACÍ MECHANICKÝ VLOŽKOVÝ ZÁMEK ÚZKÝ NEMEF 9600 PROTIPOŽÁRNÍ · CYLINDRICKÁ VLOŽKA, GENERÁLNÍ KLÍČ · KOVÁNÍ KLIKA-KLIKA · POŽÁRNÍ ODOLNOST EW30-DP1 | [14 empty] | PP | 2
91 | K | R-6-A.00-2002 | Pol. P02-D+M VNITŘNÍ DŘEVĚNÉ DVEŘE JEDNOKŘÍDLÉ PLNÉ - PROTIPOŽÁRNÍ, KOUŘOTĚSNÉ 900/1970 POŽÁRNÍ ODOLNOST EI30-C-DP1-S200 |  | 1 |  | 0 |  |  | základní |  | 0 | 0 | 0 | 0 | 0 | 4 | K | 2 |  |  |  | ROZPOCET | 0 | 0 | 0 | 0 | 0 | 1 | 0 | 4 | -1393555582
| PP |  | Pol.02-D+M · VNITŘNÍ DŘEVĚNÉ DVEŘE JEDNOKŘÍDLÉ PLNÉ - PROTIPOŽÁRNÍ, KOUŘOTĚSNÉ 900/1970 · KŘÍDLO FÓLIE BUK, DTTO STÁVAJÍCÍ · OCELOVÁ HRANATÁ ZÁRUBEŇ, BARVA RAL 9002 DTTO STÁVAJÍCÍ · ZADLABACÍ MECHANICKÝ VLOŽKOVÝ ZÁMEK ÚZKÝ NEMEF 9670 S PANIKOVOU FUNKCÍ · CYLINDRICKÁ VLOŽKA, GENERÁLNÍ KLÍČ · KOVÁNÍ KLIKA- PANIKOVÁ KLIKA Z 0.02 · DC 700 - DVEŘNÍ VAČKOVÝ ZAVÍRAČ PRO POŽÁRNÍ KONZOLE · POŽÁRNÍ ODOLNOST EI30-C-DP1-S200 | [14 empty] | PP | 2
92 | K | R-6-A.00-2003 | Pol.P03-D+M VNITŘNÍ DŘEVĚNÉ DVEŘE JEDNOKŘÍDLÉ PLNÉ - PROTIPOŽÁRNÍ, KOUŘOTĚSNÉ 900/1970 POŽÁRNÍ ODOLNOST EI30 DP3-S200 | kpl | 1 |  | 0 |  |  | základní |  | 0 | 0 | 0 | 0 | 0 | 4 | K | 2 |  |  |  | ROZPOCET | 0 | 0 | 0 | 0 | 0 | 1 | 0 | 4 | -1359866250
| PP |  | Pol.03-D+M · VNITŘNÍ DŘEVĚNÉ DVEŘE JEDNOKŘÍDLÉ PLNÉ - PROTIPOŽÁRNÍ, KOUŘOTĚSNÉ 900/1970 ·· VNITŘNÍ DŘEVĚNÉ DVEŘE JEDNOKŘÍDLÉ PLNÉ - PROTIPOŽÁRNÍ, KOUŘOTĚSNÉ · KŘÍDLO FOLIE BUK DTTO STÁVAJÍCÍ · OCELOVÁ HRANATÁ ZÁRUBEŇ, BARVA RAL 9002 DTTO STÁVAJÍCÍ · ZADLABACÍ MECHANICKÝ VLOŽKOVÝ ZÁMEK PROTIPOŽÁRNÍ ABLOY 4292PP · CYLINDRICKÁ VLOŽKA, GENERÁLNÍ KLÍČ · KOVÁNÍ KOULE-KLIKA Z 1.27 · POŽÁRNÍ ODOLNOST EI30 DP3-S200 | [14 empty] | PP | 2
93 | K | R-6-A.00-2004 | Pol. P04-D+M VNITŘNÍ HLINÍKOVÉ DVEŘE 1200+540x2020, DVOUKŘÍDLÉ, OTOČNÉ, PROSKLENÉ, SPODNÍ ČÁST PLNÁ VÝPLŇ viz v.č. POŽÁRNÍ ODOLNOST EI30-C-DP1-S200 | kpl | 4 |  | 0 |  |  | základní |  | 0 | 0 | 0 | 0 | 0 | 4 | K | 2 |  |  |  | ROZPOCET | 0 | 0 | 0 | 0 | 0 | 1 | 0 | 4 | -1766268628
| PP |  | Pol.04-D+M VNITŘNÍ HLINÍKOVÉ DVEŘE, DVOUKŘÍDLÉ, OTOČNÉ, PROSKLENÉ, SPODNÍ ČÁST PLNÁ VÝPLŇ 1200+540x2020 (stavební otvor 1900x2100) · VNITŘNÍ HLINÍKOVÉ DVEŘE, DVOUKŘÍDLÉ, OTOČNÉ, PROSKLENÉ, SPODNÍ ČÁST PLNÁ VÝPLŇ · PROTIPOŽÁRNÍ, KOUŘOTĚSNÉ · ZASKLENÍ ČIRÝM PROTIPOŽÁRNÍM SKLEM · BARVA RAL 9006 OBOUSTRANNĚ · MECHANICKÝ PANIKOVÝ ZÁMEK NEMEF 9670, PŘÍDRŽNÝ MAGNET NAPÁJENÝ EPS · KOVÁNÍ KLIKA-PANIKOVÁ KLIKA (VE SMĚRU ÚNIKU = ZE STRANY DVEŘÍ BEZ PANTŮ), DĚLENÝ ČTYŘHRAN · CYLINDRICKÁ VLOŽKA - GENERÁLNÍ KLÍČ · G461 - POŽÁRNÍ KONZOLE PRO KOORDINOVANÉ UZAVŘENÍ DVOUKŘÍDLÝCH DVEŘÍ · DC 700 - DVEŘNÍ VAČKOVÝ ZAVÍRAČ PRO POŽÁRNÍ KONZOLE NA OBOU KŘÍDLECH · MECHANICKÁ ZÁSTRČ V PASIVNÍM KŘÍDLE · POŽÁRNÍ ODOLNOST EI30-C-DP1-S200 | [14 empty] | PP | 2
| VV |  | 1 |  | 1 | [12 empty] | VV | 2 | 2 | True | 0 | ROZPOCET
| VV |  | Mezisoučet 1np |  | 1 | [12 empty] | VV | 2 | 3 | True | 0 | ROZPOCET
| VV |  | 2 |  | 2 | [12 empty] | VV | 2 | 2 | True | 0 | ROZPOCET
| VV |  | Mezisoučet 2.NP |  | 2 | [12 empty] | VV | 2 | 3 | True | 0 | ROZPOCET
| VV |  | 1 |  | 1 | [12 empty] | VV | 2 | 2 | True | 0 | ROZPOCET
| VV |  | Mezisoučet 3.NP |  | 1 | [12 empty] | VV | 2 | 3 | True | 0 | ROZPOCET
| VV |  | Součet |  | 4 | [12 empty] | VV | 2 | 4 | True | 1 | ROZPOCET
94 | K | R-6-A.00-2005 | Pol. P05-D+M VNITŘNÍ DŘEVĚNÉ DVEŘE JEDNOKŘÍDLÉ PLNÉ - PROTIPOŽÁRNÍ, KOUŘOTĚSNÉ 900/1970 · POŽÁRNÍ ODOLNOST EI30-C-DP3-S200 | kpl | 2 |  | 0 |  |  | základní |  | 0 | 0 | 0 | 0 | 0 | 4 | K | 2 |  |  |  | ROZPOCET | 0 | 0 | 0 | 0 | 0 | 1 | 0 | 4 | 882279894
| PP |  | Pol.03-D+M · VNITŘNÍ HLINÍKOVÉ DVEŘE JEDNOKŘÍDLÉ PLNÉ - PROTIPOŽÁRNÍ, KOUŘOTĚSNÉ 900/1970 ·· VNITŘNÍ DŘEVĚNÉ DVEŘE JEDNOKŘÍDLÉ PLNÉ - PROTIPOŽÁRNÍ, KOUŘOTĚSNÉ · KŘÍDLO FOLIE BUK DTTO STÁVAJÍCÍ · OCELOVÁ HRANATÁ ZÁRUBEŇ, BARVA RAL 9002 DTTO STÁVAJÍCÍ · ZADLABACÍ MECHANICKÝ VLOŽKOVÝ ZÁMEK PROTIPOŽÁRNÍ ABLOY 4292PP · CYLINDRICKÁ VLOŽKA, GENERÁLNÍ KLÍČ · KOVÁNÍ KOULE-KLIKA Z 1.27 · POŽÁRNÍ ODOLNOST EI30 DP3-S200 | [14 empty] | PP | 2
95 | K | r-6-a.00-2006 | Pol. P06 - D+M PROSKLENÁ SYSTÉMOVÁ PŘÍČKA S JEDNOKŘÍDLÝMI DVEŘMI, POŽÁRNĚ ODOLNÁ, DVEŘE PROTIPOŽÁRNÍ, KOUŘOTĚSNÉ 3500/2700 POŽÁRNÍ ODOLNOST EI45-C-DP1-S200 | kpl | 1 |  | 0 |  |  | základní |  | 0 | 0 | 0 | 0 | 0 | 4 | K | 2 |  |  |  | ROZPOCET | 0 | 0 | 0 | 0 | 0 | 1 | 0 | 4 | -1280423372
| PP |  | Pol.06 - D+M · PROSKLENÁ SYSTÉMOVÁ PŘÍČKA S JEDNOKŘÍDLÝMI DVEŘMI, POŽÁRNĚ ODOLNÁ, DVEŘE PROTIPOŽÁRNÍ, KOUŘOTĚSNÉ 3500/2700 dveře 900/1970 · PROSKLENÁ SYSTÉMOVÁ PŘÍČKA S JEDNOKŘÍDLÝMI DVEŘMI, POŽÁRNĚ ODOLNÁ, DVEŘE PROTIPOŽÁRNÍ, KOUŘOTĚSNÉ · HLINÍKOVÉ PROFILY, BARVA RAL 9006 OBOUSTRANNĚ · DVOJITÉ PROTIPOŽÁRNÍ PROSKLENÍ, DO ÚROVNĚ NADPRAŽÍ DVEŘÍ NEPRŮHLEDNÉ ZASKLENÍ, BEZPEČNOSTNÍ SKLO, HORNÍ ČÁST ČIRÉ SKLO · MECHANICKÝ ÚZKÝ ZÁMEK NEMEF 9600 (PRO POŽÁRNÍ DVEŘE) · DVEŘNÍ ZAVÍRAČ DC700 S KLUZNOU LIŠTOU · KOVÁNÍ KLIKA-KLIKA · CYLINDRICKÁ VLOŽKA - GENERÁLNÍ KLÍČ · POŽÁRNÍ ODOLNOST EI45-C-DP1-S200 | [14 empty] | PP | 2
96 | K | R-6-A.00-2007 | Pol.+M 07 - D+M PROSKLENÁ SYSTÉMOVÁ PŘÍČKA S DVOUKŘÍDLÝMI DVEŘMI, POŽÁRNĚ ODOLNÁ, DVEŘE PROTIPOŽÁRNÍ, KOUŘOTĚSNÉ 3500/2620 | kpl | 1 |  | 0 |  |  | základní |  | 0 | 0 | 0 | 0 | 0 | 4 | K | 2 |  |  |  | ROZPOCET | 0 | 0 | 0 | 0 | 0 | 1 | 0 | 4 | -2042175734
| PP |  | Pol.+ M P07 - D+M PROSKLENÁ SYSTÉMOVÁ PŘÍČKA S DVOUKŘÍDLÝMI DVEŘMI, POŽÁRNĚ ODOLNÁ, DVEŘE PROTIPOŽÁRNÍ, KOUŘOTĚSNÉ 3500/2620 · dveře900+400x1970 · HLINÍKOVÉ PROFILY, BARVA RAL 9003 OBOUSTRANNĚ · DVOJITÉ PROTIPOŽÁRNÍ PROSKLENÍ, ČIRÉ BEZPEČNOSTNÍ SKLO · MECHANICKÝ PANIKOVÝ ZÁMEK NEMEF 9670, PŘÍDRŽNÝ MAGNET NAPÁJENÝ EPS · KOVÁNÍ KLIKA-PANIKOVÁ KLIKA (VE SMĚRU ÚNIKU = ZE STRANY DVEŘÍ BEZ PANTŮ), DĚLENÝ ČTYŘHRAN · CYLINDRICKÁ VLOŽKA - GENERÁLNÍ KLÍČ · G461 - POŽÁRNÍ KONZOLE PRO KOORDINOVANÉ UZAVŘENÍ DVOUKŘÍDLÝCH DVEŘÍ · DC 700 - DVEŘNÍ VAČKOVÝ ZAVÍRAČ PRO POŽÁRNÍ KONZOLE NA OBOU KŘÍDLECH · MECHANICKÁ ZÁSTRČ V PASIVNÍM KŘÍDLE · POŽÁRNÍ ODOLNOST EI30-C-DP1-S200 | [14 empty] | PP | 2
97 | K | R-7-A.00-1001 | D+M FASÁDNÍ SYSTÉM HLINÍKOVÝ ROŠT, SKLENĚNÉ PANELY STOPSOL SUPERSILVER, kompletní systém vč. detailů a pomoc. konstrukce, vyrovnání podkladu | m2 | 16.605 |  | 0 |  |  | základní |  | 0 | 0 | 0 | 0 | 0 | 4 | K | 2 |  |  |  | ROZPOCET | 0 | 0 | 0 | 0 | 0 | 1 | 0 | 4 | -1303992092
| PP |  | D+M FASÁDNÍ SYSTÉM HLINÍKOVÝ ROŠT, SKLENĚNÉ PANELY STOPSOL SUPERSILVER, kompletní systém vč. detailů a pomoc. konstrukce, vyrovnání podkladu | [14 empty] | PP | 2
| VV |  | (4,35+4,35+3,6)*1,35 |  | 16.605 | [12 empty] | VV | 2 | 2 | True | 0 | ROZPOCET
| VV |  | Mezisoučet |  | 16.605 | [12 empty] | VV | 2 | 3 | True | 1 | ROZPOCET
| D | 9 | Ostatní konstrukce a práce, bourání |  |  |  | 0 |  |  |  |  | 0 |  | 1.0269 |  | 53.6859 | 1 | D | 1 |  |  |  | ROZPOCET | [6 empty] | 0
98 | K | 919726122 | Geotextilie pro ochranu, separaci a filtraci netkaná měrná hm přes 200 do 300 g/m2 | m2 | 43.01 |  | 0 |  |  | základní |  | 0 | 0.00047 | 0.020215 | 0 | 0 | 4 | K | 2 |  |  |  | ROZPOCET | 0 | 0 | 0 | 0 | 0 | 1 | 0 | 4 | -383218751
| PP |  | Geotextilie netkaná pro ochranu, separaci nebo filtraci měrná hmotnost přes 200 do 300 g/m2 | [14 empty] | PP | 2
| VV |  | 39,1*1,1 |  | 43.01 | [12 empty] | VV | 2 | 2 | True | 0 | ROZPOCET
| VV |  | Mezisoučet pod chodník |  | 43.01 | [12 empty] | VV | 2 | 3 | True | 1 | ROZPOCET
99 | K | 941211111.cz | Montáž lešení řadového rámového lehkého zatížení do 200 kg/m2 š přes 0,6 do 0,9 m v do 12,5 m | m2 | 125 |  | 0 |  |  | základní |  | 0 | 0 | 0 | 0 | 0 | 4 | K | 2 |  |  |  | ROZPOCET | 0 | 0 | 0 | 0 | 0 | 1 | 0 | 4 | 99948495
| PP |  | Montáž lešení řadového rámového lehkého zatížení do 200 kg/m2 š přes 0,6 do 0,9 m v do 12,5 m | [14 empty] | PP | 2
| VV |  | 12,5*5*2 |  | 125 | [12 empty] | VV | 2 | 2 | True | 0 | ROZPOCET
| VV |  | Mezisoučet |  | 125 | [12 empty] | VV | 2 | 3 | True | 1 | ROZPOCET
100 | K | 941211211 | Příplatek k lešení řadovému rámovému lehkému š 0,9 m v přes 10 do 25 m za první a ZKD den použití | m2 | 11250 |  | 0 |  |  | základní |  | 0 | 0 | 0 | 0 | 0 | 4 | K | 2 |  |  |  | ROZPOCET | 0 | 0 | 0 | 0 | 0 | 1 | 0 | 4 | -1135938578
| PP |  | Montáž lešení řadového rámového lehkého pracovního s podlahami s provozním zatížením tř. 3 do 200 kg/m2 Příplatek za první a každý další den použití lešení k ceně -1111 nebo -1112 | [14 empty] | PP | 2
| VV |  | 125*90 |  | 11250 | [12 empty] | VV | 2 | 2 | True | 0 | ROZPOCET
| VV |  | Mezisoučet |  | 11250 | [12 empty] | VV | 2 | 3 | True | 1 | ROZPOCET
101 | K | 941211811.cz | Demontáž lešení řadového rámového lehkého zatížení do 200 kg/m2 š přes 0,6 do 0,9 m v do 12,5 m | m2 | 125 |  | 0 |  |  | základní |  | 0 | 0 | 0 | 0 | 0 | 4 | K | 2 |  |  |  | ROZPOCET | 0 | 0 | 0 | 0 | 0 | 1 | 0 | 4 | 408903347
| PP |  | Demontáž lešení řadového rámového lehkého zatížení do 200 kg/m2 š přes 0,6 do 0,9 m v do 12,5 m | [14 empty] | PP | 2
102 | K | 944511111 | Montáž ochranné sítě z textilie z umělých vláken | m2 | 125 |  | 0 |  |  | základní |  | 0 | 0 | 0 | 0 | 0 | 4 | K | 2 |  |  |  | ROZPOCET | 0 | 0 | 0 | 0 | 0 | 1 | 0 | 4 | -1604110262
| PP |  | Montáž ochranné sítě zavěšené na konstrukci lešení z textilie z umělých vláken | [14 empty] | PP | 2
103 | K | 944511811 | Demontáž ochranné sítě z textilie z umělých vláken | m2 | 125 |  | 0 |  |  | základní |  | 0 | 0 | 0 | 0 | 0 | 4 | K | 2 |  |  |  | ROZPOCET | 0 | 0 | 0 | 0 | 0 | 1 | 0 | 4 | -2005593999
| PP |  | Demontáž ochranné sítě zavěšené na konstrukci lešení z textilie z umělých vláken | [14 empty] | PP | 2
104 | K | 949101111 | Lešení pomocné pro objekty pozemních staveb s lešeňovou podlahou v do 1,9 m zatížení do 150 kg/m2 | m2 | 54.8 |  | 0 |  |  | základní |  | 0 | 0.00013 | 0.007124 | 0 | 0 | 4 | K | 2 |  |  |  | ROZPOCET | 0 | 0 | 0 | 0 | 0 | 1 | 0 | 4 | 1507356957
| PP |  | Lešení pomocné pracovní pro objekty pozemních staveb pro zatížení do 150 kg/m2, o výšce lešeňové podlahy do 1,9 m | [14 empty] | PP | 2
| VV |  | 4*11,3 |  | 45.2 | [12 empty] | VV | 2 | 2 | True | 0 | ROZPOCET
| VV |  | Mezisoučet |  | 45.2 | [12 empty] | VV | 2 | 3 | True | 0 | ROZPOCET
| VV |  | 4*2,4 |  | 9.6 | [12 empty] | VV | 2 | 2 | True | 0 | ROZPOCET
| VV |  | Mezisoučet |  | 9.6 | [12 empty] | VV | 2 | 3 | True | 0 | ROZPOCET
| VV |  | Součet |  | 54.8 | [12 empty] | VV | 2 | 4 | True | 1 | ROZPOCET
105 | K | 949311111.cz | Montáž lešení trubkového do šachet o půdorysné ploše do 11 m2 v do 10 m | m | 10.65 |  | 0 |  |  | základní |  | 0 | 0 | 0 | 0 | 0 | 4 | K | 2 |  |  |  | ROZPOCET | 0 | 0 | 0 | 0 | 0 | 1 | 0 | 4 | 167118486
| PP |  | Montáž lešení trubkového do šachet o půdorysné ploše do 11 m2 v do 10 m | [14 empty] | PP | 2
106 | K | 949311211 | Příplatek k lešení trubkovému do šachet do 6 m2 v přes 20 do 30 m za první a ZKD den použití | m | 958.5 |  | 0 |  |  | základní |  | 0 | 0 | 0 | 0 | 0 | 4 | K | 2 |  |  |  | ROZPOCET | 0 | 0 | 0 | 0 | 0 | 1 | 0 | 4 | -1599819238
| PP |  | Montáž lešení trubkového do šachet (výtahových, potrubních) Příplatek za první a každý další den použití lešení k ceně -1111, -1112 nebo -1113 | [14 empty] | PP | 2
| VV |  | 10,650*90 |  | 958.5 | [12 empty] | VV | 2 | 2 | True | 1 | ROZPOCET
107 | K | 949311811 | Demontáž lešení trubkového do šachet o půdorysné ploše do11 m2 v do 10 m | m | 10.65 |  | 0 |  |  | základní |  | 0 | 0 | 0 | 0 | 0 | 4 | K | 2 |  |  |  | ROZPOCET | 0 | 0 | 0 | 0 | 0 | 1 | 0 | 4 | 193037258
| PP |  | Demontáž lešení trubkového do šachet o půdorysné ploše do11 m2 v do 10 m | [14 empty] | PP | 2
108 | K | 952901111 | Vyčištění budov bytové a občanské výstavby při výšce podlaží do 4 m | m2 | 120.45 |  | 0 |  |  | základní |  | 0 | 4e-05 | 0.004818 | 0 | 0 | 4 | K | 2 |  |  |  | ROZPOCET | 0 | 0 | 0 | 0 | 0 | 1 | 0 | 4 | -632288262
| PP |  | Vyčištění budov nebo objektů před předáním do užívání budov bytové nebo občanské výstavby, světlé výšky podlaží do 4 m | [14 empty] | PP | 2
| VV |  | (8,5*3,5+10,4)*3 |  | 120.45 | [12 empty] | VV | 2 | 2 | True | 0 | ROZPOCET
| VV |  | Mezisoučet |  | 120.45 | [12 empty] | VV | 2 | 3 | True | 1 | ROZPOCET
109 | K | 962032431 | Bourání zdiva cihelných z dutých nebo plných cihel pálených i nepálených na MV nebo MVC do 1 m3 | m3 | 5.581 |  | 0 |  |  | základní |  | 0 | 0 | 0 | 1.8 | 10.0458 | 4 | K | 2 |  |  |  | ROZPOCET | 0 | 0 | 0 | 0 | 0 | 1 | 0 | 4 | 1707195120
| PP |  | Bourání zdiva nadzákladového z cihel nebo tvárnic z dutých cihel nebo tvárnic pálených nebo nepálených, na maltu vápennou nebo vápenocementovou, objemu do 1 m3 | [14 empty] | PP | 2
| VV |  | 0,45*2,7*0,835+0,2*0,835*2,7 |  | 1.465 | [12 empty] | VV | 2 | 2 | True | 0 | ROZPOCET
| VV |  | Mezisoučet 114 |  | 1.465 | [12 empty] | VV | 2 | 3 | True | 0 | ROZPOCET
| VV |  | 0,45*0,55*0,45 |  | 0.111 | [12 empty] | VV | 2 | 2 | True | 0 | ROZPOCET
| VV |  | Mezisoučet 0,01 |  | 0.111 | [12 empty] | VV | 2 | 3 | True | 0 | ROZPOCET
| VV |  | 0,98*0,48*0,45 |  | 0.212 | [12 empty] | VV | 2 | 2 | True | 0 | ROZPOCET
| VV |  | 1,08*0,48*0,45 |  | 0.233 | [12 empty] | VV | 2 | 2 | True | 0 | ROZPOCET
| VV |  | 1,9*2,7*0,45-1,08*2,1*0,45 |  | 1.288 | [12 empty] | VV | 2 | 2 | True | 0 | ROZPOCET
| VV |  | 1,9*2,7*0,2-1,08*2,1*0,2 |  | 0.572 | [12 empty] | VV | 2 | 2 | True | 0 | ROZPOCET
| VV |  | Mezisoučet 3,22 |  | 2.305 | [12 empty] | VV | 2 | 3 | True | 0 | ROZPOCET
| VV |  | 0,5+1,2 |  | 1.7 | [12 empty] | VV | 2 | 2 | True | 0 | ROZPOCET
| VV |  | Mezisoučet |  | 1.7 | [12 empty] | VV | 2 | 3 | True | 0 | ROZPOCET
| VV |  | Součet |  | 5.581 | [12 empty] | VV | 2 | 4 | True | 1 | ROZPOCET
110 | K | 962032432 | Bourání zdiva cihelných z dutých nebo plných cihel pálených i nepálených na MV nebo MVC přes 1 m3 | m3 | 12.364 |  | 0 |  |  | základní |  | 0 | 0 | 0 | 1.175 | 14.5277 | 4 | K | 2 |  |  |  | ROZPOCET | 0 | 0 | 0 | 0 | 0 | 1 | 0 | 4 | 964239026
| PP |  | Bourání zdiva nadzákladového z cihel nebo tvárnic z dutých cihel nebo tvárnic pálených nebo nepálených, na maltu vápennou nebo vápenocementovou, objemu přes 1 m3 | [14 empty] | PP | 2
| VV |  | 7,4*3,4*0,4 |  | 10.064 | [12 empty] | VV | 2 | 2 | True | 0 | ROZPOCET
| VV |  | -1,2*1,7*2 |  | -4.08 | [12 empty] | VV | 2 | 2 | True | 0 | ROZPOCET
| VV |  | Mezisoučet obvod.zdivo 2,29 |  | 5.984 | [12 empty] | VV | 2 | 3 | True | 0 | ROZPOCET
| VV |  | 0,45*3,4*(2,1+0,56)*2 |  | 8.14 | [12 empty] | VV | 2 | 2 | True | 0 | ROZPOCET
| VV |  | -1,86*2,1*2*0,45 |  | -3.515 | [12 empty] | VV | 2 | 2 | True | 0 | ROZPOCET
| VV |  | Mezisoučet 1,26 |  | 4.625 | [12 empty] | VV | 2 | 3 | True | 0 | ROZPOCET
| VV |  | 1*2,1*0,55 |  | 1.155 | [12 empty] | VV | 2 | 2 | True | 0 | ROZPOCET
| VV |  | Mezisoučet 0,03 |  | 1.155 | [12 empty] | VV | 2 | 3 | True | 0 | ROZPOCET
| VV |  | 0,3+0,3 |  | 0.6 | [12 empty] | VV | 2 | 2 | True | 0 | ROZPOCET
| VV |  | Mezisoučet |  | 0.6 | [12 empty] | VV | 2 | 3 | True | 0 | ROZPOCET
| VV |  | Součet |  | 12.364 | [12 empty] | VV | 2 | 4 | True | 1 | ROZPOCET
111 | K | 963012520 | Bourání stropů z ŽB desek š přes 300 mm tl přes 140 mm | m3 | 9.072 |  | 0 |  |  | základní |  | 0 | 0 | 0 | 1.6 | 14.5152 | 4 | K | 2 |  |  |  | ROZPOCET | 0 | 0 | 0 | 0 | 0 | 1 | 0 | 4 | -2023555073
| PP |  | Bourání stropů z desek nebo panelů železobetonových prefabrikovaných s dutinami z panelů, š. přes 300 mm tl. přes 140 mm | [14 empty] | PP | 2
| VV |  | ((4,2*3,6)*0,2)*3 |  | 9.072 | [12 empty] | VV | 2 | 2 | True | 0 | ROZPOCET
| VV |  | Mezisoučet 3 stropy |  | 9.072 | [12 empty] | VV | 2 | 3 | True | 1 | ROZPOCET
112 | K | 965042241 | Bourání podkladů pod dlažby nebo mazanin betonových nebo z tl přes 100 mm pl přes 4 m2 | m3 | 2.3 |  | 0 |  |  | základní |  | 0 | 0 | 0 | 2.2 | 5.06 | 4 | K | 2 |  |  |  | ROZPOCET | 0 | 0 | 0 | 0 | 0 | 1 | 0 | 4 | 1293545214
| PP |  | Bourání podkladů pod dlažby nebo mazanin betonových nebo z tl přes 100 mm pl přes 4 m2 | [14 empty] | PP | 2
| VV |  | 4,1*3,74*0,15 |  | 2.3 | [12 empty] | VV | 2 | 2 | True | 0 | ROZPOCET
| VV |  | Mezisoučet střecha |  | 2.3 | [12 empty] | VV | 2 | 3 | True | 1 | ROZPOCET
113 | K | 965043341 | Bourání podkladů pod dlažby betonových s potěrem nebo teracem tl do 100 mm pl přes 4 m2 | m3 | 2.11 |  | 0 |  |  | základní |  | 0 | 0 | 0 | 2.2 | 4.642 | 4 | K | 2 |  |  |  | ROZPOCET | 0 | 0 | 0 | 0 | 0 | 1 | 0 | 4 | -988982084
| PP |  | Bourání mazanin betonových s potěrem nebo teracem tl. do 100 mm, plochy přes 4 m2 | [14 empty] | PP | 2
| VV |  | 3,88*3,4*0,08 |  | 1.055 | [12 empty] | VV | 2 | 2 | True | 0 | ROZPOCET
| VV |  | Mezisoučet 2,29 |  | 1.055 | [12 empty] | VV | 2 | 3 | True | 0 | ROZPOCET
| VV |  | 3,88*3,4*0,08 |  | 1.055 | [12 empty] | VV | 2 | 2 | True | 0 | ROZPOCET
| VV |  | Mezisoučet 3,28 |  | 1.055 | [12 empty] | VV | 2 | 3 | True | 0 | ROZPOCET
| VV |  | Součet |  | 2.11 | [12 empty] | VV | 2 | 4 | True | 1 | ROZPOCET
114 | K | 965081611 | Odsekání soklíků rovných | m | 23.4 |  | 0 |  |  | základní |  | 0 | 0 | 0 | 0.009 | 0.2106 | 4 | K | 2 |  |  |  | ROZPOCET | 0 | 0 | 0 | 0 | 0 | 1 | 0 | 4 | -350700337
| PP |  | Odsekání soklíků včetně otlučení podkladní omítky až na zdivo rovných | [14 empty] | PP | 2
| VV |  | 5,5+1,8+0,6+1,8+1,5 |  | 11.2 | [12 empty] | VV | 2 | 2 | True | 0 | ROZPOCET
| VV |  | Mezisoučet 1NP |  | 11.2 | [12 empty] | VV | 2 | 3 | True | 0 | ROZPOCET
| VV |  | 4,8+1 |  | 5.8 | [12 empty] | VV | 2 | 2 | True | 0 | ROZPOCET
| VV |  | Mezisoučet 3np |  | 5.8 | [12 empty] | VV | 2 | 3 | True | 0 | ROZPOCET
| VV |  | 5,8+0,6 |  | 6.4 | [12 empty] | VV | 2 | 2 | True | 0 | ROZPOCET
| VV |  | Mezisoučet 2NP |  | 6.4 | [12 empty] | VV | 2 | 3 | True | 0 | ROZPOCET
| VV |  | Součet |  | 23.4 | [12 empty] | VV | 2 | 4 | True | 1 | ROZPOCET
115 | K | 966080105 | Bourání kontaktního zateplení z polystyrenových desek tl přes 120 do 180 mm | m2 | 57.368 |  | 0 |  |  | základní |  | 0 | 0 | 0 | 0.015 | 0.86052 | 4 | K | 2 |  |  |  | ROZPOCET | 0 | 0 | 0 | 0 | 0 | 1 | 0 | 4 | 1527071734
| PP |  | Bourání kontaktního zateplení včetně povrchové úpravy omítkou nebo nátěrem z polystyrénových desek, tloušťky přes 120 do 180 mm | [14 empty] | PP | 2
| VV |  | 4,04*10,5 |  | 42.42 | [12 empty] | VV | 2 | 2 | True | 0 | ROZPOCET
| VV |  | Mezisoučet stěna |  | 42.42 | [12 empty] | VV | 2 | 3 | True | 0 | ROZPOCET
| VV |  | 3,7*4,04 |  | 14.948 | [12 empty] | VV | 2 | 2 | True | 0 | ROZPOCET
| VV |  | Mezisoučet podhled |  | 14.948 | [12 empty] | VV | 2 | 3 | True | 0 | ROZPOCET
| VV |  | Součet |  | 57.368 | [12 empty] | VV | 2 | 4 | True | 1 | ROZPOCET
116 | K | 968062375 | Vybourání dřevěných rámů oken zdvojených včetně křídel pl do 2 m2 | m2 | 3.324 |  | 0 |  |  | základní |  | 0 | 0 | 0 | 0.038 | 0.12631 | 4 | K | 2 |  |  |  | ROZPOCET | 0 | 0 | 0 | 0 | 0 | 1 | 0 | 4 | -1683247091
| PP |  | Vybourání dřevěných rámů oken s křídly, dveřních zárubní, vrat, stěn, ostění nebo obkladů rámů oken s křídly zdvojených, plochy do 2 m2 | [14 empty] | PP | 2
| VV |  | 1,2*1,7 |  | 2.04 | [12 empty] | VV | 2 | 2 | True | 0 | ROZPOCET
| VV |  | Mezisoučet 3,28a |  | 2.04 | [12 empty] | VV | 2 | 3 | True | 0 | ROZPOCET
| VV |  | 1,2*1,07 |  | 1.284 | [12 empty] | VV | 2 | 2 | True | 0 | ROZPOCET
| VV |  | Mezisoučet 2,29 |  | 1.284 | [12 empty] | VV | 2 | 3 | True | 0 | ROZPOCET
| VV |  | Součet |  | 3.324 | [12 empty] | VV | 2 | 4 | True | 1 | ROZPOCET
117 | K | 968062455.cz | Vybourání dřevěných dveřních zárubní pl do 2 m2 - vč. křídel | m2 | 19.351 |  | 0 |  |  | základní |  | 0 | 0 | 0 | 0.088 | 1.7029 | 4 | K | 2 |  |  |  | ROZPOCET | 0 | 0 | 0 | 0 | 0 | 1 | 0 | 4 | -355961735
| PP |  | Vybourání dřevěných rámů oken s křídly, dveřních zárubní, vrat, stěn, ostění nebo obkladů dveřních zárubní, plochy do 2 m2 vč. dveřních křídel | [14 empty] | PP | 2
| VV |  | 0,9*1,97*3+0,9*2,02 |  | 7.137 | [12 empty] | VV | 2 | 2 | True | 0 | ROZPOCET
| VV |  | Mezisoučet 1,26 |  | 7.137 | [12 empty] | VV | 2 | 3 | True | 0 | ROZPOCET
| VV |  | 0,9*1,97 |  | 1.773 | [12 empty] | VV | 2 | 2 | True | 0 | ROZPOCET
| VV |  | Mezisoučet 1,14 |  | 1.773 | [12 empty] | VV | 2 | 3 | True | 0 | ROZPOCET
| VV |  | 0,9*1,97*2 |  | 3.546 | [12 empty] | VV | 2 | 2 | True | 0 | ROZPOCET
| VV |  | Mezisoučet 3,22 |  | 3.546 | [12 empty] | VV | 2 | 3 | True | 0 | ROZPOCET
| VV |  | 0,9*1,97*2 |  | 3.546 | [12 empty] | VV | 2 | 2 | True | 0 | ROZPOCET
| VV |  | Mezisoučet 2,28; 2,31 |  | 3.546 | [12 empty] | VV | 2 | 3 | True | 0 | ROZPOCET
| VV |  | 0,9*1,97+0,8*1,97 |  | 3.349 | [12 empty] | VV | 2 | 2 | True | 0 | ROZPOCET
| VV |  | Mezisoučet 0,02 |  | 3.349 | [12 empty] | VV | 2 | 3 | True | 0 | ROZPOCET
| VV |  | Součet |  | 19.351 | [12 empty] | VV | 2 | 4 | True | 1 | ROZPOCET
118 | K | 968062456.cz | Vybourání dřevěných dveřních zárubní vč. dveřních křídel pl přes 2 m2 | m2 | 6.93 |  | 0 |  |  | základní |  | 0 | 0 | 0 | 0.067 | 0.46431 | 4 | K | 2 |  |  |  | ROZPOCET | 0 | 0 | 0 | 0 | 0 | 1 | 0 | 4 | -829467901
| PP |  | Vybourání dřevěných rámů oken s křídly, dveřních zárubní, vrat, stěn, ostění nebo obkladů dveřních zárubní, plochy přes 2 m2 vč. dveřních křídel | [14 empty] | PP | 2
| VV |  | 1,65*2,1*2 |  | 6.93 | [12 empty] | VV | 2 | 2 | True | 0 | ROZPOCET
| VV |  | Mezisoučet 2,21 |  | 6.93 | [12 empty] | VV | 2 | 3 | True | 1 | ROZPOCET
119 | K | 968062747 | Vybourání stěn dřevěných plných, zasklených nebo výkladních pl přes 4 m2 | m2 | 37.24 |  | 0 |  |  | základní |  | 0 | 0 | 0 | 0.015 | 0.5586 | 4 | K | 2 |  |  |  | ROZPOCET | 0 | 0 | 0 | 0 | 0 | 1 | 0 | 4 | 1174020805
| PP |  | Vybourání dřevěných rámů oken s křídly, dveřních zárubní, vrat, stěn, ostění nebo obkladů stěn plných, zasklených nebo výkladních pevných nebo otevíratelných, plochy přes 4 m2 | [14 empty] | PP | 2
| VV |  | 3,5*2,7*2 |  | 18.9 | [12 empty] | VV | 2 | 2 | True | 0 | ROZPOCET
| VV |  | Mezisoučet 2,28 |  | 18.9 | [12 empty] | VV | 2 | 3 | True | 0 | ROZPOCET
| VV |  | 3,5*2,62*2 |  | 18.34 | [12 empty] | VV | 2 | 2 | True | 0 | ROZPOCET
| VV |  | Mezisoučet 3,28 |  | 18.34 | [12 empty] | VV | 2 | 3 | True | 0 | ROZPOCET
| VV |  | Součet |  | 37.24 | [12 empty] | VV | 2 | 4 | True | 1 | ROZPOCET
120 | K | 973031325 | Vysekání kapes ve zdivu cihelném na MV nebo MVC pl do 0,10 m2 hl do 300 mm | kus | 12 |  | 0 |  |  | základní |  | 0 | 0 | 0 | 0.031 | 0.372 | 4 | K | 2 |  |  |  | ROZPOCET | 0 | 0 | 0 | 0 | 0 | 1 | 0 | 4 | -960928901
| PP |  | Vysekání výklenků nebo kapes ve zdivu z cihel na maltu vápennou nebo vápenocementovou kapes, plochy do 0,10 m2, hl. do 300 mm | [14 empty] | PP | 2
| VV |  | 12 |  | 12 | [12 empty] | VV | 2 | 2 | True | 0 | ROZPOCET
| VV |  | Mezisoučet kapsy pro OK přístřešku |  | 12 | [12 empty] | VV | 2 | 3 | True | 1 | ROZPOCET
121 | K | 973031825 | Vysekání kapes ve zdivu cihelném na MV nebo MVC pro zavázání zdí tl do 450 mm | m | 40 |  | 0 |  |  | základní |  | 0 | 0 | 0 | 0.015 | 0.6 | 4 | K | 2 |  |  |  | ROZPOCET | 0 | 0 | 0 | 0 | 0 | 1 | 0 | 4 | 1566627430
| PP |  | Vysekání výklenků nebo kapes ve zdivu z cihel na maltu vápennou nebo vápenocementovou kapes pro zavázání nových zdí, tl. do 450 mm | [14 empty] | PP | 2
| VV |  | 10*4 |  | 40 | [12 empty] | VV | 2 | 2 | True | 0 | ROZPOCET
| VV |  | Mezisoučet |  | 40 | [12 empty] | VV | 2 | 3 | True | 1 | ROZPOCET
122 | K | 975022241 | Podchycení nadzákladového zdiva tl do 450 mm dřevěnou výztuhou v do 3 m dl podchycení do 3 m | m | 21 |  | 0 |  |  | základní |  | 0 | 0.04737 | 0.99477 | 0 | 0 | 4 | K | 2 |  |  |  | ROZPOCET | 0 | 0 | 0 | 0 | 0 | 1 | 0 | 4 | 169822157
| PP |  | Podchycení nadzákladového zdiva dřevěnou výztuhou v. podchycení do 3 m, při tl. zdiva do 450 mm a délce podchycení do 3 m resp. v rozsahu požadovaném zhotovitelem | [14 empty] | PP | 2
| VV |  | 3,5*2*3 |  | 21 | [12 empty] | VV | 2 | 2 | True | 0 | ROZPOCET
| VV |  | Mezisoučet |  | 21 | [12 empty] | VV | 2 | 3 | True | 1 | ROZPOCET
123 | K | R-9-A.00-1001-01 | D+M Zřízení prostupu pro odvod vzduchu pro klapku | kpl | 1 |  | 0 |  |  | základní |  | 0 | 0 | 0 | 0 | 0 | 4 | K | 2 |  |  |  | ROZPOCET | 0 | 0 | 0 | 0 | 0 | 1 | 0 | 4 | 1787492290
| PP |  | D+M Zřízení prostupu pro odvod vzduchu pro klapku 1000 x 2000 vč. úpravy plechové krytiny, detailů doplnění oplechování, opláštění SDK, zateplení ... viz v.č. | [14 empty] | PP | 2
| VV |  | 1 |  | 1 | [12 empty] | VV | 2 | 2 | True | 0 | ROZPOCET
| VV |  | Mezisoučet |  | 1 | [12 empty] | VV | 2 | 3 | True | 1 | ROZPOCET
124 | K | R-9-A.00-2001 | Demontáž protidešťové žaluzie | kpl | 1 |  | 0 |  |  | základní |  | 0 | 0 | 0 | 0 | 0 | 4 | K | 2 |  |  |  | ROZPOCET | 0 | 0 | 0 | 0 | 0 | 1 | 0 | 4 | 1934022482
| PP |  | Demontáž protidešťové žaluzie | [14 empty] | PP | 2
125 | K | R-9-A.00-3001 | Vybourání odvodňovacího žlabu vč-zaslepení | m | 4.5 |  | 0 |  |  | základní |  | 0 | 0 | 0 | 0 | 0 | 4 | K | 2 |  |  |  | ROZPOCET | 0 | 0 | 0 | 0 | 0 | 1 | 0 | 4 | 1245979233
| PP |  | Vybourání odvodňovacího žlabu vč-zaslepení | [14 empty] | PP | 2
126 | K | R-9-A.00-4001 | Demontáž madla | m | 3 |  | 0 |  |  | základní |  | 0 | 0 | 0 | 0 | 0 | 4 | K | 2 |  |  |  | ROZPOCET | 0 | 0 | 0 | 0 | 0 | 1 | 0 | 4 | 1476533289
| PP |  | Demontáž madla | [14 empty] | PP | 2
127 | K | R-9-A.00-5001 | Oddělení provozu Pohody od stavby z důvodu prašnosti a bezpečnosti v průběhu výstavby | kpl | 1 |  | 0 |  |  | základní |  | 0 | 0 | 0 | 0 | 0 | 4 | K | 2 |  |  |  | ROZPOCET | 0 | 0 | 0 | 0 | 0 | 1 | 0 | 4 | 133672310
| PP |  | Oddělení provozu Pohody od stavby z důvodu prašnosti a bezpečnosti | [14 empty] | PP | 2
128 | K | R-9-A.00-6001 | Objektová dilatace svislých stěn objektová dilatace z hliníkových profilů a pryže | m | 36 |  | 0 |  |  | základní |  | 0 | 0 | 0 | 0 | 0 | 4 | K | 2 |  |  |  | ROZPOCET | 0 | 0 | 0 | 0 | 0 | 1 | 0 | 4 | 92358924
| PP |  | Objektová dilatace svislých stěn objektová dilatace z hliníkových profilů a pryže | [14 empty] | PP | 2
| VV |  | 9*4 |  | 36 | [12 empty] | VV | 2 | 2 | True | 1 | ROZPOCET
129 | K | R-9-A.00-6001a | Objektová dilatace strop, podlaha objektová dilatace z hliníkových profilů a pryže | m | 10.8 |  | 0 |  |  | základní |  | 0 | 0 | 0 | 0 | 0 | 4 | K | 2 |  |  |  | ROZPOCET | 0 | 0 | 0 | 0 | 0 | 1 | 0 | 4 | -1542903391
| PP |  | Objektová dilatace strop, podlaha objektová dilatace z hliníkových profilů a pryže | [14 empty] | PP | 2
| VV |  | 3*3,6 |  | 10.8 | [12 empty] | VV | 2 | 2 | True | 0 | ROZPOCET
| VV |  | Mezisoučet 1-3 NP |  | 10.8 | [12 empty] | VV | 2 | 3 | True | 1 | ROZPOCET
130 | K | R-9-A.00-7001 | Podbetonování tl.50mm pod nosníky OK přístřešku (v kapsách) | kpl | 12 |  | 0 |  |  | základní |  | 0 | 0 | 0 | 0 | 0 | 4 | K | 2 |  |  |  | ROZPOCET | 0 | 0 | 0 | 0 | 0 | 1 | 0 | 4 | 88351710
| PP |  | Podbetonování tl.50mm pod nosníky OK přístřešku (v kapsách) | [14 empty] | PP | 2
131 | K | R-9-A.00-8001 | Podpěrné a pomocné konstrukce dle požadavku zhotovitele | kpl | 1 |  | 0 |  |  | základní |  | 0 | 0 | 0 | 0 | 0 | 4 | K | 2 |  |  |  | ROZPOCET | 0 | 0 | 0 | 0 | 0 | 1 | 0 | 4 | 1103208125
| PP |  | Podpěrné a pomocné konstrukce dle požadavku zhotovitele | [14 empty] | PP | 2
132 | K | R-9-A.00-9001 | Plentování a zapravení, omítnutí drážek, zazdívky prostupů profesí | kpl | 1 |  | 0 |  |  | základní |  | 0 | 0 | 0 | 0 | 0 | 4 | K | 2 |  |  |  | ROZPOCET | 0 | 0 | 0 | 0 | 0 | 1 | 0 | 4 | -26955242
| PP |  | Plentování a zapravení, omítnutí drážek, zazdívky prostupů profesí | [14 empty] | PP | 2
| D | 997 | Přesun sutě |  |  |  | 0 |  |  |  |  | 0 |  | 0 |  | 0 | 1 | D | 1 |  |  |  | ROZPOCET | [6 empty] | 0
133 | K | 997013311 | Montáž a demontáž shozu suti v do 10 m | m | 10 |  | 0 |  |  | základní |  | 0 | 0 | 0 | 0 | 0 | 4 | K | 2 |  |  |  | ROZPOCET | 0 | 0 | 0 | 0 | 0 | 1 | 0 | 4 | -1847968420
| PP |  | Doprava suti shozem montáž a demontáž shozu výšky do 10 m | [14 empty] | PP | 2
134 | K | 997013321 | Příplatek k shozu suti v do 10 m za první a ZKD den použití | m | 45 |  | 0 |  |  | základní |  | 0 | 0 | 0 | 0 | 0 | 4 | K | 2 |  |  |  | ROZPOCET | 0 | 0 | 0 | 0 | 0 | 1 | 0 | 4 | -406303651
| PP |  | Doprava suti shozem montáž a demontáž shozu výšky Příplatek za první a každý další den použití shozu k ceně -3311 | [14 empty] | PP | 2
135 | K | 997013501 | Odvoz suti a vybouraných hmot na skládku nebo meziskládku do 1 km se složením | t | 87.65 |  | 0 |  |  | základní |  | 0 | 0 | 0 | 0 | 0 | 4 | K | 2 |  |  |  | ROZPOCET | 0 | 0 | 0 | 0 | 0 | 1 | 0 | 4 | -687455795
| PP |  | Odvoz suti a vybouraných hmot na skládku nebo meziskládku se složením, na vzdálenost do 1 km | [14 empty] | PP | 2
136 | K | 997013509 | Příplatek k odvozu suti a vybouraných hmot na skládku ZKD 1 km přes 1 km | t | 1753 |  | 0 |  |  | základní |  | 0 | 0 | 0 | 0 | 0 | 4 | K | 2 |  |  |  | ROZPOCET | 0 | 0 | 0 | 0 | 0 | 1 | 0 | 4 | -1170992839
| PP |  | Odvoz suti a vybouraných hmot na skládku nebo meziskládku se složením, na vzdálenost Příplatek k ceně za každý další i započatý 1 km přes 1 km | [14 empty] | PP | 2
| VV |  | 87,65*20 |  | 1753 | [12 empty] | VV | 2 | 2 | True | 0 | ROZPOCET
| VV |  | Mezisoučet |  | 1753 | [12 empty] | VV | 2 | 3 | True | 1 | ROZPOCET
137 | K | 997013631 | Poplatek za uložení na skládce (skládkovné) stavebního odpadu směsného kód odpadu 17 09 04 | t | 3.502 |  | 0 |  |  | základní |  | 0 | 0 | 0 | 0 | 0 | 4 | K | 2 |  |  |  | ROZPOCET | 0 | 0 | 0 | 0 | 0 | 1 | 0 | 4 | -2000745616
| PP |  | Poplatek za uložení stavebního odpadu na skládce (skládkovné) směsného stavebního a demoličního zatříděného do Katalogu odpadů pod kódem 17 09 04 | [14 empty] | PP | 2
| VV |  | 0,126+1,703+0,464+0,559+0,65 |  | 3.502 | [12 empty] | VV | 2 | 2 | True | 0 | ROZPOCET
| VV |  | Mezisoučet |  | 3.502 | [12 empty] | VV | 2 | 3 | True | 1 | ROZPOCET
138 | K | 997013812 | Poplatek za uložení na skládce (skládkovné) stavebního odpadu na bázi sádry kód odpadu 17 08 02 | t | 1.424 |  | 0 |  |  | základní |  | 0 | 0 | 0 | 0 | 0 | 4 | K | 2 |  |  |  | ROZPOCET | 0 | 0 | 0 | 0 | 0 | 1 | 0 | 4 | 1227127900
| PP |  | Poplatek za uložení stavebního odpadu na skládce (skládkovné) z materiálů na bázi sádry zatříděného do Katalogu odpadů pod kódem 17 08 02 | [14 empty] | PP | 2
| VV |  | 0,638+0,146+0,64 |  | 1.424 | [12 empty] | VV | 2 | 2 | True | 0 | ROZPOCET
| VV |  | Mezisoučet |  | 1.424 | [12 empty] | VV | 2 | 3 | True | 1 | ROZPOCET
139 | K | 997013813 | Poplatek za uložení na skládce (skládkovné) stavebního odpadu z plastických hmot kód odpadu 17 02 03 | t | 0.156 |  | 0 |  |  | základní |  | 0 | 0 | 0 | 0 | 0 | 4 | K | 2 |  |  |  | ROZPOCET | 0 | 0 | 0 | 0 | 0 | 1 | 0 | 4 | 280337209
| PP |  | Poplatek za uložení stavebního odpadu na skládce (skládkovné) z plastických hmot zatříděného do Katalogu odpadů pod kódem 17 02 03 | [14 empty] | PP | 2
| VV |  | 0,061+0,095 |  | 0.156 | [12 empty] | VV | 2 | 2 | True | 0 | ROZPOCET
| VV |  | Mezisoučet |  | 0.156 | [12 empty] | VV | 2 | 3 | True | 1 | ROZPOCET
140 | K | 997013814 | Poplatek za uložení na skládce (skládkovné) stavebního odpadu izolací kód odpadu 17 06 04 | t | 1.227 |  | 0 |  |  | základní |  | 0 | 0 | 0 | 0 | 0 | 4 | K | 2 |  |  |  | ROZPOCET | 0 | 0 | 0 | 0 | 0 | 1 | 0 | 4 | 1695112953
| PP |  | Poplatek za uložení stavebního odpadu na skládce (skládkovné) z izolačních materiálů zatříděného do Katalogu odpadů pod kódem 17 06 04 | [14 empty] | PP | 2
| VV |  | 0,861+0,09+0,276 |  | 1.227 | [12 empty] | VV | 2 | 2 | True | 0 | ROZPOCET
| VV |  | Mezisoučet |  | 1.227 | [12 empty] | VV | 2 | 3 | True | 1 | ROZPOCET
141 | K | 997013861 | Poplatek za uložení stavebního odpadu na recyklační skládce (skládkovné) z prostého betonu kód odpadu 17 01 01 | t | 27.987 |  | 0 |  |  | základní |  | 0 | 0 | 0 | 0 | 0 | 4 | K | 2 |  |  |  | ROZPOCET | 0 | 0 | 0 | 0 | 0 | 1 | 0 | 4 | -1257197104
| PP |  | Poplatek za uložení stavebního odpadu na recyklační skládce (skládkovné) z prostého betonu zatříděného do Katalogu odpadů pod kódem 17 01 01 | [14 empty] | PP | 2
| VV |  | 13+3,485+5,06+4,642+0,211+1,589 |  | 27.987 | [12 empty] | VV | 2 | 2 | True | 0 | ROZPOCET
| VV |  | Mezisoučet |  | 27.987 | [12 empty] | VV | 2 | 3 | True | 1 | ROZPOCET
142 | K | 997013862 | Poplatek za uložení stavebního odpadu na recyklační skládce (skládkovné) z armovaného betonu kód odpadu 17 01 01 | t | 14.515 |  | 0 |  |  | základní |  | 0 | 0 | 0 | 0 | 0 | 4 | K | 2 |  |  |  | ROZPOCET | 0 | 0 | 0 | 0 | 0 | 1 | 0 | 4 | 609078354
| PP |  | Poplatek za uložení stavebního odpadu na recyklační skládce (skládkovné) z armovaného betonu zatříděného do Katalogu odpadů pod kódem 17 01 01 | [14 empty] | PP | 2
| VV |  | 14,515 |  | 14.515 | [12 empty] | VV | 2 | 2 | True | 0 | ROZPOCET
| VV |  | Mezisoučet |  | 14.515 | [12 empty] | VV | 2 | 3 | True | 1 | ROZPOCET
143 | K | 997013863 | Poplatek za uložení stavebního odpadu na recyklační skládce (skládkovné) cihelného kód odpadu 17 01 02 | t | 16.8 |  | 0 |  |  | základní |  | 0 | 0 | 0 | 0 | 0 | 4 | K | 2 |  |  |  | ROZPOCET | 0 | 0 | 0 | 0 | 0 | 1 | 0 | 4 | 492508271
| PP |  | Poplatek za uložení stavebního odpadu na recyklační skládce (skládkovné) cihelného zatříděného do Katalogu odpadů pod kódem 17 01 02 | [14 empty] | PP | 2
| VV |  | 14,528+0,372+0,6+1,3 |  | 16.8 | [12 empty] | VV | 2 | 2 | True | 0 | ROZPOCET
| VV |  | Mezisoučet |  | 16.8 | [12 empty] | VV | 2 | 3 | True | 1 | ROZPOCET
144 | K | 997013873 | Poplatek za uložení stavebního odpadu na recyklační skládce (skládkovné) zeminy a kamení zatříděného do Katalogu odpadů pod kódem 17 05 04 | t | 14.5 |  | 0 |  |  | základní |  | 0 | 0 | 0 | 0 | 0 | 4 | K | 2 |  |  |  | ROZPOCET | 0 | 0 | 0 | 0 | 0 | 1 | 0 | 4 | -1357607826
| PP |  | Poplatek za uložení stavebního odpadu na recyklační skládce (skládkovné) zeminy a kamení zatříděného do Katalogu odpadů pod kódem 17 05 04 | [14 empty] | PP | 2
| D | 998 | Přesun hmot |  |  |  | 0 |  |  |  |  | 0 |  | 0 |  | 0 | 1 | D | 1 |  |  |  | ROZPOCET | [6 empty] | 0
145 | K | 998011002 | Přesun hmot pro budovy zděné v přes 6 do 12 m | t | 190.293 |  | 0 |  |  | základní |  | 0 | 0 | 0 | 0 | 0 | 4 | K | 2 |  |  |  | ROZPOCET | 0 | 0 | 0 | 0 | 0 | 1 | 0 | 4 | 111277018
| PP |  | Přesun hmot pro budovy občanské výstavby, bydlení, výrobu a služby s nosnou svislou konstrukcí zděnou z cihel, tvárnic nebo kamene vodorovná dopravní vzdálenost do 100 m pro budovy výšky přes 6 do 12 m | [14 empty] | PP | 2
| D | PSV | Práce a dodávky PSV |  |  |  | 0 |  |  |  |  | 0 |  | 7.4329 |  | 2.9786 | 2 | D | 0 |  |  |  | ROZPOCET | [6 empty] | 0
| D | 711 | Izolace proti vodě, vlhkosti a plynům |  |  |  | 0 |  |  |  |  | 0 |  | 0.49927 |  | 0 | 2 | D | 1 |  |  |  | ROZPOCET | [6 empty] | 0
146 | K | 711111001 | Provedení izolace proti zemní vlhkosti vodorovné za studena nátěrem penetračním | m2 | 13.94 |  | 0 |  |  | základní |  | 0 | 0 | 0 | 0 | 0 | 16 | K | 2 |  |  |  | ROZPOCET | 0 | 0 | 0 | 0 | 0 | 1 | 0 | 16 | -548220853
| PP |  | Provedení izolace proti zemní vlhkosti natěradly a tmely za studena na ploše vodorovné V nátěrem penetračním | [14 empty] | PP | 2
| VV |  | 4,1*3,4 |  | 13.94 | [12 empty] | VV | 2 | 2 | True | 0 | ROZPOCET
| VV |  | Mezisoučet |  | 13.94 | [12 empty] | VV | 2 | 3 | True | 1 | ROZPOCET
147 | M | 11163150 | lak penetrační asfaltový | t | 0.005 |  | 0 |  |  | základní |  | 0 | 1 | 0.005 | 0 | 0 | 32 | M | 2 |  |  |  | ROZPOCET | 0 | 0 | 0 | 0 | 0 | 1 | 0 | 16 | -901598978
| PP |  | lak penetrační asfaltový | [14 empty] | PP | 2
| VV |  | 13,94*0,00033 'Přepočtené koeficientem množství |  | 0.005 | [12 empty] | VV | 2 | 2 | False | 1 | ROZPOCET
148 | K | 711112001 | Provedení izolace proti zemní vlhkosti svislé za studena nátěrem penetračním | m2 | 28.5 |  | 0 |  |  | základní |  | 0 | 0 | 0 | 0 | 0 | 16 | K | 2 |  |  |  | ROZPOCET | 0 | 0 | 0 | 0 | 0 | 1 | 0 | 16 | 438688295
| PP |  | Provedení izolace proti zemní vlhkosti natěradly a tmely za studena na ploše svislé S nátěrem penetračním | [14 empty] | PP | 2
| VV |  | 1,9*(3,4*2+4,1*2) |  | 28.5 | [12 empty] | VV | 2 | 2 | True | 0 | ROZPOCET
| VV |  | Mezisoučet |  | 28.5 | [12 empty] | VV | 2 | 3 | True | 1 | ROZPOCET
149 | M | 11163150 | lak penetrační asfaltový | t | 0.01 |  | 0 |  |  | základní |  | 0 | 1 | 0.01 | 0 | 0 | 32 | M | 2 |  |  |  | ROZPOCET | 0 | 0 | 0 | 0 | 0 | 1 | 0 | 16 | -763498611
| PP |  | lak penetrační asfaltový | [14 empty] | PP | 2
| VV |  | 28,5*0,00034 'Přepočtené koeficientem množství |  | 0.01 | [12 empty] | VV | 2 | 2 | False | 1 | ROZPOCET
150 | K | 711141559 | Provedení izolace proti zemní vlhkosti pásy přitavením vodorovné NAIP | m2 | 27.88 |  | 0 |  |  | základní |  | 0 | 0.0004 | 0.011152 | 0 | 0 | 16 | K | 2 |  |  |  | ROZPOCET | 0 | 0 | 0 | 0 | 0 | 1 | 0 | 16 | 1270966378
| PP |  | Provedení izolace proti zemní vlhkosti pásy přitavením NAIP na ploše vodorovné V | [14 empty] | PP | 2
| VV |  | (4,1*3,4)*2 |  | 27.88 | [12 empty] | VV | 2 | 2 | True | 0 | ROZPOCET
| VV |  | Mezisoučet |  | 27.88 | [12 empty] | VV | 2 | 3 | True | 1 | ROZPOCET
151 | M | 62853003 | pás asfaltový natavitelný modifikovaný SBS tl 3,5mm s vložkou ze skleněné tkaniny a spalitelnou PE fólií nebo jemnozrnným minerálním posypem na horním povrchu | m2 | 32.494 |  | 0 |  |  | základní |  | 0 | 0.0044 | 0.14297 | 0 | 0 | 32 | M | 2 |  |  |  | ROZPOCET | 0 | 0 | 0 | 0 | 0 | 1 | 0 | 16 | 1763725383
| PP |  | pás asfaltový natavitelný modifikovaný SBS tl 3,5mm s vložkou ze skleněné tkaniny a spalitelnou PE fólií nebo jemnozrnným minerálním posypem na horním povrchu | [14 empty] | PP | 2
| VV |  | 27,88*1,1655 'Přepočtené koeficientem množství |  | 32.494 | [12 empty] | VV | 2 | 2 | False | 1 | ROZPOCET
152 | K | 711142559 | Provedení izolace proti zemní vlhkosti pásy přitavením svislé NAIP | m2 | 57 |  | 0 |  |  | základní |  | 0 | 0.0004 | 0.0228 | 0 | 0 | 16 | K | 2 |  |  |  | ROZPOCET | 0 | 0 | 0 | 0 | 0 | 1 | 0 | 16 | 194666537
| PP |  | Provedení izolace proti zemní vlhkosti pásy přitavením NAIP na ploše svislé S | [14 empty] | PP | 2
| VV |  | (1,9*(3,4*2+4,1*2))*2 |  | 57 | [12 empty] | VV | 2 | 2 | True | 0 | ROZPOCET
| VV |  | Mezisoučet |  | 57 | [12 empty] | VV | 2 | 3 | True | 1 | ROZPOCET
153 | M | 62853003 | pás asfaltový natavitelný modifikovaný SBS tl 3,5mm s vložkou ze skleněné tkaniny a spalitelnou PE fólií nebo jemnozrnným minerálním posypem na horním povrchu | m2 | 69.597 |  | 0 |  |  | základní |  | 0 | 0.0044 | 0.30623 | 0 | 0 | 32 | M | 2 |  |  |  | ROZPOCET | 0 | 0 | 0 | 0 | 0 | 1 | 0 | 16 | -1379394480
| PP |  | pás asfaltový natavitelný modifikovaný SBS tl 3,5mm s vložkou ze skleněné tkaniny a spalitelnou PE fólií nebo jemnozrnným minerálním posypem na horním povrchu | [14 empty] | PP | 2
| VV |  | 57*1,221 'Přepočtené koeficientem množství |  | 69.597 | [12 empty] | VV | 2 | 2 | False | 1 | ROZPOCET
154 | K | 711191001 | Provedení adhezního můstku na vodorovné ploše | m2 | 9.238 |  | 0 |  |  | základní |  | 0 | 0 | 0 | 0 | 0 | 16 | K | 2 |  |  |  | ROZPOCET | 0 | 0 | 0 | 0 | 0 | 1 | 0 | 16 | -1984384864
| PP |  | Provedení nátěru adhezního můstku na ploše vodorovné V | [14 empty] | PP | 2
| VV |  | 0,25*3,55+3,55+2,4+2,4 |  | 9.238 | [12 empty] | VV | 2 | 2 | True | 0 | ROZPOCET
| VV |  | Mezisoučet |  | 9.238 | [12 empty] | VV | 2 | 3 | True | 1 | ROZPOCET
155 | M | 58585000 | adhezní můstek pro savé i nesavé podklady | kg | 1.115 |  | 0 |  |  | základní |  | 0 | 0.001 | 0.001115 | 0 | 0 | 32 | M | 2 |  |  |  | ROZPOCET | 0 | 0 | 0 | 0 | 0 | 1 | 0 | 16 | -752423550
| PP |  | adhezní můstek pro savé i nesavé podklady | [14 empty] | PP | 2
| VV |  | 9,238*0,12075 'Přepočtené koeficientem množství |  | 1.115 | [12 empty] | VV | 2 | 2 | False | 1 | ROZPOCET
156 | K | 998711102 | Přesun hmot tonážní pro izolace proti vodě, vlhkosti a plynům v objektech v přes 6 do 12 m | t | 0.499 |  | 0 |  |  | základní |  | 0 | 0 | 0 | 0 | 0 | 16 | K | 2 |  |  |  | ROZPOCET | 0 | 0 | 0 | 0 | 0 | 1 | 0 | 16 | 1624890782
| PP |  | Přesun hmot pro izolace proti vodě, vlhkosti a plynům stanovený z hmotnosti přesunovaného materiálu vodorovná dopravní vzdálenost do 50 m v objektech výšky přes 6 do 12 m | [14 empty] | PP | 2
| D | 712 | Povlakové krytiny |  |  |  | 0 |  |  |  |  | 0 |  | 0 |  | 0.061229 | 2 | D | 1 |  |  |  | ROZPOCET | [6 empty] | 0
157 | K | 712361802 | Odstranění povlakové krytiny střech do 10° z fólií přilepených bodově | m2 | 19.134 |  | 0 |  |  | základní |  | 0 | 0 | 0 | 0.0032 | 0.061229 | 16 | K | 2 |  |  |  | ROZPOCET | 0 | 0 | 0 | 0 | 0 | 1 | 0 | 16 | -511667361
| PP |  | Odstranění povlakové krytiny střech plochých do 10° z fólií přilepenou bodově | [14 empty] | PP | 2
| VV |  | 4,1*3,74 |  | 15.334 | [12 empty] | VV | 2 | 2 | True | 0 | ROZPOCET
| VV |  | 1*3,8 |  | 3.8 | [12 empty] | VV | 2 | 2 | True | 0 | ROZPOCET
| VV |  | Mezisoučet |  | 19.134 | [12 empty] | VV | 2 | 3 | True | 1 | ROZPOCET
158 | K | 998712202 | Přesun hmot procentní pro krytiny povlakové v objektech v přes 6 do 12 m | % |  |  | 0 |  |  | základní |  | 0 | 0 | 0 | 0 | 0 | 16 | K | 2 |  |  |  | ROZPOCET | 0 | 0 | 0 | 0 | 0 | 1 | 0 | 16 | 1517186321
| PP |  | Přesun hmot pro povlakové krytiny stanovený procentní sazbou (%) z ceny vodorovná dopravní vzdálenost do 50 m v objektech výšky přes 6 do 12 m | [14 empty] | PP | 2
159 | K | R-712-A.00-363-001 | D+M polymerní PVC folie tl.1,5mm Broof(t3), mech.kotvená Ral. 7047, vč. systémových klempířských prvků a doplňků | m2 | 71.924 |  | 0 |  |  | základní |  | 0 | 0 | 0 | 0 | 0 | 16 | K | 2 |  |  |  | ROZPOCET | 0 | 0 | 0 | 0 | 0 | 1 | 0 | 16 | -418682312
| PP |  | D+M polymerní PVC folie tl.1,5mm Broof(t3), mech.kotvená Ral. 7047, vč. systémových klempířských prvků a doplňků | [14 empty] | PP | 2
| VV |  | 12*3,8*1,1 |  | 50.16 | [12 empty] | VV | 2 | 2 | True | 0 | ROZPOCET
| VV |  | Mezisoučet S3 |  | 50.16 | [12 empty] | VV | 2 | 3 | True | 0 | ROZPOCET
| VV |  | 3,6*4,34 |  | 15.624 | [12 empty] | VV | 2 | 2 | True | 0 | ROZPOCET
| VV |  | 0,5*(4,34+4,34+3,6) |  | 6.14 | [12 empty] | VV | 2 | 2 | True | 0 | ROZPOCET
| VV |  | Mezisoučet S2 |  | 21.764 | [12 empty] | VV | 2 | 3 | True | 0 | ROZPOCET
| VV |  | Součet |  | 71.924 | [12 empty] | VV | 2 | 4 | True | 1 | ROZPOCET
| D | 713 | Izolace tepelné |  |  |  | 0 |  |  |  |  | 0 |  | 0.42852 |  | 0.36572 | 2 | D | 1 |  |  |  | ROZPOCET | [6 empty] | 0
160 | K | 713120811.cz | Odstranění tepelné izolace podlah volně kladené z vláknitých materiálů suchých tl do 100 mm | m2 | 26.384 |  | 0 |  |  | základní |  | 0 | 0 | 0 | 0.0034 | 0.089706 | 16 | K | 2 |  |  |  | ROZPOCET | 0 | 0 | 0 | 0 | 0 | 1 | 0 | 16 | 554173995
| PP |  | Odstranění tepelné izolace podlah z rohoží, pásů, dílců, desek, bloků podlah volně kladených nebo mezi trámy z vláknitých materiálů suchých, tloušťka izolace do 100 mm VČ. SEPARAČNÍ FOLIE | [14 empty] | PP | 2
| VV |  | 3,88*3,4 |  | 13.192 | [12 empty] | VV | 2 | 2 | True | 0 | ROZPOCET
| VV |  | Mezisoučet2,29 |  | 13.192 | [12 empty] | VV | 2 | 3 | True | 0 | ROZPOCET
| VV |  | 3,88*3,4 |  | 13.192 | [12 empty] | VV | 2 | 2 | True | 0 | ROZPOCET
| VV |  | Mezisoučet 3,28 |  | 13.192 | [12 empty] | VV | 2 | 3 | True | 0 | ROZPOCET
| VV |  | Součet - KROČEJOVÁ |  | 26.384 | [12 empty] | VV | 2 | 4 | True | 1 | ROZPOCET
161 | K | 713120813 | Odstranění tepelné izolace podlah volně kladené z vláknitých materiálů suchých tl přes 100 mm, vč.pojistné hydroizolace | m2 | 15.334 |  | 0 |  |  | základní |  | 0 | 0 | 0 | 0.018 | 0.27601 | 16 | K | 2 |  |  |  | ROZPOCET | 0 | 0 | 0 | 0 | 0 | 1 | 0 | 16 | 715759755
| PP |  | Odstranění tepelné izolace podlah z rohoží, pásů, dílců, desek, bloků podlah volně kladených nebo mezi trámy z vláknitých materiálů suchých, tloušťka izolace přes 100 mm vč.pojistné hydroizolace | [14 empty] | PP | 2
| VV |  | 4,1*3,74 |  | 15.334 | [12 empty] | VV | 2 | 2 | True | 0 | ROZPOCET
| VV |  | Mezisoučet střecha |  | 15.334 | [12 empty] | VV | 2 | 3 | True | 1 | ROZPOCET
162 | K | 713121131 | Montáž izolace tepelné podlah parotěsné reflexní tl do 5 mm | m2 | 16.605 |  | 0 |  |  | základní |  | 0 | 3e-05 | 0.00049815 | 0 | 0 | 16 | K | 2 |  |  |  | ROZPOCET | 0 | 0 | 0 | 0 | 0 | 1 | 0 | 16 | 2018111450
| PP |  | Montáž tepelné izolace podlah parotěsnými reflexními pásy, tloušťka izolace do 5 mm | [14 empty] | PP | 2
163 | M | 28329234 | fólie PE homogenní pro parotěsnou vrstvu zejména plochých střech tl 0,2mm | m2 | 17.435 |  | 0 |  |  | základní |  | 0 | 0.00017 | 0.0029639 | 0 | 0 | 32 | M | 2 |  |  |  | ROZPOCET | 0 | 0 | 0 | 0 | 0 | 1 | 0 | 16 | -1367535038
| PP |  | fólie PE homogenní pro parotěsnou vrstvu zejména plochých střech tl 0,2mm | [14 empty] | PP | 2
| VV |  | 16,605*1,05 'Přepočtené koeficientem množství |  | 17.435 | [12 empty] | VV | 2 | 2 | False | 1 | ROZPOCET
164 | K | 713131143 | Montáž izolace tepelné stěn a základů lepením celoplošně v kombinaci s mechanickým kotvením rohoží, pásů, dílců, desek | m2 | 9 |  | 0 |  |  | základní |  | 0 | 0.00606 | 0.05454 | 0 | 0 | 16 | K | 2 |  |  |  | ROZPOCET | 0 | 0 | 0 | 0 | 0 | 1 | 0 | 16 | -724341767
| PP |  | Montáž tepelné izolace stěn rohožemi, pásy, deskami, dílci, bloky (izolační materiál ve specifikaci) lepením celoplošně s mechanickým kotvením | [14 empty] | PP | 2
165 | M | 63152263 | deska tepelně izolační minerální kontaktních fasád podélné vlákno λ=0,034 tl 100mm | m2 | 9.45 |  | 0 |  |  | základní |  | 0 | 0.0155 | 0.14647 | 0 | 0 | 32 | M | 2 |  |  |  | ROZPOCET | 0 | 0 | 0 | 0 | 0 | 1 | 0 | 16 | -754883863
| PP |  | deska tepelně izolační minerální kontaktních fasád podélné vlákno λ=0,034 tl 100mm | [14 empty] | PP | 2
| VV |  | 9*1,05 'Přepočtené koeficientem množství |  | 9.45 | [12 empty] | VV | 2 | 2 | False | 1 | ROZPOCET
166 | K | 713141151 | Montáž izolace tepelné střech plochých kladené volně 1 vrstva rohoží, pásů, dílců, desek S2 | m2 | 12.865 |  | 0 |  |  | základní |  | 0 | 0 | 0 | 0 | 0 | 16 | K | 2 |  |  |  | ROZPOCET | 0 | 0 | 0 | 0 | 0 | 1 | 0 | 16 | 57890917
| PP |  | Montáž tepelné izolace střech plochých rohožemi, pásy, deskami, dílci, bloky (izolační materiál ve specifikaci) kladenými volně jednovrstvá | [14 empty] | PP | 2
| VV |  | 4,15*3,1 |  | 12.865 | [12 empty] | VV | 2 | 2 | True | 0 | ROZPOCET
| VV |  | Mezisoučet EPS 150S - S2 |  | 12.865 | [12 empty] | VV | 2 | 3 | True | 1 | ROZPOCET
167 | M | 28375912 | deska EPS 150S pro konstrukce s vysokým zatížením λ=0,035 tl 80mm S2 | m2 | 13.508 |  | 0 |  |  | základní |  | 0 | 0.0024 | 0.032419 | 0 | 0 | 32 | M | 2 |  |  |  | ROZPOCET | 0 | 0 | 0 | 0 | 0 | 1 | 0 | 16 | 1261585857
| PP |  | deska EPS 150 pro konstrukce s vysokým zatížením λ=0,035 tl 80mm | [14 empty] | PP | 2
| VV |  | 12,865*1,05 'Přepočtené koeficientem množství |  | 13.508 | [12 empty] | VV | 2 | 2 | False | 1 | ROZPOCET
168 | K | 713141151.1 | Montáž izolace tepelné střech plochých kladené volně 1 vrstva rohoží, pásů, dílců, desek S2 | m2 | 12.865 |  | 0 |  |  | základní |  | 0 | 0 | 0 | 0 | 0 | 16 | K | 2 |  |  |  | ROZPOCET | 0 | 0 | 0 | 0 | 0 | 1 | 0 | 16 | 734600524
| PP |  | Montáž tepelné izolace střech plochých rohožemi, pásy, deskami, dílci, bloky (izolační materiál ve specifikaci) kladenými volně jednovrstvá | [14 empty] | PP | 2
169 | M | 28372310 | deska EPS 100S NEO pro konstrukce s běžným zatížením λ=0,037 tl 90mm S2 | m2 | 13.122 |  | 0 |  |  | základní |  | 0 | 0.00225 | 0.029524 | 0 | 0 | 32 | M | 2 |  |  |  | ROZPOCET | 0 | 0 | 0 | 0 | 0 | 1 | 0 | 16 | -239968851
| PP |  | deska EPS 100S NEO pro konstrukce s běžným zatížením λ=0,037 tl 90mm | [14 empty] | PP | 2
| VV |  | 12,865*1,02 'Přepočtené koeficientem množství |  | 13.122 | [12 empty] | VV | 2 | 2 | False | 1 | ROZPOCET
170 | K | 713141152 | Montáž izolace tepelné střech plochých kladené volně 2 vrstvy rohoží, pásů, dílců, desek S2 | m2 | 12.865 |  | 0 |  |  | základní |  | 0 | 0 | 0 | 0 | 0 | 16 | K | 2 |  |  |  | ROZPOCET | 0 | 0 | 0 | 0 | 0 | 1 | 0 | 16 | 1384988368
| PP |  | Montáž tepelné izolace střech plochých rohožemi, pásy, deskami, dílci, bloky (izolační materiál ve specifikaci) kladenými volně dvouvrstvá | [14 empty] | PP | 2
| VV |  | 12,865 |  | 12.865 | [12 empty] | VV | 2 | 2 | True | 0 | ROZPOCET
| VV |  | Mezisoučet S2 |  | 12.865 | [12 empty] | VV | 2 | 3 | True | 1 | ROZPOCET
171 | M | 63151465 | deska tepelně izolační minerální plochých střech spodní vrstva 50kPa λ=0,036-0,039 tl 40mm S2 | m2 | 27.017 |  | 0 |  |  | základní |  | 0 | 0.006 | 0.1621 | 0 | 0 | 32 | M | 2 |  |  |  | ROZPOCET | 0 | 0 | 0 | 0 | 0 | 1 | 0 | 16 | 242208430
| PP |  | deska tepelně izolační minerální plochých střech spodní vrstva 50kPa λ=0,036-0,039 tl 40mm | [14 empty] | PP | 2
| VV |  | 12,865*2,1 'Přepočtené koeficientem množství |  | 27.017 | [12 empty] | VV | 2 | 2 | False | 1 | ROZPOCET
172 | K | 998713102 | Přesun hmot tonážní pro izolace tepelné v objektech v přes 6 do 12 m | t | 0.429 |  | 0 |  |  | základní |  | 0 | 0 | 0 | 0 | 0 | 16 | K | 2 |  |  |  | ROZPOCET | 0 | 0 | 0 | 0 | 0 | 1 | 0 | 16 | -178012468
| PP |  | Přesun hmot pro izolace tepelné stanovený z hmotnosti přesunovaného materiálu vodorovná dopravní vzdálenost do 50 m v objektech výšky přes 6 m do 12 m | [14 empty] | PP | 2
173 | K | R-713-A.00-1001 | D+M polystyrel tl.50mm - mezi překlady,doplnění izolace,dilatace | m2 | 10 |  | 0 |  |  | základní |  | 0 | 0 | 0 | 0 | 0 | 16 | K | 2 |  |  |  | ROZPOCET | 0 | 0 | 0 | 0 | 0 | 1 | 0 | 16 | -1157142330
| PP |  | D+M polystyrel tl.50mm - mezi překlady,doplnění izolace,dilatace | [14 empty] | PP | 2
| D | 762 | Konstrukce tesařské |  |  |  | 0 |  |  |  |  | 0 |  | 1.2612 |  | 0 | 2 | D | 1 |  |  |  | ROZPOCET | [6 empty] | 0
174 | K | 762511140-CZ | Podlahové kce podkladové z cementovláknitých desek tl 20 mm na sraz šroubovaných (střecha krček) | m2 | 41.055 |  | 0 |  |  | základní |  | 0 | 0.03072 | 1.2612 | 0 | 0 | 16 | K | 2 |  |  |  | ROZPOCET | 0 | 0 | 0 | 0 | 0 | 1 | 0 | 16 | 514549343
| PP |  | Podlahové konstrukce podkladové z cementotřískových desek jednovrstvých šroubovaných na sraz 20 mm | [14 empty] | PP | 2
| VV |  | 39,100*1,05 |  | 41.055 | [12 empty] | VV | 2 | 2 | True | 0 | ROZPOCET
| VV |  | Mezisoučet |  | 41.055 | [12 empty] | VV | 2 | 3 | True | 1 | ROZPOCET
175 | K | 998762202 | Přesun hmot procentní pro kce tesařské v objektech v přes 6 do 12 m | % |  |  | 0 |  |  | základní |  | 0 | 0 | 0 | 0 | 0 | 16 | K | 2 |  |  |  | ROZPOCET | 0 | 0 | 0 | 0 | 0 | 1 | 0 | 16 | 154926208
| PP |  | Přesun hmot pro konstrukce tesařské stanovený procentní sazbou (%) z ceny vodorovná dopravní vzdálenost do 50 m v objektech výšky přes 6 do 12 m | [14 empty] | PP | 2
176 | K | R-762-A.00-1001 | tesařská úprava krovu osazení klapky nad schodištěm | kpl | 1 |  | 0 |  |  | základní |  | 0 | 0 | 0 | 0 | 0 | 16 | K | 2 |  |  |  | ROZPOCET | 0 | 0 | 0 | 0 | 0 | 1 | 0 | 16 | -253036697
| PP |  | tesařská úprava krovu osazení klapky nad schodištěm | [14 empty] | PP | 2
| D | 763 | Konstrukce suché výstavby |  |  |  | 0 |  |  |  |  | 0 |  | 1.8731 |  | 0.86815 | 2 | D | 1 |  |  |  | ROZPOCET | [6 empty] | 0
177 | K | 763111323 | SDK příčka tl 100 mm profil CW+UW 75 desky 1xDF 12,5 s izolací EI 45 Rw do 49 dB | m2 | 11.8 |  | 0 |  |  | základní |  | 0 | 0.02866 | 0.33819 | 0 | 0 | 16 | K | 2 |  |  |  | ROZPOCET | 0 | 0 | 0 | 0 | 0 | 1 | 0 | 16 | 1524301701
| PP |  | Příčka ze sádrokartonových desek s nosnou konstrukcí z jednoduchých ocelových profilů UW, CW jednoduše opláštěná deskou protipožární DF tl. 12,5 mm s izolací, EI 45, příčka tl. 100 mm, profil 75, Rw do 49 dB | [14 empty] | PP | 2
| VV |  | 1,5*(2+2+2) |  | 9 | [12 empty] | VV | 2 | 2 | True | 0 | ROZPOCET
| VV |  | Mezisoučet klapka schodiště |  | 9 | [12 empty] | VV | 2 | 3 | True | 0 | ROZPOCET
| VV |  | 4*0,7 |  | 2.8 | [12 empty] | VV | 2 | 2 | True | 0 | ROZPOCET
| VV |  | Mezisoučet klapka nad výtahem |  | 2.8 | [12 empty] | VV | 2 | 3 | True | 0 | ROZPOCET
| VV |  | Součet |  | 11.8 | [12 empty] | VV | 2 | 4 | True | 1 | ROZPOCET
178 | K | 763111343 | SDK příčka tl 100 mm profil CW+UW 75 desky 1xDFH2 12,5 s izolací EI 45 Rw do 49 dB | m2 | 2.672 |  | 0 |  |  | základní |  | 0 | 0.02866 | 0.07658 | 0 | 0 | 16 | K | 2 |  |  |  | ROZPOCET | 0 | 0 | 0 | 0 | 0 | 1 | 0 | 16 | 1470597099
| PP |  | Příčka ze sádrokartonových desek s nosnou konstrukcí z jednoduchých ocelových profilů UW, CW jednoduše opláštěná deskou protipožární impregnovanou DFH2 tl. 12,5 mm s izolací, EI 45, příčka tl. 100 mm, profil 75, Rw do 49 dB | [14 empty] | PP | 2
| VV |  | 1,78*2,4 |  | 4.272 | [12 empty] | VV | 2 | 2 | True | 0 | ROZPOCET
| VV |  | -0,8*2 |  | -1.6 | [12 empty] | VV | 2 | 2 | True | 0 | ROZPOCET
| VV |  | Mezisoučet m.č. 0,02-0,16 |  | 2.672 | [12 empty] | VV | 2 | 3 | True | 1 | ROZPOCET
179 | K | 763131431 | SDK podhled deska 1xDF 12,5 bez izolace dvouvrstvá spodní kce profil CD+UD REI do 90 | m2 | 7.1 |  | 0 |  |  | základní |  | 0 | 0.01385 | 0.098335 | 0 | 0 | 16 | K | 2 |  |  |  | ROZPOCET | 0 | 0 | 0 | 0 | 0 | 1 | 0 | 16 | 2122608717
| PP |  | Podhled ze sádrokartonových desek dvouvrstvá zavěšená spodní konstrukce z ocelových profilů CD, UD jednoduše opláštěná deskou protipožární DF, tl. 12,5 mm, bez izolace, REI do 90 REI 30´ č.k. 4.10.13 | [14 empty] | PP | 2
| VV |  | 7,1 |  | 7.1 | [12 empty] | VV | 2 | 2 | True | 0 | ROZPOCET
| VV |  | Mezisoučet podhled výtahová šachta |  | 7.1 | [12 empty] | VV | 2 | 3 | True | 1 | ROZPOCET
180 | K | 763131451 | SDK podhled deska 1xH2 12,5 bez izolace dvouvrstvá spodní kce profil CD+UD | m2 | 3.6 |  | 0 |  |  | základní |  | 0 | 0.01259 | 0.045324 | 0 | 0 | 16 | K | 2 |  |  |  | ROZPOCET | 0 | 0 | 0 | 0 | 0 | 1 | 0 | 16 | -458296549
| PP |  | Podhled ze sádrokartonových desek dvouvrstvá zavěšená spodní konstrukce z ocelových profilů CD, UD jednoduše opláštěná deskou impregnovanou H2, tl. 12,5 mm, bez izolace | [14 empty] | PP | 2
| VV |  | 3,6 |  | 3.6 | [12 empty] | VV | 2 | 2 | True | 0 | ROZPOCET
| VV |  | Mezisoučet 0,16 |  | 3.6 | [12 empty] | VV | 2 | 3 | True | 1 | ROZPOCET
181 | K | 763131821 | Demontáž SDK podhledu s dvouvrstvou nosnou kcí z ocelových profilů opláštění jednoduché | m2 | 37.092 |  | 0 |  |  | základní |  | 0 | 0 | 0 | 0.01721 | 0.63835 | 4 | K | 2 |  |  |  | ROZPOCET | 0 | 0 | 0 | 0 | 0 | 1 | 0 | 4 | 827686346
| PP |  | Demontáž podhledu nebo samostatného požárního předělu ze sádrokartonových desek s nosnou konstrukcí dvouvrstvou z ocelových profilů, opláštění jednoduché | [14 empty] | PP | 2
| VV |  | 14,00 |  | 14 | [12 empty] | VV | 2 | 2 | True | 0 | ROZPOCET
| VV |  | Mezisoučet 2,29 |  | 14 | [12 empty] | VV | 2 | 3 | True | 0 | ROZPOCET
| VV |  | 3,4*3,88 |  | 13.192 | [12 empty] | VV | 2 | 2 | True | 0 | ROZPOCET
| VV |  | Mezisoučet 3,28 a |  | 13.192 | [12 empty] | VV | 2 | 3 | True | 0 | ROZPOCET
| VV |  | 9,9 |  | 9.9 | [12 empty] | VV | 2 | 2 | True | 0 | ROZPOCET
| VV |  | Mezisoučet 3,22 |  | 9.9 | [12 empty] | VV | 2 | 3 | True | 0 | ROZPOCET
| VV |  | Součet |  | 37.092 | [12 empty] | VV | 2 | 4 | True | 1 | ROZPOCET
182 | K | 763164635 | SDK obklad kcí tvaru U š do 1,2 m desky 1xDF 12,5 REI 30 | m | 8.6 |  | 0 |  |  | základní |  | 0 | 0.01486 | 0.1278 | 0 | 0 | 16 | K | 2 |  |  |  | ROZPOCET | 0 | 0 | 0 | 0 | 0 | 1 | 0 | 16 | 1908122153
| PP |  | Obklad konstrukcí sádrokartonovými deskami včetně ochranných úhelníků ve tvaru U rozvinuté šíře přes 0,6 do 1,2 m, opláštěný deskou protipožární DF, tl. 12,5 mm ZAKRYTÍ VEDENÍ CHLADIVA A ELEKTRO 300x300mm, D.HR. +1,15 SDK REI 30 1xRF(DF) 12,5mm | [14 empty] | PP | 2
| VV |  | 4,4 |  | 4.4 | [12 empty] | VV | 2 | 2 | True | 0 | ROZPOCET
| VV |  | Mezisoučet 001 |  | 4.4 | [12 empty] | VV | 2 | 3 | True | 0 | ROZPOCET
| VV |  | 4,2 |  | 4.2 | [12 empty] | VV | 2 | 2 | True | 0 | ROZPOCET
| VV |  | Mezisoučet 001,002 |  | 4.2 | [12 empty] | VV | 2 | 3 | True | 0 | ROZPOCET
| VV |  | Součet |  | 8.6 | [12 empty] | VV | 2 | 4 | True | 1 | ROZPOCET
183 | K | 76333111-14-CZ | Cementovláknitý podhled desky 1x20 (krček) | m2 | 41.055 |  | 0 |  |  | základní |  | 0 | 0.01627 | 0.66796 | 0 | 0 | 16 | K | 2 |  |  |  | ROZPOCET | 0 | 0 | 0 | 0 | 0 | 1 | 0 | 16 | -802988304
| PP |  | Podhled z cementovláknitých nebo cementových desek zavěšená spodní konstrukce z ocelových profilů CD, UD jednoduše opláštěná deskou tl. 20 mm | [14 empty] | PP | 2
| VV |  | 39,1*1,05 |  | 41.055 | [12 empty] | VV | 2 | 2 | True | 0 | ROZPOCET
| VV |  | Mezisoučet |  | 41.055 | [12 empty] | VV | 2 | 3 | True | 1 | ROZPOCET
184 | K | 763431001 | Montáž minerálního podhledu s vyjímatelnými panely vel. do 0,36 m2 na zavěšený viditelný rošt | m2 | 107.1 |  | 0 |  |  | základní |  | 0 | 0.00117 | 0.12531 | 0 | 0 | 16 | K | 2 |  |  |  | ROZPOCET | 0 | 0 | 0 | 0 | 0 | 1 | 0 | 16 | 536147509
| PP |  | Montáž podhledu minerálního včetně zavěšeného roštu viditelného s panely vyjímatelnými, velikosti panelů do 0,36 m2 | [14 empty] | PP | 2
| VV |  | 8,7 |  | 8.7 | [12 empty] | VV | 2 | 2 | True | 0 | ROZPOCET
| VV |  | Mezisoučet 126 |  | 8.7 | [12 empty] | VV | 2 | 3 | True | 0 | ROZPOCET
| VV |  | 10,4 |  | 10.4 | [12 empty] | VV | 2 | 2 | True | 0 | ROZPOCET
| VV |  | Mezisoučet 114 |  | 10.4 | [12 empty] | VV | 2 | 3 | True | 0 | ROZPOCET
| VV |  | 10,3 |  | 10.3 | [12 empty] | VV | 2 | 2 | True | 0 | ROZPOCET
| VV |  | Mezisoučet 221 |  | 10.3 | [12 empty] | VV | 2 | 3 | True | 0 | ROZPOCET
| VV |  | 14,5 |  | 14.5 | [12 empty] | VV | 2 | 2 | True | 0 | ROZPOCET
| VV |  | Mezisoučet 228 |  | 14.5 | [12 empty] | VV | 2 | 3 | True | 0 | ROZPOCET
| VV |  | 9,9+13,3 |  | 23.2 | [12 empty] | VV | 2 | 2 | True | 0 | ROZPOCET
| VV |  | Mezisoučet 3 NP |  | 23.2 | [12 empty] | VV | 2 | 3 | True | 0 | ROZPOCET
| VV |  | 40 |  | 40 | [12 empty] | VV | 2 | 2 | True | 0 | ROZPOCET
| VV |  | Mezisoučet 1 PP 0.12 |  | 40 | [12 empty] | VV | 2 | 3 | True | 0 | ROZPOCET
| VV |  | Součet |  | 107.1 | [12 empty] | VV | 2 | 4 | True | 1 | ROZPOCET
185 | M | 59036511 | deska podhledová minerální rovná bílá strukturovaná mikroperforovaná 15x600x600mm | m2 | 112.455 |  | 0 |  |  | základní |  | 0 | 0.0035 | 0.39359 | 0 | 0 | 32 | M | 2 |  |  |  | ROZPOCET | 0 | 0 | 0 | 0 | 0 | 1 | 0 | 16 | -1951987236
| PP |  | deska podhledová minerální rovná bílá strukturovaná mikroperforovaná 15x600x600mm | [14 empty] | PP | 2
| VV |  | 107,1*1,05 'Přepočtené koeficientem množství |  | 112.455 | [12 empty] | VV | 2 | 2 | False | 1 | ROZPOCET
186 | K | 763431801 | Demontáž minerálního podhledu zavěšeného na viditelném roštu | m2 | 109.425 |  | 0 |  |  | základní |  | 0 | 0 | 0 | 0.0021 | 0.22979 | 16 | K | 2 |  |  |  | ROZPOCET | 0 | 0 | 0 | 0 | 0 | 1 | 0 | 16 | 1364842677
| PP |  | Demontáž podhledu minerálního na zavěšeném na roštu viditelném | [14 empty] | PP | 2
| VV |  | 13,3 |  | 13.3 | [12 empty] | VV | 2 | 2 | True | 0 | ROZPOCET
| VV |  | Mezisoučet 2,28 |  | 13.3 | [12 empty] | VV | 2 | 3 | True | 0 | ROZPOCET
| VV |  | 3,5*3,75 |  | 13.125 | [12 empty] | VV | 2 | 2 | True | 0 | ROZPOCET
| VV |  | Mezisoučet 3,28 |  | 13.125 | [12 empty] | VV | 2 | 3 | True | 0 | ROZPOCET
| VV |  | 9,9 |  | 9.9 | [12 empty] | VV | 2 | 2 | True | 0 | ROZPOCET
| VV |  | Mezisoučet 3,22 |  | 9.9 | [12 empty] | VV | 2 | 3 | True | 0 | ROZPOCET
| VV |  | 9,9 |  | 9.9 | [12 empty] | VV | 2 | 2 | True | 0 | ROZPOCET
| VV |  | Mezisoučet 2,21 |  | 9.9 | [12 empty] | VV | 2 | 3 | True | 0 | ROZPOCET
| VV |  | 9,9 |  | 9.9 | [12 empty] | VV | 2 | 2 | True | 0 | ROZPOCET
| VV |  | Mezisoučet 1,14 |  | 9.9 | [12 empty] | VV | 2 | 3 | True | 0 | ROZPOCET
| VV |  | 13,3 |  | 13.3 | [12 empty] | VV | 2 | 2 | True | 0 | ROZPOCET
| VV |  | Mezisoučet 1,26 |  | 13.3 | [12 empty] | VV | 2 | 3 | True | 0 | ROZPOCET
| VV |  | 40 |  | 40 | [12 empty] | VV | 2 | 2 | True | 0 | ROZPOCET
| VV |  | Mezisoučet 0.12 |  | 40 | [12 empty] | VV | 2 | 3 | True | 0 | ROZPOCET
| VV |  | Součet |  | 109.425 | [12 empty] | VV | 2 | 4 | True | 1 | ROZPOCET
187 | K | 998763301 | Přesun hmot tonážní pro sádrokartonové konstrukce v objektech v do 6 m | t | 1.873 |  | 0 |  |  | základní |  | 0 | 0 | 0 | 0 | 0 | 16 | K | 2 |  |  |  | ROZPOCET | 0 | 0 | 0 | 0 | 0 | 1 | 0 | 16 | -1829962361
| PP |  | Přesun hmot pro konstrukce montované z desek sádrokartonových, sádrovláknitých, cementovláknitých nebo cementových stanovený z hmotnosti přesunovaného materiálu vodorovná dopravní vzdálenost do 50 m v objektech výšky do 6 m | [14 empty] | PP | 2
| D | 764 | Konstrukce klempířské |  |  |  | 0 |  |  |  |  | 0 |  | 0.38419 |  | 0 | 2 | D | 1 |  |  |  | ROZPOCET | [6 empty] | 0
188 | K | 764212664 | Oplechování rovné okapové hrany z Pz s povrchovou úpravou rš 330 mm - VIPLANYL | m | 13.6 |  | 0 |  |  | základní |  | 0 | 0.00297 | 0.040392 | 0 | 0 | 16 | K | 2 |  |  |  | ROZPOCET | 0 | 0 | 0 | 0 | 0 | 1 | 0 | 16 | 1239336602
| PP |  | Oplechování střešních prvků z pozinkovaného plechu s povrchovou úpravou okapu střechy rovné okapovým plechem rš 330 mm | [14 empty] | PP | 2
| VV |  | 3,6 |  | 3.6 | [12 empty] | VV | 2 | 2 | True | 0 | ROZPOCET
| VV |  | Mezisoučet S2 |  | 3.6 | [12 empty] | VV | 2 | 3 | True | 0 | ROZPOCET
| VV |  | 10 |  | 10 | [12 empty] | VV | 2 | 2 | True | 0 | ROZPOCET
| VV |  | Mezisoučet S3 |  | 10 | [12 empty] | VV | 2 | 3 | True | 0 | ROZPOCET
| VV |  | Součet |  | 13.6 | [12 empty] | VV | 2 | 4 | True | 1 | ROZPOCET
189 | K | 764215607 | Oplechování horních ploch a atik bez rohů z Pz plechu s povrch úpravou celoplošně lepené rš 670 mm - VILPANYL | m | 11.7 |  | 0 |  |  | základní |  | 0 | 0.00712 | 0.083304 | 0 | 0 | 16 | K | 2 |  |  |  | ROZPOCET | 0 | 0 | 0 | 0 | 0 | 1 | 0 | 16 | -810408771
| PP |  | Oplechování horních ploch zdí a nadezdívek (atik) z pozinkovaného plechu s povrchovou úpravou celoplošně lepené rš 670 mm | [14 empty] | PP | 2
| VV |  | 4,35*2+3 |  | 11.7 | [12 empty] | VV | 2 | 2 | True | 0 | ROZPOCET
| VV |  | Mezisoučet S2 |  | 11.7 | [12 empty] | VV | 2 | 3 | True | 1 | ROZPOCET
190 | K | 764216604 | Oplechování rovných parapetů mechanicky kotvené z Pz s povrchovou úpravou rš 330 mm | m | 3.4 |  | 0 |  |  | základní |  | 0 | 0.00291 | 0.009894 | 0 | 0 | 16 | K | 2 |  |  |  | ROZPOCET | 0 | 0 | 0 | 0 | 0 | 1 | 0 | 16 | -315688780
| PP |  | Oplechování parapetů z pozinkovaného plechu s povrchovou úpravou rovných mechanicky kotvené, bez rohů rš 330 mm | [14 empty] | PP | 2
| VV |  | 1,7*2 |  | 3.4 | [12 empty] | VV | 2 | 2 | True | 1 | ROZPOCET
191 | K | 764311606 | Lemování rovných zdí střech s krytinou prejzovou nebo vlnitou z Pz s povrchovou úpravou rš 500 mm - VIPLANYL | m | 21.74 |  | 0 |  |  | základní |  | 0 | 0.00436 | 0.094786 | 0 | 0 | 16 | K | 2 |  |  |  | ROZPOCET | 0 | 0 | 0 | 0 | 0 | 1 | 0 | 16 | 2065134464
| PP |  | Lemování zdí z pozinkovaného plechu s povrchovou úpravou boční nebo horní rovné, střech s krytinou prejzovou nebo vlnitou rš 500 mm | [14 empty] | PP | 2
| VV |  | 5 |  | 5 | [12 empty] | VV | 2 | 2 | True | 0 | ROZPOCET
| VV |  | Mezisoučet lemování klapka S2 |  | 5 | [12 empty] | VV | 2 | 3 | True | 0 | ROZPOCET
| VV |  | 5,58*3 |  | 16.74 | [12 empty] | VV | 2 | 2 | True | 0 | ROZPOCET
| VV |  | Mezisoučet lemovní světlíků |  | 16.74 | [12 empty] | VV | 2 | 3 | True | 0 | ROZPOCET
| VV |  | Součet |  | 21.74 | [12 empty] | VV | 2 | 4 | True | 1 | ROZPOCET
192 | K | 764311607 | Lemování rovných zdí střech s krytinou prejzovou nebo vlnitou z Pz s povrchovou úpravou rš 670 mm - VIPLANYL | m | 19.9 |  | 0 |  |  | základní |  | 0 | 0.00582 | 0.11582 | 0 | 0 | 16 | K | 2 |  |  |  | ROZPOCET | 0 | 0 | 0 | 0 | 0 | 1 | 0 | 16 | -656253655
| PP |  | Lemování zdí z pozinkovaného plechu s povrchovou úpravou boční nebo horní rovné, střech s krytinou prejzovou nebo vlnitou rš 670 mm | [14 empty] | PP | 2
| VV |  | 3,6+11,3+1,5+3,5 |  | 19.9 | [12 empty] | VV | 2 | 2 | True | 0 | ROZPOCET
| VV |  | Mezisoučet S3 |  | 19.9 | [12 empty] | VV | 2 | 3 | True | 1 | ROZPOCET
193 | K | 764511601 | Žlab podokapní půlkruhový z Pz s povrchovou úpravou rš 250 mm vč. háků, systém doplňků S2 | m | 3.6 |  | 0 |  |  | základní |  | 0 | 0.00228 | 0.008208 | 0 | 0 | 16 | K | 2 |  |  |  | ROZPOCET | 0 | 0 | 0 | 0 | 0 | 1 | 0 | 16 | -298961037
| PP |  | Žlab podokapní z pozinkovaného plechu s povrchovou úpravou včetně háků a čel půlkruhový do rš 280 mm | [14 empty] | PP | 2
194 | K | 764511613 | Žlab podokapní hranatý z Pz s povrchovou úpravou 25 mikr.PES rš 600 mm - plech tl.3mm vnitřní část vyspádované dno S3 | m | 11.3 |  | 0 |  |  | základní |  | 0 | 0.00163 | 0.018419 | 0 | 0 | 16 | K | 2 |  |  |  | ROZPOCET | 0 | 0 | 0 | 0 | 0 | 1 | 0 | 16 | -422134407
| PP |  | Žlab podokapní hranatý z Pz s povrchovou úpravou 25 mikr.PES rš 600 mm - plech tl.3mm vnitřní část vyspádované dno | [14 empty] | PP | 2
195 | K | 764518621 | Svody kruhové včetně objímek, kolen, odskoků z Pz s povrchovou úpravou průměru do 90 mm S2 | m | 1 |  | 0 |  |  | základní |  | 0 | 0.00191 | 0.00191 | 0 | 0 | 16 | K | 2 |  |  |  | ROZPOCET | 0 | 0 | 0 | 0 | 0 | 1 | 0 | 16 | -1466645622
| PP |  | Svod z pozinkovaného plechu s upraveným povrchem včetně objímek, kolen a odskoků kruhový, průměru do 90 mm | [14 empty] | PP | 2
196 | K | 764518621-cz | Svody včetně objímek, kolen, odskoků z Pz s povrchovou úpravou 80x80 mm 25 mikr. PES S3 | m | 6 |  | 0 |  |  | základní |  | 0 | 0.00191 | 0.01146 | 0 | 0 | 16 | K | 2 |  |  |  | ROZPOCET | 0 | 0 | 0 | 0 | 0 | 1 | 0 | 16 | -1126447936
| PP |  | Svody včetně objímek, kolen, odskoků z Pz s povrchovou úpravou 80x80 mm 25 mikr. PES | [14 empty] | PP | 2
197 | K | 998764202 | Přesun hmot procentní pro konstrukce klempířské v objektech v přes 6 do 12 m | % |  |  | 0 |  |  | základní |  | 0 | 0 | 0 | 0 | 0 | 16 | K | 2 |  |  |  | ROZPOCET | 0 | 0 | 0 | 0 | 0 | 1 | 0 | 16 | -904245979
| PP |  | Přesun hmot pro konstrukce klempířské stanovený procentní sazbou (%) z ceny vodorovná dopravní vzdálenost do 50 m v objektech výšky přes 6 do 12 m | [14 empty] | PP | 2
198 | K | R-764-A.00-1001 | Demontáž klempířských prvků v rozasu PD vč. odvozu a likvidace | kpl | 1 |  | 0 |  |  | základní |  | 0 | 0 | 0 | 0 | 0 | 16 | K | 2 |  |  |  | ROZPOCET | 0 | 0 | 0 | 0 | 0 | 1 | 0 | 16 | -971787849
| PP |  | Demontáž klempířských prvků v rozasu PD vč. odvozu a likvidace | [14 empty] | PP | 2
199 | K | R-764-A.00-2001 | Úprava doplnění stávajících klempířských prvků v souvislosti s kcí šachty | kpl | 1 |  | 0 |  |  | základní |  | 0 | 0 | 0 | 0 | 0 | 16 | K | 2 |  |  |  | ROZPOCET | 0 | 0 | 0 | 0 | 0 | 1 | 0 | 16 | -1645592208
| PP |  | Úprava doplnění stávajících klempířských prvků v souvislosti s kcí šachty | [14 empty] | PP | 2
200 | K | R-764-A.00-3001 | Úprava plechové krytiny pro osazení světlíku nad schodištěm demontáž plech.krytiny s povrch.úpravou dotčené plochy , doplnění napojení krytiny, lemování klapky | kpl | 1 |  | 0 |  |  | základní |  | 0 | 0 | 0 | 0 | 0 | 16 | K | 2 |  |  |  | ROZPOCET | 0 | 0 | 0 | 0 | 0 | 1 | 0 | 16 | -1562269560
| PP |  | Úprava plechové krytiny pro osazení světlíku nad schodištěm demontáž plech.krytiny s povrch.úpravou dotčené plochy , doplnění napojení krytiny, lemování klapky | [14 empty] | PP | 2
| D | 766 | Konstrukce truhlářské |  |  |  | 0 |  |  |  |  | 0 |  | 0.0136 |  | 0 | 2 | D | 1 |  |  |  | ROZPOCET | [6 empty] | 0
201 | K | 766694113 | Montáž parapetních desek dřevěných nebo plastových š do 30 cm dl přes 1,6 do 2,6 m | kus | 2 |  | 0 |  |  | základní |  | 0 | 0 | 0 | 0 | 0 | 16 | K | 2 |  |  |  | ROZPOCET | 0 | 0 | 0 | 0 | 0 | 1 | 0 | 16 | 1878585613
| PP |  | Montáž ostatních truhlářských konstrukcí parapetních desek dřevěných nebo plastových šířky do 300 mm, délky přes 1600 do 2600 mm | [14 empty] | PP | 2
202 | M | 60794102 | parapet dřevotřískový vnitřní povrch laminátový š 260mm | m | 3.4 |  | 0 |  |  | základní |  | 0 | 0.004 | 0.0136 | 0 | 0 | 32 | M | 2 |  |  |  | ROZPOCET | 0 | 0 | 0 | 0 | 0 | 1 | 0 | 16 | -1729386730
| PP |  | parapet dřevotřískový vnitřní povrch laminátový š 260mm | [14 empty] | PP | 2
| D | 767 | Konstrukce zámečnické |  |  |  | 0 |  |  |  |  | 0 |  | 0 |  | 0 | 2 | D | 1 |  |  |  | ROZPOCET | [6 empty] | 0
203 | K | 998767202 | Přesun hmot procentní pro zámečnické konstrukce v objektech v přes 6 do 12 m | % |  |  | 0 |  |  | základní |  | 0 | 0 | 0 | 0 | 0 | 16 | K | 2 |  |  |  | ROZPOCET | 0 | 0 | 0 | 0 | 0 | 1 | 0 | 16 | -1861100814
| PP |  | Přesun hmot pro zámečnické konstrukce stanovený procentní sazbou (%) z ceny vodorovná dopravní vzdálenost do 50 m v objektech výšky přes 6 do 12 m | [14 empty] | PP | 2
204 | K | R-767-A.00-1001 | D+M Ocelová konstrukce plošiny VZT(povrch.úprava žár.zinek) podrobný popis v.č.D.1.1.b-13 | kpl | 1 |  | 0 |  |  | základní |  | 0 | 0 | 0 | 0 | 0 | 16 | K | 2 |  |  |  | ROZPOCET | 0 | 0 | 0 | 0 | 0 | 1 | 0 | 16 | -1286817905
| PP |  | D+M Ocelová konstrukce plošiny VZT(povrch.úprava žár.zinek) podrobný popis v.č.D.1.1.b-13 | [14 empty] | PP | 2
205 | K | R-767-A.00-1002 | D+M Pol. T1 - bezpečnostní záchytný lanový systém, kotvící body do falcované střechy 2 ks; délka lana 5,5m | kpl | 1 |  | 0 |  |  | základní |  | 0 | 0 | 0 | 0 | 0 | 16 | K | 2 |  |  |  | ROZPOCET | 0 | 0 | 0 | 0 | 0 | 1 | 0 | 16 | -58691689
| PP |  | D+M Pol. T1 - bezpečnostní záchytný lanový systém, kotvící body do falcované střechy 2 ks; délka lana 5,5m | [14 empty] | PP | 2
206 | K | R-767-A.00-1003 | D+M Pol. 1/ks SYSTÉMOVÁ PODPORA VZDUCHOTECHNICKÉHO POTRUBÍ, SADA PRO PODPORU VZT VČETNĚ MONTÁŽNÍCH LIŠT | kpl | 7 |  | 0 |  |  | základní |  | 0 | 0 | 0 | 0 | 0 | 16 | K | 2 |  |  |  | ROZPOCET | 0 | 0 | 0 | 0 | 0 | 1 | 0 | 16 | -381041045
| PP |  | D+M Pol. 1/ks SYSTÉMOVÁ PODPORA VZDUCHOTECHNICKÉHO POTRUBÍ, SADA PRO PODPORU VZT VČETNĚ MONTÁŽNÍCH LIŠT | [14 empty] | PP | 2
| VV |  | 7 |  | 7 | [12 empty] | VV | 2 | 2 | True | 0 | ROZPOCET
| VV |  | Mezisoučet |  | 7 | [12 empty] | VV | 2 | 3 | True | 1 | ROZPOCET
| D | 771 | Podlahy z dlaždic |  |  |  | 0 |  |  |  |  | 0 |  | 2.7255 |  | 1.5885 | 2 | D | 1 |  |  |  | ROZPOCET | [6 empty] | 0
207 | K | 771111011 | Vysátí podkladu před pokládkou dlažby | m2 | 83.9 |  | 0 |  |  | základní |  | 0 | 0 | 0 | 0 | 0 | 16 | K | 2 |  |  |  | ROZPOCET | 0 | 0 | 0 | 0 | 0 | 1 | 0 | 16 | 433102889
| PP |  | Příprava podkladu před provedením dlažby vysátí podlah | [14 empty] | PP | 2
| VV |  | 3,6+7 |  | 10.6 | [12 empty] | VV | 2 | 2 | True | 0 | ROZPOCET
| VV |  | Mezisoučet 001 |  | 10.6 | [12 empty] | VV | 2 | 3 | True | 0 | ROZPOCET
| VV |  | 10,4 |  | 10.4 | [12 empty] | VV | 2 | 2 | True | 0 | ROZPOCET
| VV |  | Mezisoučet 114 |  | 10.4 | [12 empty] | VV | 2 | 3 | True | 0 | ROZPOCET
| VV |  | 14,9 |  | 14.9 | [12 empty] | VV | 2 | 2 | True | 0 | ROZPOCET
| VV |  | Mezisoučet 126 |  | 14.9 | [12 empty] | VV | 2 | 3 | True | 0 | ROZPOCET
| VV |  | 10,3 |  | 10.3 | [12 empty] | VV | 2 | 2 | True | 0 | ROZPOCET
| VV |  | Mezisoučet 221 |  | 10.3 | [12 empty] | VV | 2 | 3 | True | 0 | ROZPOCET
| VV |  | 14,5 |  | 14.5 | [12 empty] | VV | 2 | 2 | True | 0 | ROZPOCET
| VV |  | Mezisoučet 228 |  | 14.5 | [12 empty] | VV | 2 | 3 | True | 0 | ROZPOCET
| VV |  | 9,9 |  | 9.9 | [12 empty] | VV | 2 | 2 | True | 0 | ROZPOCET
| VV |  | Mezisoučet 322 |  | 9.9 | [12 empty] | VV | 2 | 3 | True | 0 | ROZPOCET
| VV |  | 13,3 |  | 13.3 | [12 empty] | VV | 2 | 2 | True | 0 | ROZPOCET
| VV |  | Mezisoučet 328 |  | 13.3 | [12 empty] | VV | 2 | 3 | True | 0 | ROZPOCET
| VV |  | Součet |  | 83.9 | [12 empty] | VV | 2 | 4 | True | 1 | ROZPOCET
208 | K | 771121011 | Nátěr penetrační na podlahu | m2 | 60.7 |  | 0 |  |  | základní |  | 0 | 0.0003 | 0.01821 | 0 | 0 | 16 | K | 2 |  |  |  | ROZPOCET | 0 | 0 | 0 | 0 | 0 | 1 | 0 | 16 | 1475478942
| PP |  | Příprava podkladu před provedením dlažby nátěr penetrační na podlahu | [14 empty] | PP | 2
| VV |  | 3,6 |  | 3.6 | [12 empty] | VV | 2 | 2 | True | 0 | ROZPOCET
| VV |  | Mezisoučet 0,16 |  | 3.6 | [12 empty] | VV | 2 | 3 | True | 0 | ROZPOCET
| VV |  | 7 |  | 7 | [12 empty] | VV | 2 | 2 | True | 0 | ROZPOCET
| VV |  | Mezisoučet 001 |  | 7 | [12 empty] | VV | 2 | 3 | True | 0 | ROZPOCET
| VV |  | 10,4 |  | 10.4 | [12 empty] | VV | 2 | 2 | True | 0 | ROZPOCET
| VV |  | Mezisoučet 114 |  | 10.4 | [12 empty] | VV | 2 | 3 | True | 0 | ROZPOCET
| VV |  | 14,9 |  | 14.9 | [12 empty] | VV | 2 | 2 | True | 0 | ROZPOCET
| VV |  | Mezisoučet 126 |  | 14.9 | [12 empty] | VV | 2 | 3 | True | 0 | ROZPOCET
| VV |  | 10,3 |  | 10.3 | [12 empty] | VV | 2 | 2 | True | 0 | ROZPOCET
| VV |  | Mezisoučet 221 |  | 10.3 | [12 empty] | VV | 2 | 3 | True | 0 | ROZPOCET
| VV |  | 14,5 |  | 14.5 | [12 empty] | VV | 2 | 2 | True | 0 | ROZPOCET
| VV |  | Mezisoučet 228 |  | 14.5 | [12 empty] | VV | 2 | 3 | True | 0 | ROZPOCET
| VV |  | Součet |  | 60.7 | [12 empty] | VV | 2 | 4 | True | 1 | ROZPOCET
209 | K | 771151011 | Samonivelační stěrka podlah pevnosti 20 MPa tl 3 mm | m2 | 60.7 |  | 0 |  |  | základní |  | 0 | 0.00455 | 0.27619 | 0 | 0 | 16 | K | 2 |  |  |  | ROZPOCET | 0 | 0 | 0 | 0 | 0 | 1 | 0 | 16 | -2089962074
| PP |  | Příprava podkladu před provedením dlažby samonivelační stěrka min.pevnosti 20 MPa, tloušťky do 3 mm | [14 empty] | PP | 2
| VV |  | 3,6 |  | 3.6 | [12 empty] | VV | 2 | 2 | True | 0 | ROZPOCET
| VV |  | Mezisoučet 0,16 |  | 3.6 | [12 empty] | VV | 2 | 3 | True | 0 | ROZPOCET
| VV |  | 7 |  | 7 | [12 empty] | VV | 2 | 2 | True | 0 | ROZPOCET
| VV |  | Mezisoučet 001 |  | 7 | [12 empty] | VV | 2 | 3 | True | 0 | ROZPOCET
| VV |  | 10,4 |  | 10.4 | [12 empty] | VV | 2 | 2 | True | 0 | ROZPOCET
| VV |  | Mezisoučet 114 |  | 10.4 | [12 empty] | VV | 2 | 3 | True | 0 | ROZPOCET
| VV |  | 14,9 |  | 14.9 | [12 empty] | VV | 2 | 2 | True | 0 | ROZPOCET
| VV |  | Mezisoučet 126 |  | 14.9 | [12 empty] | VV | 2 | 3 | True | 0 | ROZPOCET
| VV |  | 10,3 |  | 10.3 | [12 empty] | VV | 2 | 2 | True | 0 | ROZPOCET
| VV |  | Mezisoučet 221 |  | 10.3 | [12 empty] | VV | 2 | 3 | True | 0 | ROZPOCET
| VV |  | 14,5 |  | 14.5 | [12 empty] | VV | 2 | 2 | True | 0 | ROZPOCET
| VV |  | Mezisoučet 228 |  | 14.5 | [12 empty] | VV | 2 | 3 | True | 0 | ROZPOCET
| VV |  | Součet |  | 60.7 | [12 empty] | VV | 2 | 4 | True | 1 | ROZPOCET
210 | K | 771474112 | Montáž soklů z dlaždic keramických rovných flexibilní lepidlo v přes 65 do 90 mm | m | 46.15 |  | 0 |  |  | základní |  | 0 | 0.00043 | 0.019845 | 0 | 0 | 16 | K | 2 |  |  |  | ROZPOCET | 0 | 0 | 0 | 0 | 0 | 1 | 0 | 16 | 559687913
| PP |  | Montáž soklů z dlaždic keramických lepených flexibilním lepidlem rovných, výšky přes 65 do 90 mm | [14 empty] | PP | 2
| VV |  | 2,84+1,5+1,5+1 |  | 6.84 | [12 empty] | VV | 2 | 2 | True | 0 | ROZPOCET
| VV |  | 2,02+2,02+1,87+0,9 |  | 6.81 | [12 empty] | VV | 2 | 2 | True | 0 | ROZPOCET
| VV |  | Mezisoučet 001; 016 |  | 13.65 | [12 empty] | VV | 2 | 3 | True | 0 | ROZPOCET
| VV |  | (2,2+0,8+1,2+1,2+1,9+5,5+1+1,6+0,6) |  | 16 | [12 empty] | VV | 2 | 2 | True | 0 | ROZPOCET
| VV |  | Mezisoučet sokl 126; 114 |  | 16 | [12 empty] | VV | 2 | 3 | True | 0 | ROZPOCET
| VV |  | 16,5 |  | 16.5 | [12 empty] | VV | 2 | 2 | True | 0 | ROZPOCET
| VV |  | Mezisoučet 2 NP |  | 16.5 | [12 empty] | VV | 2 | 3 | True | 0 | ROZPOCET
| VV |  | Součet |  | 46.15 | [12 empty] | VV | 2 | 4 | True | 1 | ROZPOCET
211 | K | 771573810 | Demontáž podlah z dlaždic keramických lepených | m2 | 45 |  | 0 |  |  | základní |  | 0 | 0 | 0 | 0.0353 | 1.5885 | 16 | K | 2 |  |  |  | ROZPOCET | 0 | 0 | 0 | 0 | 0 | 1 | 0 | 16 | 1902352608
| PP |  | Demontáž podlah z dlaždic keramických lepených | [14 empty] | PP | 2
| VV |  | 23 |  | 23 | [12 empty] | VV | 2 | 2 | True | 0 | ROZPOCET
| VV |  | Mezisoučet 1np |  | 23 | [12 empty] | VV | 2 | 3 | True | 0 | ROZPOCET
| VV |  | 11 |  | 11 | [12 empty] | VV | 2 | 2 | True | 0 | ROZPOCET
| VV |  | Mezisoučet 2np |  | 11 | [12 empty] | VV | 2 | 3 | True | 0 | ROZPOCET
| VV |  | 11 |  | 11 | [12 empty] | VV | 2 | 2 | True | 0 | ROZPOCET
| VV |  | Mezisoučet 3np |  | 11 | [12 empty] | VV | 2 | 3 | True | 0 | ROZPOCET
| VV |  | Součet |  | 45 | [12 empty] | VV | 2 | 4 | True | 1 | ROZPOCET
212 | K | 771574111 | Montáž podlah keramických hladkých lepených flexibilním lepidlem do 9 ks/m2 | m2 | 83.9 |  | 0 |  |  | základní |  | 0 | 0.0075 | 0.62925 | 0 | 0 | 16 | K | 2 |  |  |  | ROZPOCET | 0 | 0 | 0 | 0 | 0 | 1 | 0 | 16 | -450970628
| PP |  | Montáž podlah z dlaždic keramických lepených flexibilním lepidlem maloformátových hladkých přes 6 do 9 ks/m2 | [14 empty] | PP | 2
| VV |  | 3,6 |  | 3.6 | [12 empty] | VV | 2 | 2 | True | 0 | ROZPOCET
| VV |  | Mezisoučet 0,16 |  | 3.6 | [12 empty] | VV | 2 | 3 | True | 0 | ROZPOCET
| VV |  | 7 |  | 7 | [12 empty] | VV | 2 | 2 | True | 0 | ROZPOCET
| VV |  | Mezisoučet 0,01 |  | 7 | [12 empty] | VV | 2 | 3 | True | 0 | ROZPOCET
| VV |  | 10,4 |  | 10.4 | [12 empty] | VV | 2 | 2 | True | 0 | ROZPOCET
| VV |  | Mezisoučet 114 |  | 10.4 | [12 empty] | VV | 2 | 3 | True | 0 | ROZPOCET
| VV |  | 14,9 |  | 14.9 | [12 empty] | VV | 2 | 2 | True | 0 | ROZPOCET
| VV |  | Mezisoučet 126 |  | 14.9 | [12 empty] | VV | 2 | 3 | True | 0 | ROZPOCET
| VV |  | 10,3 |  | 10.3 | [12 empty] | VV | 2 | 2 | True | 0 | ROZPOCET
| VV |  | Mezisoučet 221 |  | 10.3 | [12 empty] | VV | 2 | 3 | True | 0 | ROZPOCET
| VV |  | 14,5 |  | 14.5 | [12 empty] | VV | 2 | 2 | True | 0 | ROZPOCET
| VV |  | Mezisoučet 228 |  | 14.5 | [12 empty] | VV | 2 | 3 | True | 0 | ROZPOCET
| VV |  | 9,9+13,3 |  | 23.2 | [12 empty] | VV | 2 | 2 | True | 0 | ROZPOCET
| VV |  | Mezisoučet 3 NP |  | 23.2 | [12 empty] | VV | 2 | 3 | True | 0 | ROZPOCET
| VV |  | Součet |  | 83.9 | [12 empty] | VV | 2 | 4 | True | 1 | ROZPOCET
213 | M | 59761011 | dlažba keramická slinutá hladká do interiéru i exteriéru do 9ks/m2 | m2 | 100.678 |  | 0 |  |  | základní |  | 0 | 0.0177 | 1.782 | 0 | 0 | 32 | M | 2 |  |  |  | ROZPOCET | 0 | 0 | 0 | 0 | 0 | 1 | 0 | 16 | 614850705
| PP |  | dlažba keramická slinutá hladká do interiéru i exteriéru do 9ks/m2 | [14 empty] | PP | 2
| VV |  | 11,66*1 |  | 11.66 | [12 empty] | VV | 2 | 2 | True | 0 | ROZPOCET
| VV |  | Mezisoučet 1.PP |  | 11.66 | [12 empty] | VV | 2 | 3 | True | 0 | ROZPOCET
| VV |  | 13,65*0,1 |  | 1.365 | [12 empty] | VV | 2 | 2 | True | 0 | ROZPOCET
| VV |  | Mezisoučet sokl 1 PP |  | 1.365 | [12 empty] | VV | 2 | 3 | True | 0 | ROZPOCET
| VV |  | 10,4 |  | 10.4 | [12 empty] | VV | 2 | 2 | True | 0 | ROZPOCET
| VV |  | Mezisoučet 114 |  | 10.4 | [12 empty] | VV | 2 | 3 | True | 0 | ROZPOCET
| VV |  | 14,9 |  | 14.9 | [12 empty] | VV | 2 | 2 | True | 0 | ROZPOCET
| VV |  | Mezisoučet 126 |  | 14.9 | [12 empty] | VV | 2 | 3 | True | 0 | ROZPOCET
| VV |  | (2,2+0,8+1,2+1,2+1,9+5,5+1+1,6+0,6)*0,1 |  | 1.6 | [12 empty] | VV | 2 | 2 | True | 0 | ROZPOCET
| VV |  | Mezisoučet sokl 126; 114 |  | 1.6 | [12 empty] | VV | 2 | 3 | True | 0 | ROZPOCET
| VV |  | 10,3 |  | 10.3 | [12 empty] | VV | 2 | 2 | True | 0 | ROZPOCET
| VV |  | Mezisoučet 221 |  | 10.3 | [12 empty] | VV | 2 | 3 | True | 0 | ROZPOCET
| VV |  | 14,5 |  | 14.5 | [12 empty] | VV | 2 | 2 | True | 0 | ROZPOCET
| VV |  | Mezisoučet 228 |  | 14.5 | [12 empty] | VV | 2 | 3 | True | 0 | ROZPOCET
| VV |  | 1,8 |  | 1.8 | [12 empty] | VV | 2 | 2 | True | 0 | ROZPOCET
| VV |  | Mezisoučet sokl 2 np |  | 1.8 | [12 empty] | VV | 2 | 3 | True | 0 | ROZPOCET
| VV |  | 1,8 |  | 1.8 | [12 empty] | VV | 2 | 2 | True | 0 | ROZPOCET
| VV |  | Mezisoučet sokl 3 np |  | 1.8 | [12 empty] | VV | 2 | 3 | True | 0 | ROZPOCET
| VV |  | 9,9+13,3 |  | 23.2 | [12 empty] | VV | 2 | 2 | True | 0 | ROZPOCET
| VV |  | Mezisoučet 3 np |  | 23.2 | [12 empty] | VV | 2 | 3 | True | 0 | ROZPOCET
| VV |  | Součet |  | 91.525 | [12 empty] | VV | 2 | 4 | True | 1 | ROZPOCET
| VV |  | 91,525*1,1 'Přepočtené koeficientem množství |  | 100.678 | [12 empty] | VV | 2 | 2 | False | 1 | ROZPOCET
214 | K | 998771102 | Přesun hmot tonážní pro podlahy z dlaždic v objektech v přes 6 do 12 m | t | 2.725 |  | 0 |  |  | základní |  | 0 | 0 | 0 | 0 | 0 | 16 | K | 2 |  |  |  | ROZPOCET | 0 | 0 | 0 | 0 | 0 | 1 | 0 | 16 | 878684426
| PP |  | Přesun hmot pro podlahy z dlaždic stanovený z hmotnosti přesunovaného materiálu vodorovná dopravní vzdálenost do 50 m v objektech výšky přes 6 do 12 m | [14 empty] | PP | 2
215 | K | R-771-A.00-1001 | Podlahová dilatace pro keram.dlažby | m | 8.3 |  | 0 |  |  | základní |  | 0 | 0 | 0 | 0 | 0 | 16 | K | 2 |  |  |  | ROZPOCET | 0 | 0 | 0 | 0 | 0 | 1 | 0 | 16 | 1763846209
| PP |  | Podlahová dilatace pro keram.dlažby | [14 empty] | PP | 2
| VV |  | 1,9+1,9+1,8+0,9*3 |  | 8.3 | [12 empty] | VV | 2 | 2 | True | 0 | ROZPOCET
| VV |  | Mezisoučet |  | 8.3 | [12 empty] | VV | 2 | 3 | True | 1 | ROZPOCET
| D | 776 | Podlahy povlakové |  |  |  | 0 |  |  |  |  | 0 |  | 0 |  | 0.095 | 2 | D | 1 |  |  |  | ROZPOCET | [6 empty] | 0
216 | K | 776201811 | Demontáž lepených povlakových podlah vč. soklu bez podložky ručně | m2 | 38 |  | 0 |  |  | základní |  | 0 | 0 | 0 | 0.0025 | 0.095 | 16 | K | 2 |  |  |  | ROZPOCET | 0 | 0 | 0 | 0 | 0 | 1 | 0 | 16 | 652504566
| PP |  | Demontáž lepených povlakových podlah vč. soklu bez podložky ručně | [14 empty] | PP | 2
| VV |  | 24 |  | 24 | [12 empty] | VV | 2 | 2 | True | 0 | ROZPOCET
| VV |  | Mezisoučet 2np |  | 24 | [12 empty] | VV | 2 | 3 | True | 0 | ROZPOCET
| VV |  | 14 |  | 14 | [12 empty] | VV | 2 | 2 | True | 0 | ROZPOCET
| VV |  | Mezisoučet 3np |  | 14 | [12 empty] | VV | 2 | 3 | True | 0 | ROZPOCET
| VV |  | Součet |  | 38 | [12 empty] | VV | 2 | 4 | True | 1 | ROZPOCET
217 | K | 998776102 | Přesun hmot tonážní pro podlahy povlakové v objektech v přes 6 do 12 m | t | 0 |  | 0 |  |  | základní |  | 0 | 0 | 0 | 0 | 0 | 16 | K | 2 |  |  |  | ROZPOCET | 0 | 0 | 0 | 0 | 0 | 1 | 0 | 16 | 559911653
| PP |  | Přesun hmot pro podlahy povlakové stanovený z hmotnosti přesunovaného materiálu vodorovná dopravní vzdálenost do 50 m v objektech výšky přes 6 do 12 m | [14 empty] | PP | 2
| D | 783 | Dokončovací práce - nátěry |  |  |  | 0 |  |  |  |  | 0 |  | 0.044172 |  | 0 | 2 | D | 1 |  |  |  | ROZPOCET | [6 empty] | 0
218 | K | 783317102-CZ | Krycí dvojnásobný syntetický nátěr zámečnických konstrukcí na pozink.konstrukci | m2 | 40.6 |  | 0 |  |  | základní |  | 0 | 0.00012 | 0.004872 | 0 | 0 | 16 | K | 2 |  |  |  | ROZPOCET | 0 | 0 | 0 | 0 | 0 | 1 | 0 | 16 | -1000779653
| PP |  | Krycí jdvojnásobný syntetickýnátěr zámečnických konstrukcí | [14 empty] | PP | 2
| VV |  | 40,6 |  | 40.6 | [12 empty] | VV | 2 | 2 | True | 0 | ROZPOCET
| VV |  | Mezisoučet |  | 40.6 | [12 empty] | VV | 2 | 3 | True | 1 | ROZPOCET
219 | K | 783827123 | Krycí jednonásobný silikátový nátěr omítek stupně členitosti 1 a 2 | m2 | 81.7 |  | 0 |  |  | základní |  | 0 | 0.00036 | 0.029412 | 0 | 0 | 16 | K | 2 |  |  |  | ROZPOCET | 0 | 0 | 0 | 0 | 0 | 1 | 0 | 16 | 1898066398
| PP |  | Krycí (ochranný ) nátěr omítek jednonásobný hladkých omítek hladkých, zrnitých tenkovrstvých nebo štukových stupně členitosti 1 a 2 silikátový | [14 empty] | PP | 2
| VV |  | 11,5*2,8 |  | 32.2 | [12 empty] | VV | 2 | 2 | True | 0 | ROZPOCET
| VV |  | Mezisoučet |  | 32.2 | [12 empty] | VV | 2 | 3 | True | 0 | ROZPOCET
| VV |  | 1*9*2 |  | 18 | [12 empty] | VV | 2 | 2 | True | 0 | ROZPOCET
| VV |  | Mezisoučet |  | 18 | [12 empty] | VV | 2 | 3 | True | 0 | ROZPOCET
| VV |  | 5,5*3+5*3 |  | 31.5 | [12 empty] | VV | 2 | 2 | True | 0 | ROZPOCET
| VV |  | Mezisoučet |  | 31.5 | [12 empty] | VV | 2 | 3 | True | 0 | ROZPOCET
| VV |  | Součet |  | 81.7 | [12 empty] | VV | 2 | 4 | True | 1 | ROZPOCET
220 | K | 783933151 | Penetrační epoxidový nátěr hladkých betonových podlah | m2 | 10.408 |  | 0 |  |  | základní |  | 0 | 0.00029 | 0.0030183 | 0 | 0 | 16 | K | 2 |  |  |  | ROZPOCET | 0 | 0 | 0 | 0 | 0 | 1 | 0 | 16 | -2123562842
| PP |  | Penetrační nátěr betonových podlah hladkých (z pohledového nebo gletovaného betonu, stěrky apod.) epoxidový | [14 empty] | PP | 2
| VV |  | 3,05*2,35 |  | 7.168 | [12 empty] | VV | 2 | 2 | True | 0 | ROZPOCET
| VV |  | Mezisoučet podlaha |  | 7.168 | [12 empty] | VV | 2 | 3 | True | 0 | ROZPOCET
| VV |  | (3,05*2+2,35*2)*0,3 |  | 3.24 | [12 empty] | VV | 2 | 2 | True | 0 | ROZPOCET
| VV |  | Mezisoučet sokl |  | 3.24 | [12 empty] | VV | 2 | 3 | True | 0 | ROZPOCET
| VV |  | Součet |  | 10.408 | [12 empty] | VV | 2 | 4 | True | 1 | ROZPOCET
221 | K | 783937163.cz | Krycí dvojnásobný epoxidový nátěr betonové podlahy a soklu odolávající ropným produktům viz TZ | m2 | 10.408 |  | 0 |  |  | základní |  | 0 | 0.00066 | 0.0068693 | 0 | 0 | 16 | K | 2 |  |  |  | ROZPOCET | 0 | 0 | 0 | 0 | 0 | 1 | 0 | 16 | -1550641285
| PP |  | Krycí dvojnásobný epoxidový r nátěr betonové podlahy a soklu odolávající ropným produktům viz TZ | [14 empty] | PP | 2
| D | 784 | Dokončovací práce - malby a tapety |  |  |  | 0 |  |  |  |  | 0 |  | 0.20341 |  | 0 | 2 | D | 1 |  |  |  | ROZPOCET | [6 empty] | 0
222 | K | 784211101 | Dvojnásobné bílé malby ze směsí za mokra výborně oděruvzdorných v místnostech v do 3,80 m | m2 | 635.486 |  | 0 |  |  | základní |  | 0 | 0.00026 | 0.16523 | 0 | 0 | 16 | K | 2 |  |  |  | ROZPOCET | 0 | 0 | 0 | 0 | 0 | 1 | 0 | 16 | -1366381852
| PP |  | Malby z malířských směsí oděruvzdorných za mokra dvojnásobné, bílé za mokra oděruvzdorné výborně v místnostech výšky do 3,80 m | [14 empty] | PP | 2
| VV |  | 21,61 |  | 21.61 | [12 empty] | VV | 2 | 2 | True | 0 | ROZPOCET
| VV |  | Mezisoučet NOVÉ OMÍTKY 1NP |  | 21.61 | [12 empty] | VV | 2 | 3 | True | 0 | ROZPOCET
| VV |  | 2,7*(3,8+3,8+3,5+3,5) |  | 39.42 | [12 empty] | VV | 2 | 2 | True | 0 | ROZPOCET
| VV |  | 2,7*(6,3+6,3+4,6+4,6) |  | 58.86 | [12 empty] | VV | 2 | 2 | True | 0 | ROZPOCET
| VV |  | 2,7*(2,2+2,2+2+2) |  | 22.68 | [12 empty] | VV | 2 | 2 | True | 0 | ROZPOCET
| VV |  | -1,9*2,1-1,5*2-1*1,2 |  | -8.19 | [12 empty] | VV | 2 | 2 | True | 0 | ROZPOCET
| VV |  | Mezisoučet 1.NP |  | 112.77 | [12 empty] | VV | 2 | 3 | True | 0 | ROZPOCET
| VV |  | 121,026+7,1 |  | 128.126 | [12 empty] | VV | 2 | 2 | True | 0 | ROZPOCET
| VV |  | Mezisoučet výtah šachta |  | 128.126 | [12 empty] | VV | 2 | 3 | True | 0 | ROZPOCET
| VV |  | 12,2 |  | 12.2 | [12 empty] | VV | 2 | 2 | True | 0 | ROZPOCET
| VV |  | Mezisoučet nové omítky 2.NP |  | 12.2 | [12 empty] | VV | 2 | 3 | True | 0 | ROZPOCET
| VV |  | 2,7*(3,9+3,9)-1,7*3 |  | 15.96 | [12 empty] | VV | 2 | 2 | True | 0 | ROZPOCET
| VV |  | 2,7*(5,5+5,5+4,5+4,5+2,3+2,3+2) |  | 71.82 | [12 empty] | VV | 2 | 2 | True | 0 | ROZPOCET
| VV |  | 2+2+7+50 |  | 61 | [12 empty] | VV | 2 | 2 | True | 0 | ROZPOCET
| VV |  | Mezisoučet 2.NP |  | 148.78 | [12 empty] | VV | 2 | 3 | True | 0 | ROZPOCET
| VV |  | 175+25+12 |  | 212 | [12 empty] | VV | 2 | 2 | True | 0 | ROZPOCET
| VV |  | Mezisoučet 3 NP, světlík |  | 212 | [12 empty] | VV | 2 | 3 | True | 0 | ROZPOCET
| VV |  | Součet |  | 635.486 | [12 empty] | VV | 2 | 4 | True | 1 | ROZPOCET
223 | K | 784211101.CZ.1 | Dvojnásobné bílé malby ze směsí za mokra výborně oděruvzdorných v místnostech v do 3,80 m - NA SANAČNÍ OMÍTKY | m2 | 146.85 |  | 0 |  |  | základní |  | 0 | 0.00026 | 0.038181 | 0 | 0 | 16 | K | 2 |  |  |  | ROZPOCET | 0 | 0 | 0 | 0 | 0 | 1 | 0 | 16 | 2096129161
| PP |  | Malby z malířských směsí oděruvzdorných za mokra dvojnásobné, bílé za mokra oděruvzdorné výborně v místnostech výšky do 3,80 m | [14 empty] | PP | 2
| VV |  | 2,2*(2,85+1,5+1,5+2) |  | 17.27 | [12 empty] | VV | 2 | 2 | True | 0 | ROZPOCET
| VV |  | 2,2*(9,5+9,5+1,8+1,8+1,8+3,5+3,5+4,5+4,5) |  | 88.88 | [12 empty] | VV | 2 | 2 | True | 0 | ROZPOCET
| VV |  | 14,3+22,8+3,6 |  | 40.7 | [12 empty] | VV | 2 | 2 | True | 0 | ROZPOCET
| VV |  | Mezisoučet 1.PP |  | 146.85 | [12 empty] | VV | 2 | 3 | True | 1 | ROZPOCET
| D | 789 | Povrchové úpravy ocelových konstrukcí a technologických zařízení |  |  |  | 0 |  |  |  |  | 0 |  | 0 |  | 0 | 2 | D | 1 |  |  |  | ROZPOCET | [6 empty] | 0
224 | K | 789224122.cz | Provedení otryskání ocelových konstrukcí třídy IV stupeň zarezavění B stupeň přípravy Sa 2 1/2 | m2 | 40.6 |  | 0 |  |  | základní |  | 0 | 0 | 0 | 0 | 0 | 16 | K | 2 |  |  |  | ROZPOCET | 0 | 0 | 0 | 0 | 0 | 1 | 0 | 16 | -379579817
| PP |  | Provedení otryskání povrchů ocelových konstrukcí suché abrazivní tryskání třídy IV stupeň zrezivění B, stupeň přípravy Sa 2½ | [14 empty] | PP | 2
| D | M | Práce a dodávky M |  |  |  | 0 |  |  |  |  | 0 |  | 0.26532 |  | 0 | 3 | D | 0 |  |  |  | ROZPOCET | [6 empty] | 0
| D | 43-M | Montáž ocelových konstrukcí |  |  |  | 0 |  |  |  |  | 0 |  | 0.26532 |  | 0 | 3 | D | 1 |  |  |  | ROZPOCET | [6 empty] | 0
225 | K | R-43-M-01 | D+M ocelové konstrukce přístřešku vč. pozink.konstrukce- viz samostatný výkaz | kg | 1303 |  | 0 |  |  | základní |  | 0 | 0 | 0 | 0 | 0 | 64 | K | 2 |  |  |  | ROZPOCET | 0 | 0 | 0 | 0 | 0 | 1 | 0 | 64 | -1726736681
| PP |  | D+M ocelové konstrukce přístřešku vč. pozink.konstrukce- viz samostatný výkaz | [14 empty] | PP | 2
| VV |  | 1303 |  | 1303 | [12 empty] | VV | 2 | 2 | True | 0 | ROZPOCET
| VV |  | Mezisoučet |  | 1303 | [12 empty] | VV | 2 | 3 | True | 1 | ROZPOCET
226 | K | 411354245 | Bednění stropů ztracené z hraněných trapézových vln TR40Sx160 plech pozinkovaný tl 0,75 mm vč. přistřelení | m2 | 36 |  | 0 |  |  | základní |  | 0 | 0.00737 | 0.26532 | 0 | 0 | 4 | K | 2 |  |  |  | ROZPOCET | 0 | 0 | 0 | 0 | 0 | 1 | 0 | 4 | 200818976
| PP |  | Bednění stropů ztracené z hraněných trapézových vln TR40Sx160 plech pozinkovaný tl 0,75 mm vč. přistřelení | [14 empty] | PP | 2
227 | M | R-43-M-02 | Chemická kotva HILTI HVA M16, šroub HAS M16 x 125/108+Patrona HVU2 M16 x 125 | kpl | 2 |  | 0 |  |  | základní |  | 0 | 0 | 0 | 0 | 0 | 8 | M | 2 |  |  |  | ROZPOCET | 0 | 0 | 0 | 0 | 0 | 1 | 0 | 4 | -1101042038
| PP |  | Chemická kotva HILTI HVA M16, šroub HAS M16 x 125/108+Patrona HVU2 M16 x 125 | [14 empty] | PP | 2
| D | OST | Ostatní |  |  |  | 0 |  |  |  |  | 0 |  | 0 |  | 0 | 4 | D | 0 |  |  |  | ROZPOCET | [6 empty] | 0
228 | K | R-A.00-1001 | D+M lůžikového výtahu dle specifikace PD | kpl | 1 |  | 0 |  |  | základní |  | 0 | 0 | 0 | 0 | 0 | 512 | K | 1 |  |  |  | ROZPOCET | 0 | 0 | 0 | 0 | 0 | 1 | 0 | 512 | -1129460493
| PP |  | D+M lůžikového výtahu dle specifikace PD | [14 empty] | PP | 1
| D | Ostatní | Ostatní |  |  |  | 0 |  |  |  |  | 0 |  | 0 |  | 0 | 4 | D | 0 |  |  |  | ROZPOCET | [6 empty] | 0
| D | 002 | Ostatní |  |  |  | 0 |  |  |  |  | 0 |  | 0 |  | 0 | 4 | D | 1 |  |  |  | ROZPOCET | [6 empty] | 0
229 | K | R-A.00-2001 | Jeřábnické práce - dle požadavku zhotovitele | kpl | 1 |  | 0 |  |  | základní |  | 0 | 0 | 0 | 0 | 0 | 512 | K | 2 |  |  |  | ROZPOCET | 0 | 0 | 0 | 0 | 0 | 1 | 0 | 512 | 1053605721
| PP |  | Jeřábnické práce - dle požadavku zhotovitele | [14 empty] | PP | 2
| D | 333 | Požárně bezpečnostní řešení |  |  |  | 0 |  |  |  |  | 0 |  | 0 |  | 0 | 4 | D | 1 |  |  |  | ROZPOCET | [6 empty] | 0
230 | K | R-333-A.00-1001 | D+M značení únikových cest | kpl | 1 |  | 0 |  |  | základní |  | 0 | 0 | 0 | 0 | 0 | 512 | K | 2 |  |  |  | ROZPOCET | 0 | 0 | 0 | 0 | 0 | 1 | 0 | 512 | -272627736
| PP |  | D+M značení únikových cest | [14 empty] | PP | 2
231 | K | R333-A.00-1002 | D+M přenosný hasící přístrojPHP S5 KTe | kpl | 1 |  | 0 |  |  | základní |  | 0 | 0 | 0 | 0 | 0 | 512 | K | 2 |  |  |  | ROZPOCET | 0 | 0 | 0 | 0 | 0 | 1 | 0 | 512 | 1265570673
| PP |  | D+M přenosný hasící přístrojPHP S5 KTe | [14 empty] | PP | 2

## 22015-D.1.4.a - 22015-D.1...
{a3710d17-2677-4204-87db-e2907ba65db8}
2
| KRYCÍ LIST SOUPISU PRACÍ | [7 empty] | v --- níže se nacházejí doplnkové a pomocné údaje k sestavám --- v | [8 empty] | False
Stavba:
22015 - Přístavba k lůžkovému výtahu k objektu -A- Domova důchodců POHODA v Turnově
Objekt:
22015 - D.1.4 - D.1.4 - Technika prostředí staveb
Soupis:
22015-D.1.4.a - 22015-D.1.4.a - Ústřední vytápění
| KSO: |  |  |  |  | CC-CZ:
| Místo: |  | Turnov |  |  | Datum: | 20. 6. 2022
| Zadavatel: |  |  |  |  | IČ: | 00276227
|  | Město Turnov |  |  |  | DIČ:
| Uchazeč: |  |  |  |  | IČ: | Vyplň údaj
|  | Vyplň údaj |  |  |  | DIČ: | Vyplň údaj
| Projektant: |  |  |  |  | IČ: | 46506942
|  | PROFES PROJEKT spol. s r.o. |  |  |  | DIČ: | CZ46506942
| Zpracovatel: |  |  |  |  | IČ:
DIČ:
Poznámka:
| Cena bez DPH | [5 empty] | 0
|  |  | Základ daně |  |  | Sazba daně | Výše daně
| DPH | základní | 0 |  |  | 21% | 0
|  | snížená | 0 |  |  | 15% | 0
|  | zákl. přenesená | 0 |  |  | 21% | 0
|  | sníž. přenesená | 0 |  |  | 15% | 0
|  | nulová | 0 |  |  | 0% | 0
| Cena s DPH |  |  | v | CZK |  | 0
| Projektant |  |  | Zpracovatel
| Datum a podpis: |  | Razítko | Datum a podpis: |  |  | Razítko
| Objednavatel |  |  | Uchazeč
| Datum a podpis: |  | Razítko | Datum a podpis: |  |  | Razítko
REKAPITULACE ČLENĚNÍ SOUPISU PRACÍ
Stavba:
22015 - Přístavba k lůžkovému výtahu k objektu -A- Domova důchodců POHODA v Turnově
Objekt:
22015 - D.1.4 - D.1.4 - Technika prostředí staveb
Soupis:
22015-D.1.4.a - 22015-D.1.4.a - Ústřední vytápění
Místo: |  |  | Turnov |  |  | Datum: | 20. 6. 2022
Zadavatel: |  |  | Město Turnov |  |  | Projektant: | PROFES PROJEKT spol. s r.o.
Uchazeč: |  |  | Vyplň údaj |  |  | Zpracovatel:
Kód dílu - Popis | [6 empty] | Cena celkem [CZK]
Náklady ze soupisu prací | [6 empty] | 0 | [11 empty] | -1
| HSV - Práce a dodávky HSV | [5 empty] | 0
| 9 - Ostatní konstrukce a práce, bourání | [5 empty] | 0
| PSV - Práce a dodávky PSV | [5 empty] | 0
| 733 - Ústřední vytápění - rozvodné potrubí | [5 empty] | 0
SOUPIS PRACÍ
Stavba:
22015 - Přístavba k lůžkovému výtahu k objektu -A- Domova důchodců POHODA v Turnově
Objekt:
22015 - D.1.4 - D.1.4 - Technika prostředí staveb
Soupis:
22015-D.1.4.a - 22015-D.1.4.a - Ústřední vytápění
Místo: |  |  | Turnov |  |  | Datum: | 20. 6. 2022
Zadavatel: |  |  | Město Turnov |  |  | Projektant: | PROFES PROJEKT spol. s r.o.
Uchazeč: |  |  | Vyplň údaj |  |  | Zpracovatel:
PČ | Typ | Kód | Popis | MJ | Množství | J.cena [CZK] | Cena celkem [CZK] | Cenová soustava |  | DPH | J. Nh [h] | Nh celkem [h] | J. hmotnost [t] | Hmotnost celkem [t] | J. suť [t] | Suť Celkem [t]
Náklady soupisu celkem | [6 empty] | 0 |  |  |  |  | 0 |  | 0.00444 |  | 0 |  | D | -1 | [10 empty] | 0
| D | HSV | Práce a dodávky HSV |  |  |  | 0 |  |  |  |  | 0 |  | 0 |  | 0 | 1 | D | 0 |  |  |  | ROZPOCET | [6 empty] | 0
| D | 9 | Ostatní konstrukce a práce, bourání |  |  |  | 0 |  |  |  |  | 0 |  | 0 |  | 0 | 1 | D | 1 |  |  |  | ROZPOCET | [6 empty] | 0
1 | K | R-9-A.00-1001 | Stavební přípomoce pro UT | kpl | 1 |  | 0 |  |  | základní |  | 0 | 0 | 0 | 0 | 0 | 4 | K | 2 |  |  |  | ROZPOCET | 0 | 0 | 0 | 0 | 0 | 1 | 0 | 4 | 1669810147
| PP |  | Stavební přípomoce pro UT | [14 empty] | PP | 2
| D | PSV | Práce a dodávky PSV |  |  |  | 0 |  |  |  |  | 0 |  | 0.00444 |  | 0 | 2 | D | 0 |  |  |  | ROZPOCET | [6 empty] | 0
| D | 733 | Ústřední vytápění - rozvodné potrubí |  |  |  | 0 |  |  |  |  | 0 |  | 0.00444 |  | 0 | 2 | D | 1 |  |  |  | ROZPOCET | [6 empty] | 0
2 | K | 733111103.cz | Potrubí ocelové závitové černé bezešvé běžné nízkotlaké DN 15, vč.izolace a závěsů | m | 3 |  | 0 |  |  | základní |  | 0 | 0.00148 | 0.00444 | 0 | 0 | 16 | K | 2 |  |  |  | ROZPOCET | 0 | 0 | 0 | 0 | 0 | 1 | 0 | 16 | -243569815
| PP |  | Potrubí z trubek ocelových závitových černých spojovaných svařováním bezešvých běžných nízkotlakých PN 16 do 115°C DN 15 | [14 empty] | PP | 2
3 | K | 998733202 | Přesun hmot procentní pro rozvody potrubí v objektech v přes 6 do 12 m | % |  |  | 0 |  |  | základní |  | 0 | 0 | 0 | 0 | 0 | 16 | K | 2 |  |  |  | ROZPOCET | 0 | 0 | 0 | 0 | 0 | 1 | 0 | 16 | -415498468
| PP |  | Přesun hmot pro rozvody potrubí stanovený procentní sazbou z ceny vodorovná dopravní vzdálenost do 50 m v objektech výšky přes 6 do 12 m | [14 empty] | PP | 2
4 | K | R-733-A.00-1001 | Napojení nového potrubí (odbočky) UT na stávající páteřní rozvod UT | kpl | 2 |  | 0 |  |  | základní |  | 0 | 0 | 0 | 0 | 0 | 16 | K | 2 |  |  |  | ROZPOCET | 0 | 0 | 0 | 0 | 0 | 1 | 0 | 16 | 693079136
| PP |  | Napojení nového potrubí (odbočky) UT na stávající páteřní rozvod UT | [14 empty] | PP | 2
5 | K | R-733-A.00-1002 | Kotvení potrubí sestava (objímky, závitové tyče, nosníky, kotvy..) | soubor | 1 |  | 0 |  |  | základní |  | 0 | 0 | 0 | 0 | 0 | 16 | K | 2 |  |  |  | ROZPOCET | 0 | 0 | 0 | 0 | 0 | 1 | 0 | 16 | -363703435
| PP |  | Kotvení potrubí sestava (objímky, závitové tyče, nosníky, kotvy..) | [14 empty] | PP | 2
6 | K | R-733-A.00-1003 | Napuštění topného systému, topná zkouška, vyregulování soustavy, zaškolení obsluhy,..... | kpl | 1 |  | 0 |  |  | základní |  | 0 | 0 | 0 | 0 | 0 | 16 | K | 2 |  |  |  | ROZPOCET | 0 | 0 | 0 | 0 | 0 | 1 | 0 | 16 | -1009518053
| PP |  | Napuštění topného systému, topná zkouška, vyregulování soustavy, zaškolení obsluhy,..... | [14 empty] | PP | 2
7 | K | R-733-A.00-2001 | Přesun stávajícího otopného tělesa včetně závěsů, regulačního šroubení, termostatického ventilu a termostatické hlavice do nové pozice a jeho opětovná montáž | kpl | 1 |  | 0 |  |  | základní |  | 0 | 0 | 0 | 0 | 0 | 16 | K | 2 |  |  |  | ROZPOCET | 0 | 0 | 0 | 0 | 0 | 1 | 0 | 16 | -1073108387
| PP |  | Přesun stávajícího otopného tělesa včetně závěsů, regulačního šroubení, termostatického ventilu a termostatické hlavice do nové pozice a jeho opětovná montáž | [14 empty] | PP | 2
| VV |  | 1 |  | 1 | [12 empty] | VV | 2 | 2 | True | 0 | ROZPOCET
| VV |  | Mezisoučet |  | 1 | [12 empty] | VV | 2 | 3 | True | 1 | ROZPOCET
8 | K | R-733-A.00-2002 | Napojení stávajícího/přesunutého otopného tělesa na novou odbočku potrubí z páteřního rozvodu UT | kpl | 1 |  | 0 |  |  | základní |  | 0 | 0 | 0 | 0 | 0 | 16 | K | 2 |  |  |  | ROZPOCET | 0 | 0 | 0 | 0 | 0 | 1 | 0 | 16 | 1513020760
| PP |  | Napojení stávajícího/přesunutého otopného tělesa na novou odbočku potrubí z páteřního rozvodu UT | [14 empty] | PP | 2
9 | K | R-733-A.00-3001 | Odstranění stávajícího otopného tělesa včetně závěsů, regulačního šroubení, termostatického ventilu a termostatické hlavice | kpl | 2 |  | 0 |  |  | základní |  | 0 | 0 | 0 | 0 | 0 | 16 | K | 2 |  |  |  | ROZPOCET | 0 | 0 | 0 | 0 | 0 | 1 | 0 | 16 | -850818790
| PP |  | Odstranění stávajícího otopného tělesa včetně závěsů, regulačního šroubení, termostatického ventilu a termostatické hlavice | [14 empty] | PP | 2
10 | K | R-733-A.00-3002 | Odstranění stávajícího ocelového potrubí (DN15 včetně izolace a závěsů) odbočky z páteřního rozvodu UT pro otopné těleso a zaslepení odbočky | m | 15 |  | 0 |  |  | základní |  | 0 | 0 | 0 | 0 | 0 | 16 | K | 2 |  |  |  | ROZPOCET | 0 | 0 | 0 | 0 | 0 | 1 | 0 | 16 | -1396124313
| PP |  | Odstranění stávajícího ocelového potrubí (DN15 včetně izolace a závěsů) odbočky z páteřního rozvodu UT pro otopné těleso a zaslepení odbočky | [14 empty] | PP | 2
11 | K | R-733-A.00-4001 | Nutno ověřit, zda stávající izolace stávající páteře DN32 v prostorech 1.14+1.26 vyhovuje požadavku třídy reakce na oheň A2, pokud izolace nevyhovuje tomuto požadavku, bude nutné potrubí přeizolovat viz.následujicí položka | kpl | 1 |  | 0 |  |  | základní |  | 0 | 0 | 0 | 0 | 0 | 16 | K | 2 |  |  |  | ROZPOCET | 0 | 0 | 0 | 0 | 0 | 1 | 0 | 16 | -2071761442
| PP |  | Nutno ověřit, zda stávající izolace stávající páteře DN32 v prostorech 1.14+1.26 vyhovuje požadavku třídy reakce na oheň A2, pokud izolace nevyhovuje tomuto požadavku, bude nutné potrubí přeizolovat viz.následujicí položka | [14 empty] | PP | 2
12 | K | R-733-A.00-4002 | Nová izolace pro stávající potrubí DN32, tepelná izolace s AL povrchovou úpravou, třída rekace na oheň A2 | m | 20 |  | 0 |  |  | základní |  | 0 | 0 | 0 | 0 | 0 | 16 | K | 2 |  |  |  | ROZPOCET | 0 | 0 | 0 | 0 | 0 | 1 | 0 | 16 | 1397149387
| PP |  | Nová izolace pro stávající potrubí DN32, tepelná izolace s AL povrchovou úpravou, třída rekace na oheň A2 | [14 empty] | PP | 2
13 | K | R-733-A.00-4003 | Nutno ověřit, zda stávající prostup potrubí DN32 do CHUC je opatřen požární ucpávkou odolnost dle PBŘ | kpl | 1 |  | 0 |  |  | základní |  | 0 | 0 | 0 | 0 | 0 | 16 | K | 2 |  |  |  | ROZPOCET | 0 | 0 | 0 | 0 | 0 | 1 | 0 | 16 | -970560921
| PP |  | Nutno ověřit, zda stávající prostup potrubí DN32 do CHUC je opatřen požární ucpávkou odolnost dle PBŘ | [14 empty] | PP | 2
14 | K | R-733-A.00-4004 | Nová požární ucpávka prostupu potrubí DN32 do CHUC požární odolnost dle PBŘ | kpl | 2 |  | 0 |  |  | základní |  | 0 | 0 | 0 | 0 | 0 | 16 | K | 2 |  |  |  | ROZPOCET | 0 | 0 | 0 | 0 | 0 | 1 | 0 | 16 | 1908508563
| PP |  | Nová požární ucpávka prostupu potrubí DN32 do CHUC požární odolnost dle PBŘ | [14 empty] | PP | 2

## 01 - Zařízení č.01 - Větr...
{b90a64ae-ce9e-4e3f-a745-d8611cbdb39a}
2
| KRYCÍ LIST SOUPISU PRACÍ | [7 empty] | v --- níže se nacházejí doplnkové a pomocné údaje k sestavám --- v | [8 empty] | False
Stavba:
22015 - Přístavba k lůžkovému výtahu k objektu -A- Domova důchodců POHODA v Turnově
Objekt:
22015 - D.1.4 - D.1.4 - Technika prostředí staveb
Soupis:
22015-D.1.4.c - D.1.4.c - Vzduchotechnika, klimatizace
Úroveň 3:
01 - Zařízení č.01 - Větrání CHÚC_NÁSTUP.VÝTAHU+VÝTAH
| KSO: |  |  |  |  | CC-CZ:
| Místo: |  | Turnov |  |  | Datum: | 20. 6. 2022
| Zadavatel: |  |  |  |  | IČ: | 00276227
|  | Město Turnov |  |  |  | DIČ:
| Uchazeč: |  |  |  |  | IČ: | Vyplň údaj
|  | Vyplň údaj |  |  |  | DIČ: | Vyplň údaj
| Projektant: |  |  |  |  | IČ: | 46506942
|  | PROFES PROJEKT spol. s r.o. |  |  |  | DIČ: | CZ46506942
| Zpracovatel: |  |  |  |  | IČ:
DIČ:
Poznámka:
| Cena bez DPH | [5 empty] | 0
|  |  | Základ daně |  |  | Sazba daně | Výše daně
| DPH | základní | 0 |  |  | 21% | 0
|  | snížená | 0 |  |  | 15% | 0
|  | zákl. přenesená | 0 |  |  | 21% | 0
|  | sníž. přenesená | 0 |  |  | 15% | 0
|  | nulová | 0 |  |  | 0% | 0
| Cena s DPH |  |  | v | CZK |  | 0
| Projektant |  |  | Zpracovatel
| Datum a podpis: |  | Razítko | Datum a podpis: |  |  | Razítko
| Objednavatel |  |  | Uchazeč
| Datum a podpis: |  | Razítko | Datum a podpis: |  |  | Razítko
REKAPITULACE ČLENĚNÍ SOUPISU PRACÍ
Stavba:
22015 - Přístavba k lůžkovému výtahu k objektu -A- Domova důchodců POHODA v Turnově
Objekt:
22015 - D.1.4 - D.1.4 - Technika prostředí staveb
Soupis:
22015-D.1.4.c - D.1.4.c - Vzduchotechnika, klimatizace
Úroveň 3:
01 - Zařízení č.01 - Větrání CHÚC_NÁSTUP.VÝTAHU+VÝTAH
Místo: |  |  | Turnov |  |  | Datum: | 20. 6. 2022
Zadavatel: |  |  | Město Turnov |  |  | Projektant: | PROFES PROJEKT spol. s r.o.
Uchazeč: |  |  | Vyplň údaj |  |  | Zpracovatel:
Kód dílu - Popis | [6 empty] | Cena celkem [CZK]
Náklady ze soupisu prací | [6 empty] | 0 | [11 empty] | -1
| M - Práce a dodávky M | [5 empty] | 0
| 24-M - Montáže vzduchotechnických zařízení | [5 empty] | 0
| 01 - Zařízení č.01 - Větrání CHÚC_NÁSTUP.VÝTAHU+VÝTAH | [5 empty] | 0
SOUPIS PRACÍ
Stavba:
22015 - Přístavba k lůžkovému výtahu k objektu -A- Domova důchodců POHODA v Turnově
Objekt:
22015 - D.1.4 - D.1.4 - Technika prostředí staveb
Soupis:
22015-D.1.4.c - D.1.4.c - Vzduchotechnika, klimatizace
Úroveň 3:
01 - Zařízení č.01 - Větrání CHÚC_NÁSTUP.VÝTAHU+VÝTAH
Místo: |  |  | Turnov |  |  | Datum: | 20. 6. 2022
Zadavatel: |  |  | Město Turnov |  |  | Projektant: | PROFES PROJEKT spol. s r.o.
Uchazeč: |  |  | Vyplň údaj |  |  | Zpracovatel:
PČ | Typ | Kód | Popis | MJ | Množství | J.cena [CZK] | Cena celkem [CZK] | Cenová soustava |  | DPH | J. Nh [h] | Nh celkem [h] | J. hmotnost [t] | Hmotnost celkem [t] | J. suť [t] | Suť Celkem [t]
Náklady soupisu celkem | [6 empty] | 0 |  |  |  |  | 0 |  | 0 |  | 0 |  | D | -1 | [7 empty] | 0
| D | M | Práce a dodávky M |  |  |  | 0 |  |  |  |  | 0 |  | 0 |  | 0 | 1 | D | 0 | ROZPOCET | [6 empty] | 0
| D | 24-M | Montáže vzduchotechnických zařízení |  |  |  | 0 |  |  |  |  | 0 |  | 0 |  | 0 | 1 | D | 1 | ROZPOCET | [6 empty] | 0
| D | 01 | Zařízení č.01 - Větrání CHÚC_NÁSTUP.VÝTAHU+VÝTAH |  |  |  | 0 |  |  |  |  | 0 |  | 0 |  | 0 | 1 | D | 2 | ROZPOCET | [6 empty] | 0
1 | K | 01.02 | Regulační klapka 400x400 ruční ovládání | ks | 2 |  | 0 |  |  | základní |  | 0 | 0 | 0 | 0 | 0 | 4 | K | 3 | ROZPOCET | 0 | 0 | 0 | 0 | 0 | 1 | 0 | 4 | 1872636215
| PP |  | Regulační klapka 400x400 ruční ovládání | [14 empty] | PP | 3
2 | K | 01.03 | Mřížka stěnová napojená na potrubí obdélníková jednořadá s rovnoběžnými lamelami 225x525, Sef=0,0614m2, , s regulací včetně montážního příslušenství, provedení RAL dle výmalby (Mandík SMM 225x525 A/12,5/S/-/R1) | ks | 3 |  | 0 |  |  | základní |  | 0 | 0 | 0 | 0 | 0 | 4 | K | 3 | ROZPOCET | 0 | 0 | 0 | 0 | 0 | 1 | 0 | 4 | -977954418
| PP |  | Mřížka stěnová napojená na potrubí obdélníková jednořadá s rovnoběžnými lamelami 225x525, Sef=0,0614m2, , s regulací včetně montážního příslušenství, provedení RAL dle výmalby (Mandík SMM 225x525 A/12,5/S/-/R1) | [14 empty] | PP | 3
3 | K | 01.04 | Krycí síto/mřížka 400x800 Sef=0,208m2, rámeček, provedení RAL dle výmalby | ks | 1 |  | 0 |  |  | základní |  | 0 | 0 | 0 | 0 | 0 | 4 | K | 3 | ROZPOCET | 0 | 0 | 0 | 0 | 0 | 1 | 0 | 4 | 82317631
| PP |  | Krycí síto/mřížka 400x800 Sef=0,208m2, rámeček, provedení RAL dle výmalby | [14 empty] | PP | 3
4 | K | 01.05 | Klapka pro odvod vzduchu požárního větrání_výtahová šachta, osazena/ovládána pneumatickým pohonem (od signálu EPS), při požáru otevřena v úhlu 165°, 1000x1000mm (světlý/montážní otvor), 800x800mm (propustná plocha=Sef=0,64m2) (COLT APOLLO MONO) | soubor | 1 |  | 0 |  |  | základní |  | 0 | 0 | 0 | 0 | 0 | 4 | K | 3 | ROZPOCET | 0 | 0 | 0 | 0 | 0 | 1 | 0 | 4 | -801578373
| PP |  | Klapka pro odvod vzduchu požárního větrání_výtahová šachta, osazena/ovládána pneumatickým pohonem (od signálu EPS), při požáru otevřena v úhlu 165°, 1000x1000mm (světlý/montážní otvor), 800x800mm (propustná plocha=Sef=0,64m2) (COLT APOLLO MONO) | [14 empty] | PP | 3
5 | K | 01-01 | Čtyřhranné potrubí sk. I z pozink. Plechu+10% na náběhové plechy a regulační listy | m2 | 75 |  | 0 |  |  | základní |  | 0 | 0 | 0 | 0 | 0 | 4 | K | 3 | ROZPOCET | 0 | 0 | 0 | 0 | 0 | 1 | 0 | 4 | 53491074
| PP |  | Čtyřhranné potrubí sk. I z pozink. Plechu+10% na náběhové plechy a regulační listy | [14 empty] | PP | 3
6 | K | 01-02 | Izolace tepelná a hluková minerální plsť tl.60mm, povrch Alfol (omyvatelná), připevněná na samolepící trny, AL páska, s AL oplechováním provedení RAL dle klempířských prvků střešního pláště | m2 | 35 |  | 0 |  |  | základní |  | 0 | 0 | 0 | 0 | 0 | 4 | K | 3 | ROZPOCET | 0 | 0 | 0 | 0 | 0 | 1 | 0 | 4 | 892073540
| PP |  | Izolace tepelná a hluková minerální plsť tl.60mm, povrch Alfol (omyvatelná), připevněná na samolepící trny, AL páska, s AL oplechováním provedení RAL dle klempířských prvků střešního pláště | [14 empty] | PP | 3
7 | K | 01-03 | Izolace tepelná a hluková minerální plsť tl.40mm, povrch Alfol (omyvatelná), připevněná na samolepící trny, AL páska, třída reakce na oheň A2 | m2 | 65 |  | 0 |  |  | základní |  | 0 | 0 | 0 | 0 | 0 | 4 | K | 3 | ROZPOCET | 0 | 0 | 0 | 0 | 0 | 1 | 0 | 4 | 2099123211
| PP |  | Izolace tepelná a hluková minerální plsť tl.40mm, povrch Alfol (omyvatelná), připevněná na samolepící trny, AL páska, třída reakce na oheň A2 | [14 empty] | PP | 3
8 | K | 01-04 | Požární ucpávka při průchodu vzt. Potrubí 400x400+izol. požárně dělící konstrukcí | kpl | 2 |  | 0 |  |  | základní |  | 0 | 0 | 0 | 0 | 0 | 4 | K | 3 | ROZPOCET | 0 | 0 | 0 | 0 | 0 | 1 | 0 | 4 | 1893955151
| PP |  | Požární ucpávka při průchodu vzt. Potrubí 400x400+izol. požárně dělící konstrukcí | [14 empty] | PP | 3
9 | K | SF01.01 | Ventilátorová komora s volným oběžným kolem | soubor | 1 |  | 0 |  |  | základní |  | 0 | 0 | 0 | 0 | 0 | 4 | K | 3 | ROZPOCET | 0 | 0 | 0 | 0 | 0 | 1 | 0 | 4 | 1370738883
| PP |  | SF01.01 Ventilátorová komora s volným oběžným kolem-radiálním ventilátorem, venkovní provedení, sací žaluzie, vnitřní servoklapka těsná, regulace výkonu (frekv.měnič+ovládání), příruba pro napojení VZT potrubí 950x950mm bez tlumící/pružné vložky, včetně materiálu pro pružné uložení/montáž, předpokládaný pracovní bod 8400m3/h;450Pa (Mandík M9) | [14 empty] | PP | 3

## 02 - Zařízení č.02 - Větr...
{ee9e3001-ed44-4c7c-bb43-0f6dcc8858f8}
2
| KRYCÍ LIST SOUPISU PRACÍ | [7 empty] | v --- níže se nacházejí doplnkové a pomocné údaje k sestavám --- v | [8 empty] | False
Stavba:
22015 - Přístavba k lůžkovému výtahu k objektu -A- Domova důchodců POHODA v Turnově
Objekt:
22015 - D.1.4 - D.1.4 - Technika prostředí staveb
Soupis:
22015-D.1.4.c - D.1.4.c - Vzduchotechnika, klimatizace
Úroveň 3:
02 - Zařízení č.02 - Větrání CHÚC_SCHODIŠTĚ
| KSO: |  |  |  |  | CC-CZ:
| Místo: |  | Turnov |  |  | Datum: | 20. 6. 2022
| Zadavatel: |  |  |  |  | IČ: | 00276227
|  | Město Turnov |  |  |  | DIČ:
| Uchazeč: |  |  |  |  | IČ: | Vyplň údaj
|  | Vyplň údaj |  |  |  | DIČ: | Vyplň údaj
| Projektant: |  |  |  |  | IČ: | 46506942
|  | PROFES PROJEKT spol. s r.o. |  |  |  | DIČ: | CZ46506942
| Zpracovatel: |  |  |  |  | IČ:
DIČ:
Poznámka:
| Cena bez DPH | [5 empty] | 0
|  |  | Základ daně |  |  | Sazba daně | Výše daně
| DPH | základní | 0 |  |  | 21% | 0
|  | snížená | 0 |  |  | 15% | 0
|  | zákl. přenesená | 0 |  |  | 21% | 0
|  | sníž. přenesená | 0 |  |  | 15% | 0
|  | nulová | 0 |  |  | 0% | 0
| Cena s DPH |  |  | v | CZK |  | 0
| Projektant |  |  | Zpracovatel
| Datum a podpis: |  | Razítko | Datum a podpis: |  |  | Razítko
| Objednavatel |  |  | Uchazeč
| Datum a podpis: |  | Razítko | Datum a podpis: |  |  | Razítko
REKAPITULACE ČLENĚNÍ SOUPISU PRACÍ
Stavba:
22015 - Přístavba k lůžkovému výtahu k objektu -A- Domova důchodců POHODA v Turnově
Objekt:
22015 - D.1.4 - D.1.4 - Technika prostředí staveb
Soupis:
22015-D.1.4.c - D.1.4.c - Vzduchotechnika, klimatizace
Úroveň 3:
02 - Zařízení č.02 - Větrání CHÚC_SCHODIŠTĚ
Místo: |  |  | Turnov |  |  | Datum: | 20. 6. 2022
Zadavatel: |  |  | Město Turnov |  |  | Projektant: | PROFES PROJEKT spol. s r.o.
Uchazeč: |  |  | Vyplň údaj |  |  | Zpracovatel:
Kód dílu - Popis | [6 empty] | Cena celkem [CZK]
Náklady ze soupisu prací | [6 empty] | 0 | [11 empty] | -1
SOUPIS PRACÍ
Stavba:
22015 - Přístavba k lůžkovému výtahu k objektu -A- Domova důchodců POHODA v Turnově
Objekt:
22015 - D.1.4 - D.1.4 - Technika prostředí staveb
Soupis:
22015-D.1.4.c - D.1.4.c - Vzduchotechnika, klimatizace
Úroveň 3:
02 - Zařízení č.02 - Větrání CHÚC_SCHODIŠTĚ
Místo: |  |  | Turnov |  |  | Datum: | 20. 6. 2022
Zadavatel: |  |  | Město Turnov |  |  | Projektant: | PROFES PROJEKT spol. s r.o.
Uchazeč: |  |  | Vyplň údaj |  |  | Zpracovatel:
PČ | Typ | Kód | Popis | MJ | Množství | J.cena [CZK] | Cena celkem [CZK] | Cenová soustava |  | DPH | J. Nh [h] | Nh celkem [h] | J. hmotnost [t] | Hmotnost celkem [t] | J. suť [t] | Suť Celkem [t]
Náklady soupisu celkem | [6 empty] | 0 |  |  |  |  | 0 |  | 0 |  | 0 |  | D | -1 | [7 empty] | 0
1 | K | 02.02 | Regulační klapka 400x400 ruční ovládání | ks | 2 |  | 0 |  |  | základní |  | 0 | 0 | 0 | 0 | 0 | 4 | K | 0 | ROZPOCET | 0 | 0 | 0 | 0 | 0 | 1 | 0 | 4 | 853202675
| PP |  | Regulační klapka 400x400 ruční ovládání | [14 empty] | PP | 0
2 | K | 02.03 | Mřížka stěnová napojená na potrubí obdélníková jednořadá s rovnoběžnými lamelami 400x525, Sef=0,1446m2, , s regulací včetně montážního příslušenství, provedení RAL dle výmalby (Mandík SMM 400x525 A/20/S/-/R1) | ks | 3 |  | 0 |  |  | základní |  | 0 | 0 | 0 | 0 | 0 | 4 | K | 0 | ROZPOCET | 0 | 0 | 0 | 0 | 0 | 1 | 0 | 4 | 1090754205
| PP |  | Mřížka stěnová napojená na potrubí obdélníková jednořadá s rovnoběžnými lamelami 400x525, Sef=0,1446m2, , s regulací včetně montážního příslušenství, provedení RAL dle výmalby (Mandík SMM 400x525 A/20/S/-/R1) | [14 empty] | PP | 0
3 | K | 02.04 | Klapka pro odvod vzduchu požárního větrání_schodiště, osazena/ovládána pneumatickým pohonem (od signálu EPS), při požáru otevřena v úhlu 165°, 1000x2000mm (světlý/montážní otvor), 800x1800mm (propustná plocha=Sef=1,44m2) (COLT APOLLO MONO) | soubor | 1 |  | 0 |  |  | základní |  | 0 | 0 | 0 | 0 | 0 | 4 | K | 0 | ROZPOCET | 0 | 0 | 0 | 0 | 0 | 1 | 0 | 4 | 1950911116
| PP |  | Klapka pro odvod vzduchu požárního větrání_schodiště, osazena/ovládána pneumatickým pohonem (od signálu EPS), při požáru otevřena v úhlu 165°, 1000x2000mm (světlý/montážní otvor), 800x1800mm (propustná plocha=Sef=1,44m2) (COLT APOLLO MONO) | [14 empty] | PP | 0
4 | K | 02-101 | Čtyřhranné potrubí sk. I z pozink. Plechu+10% na náběhové plechy a regulační listy | m2 | 90 |  | 0 |  |  | základní |  | 0 | 0 | 0 | 0 | 0 | 4 | K | 0 | ROZPOCET | 0 | 0 | 0 | 0 | 0 | 1 | 0 | 4 | 1173760452
| PP |  | Čtyřhranné potrubí sk. I z pozink. Plechu+10% na náběhové plechy a regulační listy | [14 empty] | PP | 0
5 | K | 02-102 | Izolace tepelná a hluková minerální plsť tl.60mm, povrch Alfol (omyvatelná), připevněná na samolepící trny, AL páska, s AL oplechováním provedení RAL dle klempířských prvků střešního pláště | m2 | 60 |  | 0 |  |  | základní |  | 0 | 0 | 0 | 0 | 0 | 4 | K | 0 | ROZPOCET | 0 | 0 | 0 | 0 | 0 | 1 | 0 | 4 | -1037932524
| PP |  | Izolace tepelná a hluková minerální plsť tl.60mm, povrch Alfol (omyvatelná), připevněná na samolepící trny, AL páska, s AL oplechováním provedení RAL dle klempířských prvků střešního pláště | [14 empty] | PP | 0
6 | K | 02-103 | Izolace tepelná a hluková minerální plsť tl.40mm, povrch Alfol (omyvatelná), připevněná na samolepící trny, AL páska, třída reakce na oheň A2 | m2 | 45 |  | 0 |  |  | základní |  | 0 | 0 | 0 | 0 | 0 | 4 | K | 0 | ROZPOCET | 0 | 0 | 0 | 0 | 0 | 1 | 0 | 4 | 113339013
| PP |  | Izolace tepelná a hluková minerální plsť tl.40mm, povrch Alfol (omyvatelná), připevněná na samolepící trny, AL páska, třída reakce na oheň A2 | [14 empty] | PP | 0
7 | K | 02-104 | Požární ucpávka při průchodu vzt. Potrubí 800x800+izol. požárně dělící konstrukcí | kpl | 2 |  | 0 |  |  | základní |  | 0 | 0 | 0 | 0 | 0 | 4 | K | 0 | ROZPOCET | 0 | 0 | 0 | 0 | 0 | 1 | 0 | 4 | -1231505850
| PP |  | Požární ucpávka při průchodu vzt. Potrubí 800x800+izol. požárně dělící konstrukcí | [14 empty] | PP | 0
8 | K | SF02.01 | Ventilátorová komora s volným oběžným kolem-radiálním ventilátorem, venkovní provedení, sací žaluzie, vnitřní servoklapka těsná, regulace výkonu (frekv.měnič+ovládání), příruba pro napojení VZT potrubí 950x950mm bez tlumící/pružné vložky, včetně materiálu | soubor | 1 |  | 0 |  |  | základní |  | 0 | 0 | 0 | 0 | 0 | 4 | K | 0 | ROZPOCET | 0 | 0 | 0 | 0 | 0 | 1 | 0 | 4 | 922551981
| PP |  | Ventilátorová komora s volným oběžným kolem-radiálním ventilátorem, venkovní provedení, sací žaluzie, vnitřní servoklapka těsná, regulace výkonu (frekv.měnič+ovládání), příruba pro napojení VZT potrubí 950x950mm bez tlumící/pružné vložky, včetně materiálu pro pružné uložení/montáž, předpokládaný pracovní bod 8400m3/h;450Pa (Mandík M9) | [14 empty] | PP | 0

## 03 - Zařízení č.03-Chlaze...
{afec11a2-f0e8-4cc9-af68-fa0b2cf3b124}
2
| KRYCÍ LIST SOUPISU PRACÍ | [7 empty] | v --- níže se nacházejí doplnkové a pomocné údaje k sestavám --- v | [8 empty] | False
Stavba:
22015 - Přístavba k lůžkovému výtahu k objektu -A- Domova důchodců POHODA v Turnově
Objekt:
22015 - D.1.4 - D.1.4 - Technika prostředí staveb
Soupis:
22015-D.1.4.c - D.1.4.c - Vzduchotechnika, klimatizace
Úroveň 3:
03 - Zařízení č.03-Chlazení UPS č.m.0.16
| KSO: |  |  |  |  | CC-CZ:
| Místo: |  | Turnov |  |  | Datum: | 20. 6. 2022
| Zadavatel: |  |  |  |  | IČ: | 00276227
|  | Město Turnov |  |  |  | DIČ:
| Uchazeč: |  |  |  |  | IČ: | Vyplň údaj
|  | Vyplň údaj |  |  |  | DIČ: | Vyplň údaj
| Projektant: |  |  |  |  | IČ: | 46506942
|  | PROFES PROJEKT spol. s r.o. |  |  |  | DIČ: | CZ46506942
| Zpracovatel: |  |  |  |  | IČ:
DIČ:
Poznámka:
| Cena bez DPH | [5 empty] | 0
|  |  | Základ daně |  |  | Sazba daně | Výše daně
| DPH | základní | 0 |  |  | 21% | 0
|  | snížená | 0 |  |  | 15% | 0
|  | zákl. přenesená | 0 |  |  | 21% | 0
|  | sníž. přenesená | 0 |  |  | 15% | 0
|  | nulová | 0 |  |  | 0% | 0
| Cena s DPH |  |  | v | CZK |  | 0
| Projektant |  |  | Zpracovatel
| Datum a podpis: |  | Razítko | Datum a podpis: |  |  | Razítko
| Objednavatel |  |  | Uchazeč
| Datum a podpis: |  | Razítko | Datum a podpis: |  |  | Razítko
REKAPITULACE ČLENĚNÍ SOUPISU PRACÍ
Stavba:
22015 - Přístavba k lůžkovému výtahu k objektu -A- Domova důchodců POHODA v Turnově
Objekt:
22015 - D.1.4 - D.1.4 - Technika prostředí staveb
Soupis:
22015-D.1.4.c - D.1.4.c - Vzduchotechnika, klimatizace
Úroveň 3:
03 - Zařízení č.03-Chlazení UPS č.m.0.16
Místo: |  |  | Turnov |  |  | Datum: | 20. 6. 2022
Zadavatel: |  |  | Město Turnov |  |  | Projektant: | PROFES PROJEKT spol. s r.o.
Uchazeč: |  |  | Vyplň údaj |  |  | Zpracovatel:
Kód dílu - Popis | [6 empty] | Cena celkem [CZK]
Náklady ze soupisu prací | [6 empty] | 0 | [11 empty] | -1
| M - Práce a dodávky M | [5 empty] | 0
| 24-M - Montáže vzduchotechnických zařízení | [5 empty] | 0
SOUPIS PRACÍ
Stavba:
22015 - Přístavba k lůžkovému výtahu k objektu -A- Domova důchodců POHODA v Turnově
Objekt:
22015 - D.1.4 - D.1.4 - Technika prostředí staveb
Soupis:
22015-D.1.4.c - D.1.4.c - Vzduchotechnika, klimatizace
Úroveň 3:
03 - Zařízení č.03-Chlazení UPS č.m.0.16
Místo: |  |  | Turnov |  |  | Datum: | 20. 6. 2022
Zadavatel: |  |  | Město Turnov |  |  | Projektant: | PROFES PROJEKT spol. s r.o.
Uchazeč: |  |  | Vyplň údaj |  |  | Zpracovatel:
PČ | Typ | Kód | Popis | MJ | Množství | J.cena [CZK] | Cena celkem [CZK] | Cenová soustava |  | DPH | J. Nh [h] | Nh celkem [h] | J. hmotnost [t] | Hmotnost celkem [t] | J. suť [t] | Suť Celkem [t]
Náklady soupisu celkem | [6 empty] | 0 |  |  |  |  | 0 |  | 0 |  | 0 |  | D | -1 | [7 empty] | 0
| D | M | Práce a dodávky M |  |  |  | 0 |  |  |  |  | 0 |  | 0 |  | 0 | 3 | D | 0 | ROZPOCET | [6 empty] | 0
| D | 24-M | Montáže vzduchotechnických zařízení |  |  |  | 0 |  |  |  |  | 0 |  | 0 |  | 0 | 3 | D | 1 | ROZPOCET | [6 empty] | 0
1 | K | 03.2 | Vnitřní nástěnná jednotka o Qchl= 2,0kW (ASYG-07KMCC) | kpl | 1 |  | 0 |  |  | základní |  | 0 | 0 | 0 | 0 | 0 | 64 | K | 2 | ROZPOCET | 0 | 0 | 0 | 0 | 0 | 1 | 0 | 64 | -684996020
| PP |  | Vnitřní nástěnná jednotka o Qchl= 2,0kW (ASYG-07KMCC) | [14 empty] | PP | 2
2 | K | 03-01 | Venkovní kondenzační jednotka Qchl=2,0kW, max.délka CU potrubí =20m (AOYG-07KMCC) | ks | 1 |  | 0 |  |  | základní |  | 0 | 0 | 0 | 0 | 0 | 64 | K | 2 | ROZPOCET | 0 | 0 | 0 | 0 | 0 | 1 | 0 | 64 | 382380195
| PP |  | Venkovní kondenzační jednotka Qchl=2,0kW, max.délka CU potrubí =20m (AOYG-07KMCC) | [14 empty] | PP | 2
3 | K | a | Lokální tlačítkový drátový ovladač, pro řízení a snímání teploty prostoru (UTY-RVNYM) | kpl | 1 |  | 0 |  |  | základní |  | 0 | 0 | 0 | 0 | 0 | 64 | K | 2 | ROZPOCET | 0 | 0 | 0 | 0 | 0 | 1 | 0 | 64 | -646496239
| PP |  | Lokální tlačítkový drátový ovladač, pro řízení a snímání teploty prostoru (UTY-RVNYM) | [14 empty] | PP | 2
4 | K | b | Rozšiřující modul pro vnitřní nástěnnou jednotku pro připojení drat. ovladače (UTY-TWBXF2) | kpl | 1 |  | 0 |  |  | základní |  | 0 | 0 | 0 | 0 | 0 | 64 | K | 2 | ROZPOCET | 0 | 0 | 0 | 0 | 0 | 1 | 0 | 64 | -1077699024
| PP |  | Rozšiřující modul pro vnitřní nástěnnou jednotku pro připojení drat. ovladače (UTY-TWBXF2) | [14 empty] | PP | 2
5 | K | c | Zimní úprava pod -10°C | kpl | 1 |  | 0 |  |  | základní |  | 0 | 0 | 0 | 0 | 0 | 64 | K | 2 | ROZPOCET | 0 | 0 | 0 | 0 | 0 | 1 | 0 | 64 | -1738751046
| PP |  | Zimní úprava pod -10°C | [14 empty] | PP | 2
6 | K | d | Propojovací Cu potrubí chladiva a kabeláž jeden směr do 15bm | kpl | 1 |  | 0 |  |  | základní |  | 0 | 0 | 0 | 0 | 0 | 64 | K | 2 | ROZPOCET | 0 | 0 | 0 | 0 | 0 | 1 | 0 | 64 | -1166955197
| PP |  | Propojovací Cu potrubí chladiva a kabeláž jeden směr do 15bm | [14 empty] | PP | 2
7 | K | e | Náplň chladiva systému, revize | kpl | 1 |  | 0 |  |  | základní |  | 0 | 0 | 0 | 0 | 0 | 64 | K | 2 | ROZPOCET | 0 | 0 | 0 | 0 | 0 | 1 | 0 | 64 | 1414323433
| PP |  | Náplň chladiva systému, revize | [14 empty] | PP | 2
8 | K | f | Protipožární ochrana při průchodu chlad.potrubí požárně dělící konstrukcí DN150 | kpl | 2 |  | 0 |  |  | základní |  | 0 | 0 | 0 | 0 | 0 | 64 | K | 2 | ROZPOCET | 0 | 0 | 0 | 0 | 0 | 1 | 0 | 64 | 1418783595
| PP |  | Protipožární ochrana při průchodu chlad.potrubí požárně dělící konstrukcí DN150 | [14 empty] | PP | 2
9 | K | g | Nosná konstrukce pro venkovní jednotku | kpl | 1 |  | 0 |  |  | základní |  | 0 | 0 | 0 | 0 | 0 | 64 | K | 2 | ROZPOCET | 0 | 0 | 0 | 0 | 0 | 1 | 0 | 64 | -1598748811
| PP |  | Nosná konstrukce pro venkovní jednotku | [14 empty] | PP | 2
10 | K | h | Oplechování potrubí chladiva při vedení po fasádě | kpl | 1 |  | 0 |  |  | základní |  | 0 | 0 | 0 | 0 | 0 | 64 | K | 2 | ROZPOCET | 0 | 0 | 0 | 0 | 0 | 1 | 0 | 64 | -13848343
| PP |  | Oplechování potrubí chladiva při vedení po fasádě | [14 empty] | PP | 2

## spol - Společné
{7a77070f-724f-437f-af1b-954999cefc10}
2
| KRYCÍ LIST SOUPISU PRACÍ | [7 empty] | v --- níže se nacházejí doplnkové a pomocné údaje k sestavám --- v | [8 empty] | False
Stavba:
22015 - Přístavba k lůžkovému výtahu k objektu -A- Domova důchodců POHODA v Turnově
Objekt:
22015 - D.1.4 - D.1.4 - Technika prostředí staveb
Soupis:
22015-D.1.4.c - D.1.4.c - Vzduchotechnika, klimatizace
Úroveň 3:
spol - Společné
| KSO: |  |  |  |  | CC-CZ:
| Místo: |  | Turnov |  |  | Datum: | 20. 6. 2022
| Zadavatel: |  |  |  |  | IČ: | 00276227
|  | Město Turnov |  |  |  | DIČ:
| Uchazeč: |  |  |  |  | IČ: | Vyplň údaj
|  | Vyplň údaj |  |  |  | DIČ: | Vyplň údaj
| Projektant: |  |  |  |  | IČ: | 46506942
|  | PROFES PROJEKT spol. s r.o. |  |  |  | DIČ: | CZ46506942
| Zpracovatel: |  |  |  |  | IČ:
DIČ:
Poznámka:
| Cena bez DPH | [5 empty] | 0
|  |  | Základ daně |  |  | Sazba daně | Výše daně
| DPH | základní | 0 |  |  | 21% | 0
|  | snížená | 0 |  |  | 15% | 0
|  | zákl. přenesená | 0 |  |  | 21% | 0
|  | sníž. přenesená | 0 |  |  | 15% | 0
|  | nulová | 0 |  |  | 0% | 0
| Cena s DPH |  |  | v | CZK |  | 0
| Projektant |  |  | Zpracovatel
| Datum a podpis: |  | Razítko | Datum a podpis: |  |  | Razítko
| Objednavatel |  |  | Uchazeč
| Datum a podpis: |  | Razítko | Datum a podpis: |  |  | Razítko
REKAPITULACE ČLENĚNÍ SOUPISU PRACÍ
Stavba:
22015 - Přístavba k lůžkovému výtahu k objektu -A- Domova důchodců POHODA v Turnově
Objekt:
22015 - D.1.4 - D.1.4 - Technika prostředí staveb
Soupis:
22015-D.1.4.c - D.1.4.c - Vzduchotechnika, klimatizace
Úroveň 3:
spol - Společné
Místo: |  |  | Turnov |  |  | Datum: | 20. 6. 2022
Zadavatel: |  |  | Město Turnov |  |  | Projektant: | PROFES PROJEKT spol. s r.o.
Uchazeč: |  |  | Vyplň údaj |  |  | Zpracovatel:
Kód dílu - Popis | [6 empty] | Cena celkem [CZK]
Náklady ze soupisu prací | [6 empty] | 0 | [11 empty] | -1
| HSV - Práce a dodávky HSV | [5 empty] | 0
| 9 - Ostatní konstrukce a práce, bourání | [5 empty] | 0
SOUPIS PRACÍ
Stavba:
22015 - Přístavba k lůžkovému výtahu k objektu -A- Domova důchodců POHODA v Turnově
Objekt:
22015 - D.1.4 - D.1.4 - Technika prostředí staveb
Soupis:
22015-D.1.4.c - D.1.4.c - Vzduchotechnika, klimatizace
Úroveň 3:
spol - Společné
Místo: |  |  | Turnov |  |  | Datum: | 20. 6. 2022
Zadavatel: |  |  | Město Turnov |  |  | Projektant: | PROFES PROJEKT spol. s r.o.
Uchazeč: |  |  | Vyplň údaj |  |  | Zpracovatel:
PČ | Typ | Kód | Popis | MJ | Množství | J.cena [CZK] | Cena celkem [CZK] | Cenová soustava |  | DPH | J. Nh [h] | Nh celkem [h] | J. hmotnost [t] | Hmotnost celkem [t] | J. suť [t] | Suť Celkem [t]
Náklady soupisu celkem | [6 empty] | 0 |  |  |  |  | 0 |  | 0 |  | 0 |  | D | -1 | [7 empty] | 0
| D | HSV | Práce a dodávky HSV |  |  |  | 0 |  |  |  |  | 0 |  | 0 |  | 0 | 1 | D | 0 | ROZPOCET | [6 empty] | 0
| D | 9 | Ostatní konstrukce a práce, bourání |  |  |  | 0 |  |  |  |  | 0 |  | 0 |  | 0 | 1 | D | 1 | ROZPOCET | [6 empty] | 0
1 | K | 9-R-A.00-1001 | Stavební přípomoce, průrazy,drážky, zapravení | kpl | 1 |  | 0 |  |  | základní |  | 0 | 0 | 0 | 0 | 0 | 4 | K | 2 | ROZPOCET | 0 | 0 | 0 | 0 | 0 | 1 | 0 | 4 | -199921231
| PP |  | Stavební přípomoce, průrazy,drážky, zapravení | [14 empty] | PP | 2
2 | K | R-9-A.00-2001 | Lešení, pomocné konstrukce, jeřábnické práce - dle požadavku zhotovitele pro úspěšnou montáž zařízení | kpl | 1 |  | 0 |  |  | základní |  | 0 | 0 | 0 | 0 | 0 | 4 | K | 2 | ROZPOCET | 0 | 0 | 0 | 0 | 0 | 1 | 0 | 4 | -135240421
| PP |  | Lešení, pomocné konstrukce, jeřábnické práce - dle požadavku zhotovitele pro úspěšnou montáž zařízení | [14 empty] | PP | 2
3 | K | R-9-A.00-3001 | Montážní a závěsový, těsnící, spojovací materiál | kpl | 1 |  | 0 |  |  | základní |  | 0 | 0 | 0 | 0 | 0 | 4 | K | 2 | ROZPOCET | 0 | 0 | 0 | 0 | 0 | 1 | 0 | 4 | 621679946
| PP |  | Montážní a závěsový, těsnící, spojovací materiál | [14 empty] | PP | 2
4 | K | R-9-A.00-3002 | Odstranění stávajícího systému větrání CHŮC | kpl | 1 |  | 0 |  |  | základní |  | 0 | 0 | 0 | 0 | 0 | 4 | K | 2 | ROZPOCET | 0 | 0 | 0 | 0 | 0 | 1 | 0 | 4 | 611170617
| PP |  | Odstranění stávajícího systému větrání CHŮC | [14 empty] | PP | 2
5 | K | R-9-A.00-3003 | Protipožární mřížka stěnová pož.odolnost EI45_500x139, Sef=0,02905m2, včetně příslušenství pro montáž(kryty mont.otvoru,..) (LIKUHAS LKS60_zděné_500x139) | kpl | 2 |  | 0 |  |  | základní |  | 0 | 0 | 0 | 0 | 0 | 4 | K | 2 | ROZPOCET | 0 | 0 | 0 | 0 | 0 | 1 | 0 | 4 | 7715649
| PP |  | Protipožární mřížka stěnová pož.odolnost EI45_500x139, Sef=0,02905m2, včetně příslušenství pro montáž(kryty mont.otvoru,..) (LIKUHAS LKS60_zděné_500x139) | [14 empty] | PP | 2

## 22015-D.1.4.e - D.1.4.e -...
{c4ab3010-f290-4eea-a15c-9e001c7ccaaf}
2
| KRYCÍ LIST SOUPISU PRACÍ | [7 empty] | v --- níže se nacházejí doplnkové a pomocné údaje k sestavám --- v | [8 empty] | False
Stavba:
22015 - Přístavba k lůžkovému výtahu k objektu -A- Domova důchodců POHODA v Turnově
Objekt:
22015 - D.1.4 - D.1.4 - Technika prostředí staveb
Soupis:
22015-D.1.4.e - D.1.4.e - Zdravotní technika
| KSO: |  |  |  |  | CC-CZ:
| Místo: |  | Turnov |  |  | Datum: | 20. 6. 2022
| Zadavatel: |  |  |  |  | IČ: | 00276227
|  | Město Turnov |  |  |  | DIČ:
| Uchazeč: |  |  |  |  | IČ: | Vyplň údaj
|  | Vyplň údaj |  |  |  | DIČ: | Vyplň údaj
| Projektant: |  |  |  |  | IČ: | 46506942
|  | PROFES PROJEKT spol. s r.o. |  |  |  | DIČ: | CZ46506942
| Zpracovatel: |  |  |  |  | IČ:
DIČ:
Poznámka:
| Cena bez DPH | [5 empty] | 0
|  |  | Základ daně |  |  | Sazba daně | Výše daně
| DPH | základní | 0 |  |  | 21% | 0
|  | snížená | 0 |  |  | 15% | 0
|  | zákl. přenesená | 0 |  |  | 21% | 0
|  | sníž. přenesená | 0 |  |  | 15% | 0
|  | nulová | 0 |  |  | 0% | 0
| Cena s DPH |  |  | v | CZK |  | 0
| Projektant |  |  | Zpracovatel
| Datum a podpis: |  | Razítko | Datum a podpis: |  |  | Razítko
| Objednavatel |  |  | Uchazeč
| Datum a podpis: |  | Razítko | Datum a podpis: |  |  | Razítko
REKAPITULACE ČLENĚNÍ SOUPISU PRACÍ
Stavba:
22015 - Přístavba k lůžkovému výtahu k objektu -A- Domova důchodců POHODA v Turnově
Objekt:
22015 - D.1.4 - D.1.4 - Technika prostředí staveb
Soupis:
22015-D.1.4.e - D.1.4.e - Zdravotní technika
Místo: |  |  | Turnov |  |  | Datum: | 20. 6. 2022
Zadavatel: |  |  | Město Turnov |  |  | Projektant: | PROFES PROJEKT spol. s r.o.
Uchazeč: |  |  | Vyplň údaj |  |  | Zpracovatel:
Kód dílu - Popis | [6 empty] | Cena celkem [CZK]
Náklady ze soupisu prací | [6 empty] | 0 | [11 empty] | -1
| HSV - Práce a dodávky HSV | [5 empty] | 0
| 1 - Zemní práce | [5 empty] | 0
| 8 - Trubní vedení | [5 empty] | 0
| 9 - Ostatní konstrukce a práce, bourání | [5 empty] | 0
| PSV - Práce a dodávky PSV | [5 empty] | 0
| 721 - Zdravotechnika - vnitřní kanalizace | [5 empty] | 0
| 722 - Zdravotechnika - vnitřní vodovod | [5 empty] | 0
| 725 - Zdravotechnika - zařizovací předměty | [5 empty] | 0
SOUPIS PRACÍ
Stavba:
22015 - Přístavba k lůžkovému výtahu k objektu -A- Domova důchodců POHODA v Turnově
Objekt:
22015 - D.1.4 - D.1.4 - Technika prostředí staveb
Soupis:
22015-D.1.4.e - D.1.4.e - Zdravotní technika
Místo: |  |  | Turnov |  |  | Datum: | 20. 6. 2022
Zadavatel: |  |  | Město Turnov |  |  | Projektant: | PROFES PROJEKT spol. s r.o.
Uchazeč: |  |  | Vyplň údaj |  |  | Zpracovatel:
PČ | Typ | Kód | Popis | MJ | Množství | J.cena [CZK] | Cena celkem [CZK] | Cenová soustava |  | DPH | J. Nh [h] | Nh celkem [h] | J. hmotnost [t] | Hmotnost celkem [t] | J. suť [t] | Suť Celkem [t]
Náklady soupisu celkem | [6 empty] | 0 |  |  |  |  | 0 |  | 0.03592 |  | 0.02795 |  | D | -1 | [7 empty] | 0
| D | HSV | Práce a dodávky HSV |  |  |  | 0 |  |  |  |  | 0 |  | 0.03284 |  | 0 | 1 | D | 0 | ROZPOCET | [6 empty] | 0
| D | 1 | Zemní práce |  |  |  | 0 |  |  |  |  | 0 |  | 0 |  | 0 | 1 | D | 1 | ROZPOCET | [6 empty] | 0
1 | K | R-1-A.00-1001 | Výkop pro kanal. potrubí včetně podsypu, zásypu a odvozu přebytečné zeminy | m | 6 |  | 0 |  |  | základní |  | 0 | 0 | 0 | 0 | 0 | 4 | K | 2 | ROZPOCET | 0 | 0 | 0 | 0 | 0 | 1 | 0 | 4 | -1535181971
| PP |  | Výkop pro kanal. potrubí včetně podsypu, zásypu a odvozu přebytečné zeminy | [14 empty] | PP | 2
| D | 8 | Trubní vedení |  |  |  | 0 |  |  |  |  | 0 |  | 0.03284 |  | 0 | 1 | D | 1 | ROZPOCET | [6 empty] | 0
2 | K | 871265221 | Kanalizační potrubí z tvrdého PVC jednovrstvé tuhost třídy SN8 DN 110 | m | 2 |  | 0 |  |  | základní |  | 0 | 0.0015 | 0.003 | 0 | 0 | 4 | K | 2 | ROZPOCET | 0 | 0 | 0 | 0 | 0 | 1 | 0 | 4 | -1339597131
| PP |  | Kanalizační potrubí z tvrdého PVC v otevřeném výkopu ve sklonu do 20 %, hladkého plnostěnného jednovrstvého, tuhost třídy SN 8 DN 110 | [14 empty] | PP | 2
3 | K | 871275211 | Kanalizační potrubí z tvrdého PVC jednovrstvé tuhost třídy SN4 DN 125 | m | 4 |  | 0 |  |  | základní |  | 0 | 0.00746 | 0.02984 | 0 | 0 | 4 | K | 2 | ROZPOCET | 0 | 0 | 0 | 0 | 0 | 1 | 0 | 4 | -1635186990
| PP |  | Kanalizační potrubí z tvrdého PVC v otevřeném výkopu ve sklonu do 20 %, hladkého plnostěnného jednovrstvého, tuhost třídy SN 4 DN 125 | [14 empty] | PP | 2
4 | K | R-8-A.00-1001 | Zrušení, demontáž stávajího odvodňovacího žlabu (d. cca 2,0m) | kpl | 1 |  | 0 |  |  | základní |  | 0 | 0 | 0 | 0 | 0 | 4 | K | 2 | ROZPOCET | 0 | 0 | 0 | 0 | 0 | 1 | 0 | 4 | 1451702321
| PP |  | Zrušení, demontáž stávajího odvodňovacího žlabu (d. cca 2,0m) | [14 empty] | PP | 2
5 | K | R-8-A.00-1002 | Zrušení, demontáž stávajícího kanal. potrubí DN150 | m | 1.5 |  | 0 |  |  | základní |  | 0 | 0 | 0 | 0 | 0 | 4 | K | 2 | ROZPOCET | 0 | 0 | 0 | 0 | 0 | 1 | 0 | 4 | 1077246980
| PP |  | Zrušení, demontáž stávajícího kanal. potrubí DN150 | [14 empty] | PP | 2
6 | K | R-8-A.00-2001 | Napojení nového dešťového svodu 80x80mm na kanal. potrubí DN100 | kpl | 1 |  | 0 |  |  | základní |  | 0 | 0 | 0 | 0 | 0 | 4 | K | 2 | ROZPOCET | 0 | 0 | 0 | 0 | 0 | 1 | 0 | 4 | -1263002506
| PP |  | Napojení nového dešťového svodu 80x80mm na kanal. potrubí DN100 | [14 empty] | PP | 2
7 | K | R-8-A.00-2002 | Napojení nového dešťového svodu 80x80mm na kanal. potrubí DN125 | kpl | 1 |  | 0 |  |  | základní |  | 0 | 0 | 0 | 0 | 0 | 4 | K | 2 | ROZPOCET | 0 | 0 | 0 | 0 | 0 | 1 | 0 | 4 | 1252303583
| PP |  | Napojení nového dešťového svodu 80x80mm na kanal. potrubí DN125 | [14 empty] | PP | 2
8 | K | R-8-A.00-2003 | Napojení nového odvodňovacího žlabu na kanal. porubí DN125 | kpl | 1 |  | 0 |  |  | základní |  | 0 | 0 | 0 | 0 | 0 | 4 | K | 2 | ROZPOCET | 0 | 0 | 0 | 0 | 0 | 1 | 0 | 4 | -335243702
| PP |  | Napojení nového odvodňovacího žlabu na kanal. porubí DN125 | [14 empty] | PP | 2
9 | K | R-8-A.00-2004 | Napojení nového kanal. potrubí DN100 na stávající kanal. potrubí DN150 | kpl | 1 |  | 0 |  |  | základní |  | 0 | 0 | 0 | 0 | 0 | 4 | K | 2 | ROZPOCET | 0 | 0 | 0 | 0 | 0 | 1 | 0 | 4 | -1481815789
| PP |  | Napojení nového kanal. potrubí DN100 na stávající kanal. potrubí DN150 | [14 empty] | PP | 2
10 | K | R-8-A.00-2005 | Napojení nového kanal. potrubí DN100 na stávající kanal. potrubí DN150 | kpl | 1 |  | 0 |  |  | základní |  | 0 | 0 | 0 | 0 | 0 | 4 | K | 2 | ROZPOCET | 0 | 0 | 0 | 0 | 0 | 1 | 0 | 4 | 1363899119
| PP |  | Napojení nového kanal. potrubí DN100 na stávající kanal. potrubí DN150 | [14 empty] | PP | 2
11 | K | R-8-A.00-2006 | Napojení nového kanal. potrubí DN125 na stávající kanal. potrubí DN150 | kpl | 1 |  | 0 |  |  | základní |  | 0 | 0 | 0 | 0 | 0 | 4 | K | 2 | ROZPOCET | 0 | 0 | 0 | 0 | 0 | 1 | 0 | 4 | 157776865
| PP |  | Napojení nového kanal. potrubí DN125 na stávající kanal. potrubí DN150 | [14 empty] | PP | 2
12 | K | R-8-A.00-2007 | D+M Odvodňovací žlab (např. Mea Self Line 100), litinový rošt tř. z. B125, délka 6,25m | kpl | 1 |  | 0 |  |  | základní |  | 0 | 0 | 0 | 0 | 0 | 4 | K | 2 | ROZPOCET | 0 | 0 | 0 | 0 | 0 | 1 | 0 | 4 | 1282040285
| PP |  | D+M Odvodňovací žlab (např. Mea Self Line 100), litinový rošt tř. z. B125, délka 6,25m | [14 empty] | PP | 2
13 | K | R-8-A.00-2008 | Suchá zápachová uzavírka pro odvodňovací žlab | ks | 1 |  | 0 |  |  | základní |  | 0 | 0 | 0 | 0 | 0 | 4 | K | 2 | ROZPOCET | 0 | 0 | 0 | 0 | 0 | 1 | 0 | 4 | 1846457630
| PP |  | Suchá zápachová uzavírka pro odvodňovací žlab | [14 empty] | PP | 2
| D | 9 | Ostatní konstrukce a práce, bourání |  |  |  | 0 |  |  |  |  | 0 |  | 0 |  | 0 | 1 | D | 1 | ROZPOCET | [6 empty] | 0
14 | K | R-9-A.00-1001 | Stavební přípomoce profesím:průrazy, drážky, pzapravení | kpl | 1 |  | 0 |  |  | základní |  | 0 | 0 | 0 | 0 | 0 | 4 | K | 2 | ROZPOCET | 0 | 0 | 0 | 0 | 0 | 1 | 0 | 4 | 703213991
| PP |  | Stavební přípomoce profesím:průrazy, drážky, pzapravení | [14 empty] | PP | 2
| D | PSV | Práce a dodávky PSV |  |  |  | 0 |  |  |  |  | 0 |  | 0.00308 |  | 0.02795 | 2 | D | 0 | ROZPOCET | [6 empty] | 0
| D | 721 | Zdravotechnika - vnitřní kanalizace |  |  |  | 0 |  |  |  |  | 0 |  | 0 |  | 0.0021 | 2 | D | 1 | ROZPOCET | [6 empty] | 0
15 | K | 721171803 | Demontáž potrubí z PVC D do 75 | m | 1 |  | 0 |  |  | základní |  | 0 | 0 | 0 | 0.0021 | 0.0021 | 16 | K | 2 | ROZPOCET | 0 | 0 | 0 | 0 | 0 | 1 | 0 | 16 | -1336566470
| PP |  | Demontáž potrubí z novodurových trub odpadních nebo připojovacích do D 75 | [14 empty] | PP | 2
16 | K | 721290112 | Zkouška těsnosti potrubí kanalizace vodou DN 150/DN 200 | m | 6 |  | 0 |  |  | základní |  | 0 | 0 | 0 | 0 | 0 | 16 | K | 2 | ROZPOCET | 0 | 0 | 0 | 0 | 0 | 1 | 0 | 16 | -690974072
| PP |  | Zkouška těsnosti kanalizace v objektech vodou DN 150 nebo DN 200 | [14 empty] | PP | 2
17 | K | 998721202 | Přesun hmot procentní pro vnitřní kanalizace v objektech v přes 6 do 12 m | % |  |  | 0 |  |  | základní |  | 0 | 0 | 0 | 0 | 0 | 16 | K | 2 | ROZPOCET | 0 | 0 | 0 | 0 | 0 | 1 | 0 | 16 | 1476407327
| PP |  | Přesun hmot pro vnitřní kanalizace stanovený procentní sazbou (%) z ceny vodorovná dopravní vzdálenost do 50 m v objektech výšky přes 6 do 12 m | [14 empty] | PP | 2
18 | K | R-722-A.00-2001 | Zaslepení kanalizačního potrubí pod úrovní podlahy DN50 | kpl | 1 |  | 0 |  |  | základní |  | 0 | 0 | 0 | 0 | 0 | 16 | K | 2 | ROZPOCET | 0 | 0 | 0 | 0 | 0 | 1 | 0 | 16 | -1267469702
| PP |  | Zaslepení kanalizačního potrubí pod úrovní podlahy DN50 | [14 empty] | PP | 2
19 | K | R-722-A.00-2002 | Napojení kanal. potrubí D32 na stávající stoupací potrubí spl. kanal. DN150 | kpl | 1 |  | 0 |  |  | základní |  | 0 | 0 | 0 | 0 | 0 | 16 | K | 2 | ROZPOCET | 0 | 0 | 0 | 0 | 0 | 1 | 0 | 16 | -82486549
| PP |  | Napojení kanal. potrubí D32 na stávající stoupací potrubí spl. kanal. DN150 | [14 empty] | PP | 2
20 | K | R-722-A.00-2003 | Napojení odvodu kondenzátu od VZT zařízení, zápachová uzávěra na potrubí | kpl | 1 |  | 0 |  |  | základní |  | 0 | 0 | 0 | 0 | 0 | 16 | K | 2 | ROZPOCET | 0 | 0 | 0 | 0 | 0 | 1 | 0 | 16 | -893496540
| PP |  | Napojení kanal. potrubí D32 na stávající stoupací potrubí spl. kanal. DN150 | [14 empty] | PP | 2
| D | 722 | Zdravotechnika - vnitřní vodovod |  |  |  | 0 |  |  |  |  | 0 |  | 0.00308 |  | 0.00639 | 2 | D | 1 | ROZPOCET | [6 empty] | 0
21 | K | 722130801 | Demontáž potrubí ocelové pozinkované závitové DN do 25 | m | 3 |  | 0 |  |  | základní |  | 0 | 0 | 0 | 0.00213 | 0.00639 | 16 | K | 2 | ROZPOCET | 0 | 0 | 0 | 0 | 0 | 1 | 0 | 16 | -82576250
| PP |  | Demontáž potrubí z ocelových trubek pozinkovaných závitových do DN 25 | [14 empty] | PP | 2
22 | K | 722174004 | Potrubí vodovodní plastové PPR svar polyfúze PN 16 D 32x4,4 mm - odvod kondenzátu | m | 2 |  | 0 |  |  | základní |  | 0 | 0.00144 | 0.00288 | 0 | 0 | 16 | K | 2 | ROZPOCET | 0 | 0 | 0 | 0 | 0 | 1 | 0 | 16 | 1062819286
| PP |  | Potrubí z plastových trubek z polypropylenu PPR svařovaných polyfúzně PN 16 (SDR 7,4) D 32 x 4,4 Nové kanalizační potrubí pro odvod kondenzátu PP-R D32 | [14 empty] | PP | 2
23 | K | 722290226 | Zkouška těsnosti vodovodního potrubí závitového DN do 50 | m | 1 |  | 0 |  |  | základní |  | 0 | 0.00019 | 0.00019 | 0 | 0 | 16 | K | 2 | ROZPOCET | 0 | 0 | 0 | 0 | 0 | 1 | 0 | 16 | -1382830429
| PP |  | Zkoušky, proplach a desinfekce vodovodního potrubí zkoušky těsnosti vodovodního potrubí závitového do DN 50 | [14 empty] | PP | 2
24 | K | 722290234 | Proplach a dezinfekce vodovodního potrubí DN do 80 | m | 1 |  | 0 |  |  | základní |  | 0 | 1e-05 | 1e-05 | 0 | 0 | 16 | K | 2 | ROZPOCET | 0 | 0 | 0 | 0 | 0 | 1 | 0 | 16 | 1817847984
| PP |  | Zkoušky, proplach a desinfekce vodovodního potrubí proplach a desinfekce vodovodního potrubí do DN 80 | [14 empty] | PP | 2
25 | K | 998722202 | Přesun hmot procentní pro vnitřní vodovod v objektech v přes 6 do 12 m | % |  |  | 0 |  |  | základní |  | 0 | 0 | 0 | 0 | 0 | 16 | K | 2 | ROZPOCET | 0 | 0 | 0 | 0 | 0 | 1 | 0 | 16 | -1319617069
| PP |  | Přesun hmot pro vnitřní vodovod stanovený procentní sazbou (%) z ceny vodorovná dopravní vzdálenost do 50 m v objektech výšky přes 6 do 12 m | [14 empty] | PP | 2
26 | K | R-722-AA.00-1001 | Zaslepení vodovodního potrubí pod úrovní podlahy (teplá, studená) D20 | kpl | 2 |  | 0 |  |  | základní |  | 0 | 0 | 0 | 0 | 0 | 16 | K | 2 | ROZPOCET | 0 | 0 | 0 | 0 | 0 | 1 | 0 | 16 | -2060798445
| PP |  | Zaslepení vodovodního potrubí pod úrovní podlahy (teplá, studená) D20 | [14 empty] | PP | 2
| D | 725 | Zdravotechnika - zařizovací předměty |  |  |  | 0 |  |  |  |  | 0 |  | 0 |  | 0.01946 | 2 | D | 1 | ROZPOCET | [6 empty] | 0
27 | K | 725210821.cz | Demontáž umyvadel vč. výtokových armatur a příslušenství | soubor | 1 |  | 0 |  |  | základní |  | 0 | 0 | 0 | 0.01946 | 0.01946 | 16 | K | 2 | ROZPOCET | 0 | 0 | 0 | 0 | 0 | 1 | 0 | 16 | 1157896626
| PP |  | Demontáž umyvadel vč. výtokových armatur a příslušenství | [14 empty] | PP | 2
28 | K | 998725202 | Přesun hmot procentní pro zařizovací předměty v objektech v přes 6 do 12 m | % |  |  | 0 |  |  | základní |  | 0 | 0 | 0 | 0 | 0 | 16 | K | 2 | ROZPOCET | 0 | 0 | 0 | 0 | 0 | 1 | 0 | 16 | 1791008123
| PP |  | Přesun hmot pro zařizovací předměty stanovený procentní sazbou (%) z ceny vodorovná dopravní vzdálenost do 50 m v objektech výšky přes 6 do 12 m | [14 empty] | PP | 2

## 22015-D.1.4.g - D.1.4.g -...
{26b4840d-db8f-4371-a9b5-5bd1d20b5811}
2
| KRYCÍ LIST SOUPISU PRACÍ | [7 empty] | v --- níže se nacházejí doplnkové a pomocné údaje k sestavám --- v | [8 empty] | False
Stavba:
22015 - Přístavba k lůžkovému výtahu k objektu -A- Domova důchodců POHODA v Turnově
Objekt:
22015 - D.1.4 - D.1.4 - Technika prostředí staveb
Soupis:
22015-D.1.4.g - D.1.4.g - Elektroinstalace, ochrana před bleskem
| KSO: |  |  |  |  | CC-CZ:
| Místo: |  | Turnov |  |  | Datum: | 20. 6. 2022
| Zadavatel: |  |  |  |  | IČ: | 00276227
|  | Město Turnov |  |  |  | DIČ:
| Uchazeč: |  |  |  |  | IČ: | Vyplň údaj
|  | Vyplň údaj |  |  |  | DIČ: | Vyplň údaj
| Projektant: |  |  |  |  | IČ: | 46506942
|  | PROFES PROJEKT spol. s r.o. |  |  |  | DIČ: | CZ46506942
| Zpracovatel: |  |  |  |  | IČ:
DIČ:
Poznámka:
| Cena bez DPH | [5 empty] | 0
|  |  | Základ daně |  |  | Sazba daně | Výše daně
| DPH | základní | 0 |  |  | 21% | 0
|  | snížená | 0 |  |  | 15% | 0
|  | zákl. přenesená | 0 |  |  | 21% | 0
|  | sníž. přenesená | 0 |  |  | 15% | 0
|  | nulová | 0 |  |  | 0% | 0
| Cena s DPH |  |  | v | CZK |  | 0
| Projektant |  |  | Zpracovatel
| Datum a podpis: |  | Razítko | Datum a podpis: |  |  | Razítko
| Objednavatel |  |  | Uchazeč
| Datum a podpis: |  | Razítko | Datum a podpis: |  |  | Razítko
REKAPITULACE ČLENĚNÍ SOUPISU PRACÍ
Stavba:
22015 - Přístavba k lůžkovému výtahu k objektu -A- Domova důchodců POHODA v Turnově
Objekt:
22015 - D.1.4 - D.1.4 - Technika prostředí staveb
Soupis:
22015-D.1.4.g - D.1.4.g - Elektroinstalace, ochrana před bleskem
Místo: |  |  | Turnov |  |  | Datum: | 20. 6. 2022
Zadavatel: |  |  | Město Turnov |  |  | Projektant: | PROFES PROJEKT spol. s r.o.
Uchazeč: |  |  | Vyplň údaj |  |  | Zpracovatel:
Kód dílu - Popis | [6 empty] | Cena celkem [CZK]
Náklady ze soupisu prací | [6 empty] | 0 | [11 empty] | -1
| PSV - Práce a dodávky PSV | [5 empty] | 0
| 741 - Elektroinstalace - silnoproud | [5 empty] | 0
SOUPIS PRACÍ
Stavba:
22015 - Přístavba k lůžkovému výtahu k objektu -A- Domova důchodců POHODA v Turnově
Objekt:
22015 - D.1.4 - D.1.4 - Technika prostředí staveb
Soupis:
22015-D.1.4.g - D.1.4.g - Elektroinstalace, ochrana před bleskem
Místo: |  |  | Turnov |  |  | Datum: | 20. 6. 2022
Zadavatel: |  |  | Město Turnov |  |  | Projektant: | PROFES PROJEKT spol. s r.o.
Uchazeč: |  |  | Vyplň údaj |  |  | Zpracovatel:
PČ | Typ | Kód | Popis | MJ | Množství | J.cena [CZK] | Cena celkem [CZK] | Cenová soustava |  | DPH | J. Nh [h] | Nh celkem [h] | J. hmotnost [t] | Hmotnost celkem [t] | J. suť [t] | Suť Celkem [t]
Náklady soupisu celkem | [6 empty] | 0 |  |  |  |  | 0 |  | 0 |  | 0 |  | D | -1 | [7 empty] | 0
| D | PSV | Práce a dodávky PSV |  |  |  | 0 |  |  |  |  | 0 |  | 0 |  | 0 | 2 | D | 0 | ROZPOCET | [6 empty] | 0
| D | 741 | Elektroinstalace - silnoproud |  |  |  | 0 |  |  |  |  | 0 |  | 0 |  | 0 | 2 | D | 1 | ROZPOCET | [6 empty] | 0
1 | K | R-741-A.00-1001 | D+M elektroinstalace viz samostatný výkaz | kpl | 1 |  | 0 |  |  | základní |  | 0 | 0 | 0 | 0 | 0 | 16 | K | 2 | ROZPOCET | 0 | 0 | 0 | 0 | 0 | 1 | 0 | 16 | -1539798866
| PP |  | D+M elektroinstalace viz samostatný výkaz | [14 empty] | PP | 2

## 22015-D.1.4.h - D.1.4.h -...
{3469a332-6e23-4fcd-8c5f-94984da526e6}
2
| KRYCÍ LIST SOUPISU PRACÍ | [7 empty] | v --- níže se nacházejí doplnkové a pomocné údaje k sestavám --- v | [8 empty] | False
Stavba:
22015 - Přístavba k lůžkovému výtahu k objektu -A- Domova důchodců POHODA v Turnově
Objekt:
22015 - D.1.4 - D.1.4 - Technika prostředí staveb
Soupis:
22015-D.1.4.h - D.1.4.h - Slaboproudé rozvody EPS
| KSO: |  |  |  |  | CC-CZ:
| Místo: |  | Turnov |  |  | Datum: | 20. 6. 2022
| Zadavatel: |  |  |  |  | IČ: | 00276227
|  | Město Turnov |  |  |  | DIČ:
| Uchazeč: |  |  |  |  | IČ: | Vyplň údaj
|  | Vyplň údaj |  |  |  | DIČ: | Vyplň údaj
| Projektant: |  |  |  |  | IČ: | 46506942
|  | PROFES PROJEKT spol. s r.o. |  |  |  | DIČ: | CZ46506942
| Zpracovatel: |  |  |  |  | IČ:
DIČ:
Poznámka:
| Cena bez DPH | [5 empty] | 0
|  |  | Základ daně |  |  | Sazba daně | Výše daně
| DPH | základní | 0 |  |  | 21% | 0
|  | snížená | 0 |  |  | 15% | 0
|  | zákl. přenesená | 0 |  |  | 21% | 0
|  | sníž. přenesená | 0 |  |  | 15% | 0
|  | nulová | 0 |  |  | 0% | 0
| Cena s DPH |  |  | v | CZK |  | 0
| Projektant |  |  | Zpracovatel
| Datum a podpis: |  | Razítko | Datum a podpis: |  |  | Razítko
| Objednavatel |  |  | Uchazeč
| Datum a podpis: |  | Razítko | Datum a podpis: |  |  | Razítko
REKAPITULACE ČLENĚNÍ SOUPISU PRACÍ
Stavba:
22015 - Přístavba k lůžkovému výtahu k objektu -A- Domova důchodců POHODA v Turnově
Objekt:
22015 - D.1.4 - D.1.4 - Technika prostředí staveb
Soupis:
22015-D.1.4.h - D.1.4.h - Slaboproudé rozvody EPS
Místo: |  |  | Turnov |  |  | Datum: | 20. 6. 2022
Zadavatel: |  |  | Město Turnov |  |  | Projektant: | PROFES PROJEKT spol. s r.o.
Uchazeč: |  |  | Vyplň údaj |  |  | Zpracovatel:
Kód dílu - Popis | [6 empty] | Cena celkem [CZK]
Náklady ze soupisu prací | [6 empty] | 0 | [11 empty] | -1
| PSV - Práce a dodávky PSV | [5 empty] | 0
| 742 - Elektroinstalace - slaboproud | [5 empty] | 0
SOUPIS PRACÍ
Stavba:
22015 - Přístavba k lůžkovému výtahu k objektu -A- Domova důchodců POHODA v Turnově
Objekt:
22015 - D.1.4 - D.1.4 - Technika prostředí staveb
Soupis:
22015-D.1.4.h - D.1.4.h - Slaboproudé rozvody EPS
Místo: |  |  | Turnov |  |  | Datum: | 20. 6. 2022
Zadavatel: |  |  | Město Turnov |  |  | Projektant: | PROFES PROJEKT spol. s r.o.
Uchazeč: |  |  | Vyplň údaj |  |  | Zpracovatel:
PČ | Typ | Kód | Popis | MJ | Množství | J.cena [CZK] | Cena celkem [CZK] | Cenová soustava |  | DPH | J. Nh [h] | Nh celkem [h] | J. hmotnost [t] | Hmotnost celkem [t] | J. suť [t] | Suť Celkem [t]
Náklady soupisu celkem | [6 empty] | 0 |  |  |  |  | 0 |  | 0 |  | 0 |  | D | -1 | [7 empty] | 0
| D | PSV | Práce a dodávky PSV |  |  |  | 0 |  |  |  |  | 0 |  | 0 |  | 0 | 2 | D | 0 | ROZPOCET | [6 empty] | 0
| D | 742 | Elektroinstalace - slaboproud |  |  |  | 0 |  |  |  |  | 0 |  | 0 |  | 0 | 2 | D | 1 | ROZPOCET | [6 empty] | 0
1 | K | R-742-A.00-1001 | D+M Elektrická požární signalizace viz samostatný výkaz | kpl | 1 |  | 0 |  |  | základní |  | 0 | 0 | 0 | 0 | 0 | 16 | K | 2 | ROZPOCET | 0 | 0 | 0 | 0 | 0 | 1 | 0 | 16 | 772742689
| PP |  | D+M Elektrická požární signalizace viz samostatný výkaz | [14 empty] | PP | 2