## Rekapitulace stavby
2012 |  | List obsahuje: |  |  |  |  | 1) Souhrnný list stavby |  |  |  | 2) Rekapitulace objektů | [16 empty] | 2.0 | ZAMOK |  |  |  |  | False | False
| optimalizováno pro tisk sestav ve formátu A4 - na výšku | [17 empty] | >> skryté sloupce << | [13 empty] | 0,01 | 21
[33 empty] | 0,01 | 15
| SOUHRNNÝ LIST STAVBY | [18 empty] | v --- níže se nacházejí doplnkové a pomocné údaje k sestavám --- v | [11 empty] | Návod na vyplnění | 0,001
|  | Kód: |  |  |  |  | 15-06A | [24 empty] | Měnit lze pouze buňky se žlutým podbarvením! 1) na prvním listu Rekapitulace stavby vyplňte v sestavě a) Souhrnný list - údaje o Zhotoviteli (přenesou se do ostatních sestav i v jiných listech) b) Rekapitulace objektů - potřebné Ostatní náklady 2) na vybraných listech vyplňte v sestavě a) Krycí list - údaje o Zhotoviteli, pokud se liší od údajů o Zhotoviteli na Souhrnném listu (údaje se přenesou do ostatních sestav v daném listu) b) Rekapitulace rozpočtu - potřebné Ostatní náklady c) Celkové náklady za stavbu - ceny u položek - množství, pokud má žluté podbarvení - a v případe potřeby poznámku (ta je v skrytém sloupci) | 0,01
|  | Stavba: |  |  |  |  | MODERNIZACE SOCIÁLNÍHO ZAŘÍZENÍ PRO KUCHAŘKY | [25 empty] | 0,1
|  | JKSO: | [13 empty] | CC-CZ: | [16 empty] | 1
|  | Místo: |  |  |  |  | TURNOV | [8 empty] | Datum: |  | 01.03.2015 | [14 empty] | 10
100
|  | Objednavatel: | [13 empty] | IČ: | [16 empty] | 0,1
|  |  | MĚSTO TURNOV, ANTONÍNA DVOŘÁKA 335 | [12 empty] | DIČ: | [16 empty] | 0,1
0,1
|  | Zhotovitel: | [13 empty] | IČ: |  | Vyplň údaj | [14 empty] | 0,1
|  |  | Vyplň údaj | [12 empty] | DIČ: |  | Vyplň údaj | [14 empty] | 0,1
False
|  | Projektant: | [13 empty] | IČ: | [16 empty] | False
|  |  | ING.PAVEL MAREK - TURNOV | [12 empty] | DIČ: | [16 empty] | True
0,01
|  | Zpracovatel: | [13 empty] | IČ: | [16 empty] | 0,01
|  |  | JANA VYDROVÁ | [12 empty] | DIČ:
Poznámka:
|  | Náklady z rozpočtů | [13 empty] | 0
|  | Ostatní náklady ze souhrnného listu | [13 empty] | 0
|  | Cena bez DPH | [13 empty] | 0
|  | DPH |  | základní |  |  |  | 21% |  | ze | 0 |  |  |  |  | 0
|  |  |  | snížená |  |  |  | 15% |  | ze | 0 |  |  |  |  | 0
|  |  |  | zákl. přenesená |  |  |  | 21% |  | ze | 0 |  |  |  |  | 0
|  |  |  | sníž. přenesená |  |  |  | 15% |  | ze | 0 |  |  |  |  | 0
|  |  |  | nulová |  |  |  | 0% |  | ze | 0 |  |  |  |  | 0
|  | Cena s DPH | [7 empty] | v |  | CZK |  |  |  | 0
|  | Projektant | [10 empty] | Zpracovatel
|  | Datum a podpis: | [6 empty] | Razítko |  |  |  | Datum a podpis: |  |  |  | Razítko
|  | Objednavatel | [10 empty] | Zhotovitel
|  | Datum a podpis: | [6 empty] | Razítko |  |  |  | Datum a podpis: |  |  |  | Razítko
REKAPITULACE OBJEKTŮ STAVBY
| Kód: | [6 empty] | 15-06A
| Stavba: | [6 empty] | MODERNIZACE SOCIÁLNÍHO ZAŘÍZENÍ PRO KUCHAŘKY
| Místo: | [6 empty] | TURNOV | [6 empty] | Datum: |  | 01.03.2015
| Objednavatel: | [6 empty] | MĚSTO TURNOV, ANTONÍNA DVOŘÁKA 335 | [6 empty] | Projektant: |  | ING.PAVEL MAREK - TURNOV |  |  | Informatívní údaje z listů zakázek
| Zhotovitel: | [13 empty] | Zpracovatel: |  | JANA VYDROVÁ
| Kód |  |  |  | Objekt | [8 empty] | Cena bez DPH [CZK] |  |  |  | Cena s DPH [CZK] |  | z toho Ostat. náklady [CZK] | DPH [CZK] | Normohodiny [h] | DPH základní [CZK] | DPH snížená [CZK] | DPH základní přenesená [CZK] | DPH snížená přenesená [CZK] | Základna DPH základní | Základna DPH snížená | Základna DPH zákl. přenesená | Základna DPH sníž. přenesená | Základna DPH nulová
| 1) Náklady z rozpočtů | [12 empty] | 0 |  |  |  | 0 |  | 0 | 0 | 0 | 0 | 0 | 0 | 0 | 0 | 0 | 0 | 0 | 0 |  | D | 0 |  | IMPORT | {7C9FAEE8-9107-41AB-98B3-3B0DE9C9347A} | {00000000-0000-0000-0000-000000000000}
/ |  | 15-06A |  |  |  | MODERNIZACE SOCIÁLNÍHO ZAŘÍZENÍ PRO KUCHAŘKY | [7 empty] | 0 |  |  |  | 0 |  | 0 | 0 | 0 | 0 | 0 | 0 | 0 | 0 | 0 | 0 | 0 | 0 |  |  | 1 | ###NOINSERT### | IMPORT | {7C9FAEE8-9107-41AB-98B3-3B0DE9C9347A} | {00000000-0000-0000-0000-000000000000}
| 2) Ostatní náklady ze souhrnného listu | [12 empty] | 0 |  |  |  | 0 |  | Procent. zadání [% nákladů rozpočtu] | Zařazení nákladů | DPH | DPH [CZK]
|  | Ostatní náklady | [11 empty] | 0 |  |  |  | 0 |  | 0% | stavební čast | základní | 0 | [12 empty] | OSTATNENAKLADY |  |  | 0 | 0 | 0 | 0 | 0 | 0 | 0 | 0 | 0 | 0 | 1 | 1 | x
|  | Vyplň vlastní | [11 empty] | 0 |  |  |  | 0 |  | 0% | stavební čast | základní | 0 | [12 empty] | OSTATNENAKLADYVLASTNE |  |  | 0 | 0 | 0 | 0 | 0 | 0 | 0 | 0 | 0 | 0 | 1 | 1
|  | Vyplň vlastní | [11 empty] | 0 |  |  |  | 0 |  | 0% | stavební čast | základní | 0 | [12 empty] | OSTATNENAKLADYVLASTNE |  |  | 0 | 0 | 0 | 0 | 0 | 0 | 0 | 0 | 0 | 0 | 1 | 1
|  | Vyplň vlastní | [11 empty] | 0 |  |  |  | 0 |  | 0% | stavební čast | základní | 0 | [12 empty] | OSTATNENAKLADYVLASTNE |  |  | 0 | 0 | 0 | 0 | 0 | 0 | 0 | 0 | 0 | 0 | 1 | 1
| Celkové náklady za stavbu 1) + 2) | [12 empty] | 0 |  |  |  | 0

## 15-06A - MODERNIZACE SOCI...
| List obsahuje: |  | 1) Krycí list rozpočtu |  | 2) Rekapitulace rozpočtu |  |  | 3) Rozpočet |  |  | Zpět na list: | Rekapitulace stavby
optimalizováno pro tisk sestav ve formátu A4 - na výšku | [11 empty] | >> skryté sloupce << | [9 empty] | {7C9FAEE8-9107-41AB-98B3-3B0DE9C9347A}
2
KRYCÍ LIST ROZPOČTU | [12 empty] | v --- níže se nacházejí doplnkové a pomocné údaje k sestavám --- v | [8 empty] | False
| Stavba: |  | MODERNIZACE SOCIÁLNÍHO ZAŘÍZENÍ PRO KUCHAŘKY
| JKSO: | [7 empty] | CC-CZ:
| Místo: |  | TURNOV | [5 empty] | Datum: |  | 01.03.2015
| Objednavatel: | [7 empty] | IČ:
|  | MĚSTO TURNOV, ANTONÍNA DVOŘÁKA 335 | [6 empty] | DIČ:
| Zhotovitel: | [7 empty] | IČ: |  | Vyplň údaj
|  | Vyplň údaj | [6 empty] | DIČ: |  | Vyplň údaj
| Projektant: | [7 empty] | IČ:
|  | ING.PAVEL MAREK - TURNOV | [6 empty] | DIČ:
| Zpracovatel: | [7 empty] | IČ:
|  | JANA VYDROVÁ | [6 empty] | DIČ:
Poznámka:
| Náklady z rozpočtu | [7 empty] | 0
| Ostatní náklady | [7 empty] | 0
| Cena bez DPH | [7 empty] | 0
| DPH | základní | 21% | ze | 0 |  |  |  | 0
|  | snížená | 15% | ze | 0 |  |  |  | 0
|  | zákl. přenesená | 21% | ze | 0 |  |  |  | 0
|  | sníž. přenesená | 15% | ze | 0 |  |  |  | 0
|  | nulová | 0% | ze | 0 |  |  |  | 0
| Cena s DPH |  |  | v | CZK |  |  | 0
| Projektant |  |  |  |  | Zpracovatel
| Datum a podpis: |  |  | Razítko |  | Datum a podpis: |  |  |  | Razítko
| Objednavatel |  |  |  |  | Zhotovitel
| Datum a podpis: |  |  | Razítko |  | Datum a podpis: |  |  |  | Razítko
REKAPITULACE ROZPOČTU
Stavba: |  |  | MODERNIZACE SOCIÁLNÍHO ZAŘÍZENÍ PRO KUCHAŘKY
Místo: |  |  | TURNOV |  |  |  | Datum: |  | 01.03.2015
Objednavatel: |  |  | MĚSTO TURNOV, ANTONÍNA DVOŘÁKA 335 |  |  |  | Projektant: |  | ING.PAVEL MAREK - TURNOV
Zhotovitel: |  |  | Vyplň údaj |  |  |  | Zpracovatel: |  | JANA VYDROVÁ
Kód - Popis | [9 empty] | Cena celkem [CZK]
1) Náklady z rozpočtu | [9 empty] | 0 | [12 empty] | -1
| HSV - Práce a dodávky HSV | [8 empty] | 0
| 3 - Svislé a kompletní konstrukce | [8 empty] | 0
| 6 - Úpravy povrchů, podlahy a osazování výplní | [8 empty] | 0
| 9 - Ostatní konstrukce a práce | [8 empty] | 0
| 96 - Bourání konstrukcí | [8 empty] | 0
| 99 - Přesuny hmot | [8 empty] | 0
| PSV - Práce a dodávky PSV | [8 empty] | 0
| 711 - Izolace proti vodě, vlhkosti a plynům | [8 empty] | 0
| 720 - Zdravotní technika | [8 empty] | 0
| 730 - Ústřední vytápění | [8 empty] | 0
| 763 - Konstrukce sádrokartonové | [8 empty] | 0
| 766 - Konstrukce truhlářské | [8 empty] | 0
| 771 - Podlahy z dlaždic | [8 empty] | 0
| 776 - Podlahy povlakové | [8 empty] | 0
| 781 - Obklady keramické | [8 empty] | 0
| 783 - Dokončovací práce - nátěry | [8 empty] | 0
| 784 - Dokončovací práce - malby a tapety | [8 empty] | 0
| M - Práce a dodávky M | [8 empty] | 0
| 21-M - Elektromontáže | [8 empty] | 0
2) Ostatní náklady | [9 empty] | 0 |  |  |  | DPH
| Zařízení staveniště | [8 empty] | 0 |  |  |  | základní | [12 empty] | VRN | 0 | 0 | 0 | 0 | 0 | 1
| Projektové práce | [8 empty] | 0 |  |  |  | základní | [12 empty] | VRN | 0 | 0 | 0 | 0 | 0 | 1
| Územní vlivy | [8 empty] | 0 |  |  |  | základní | [12 empty] | VRN | 0 | 0 | 0 | 0 | 0 | 1
| Provozní vlivy | [8 empty] | 0 |  |  |  | základní | [12 empty] | VRN | 0 | 0 | 0 | 0 | 0 | 1
| Jiné VRN | [8 empty] | 0 |  |  |  | základní | [12 empty] | VRN | 0 | 0 | 0 | 0 | 0 | 1
| Kompletační činnost | [8 empty] | 0 |  |  |  | základní | [12 empty] | KOMPLETACNA | 0 | 0 | 0 | 0 | 0 | 1
Celkové náklady za stavbu 1) + 2) | [7 empty] | 0
ROZPOČET
Stavba: |  |  | MODERNIZACE SOCIÁLNÍHO ZAŘÍZENÍ PRO KUCHAŘKY
Místo: |  |  | TURNOV |  |  |  | Datum: |  | 01.03.2015
Objednavatel: |  |  | MĚSTO TURNOV, ANTONÍNA DVOŘÁKA 335 |  |  |  | Projektant: |  | ING.PAVEL MAREK - TURNOV
Zhotovitel: |  |  | Vyplň údaj |  |  |  | Zpracovatel: |  | JANA VYDROVÁ
PČ | Typ | Kód | Popis |  |  | MJ | Množství | J.cena [CZK] |  | Cena celkem [CZK] |  |  | Poznámka | DPH | J. Nh [h] | Nh celkem [h] | J. hmotnost [t] | Hmotnost celkem [t] | J. suť [t] | Suť Celkem [t]
Náklady z rozpočtu | [9 empty] | 0 | [5 empty] | 0 |  | 6.0353 |  | 6.2749 |  | D | -1 | [10 empty] | 0
| HSV - Práce a dodávky HSV | [8 empty] | 0 | [5 empty] | 0 |  | 5.1693 |  | 6.2749 | 1 | D | 0 |  |  |  | ROZPOCET | [6 empty] | 0
| 3 - Svislé a kompletní konstrukce | [8 empty] | 0 | [5 empty] | 0 |  | 1.4939 |  | 0 | 1 | D | 1 |  |  |  | ROZPOCET | [6 empty] | 0
1 | K | 317142221 | Překlady nenosné přímé z pórobetonu Ytong v příčkách tl 100 mm pro světlost otvoru do 1010 mm |  |  | kus | 2 | 0 |  | 0 |  |  |  | základní |  | 0 | 0.02684 | 0.05368 | 0 | 0 | 4 | K | 2 |  |  |  | ROZPOCET | 0 | 0 | 0 | 0 | 0 | 1 | 0 | 4 | -1044333848
2 | K | 342272248 | Příčky tl 75 mm z pórobetonových přesných hladkých příčkovek objemové hmotnosti 500 kg/m3 |  |  | m2 | 2.015 | 0 |  | 0 |  |  |  | základní |  | 0 | 0.05217 | 0.10512 | 0 | 0 | 4 | K | 2 |  |  |  | ROZPOCET | 0 | 0 | 0 | 0 | 0 | 1 | 0 | 4 | -798456180
|  |  | "obezdívka kanalizace v m.č.001 | [18 empty] | VV | 2 | 1 | -1 | 0 | ROZPOCET
|  |  | (0,30+2*0,175)*3,10 |  |  |  | 2.015 | [14 empty] | VV | 2 | 2 | -1 | 1 | ROZPOCET
3 | K | 342272323 | Příčky tl 100 mm z pórobetonových přesných hladkých příčkovek objemové hmotnosti 500 kg/m3 |  |  | m2 | 5.838 | 0 |  | 0 |  |  |  | základní |  | 0 | 0.06982 | 0.40761 | 0 | 0 | 4 | K | 2 |  |  |  | ROZPOCET | 0 | 0 | 0 | 0 | 0 | 1 | 0 | 4 | 1052053068
|  |  | 2,50*3,10 |  |  |  | 7.75 | [14 empty] | VV | 2 | 2 | -1 | 0 | ROZPOCET
|  |  | (0,25+0,15)*3,10 |  |  |  | 1.24 | [14 empty] | VV | 2 | 2 | -1 | 0 | ROZPOCET
|  |  | "odpočet otvorů | [18 empty] | VV | 2 | 1 | -1 | 0 | ROZPOCET
|  |  | -0,80*1,97*2 |  |  |  | -3.152 | [14 empty] | VV | 2 | 2 | -1 | 0 | ROZPOCET
|  |  | Součet |  |  |  | 5.838 | [14 empty] | VV | 2 | 4 | -1 | 1 | ROZPOCET
4 | K | 342272523 | Příčky tl 150 mm z pórobetonových přesných hladkých příčkovek objemové hmotnosti 500 kg/m3 |  |  | m2 | 8.866 | 0 |  | 0 |  |  |  | základní |  | 0 | 0.10422 | 0.92401 | 0 | 0 | 4 | K | 2 |  |  |  | ROZPOCET | 0 | 0 | 0 | 0 | 0 | 1 | 0 | 4 | 396022141
|  |  | (0,45*2+1,96)*3,10 |  |  |  | 8.866 | [14 empty] | VV | 2 | 2 | -1 | 1 | ROZPOCET
5 | K | 342291121 | Ukotvení příček k cihelným konstrukcím plochými kotvami |  |  | m | 24.8 | 0 |  | 0 |  |  |  | základní |  | 0 | 0.00014 | 0.003472 | 0 | 0 | 4 | K | 2 |  |  |  | ROZPOCET | 0 | 0 | 0 | 0 | 0 | 1 | 0 | 4 | -1547396590
|  |  | 3,10*8 |  |  |  | 24.8 | [14 empty] | VV | 2 | 2 | -1 | 1 | ROZPOCET
| 6 - Úpravy povrchů, podlahy a osazování výplní | [8 empty] | 0 | [5 empty] | 0 |  | 3.669 |  | 0 | 1 | D | 1 |  |  |  | ROZPOCET | [6 empty] | 0
6 | K | 611321141 | Vápenocementová omítka štuková dvouvrstvá vnitřních stropů rovných nanášená ručně |  |  | m2 | 11.38 | 0 |  | 0 |  |  |  | základní |  | 0 | 0.01838 | 0.20916 | 0 | 0 | 4 | K | 2 |  |  |  | ROZPOCET | 0 | 0 | 0 | 0 | 0 | 1 | 0 | 4 | -1524805172
|  |  | "m.č.001A" 11,38 |  |  |  | 11.38 | [14 empty] | VV | 2 | 2 | -1 | 1 | ROZPOCET
7 | K | 612142001 | Potažení vnitřních stěn sklovláknitým pletivem vtlačeným do tenkovrstvé hmoty |  |  | m2 | 28.943 | 0 |  | 0 |  |  |  | základní |  | 0 | 0.00489 | 0.14153 | 0 | 0 | 4 | K | 2 |  |  |  | ROZPOCET | 0 | 0 | 0 | 0 | 0 | 1 | 0 | 4 | -1875236781
|  |  | "na příčkách Ytong | [18 empty] | VV | 2 | 1 | -1 | 0 | ROZPOCET
|  |  | (0,25*2+0,30+2,50)*3,10 |  |  |  | 10.23 | [14 empty] | VV | 2 | 2 | -1 | 0 | ROZPOCET
|  |  | (2,10+0,15+1,96)*3,10 |  |  |  | 13.051 | [14 empty] | VV | 2 | 2 | -1 | 0 | ROZPOCET
|  |  | (1,40+1,96+0,25*2)*3,10 |  |  |  | 11.966 | [14 empty] | VV | 2 | 2 | -1 | 0 | ROZPOCET
|  |  | "odpočet otvorů | [18 empty] | VV | 2 | 1 | -1 | 0 | ROZPOCET
|  |  | -0,80*1,97*4 |  |  |  | -6.304 | [14 empty] | VV | 2 | 2 | -1 | 0 | ROZPOCET
|  |  | Součet |  |  |  | 28.943 | [14 empty] | VV | 2 | 4 | -1 | 1 | ROZPOCET
8 | K | 612321141 | Vápenocementová omítka štuková dvouvrstvá vnitřních stěn nanášená ručně |  |  | m2 | 40.847 | 0 |  | 0 |  |  |  | základní |  | 0 | 0.01838 | 0.75077 | 0 | 0 | 4 | K | 2 |  |  |  | ROZPOCET | 0 | 0 | 0 | 0 | 0 | 1 | 0 | 4 | 1893428728
|  |  | "m.č.001A | [18 empty] | VV | 2 | 1 | -1 | 0 | ROZPOCET
|  |  | (4,74-0,30+2,40*2+2,24)*3,10 |  |  |  | 35.588 | [14 empty] | VV | 2 | 2 | -1 | 0 | ROZPOCET
|  |  | "m.č.002A" (1,23+2,10)*0,95 |  |  |  | 3.164 | [14 empty] | VV | 2 | 2 | -1 | 0 | ROZPOCET
|  |  | "m.č.003A" (1,15+1,71)*1,35 |  |  |  | 3.861 | [14 empty] | VV | 2 | 2 | -1 | 0 | ROZPOCET
|  |  | Mezisoučet |  |  |  | 42.613 | [14 empty] | VV | 2 | 3 | -1 | 0 | ROZPOCET
|  |  | "odpočet otvorů | [18 empty] | VV | 2 | 1 | -1 | 0 | ROZPOCET
|  |  | -0,80*1,97 |  |  |  | -1.576 | [14 empty] | VV | 2 | 2 | -1 | 0 | ROZPOCET
|  |  | -0,88*0,88 |  |  |  | -0.774 | [14 empty] | VV | 2 | 2 | -1 | 0 | ROZPOCET
|  |  | -0,58*0,60 |  |  |  | -0.348 | [14 empty] | VV | 2 | 2 | -1 | 0 | ROZPOCET
|  |  | -0,58*1,00 |  |  |  | -0.58 | [14 empty] | VV | 2 | 2 | -1 | 0 | ROZPOCET
|  |  | "přípočet ostění | [18 empty] | VV | 2 | 1 | -1 | 0 | ROZPOCET
|  |  | (0,88+2*0,88)*0,20 |  |  |  | 0.528 | [14 empty] | VV | 2 | 2 | -1 | 0 | ROZPOCET
|  |  | (0,58+2*0,88)*0,20 |  |  |  | 0.468 | [14 empty] | VV | 2 | 2 | -1 | 0 | ROZPOCET
|  |  | (0,58+2*1,00)*0,20 |  |  |  | 0.516 | [14 empty] | VV | 2 | 2 | -1 | 0 | ROZPOCET
|  |  | Součet |  |  |  | 40.847 | [14 empty] | VV | 2 | 4 | -1 | 1 | ROZPOCET
9 | K | 612323111 | Vápenocementová omítka hladkých vnitřních stěn tloušťky do 5 mm nanášená ručně |  |  | m2 | 16.113 | 0 |  | 0 |  |  |  | základní |  | 0 | 0.00656 | 0.1057 | 0 | 0 | 4 | K | 2 |  |  |  | ROZPOCET | 0 | 0 | 0 | 0 | 0 | 1 | 0 | 4 | -306266113
|  |  | "příčky Ytong na pletivu | [18 empty] | VV | 2 | 1 | -1 | 0 | ROZPOCET
|  |  | "m.č.001A | [18 empty] | VV | 2 | 1 | -1 | 0 | ROZPOCET
|  |  | (0,25*2+0,30+2,50)*3,10 |  |  |  | 10.23 | [14 empty] | VV | 2 | 2 | -1 | 0 | ROZPOCET
|  |  | "m.č.002A" (2,10+0,15+1,96)*0,95 |  |  |  | 4 | [14 empty] | VV | 2 | 2 | -1 | 0 | ROZPOCET
|  |  | "m.č.003A" (1,40+1,96+0,25*2)*1,35 |  |  |  | 5.211 | [14 empty] | VV | 2 | 2 | -1 | 0 | ROZPOCET
|  |  | Mezisoučet |  |  |  | 19.441 | [14 empty] | VV | 2 | 3 | -1 | 0 | ROZPOCET
|  |  | "odpočet otvorů | [18 empty] | VV | 2 | 1 | -1 | 0 | ROZPOCET
|  |  | -0,80*1,97*2 |  |  |  | -3.152 | [14 empty] | VV | 2 | 2 | -1 | 0 | ROZPOCET
|  |  | -0,80*0,22 |  |  |  | -0.176 | [14 empty] | VV | 2 | 2 | -1 | 0 | ROZPOCET
|  |  | Součet |  |  |  | 16.113 | [14 empty] | VV | 2 | 4 | -1 | 1 | ROZPOCET
10 | K | 612331121 | Cementová omítka hladká jednovrstvá vnitřních stěn nanášená ručně |  |  | m2 | 26.34 | 0 |  | 0 |  |  |  | základní |  | 0 | 0.021 | 0.55314 | 0 | 0 | 4 | K | 2 |  |  |  | ROZPOCET | 0 | 0 | 0 | 0 | 0 | 1 | 0 | 4 | 1805580686
|  |  | "m.č.002A" (2,10+1,96)*2*2,15 |  |  |  | 17.458 | [14 empty] | VV | 2 | 2 | -1 | 0 | ROZPOCET
|  |  | "m.č.003A" (1,40+1,96)*2*1,75 |  |  |  | 11.76 | [14 empty] | VV | 2 | 2 | -1 | 0 | ROZPOCET
|  |  | "odpočet otvorů | [18 empty] | VV | 2 | 1 | -1 | 0 | ROZPOCET
|  |  | -0,80*1,97 |  |  |  | -1.576 | [14 empty] | VV | 2 | 2 | -1 | 0 | ROZPOCET
|  |  | -0,80*1,75 |  |  |  | -1.4 | [14 empty] | VV | 2 | 2 | -1 | 0 | ROZPOCET
|  |  | -0,58*0,57 |  |  |  | -0.331 | [14 empty] | VV | 2 | 2 | -1 | 0 | ROZPOCET
|  |  | -0,58*0,17 |  |  |  | -0.099 | [14 empty] | VV | 2 | 2 | -1 | 0 | ROZPOCET
|  |  | "přípočet ostění | [18 empty] | VV | 2 | 1 | -1 | 0 | ROZPOCET
|  |  | (0,58+2*0,57)*0,20 |  |  |  | 0.344 | [14 empty] | VV | 2 | 2 | -1 | 0 | ROZPOCET
|  |  | (0,58+2*0,17)*0,20 |  |  |  | 0.184 | [14 empty] | VV | 2 | 2 | -1 | 0 | ROZPOCET
|  |  | Součet |  |  |  | 26.34 | [14 empty] | VV | 2 | 4 | -1 | 1 | ROZPOCET
11 | K | 611131101 | Cementový postřik vnitřních stropů nanášený celoplošně ručně |  |  | m2 | 11.38 | 0 |  | 0 |  |  |  | základní |  | 0 | 0.00735 | 0.083643 | 0 | 0 | 4 | K | 2 |  |  |  | ROZPOCET | 0 | 0 | 0 | 0 | 0 | 1 | 0 | 4 | 1646587732
12 | K | 612131101 | Cementový postřik vnitřních stěn nanášený celoplošně ručně |  |  | m2 | 67.187 | 0 |  | 0 |  |  |  | základní |  | 0 | 0.00735 | 0.49382 | 0 | 0 | 4 | K | 2 |  |  |  | ROZPOCET | 0 | 0 | 0 | 0 | 0 | 1 | 0 | 4 | -1407159251
|  |  | 40,847+26,34 |  |  |  | 67.187 | [14 empty] | VV | 2 | 2 | -1 | 1 | ROZPOCET
13 | K | 619995001 | Začištění omítek kolem oken, dveří, podlah nebo obkladů |  |  | m | 5.2 | 0 |  | 0 |  |  |  | základní |  | 0 | 0.0015 | 0.0078 | 0 | 0 | 4 | K | 2 |  |  |  | ROZPOCET | 0 | 0 | 0 | 0 | 0 | 1 | 0 | 4 | 1484937389
|  |  | 1,00+2*2,10 |  |  |  | 5.2 | [14 empty] | VV | 2 | 2 | -1 | 1 | ROZPOCET
14 | K | 632451435 | Potěr pískocementový tl do 30 mm tř. C 20 běžný |  |  | m2 | 18.01 | 0 |  | 0 |  |  |  | základní |  | 0 | 0.06702 | 1.207 | 0 | 0 | 4 | K | 2 |  |  |  | ROZPOCET | 0 | 0 | 0 | 0 | 0 | 1 | 0 | 4 | 13606576
|  |  | "m.č.001A až 003A | [18 empty] | VV | 2 | 1 | -1 | 0 | ROZPOCET
|  |  | 11,38+4,00+2,63 |  |  |  | 18.01 | [14 empty] | VV | 2 | 2 | -1 | 1 | ROZPOCET
15 | K | 642942111 | Osazování zárubní nebo rámů dveřních kovových do 2,5 m2 na MC |  |  | kus | 2 | 0 |  | 0 |  |  |  | základní |  | 0 | 0.01698 | 0.03396 | 0 | 0 | 4 | K | 2 |  |  |  | ROZPOCET | 0 | 0 | 0 | 0 | 0 | 1 | 0 | 4 | -1956584210
16 | K | 642944121 | Osazování ocelových zárubní dodatečné pl do 2,5 m2 |  |  | kus | 1 | 0 |  | 0 |  |  |  | základní |  | 0 | 0.04634 | 0.04634 | 0 | 0 | 4 | K | 2 |  |  |  | ROZPOCET | 0 | 0 | 0 | 0 | 0 | 1 | 0 | 4 | 1664147327
17 | M | 553311170 | zárubeň ocelová pro běžné zdění H 110 800 L/P ozn.21 |  |  | kus | 2 | 0 |  | 0 |  |  |  | základní |  | 0 | 0.0112 | 0.0224 | 0 | 0 | 8 | M | 2 |  |  |  | ROZPOCET | 0 | 0 | 0 | 0 | 0 | 1 | 0 | 4 | -2028966736
18 | M | 553311560 | zárubeň ocelová pro běžné zdění H 160 800 L/P ozn.22 |  |  | kus | 1 | 0 |  | 0 |  |  |  | základní |  | 0 | 0.0137 | 0.0137 | 0 | 0 | 8 | M | 2 |  |  |  | ROZPOCET | 0 | 0 | 0 | 0 | 0 | 1 | 0 | 4 | 598564042
| 9 - Ostatní konstrukce a práce | [8 empty] | 0 | [5 empty] | 0 |  | 0.0064413 |  | 0 | 1 | D | 1 |  |  |  | ROZPOCET | [6 empty] | 0
19 | K | 949101111 | Lešení pomocné pro objekty pozemních staveb s lešeňovou podlahou v do 1,9 m zatížení do 150 kg/m2 |  |  | m2 | 18.01 | 0 |  | 0 |  |  |  | základní |  | 0 | 0.00013 | 0.0023413 | 0 | 0 | 4 | K | 2 |  |  |  | ROZPOCET | 0 | 0 | 0 | 0 | 0 | 1 | 0 | 4 | 1552426035
|  |  | "m.č.001A až 003A | [18 empty] | VV | 2 | 1 | -1 | 0 | ROZPOCET
|  |  | 11,38+4,00+2,63 |  |  |  | 18.01 | [14 empty] | VV | 2 | 2 | -1 | 1 | ROZPOCET
20 | K | 952901111 | Vyčištění budov bytové a občanské výstavby při výšce podlaží do 4 m |  |  | m2 | 25 | 0 |  | 0 |  |  |  | základní |  | 0 | 4e-05 | 0.001 | 0 | 0 | 4 | K | 2 |  |  |  | ROZPOCET | 0 | 0 | 0 | 0 | 0 | 1 | 0 | 4 | 1301302031
|  |  | 5,00*5,00 |  |  |  | 25 | [14 empty] | VV | 2 | 2 | -1 | 1 | ROZPOCET
21 | K | 952902121 | Čištění budov zametení drsných podlah - po bourání |  |  | m2 | 18.01 | 0 |  | 0 |  |  |  | základní |  | 0 | 0 | 0 | 0 | 0 | 4 | K | 2 |  |  |  | ROZPOCET | 0 | 0 | 0 | 0 | 0 | 1 | 0 | 4 | 2094106746
22 | K | 725291310 | Doplňky zařízení koupelen a záchodů - věšák na ručník nerez |  |  | soubor | 2 | 0 |  | 0 |  |  |  | základní |  | 0 | 0.00052 | 0.00104 | 0 | 0 | 4 | K | 2 |  |  |  | ROZPOCET | 0 | 0 | 0 | 0 | 0 | 1 | 0 | 4 | -1989884565
23 | K | 72529160 | Doplňky zařízení koupelen a záchodů nerezový držák na toaletní papír |  |  | soubor | 1 | 0 |  | 0 |  |  |  | základní |  | 0 | 0.00102 | 0.00102 | 0 | 0 | 4 | K | 2 |  |  |  | ROZPOCET | 0 | 0 | 0 | 0 | 0 | 1 | 0 | 4 | -1906683492
24 | K | 725291652 | Doplňky zařízení koupelen a záchodů - zrcadlo vel.600x600 mm |  |  | soubor | 1 | 0 |  | 0 |  |  |  | základní |  | 0 | 0.00052 | 0.00052 | 0 | 0 | 4 | K | 2 |  |  |  | ROZPOCET | 0 | 0 | 0 | 0 | 0 | 1 | 0 | 4 | 1983808849
25 | K | 725291653 | Doplňky zařízení koupelen a záchodů - zrcadlo vel.800x600 mm |  |  | soubor | 1 | 0 |  | 0 |  |  |  | základní |  | 0 | 0.00052 | 0.00052 | 0 | 0 | 4 | K | 2 |  |  |  | ROZPOCET | 0 | 0 | 0 | 0 | 0 | 1 | 0 | 4 | -841283665
26 | K | 9662210 | Kovová šatní skříňka s cylindrickým bezpečnostním zámkem a ventilačními otvory, š.400, dl.525, v.2100 mm |  |  | kus | 4 | 0 |  | 0 |  |  |  | základní |  | 0 | 0 | 0 | 0 | 0 | 4 | K | 2 |  |  |  | ROZPOCET | 0 | 0 | 0 | 0 | 0 | 1 | 0 | 4 | -590368183
| 96 - Bourání konstrukcí | [8 empty] | 0 | [5 empty] | 0 |  | 0 |  | 6.2749 | 1 | D | 1 |  |  |  | ROZPOCET | [6 empty] | 0
27 | K | 962031132 | Bourání příček z cihel pálených na MVC tl do 100 mm |  |  | m2 | 15.153 | 0 |  | 0 |  |  |  | základní |  | 0 | 0 | 0 | 0.131 | 1.985 | 4 | K | 2 |  |  |  | ROZPOCET | 0 | 0 | 0 | 0 | 0 | 1 | 0 | 4 | -136943057
|  |  | 2,50*3,10 |  |  |  | 7.75 | [14 empty] | VV | 2 | 2 | -1 | 0 | ROZPOCET
|  |  | 1,96*2,20*2 |  |  |  | 8.624 | [14 empty] | VV | 2 | 2 | -1 | 0 | ROZPOCET
|  |  | 1,67*2,10 |  |  |  | 3.507 | [14 empty] | VV | 2 | 2 | -1 | 0 | ROZPOCET
|  |  | "odpočet otvorů | [18 empty] | VV | 2 | 1 | -1 | 0 | ROZPOCET
|  |  | -0,60*1,97*4 |  |  |  | -4.728 | [14 empty] | VV | 2 | 2 | -1 | 0 | ROZPOCET
|  |  | Součet |  |  |  | 15.153 | [14 empty] | VV | 2 | 4 | -1 | 1 | ROZPOCET
28 | K | 965043331 | Bourání podkladů pod dlažby betonových s potěrem tl do 100 mm pl do 4 m2 |  |  | m3 | 0.215 | 0 |  | 0 |  |  |  | základní |  | 0 | 0 | 0 | 2.2 | 0.473 | 4 | K | 2 |  |  |  | ROZPOCET | 0 | 0 | 0 | 0 | 0 | 1 | 0 | 4 | -82306328
|  |  | 3,65*1,96*0,03 |  |  |  | 0.215 | [14 empty] | VV | 2 | 2 | -1 | 1 | ROZPOCET
29 | K | 965043341 | Bourání podkladů pod dlažby betonových s potěrem tl do 100 mm pl přes 4 m2 |  |  | m3 | 0.341 | 0 |  | 0 |  |  |  | základní |  | 0 | 0 | 0 | 2.2 | 0.7502 | 4 | K | 2 |  |  |  | ROZPOCET | 0 | 0 | 0 | 0 | 0 | 1 | 0 | 4 | 1667262178
|  |  | 4,74*2,40*0,03 |  |  |  | 0.341 | [14 empty] | VV | 2 | 2 | -1 | 1 | ROZPOCET
30 | K | 965081213 | Bourání podlah z dlaždic keramických tl do 10 mm plochy přes 1 m2 |  |  | m2 | 18.53 | 0 |  | 0 |  |  |  | základní |  | 0 | 0 | 0 | 0.035 | 0.64855 | 4 | K | 2 |  |  |  | ROZPOCET | 0 | 0 | 0 | 0 | 0 | 1 | 0 | 4 | -938445583
|  |  | 4,74*2,40+3,65*1,96 |  |  |  | 18.53 | [14 empty] | VV | 2 | 2 | -1 | 1 | ROZPOCET
31 | K | 967031742 | Přisekání plošné zdiva z cihel pálených na MC tl do 100 mm |  |  | m2 | 0.88 | 0 |  | 0 |  |  |  | základní |  | 0 | 0 | 0 | 0.183 | 0.16104 | 4 | K | 2 |  |  |  | ROZPOCET | 0 | 0 | 0 | 0 | 0 | 1 | 0 | 4 | -293741096
|  |  | "po vybourání příček | [18 empty] | VV | 2 | 1 | -1 | 0 | ROZPOCET
|  |  | 0,10*2,20*4 |  |  |  | 0.88 | [14 empty] | VV | 2 | 2 | -1 | 1 | ROZPOCET
32 | K | 968072455 | Vybourání kovových dveřních zárubní pl do 2 m2 |  |  | m2 | 6.4 | 0 |  | 0 |  |  |  | základní |  | 0 | 0 | 0 | 0.076 | 0.4864 | 4 | K | 2 |  |  |  | ROZPOCET | 0 | 0 | 0 | 0 | 0 | 1 | 0 | 4 | -2034182749
|  |  | 0,80*2,00 |  |  |  | 1.6 | [14 empty] | VV | 2 | 2 | -1 | 0 | ROZPOCET
|  |  | 0,60*2,00*4 |  |  |  | 4.8 | [14 empty] | VV | 2 | 2 | -1 | 0 | ROZPOCET
|  |  | Součet |  |  |  | 6.4 | [14 empty] | VV | 2 | 4 | -1 | 1 | ROZPOCET
33 | K | 978011191 | Otlučení vnitřní vápenné nebo vápenocementové omítky stropů v rozsahu do 100 % |  |  | m2 | 11.38 | 0 |  | 0 |  |  |  | základní |  | 0 | 0 | 0 | 0.05 | 0.569 | 4 | K | 2 |  |  |  | ROZPOCET | 0 | 0 | 0 | 0 | 0 | 1 | 0 | 4 | 692456903
|  |  | "m.č.001A" 11,38 |  |  |  | 11.38 | [14 empty] | VV | 2 | 2 | -1 | 1 | ROZPOCET
34 | K | 978013191 | Otlučení vnitřních omítek stěn MV nebo MVC stěn v rozsahu do 100 % |  |  | m2 | 1.168 | 0 |  | 0 |  |  |  | základní |  | 0 | 0 | 0 | 0.046 | 0.053728 | 4 | K | 2 |  |  |  | ROZPOCET | 0 | 0 | 0 | 0 | 0 | 1 | 0 | 4 | -1121619454
|  |  | (4,74+2,40*2+2,24)*3,10-1,50*1,50 |  |  |  | 34.268 | [14 empty] | VV | 2 | 2 | -1 | 0 | ROZPOCET
|  |  | (1,15+1,96+2,80+1,11)*1,50 |  |  |  | 10.53 | [14 empty] | VV | 2 | 2 | -1 | 0 | ROZPOCET
|  |  | 0,85*2*1,10 |  |  |  | 1.87 | [14 empty] | VV | 2 | 2 | -1 | 0 | ROZPOCET
|  |  | "odpočet otvorů | [18 empty] | VV | 2 | 1 | -1 | 0 | ROZPOCET
|  |  | -0,80*1,97 |  |  |  | -1.576 | [14 empty] | VV | 2 | 2 | -1 | 0 | ROZPOCET
|  |  | -0,88*0,88 |  |  |  | -0.774 | [14 empty] | VV | 2 | 2 | -1 | 0 | ROZPOCET
|  |  | -0,58*1,17*2 |  |  |  | -1.357 | [14 empty] | VV | 2 | 2 | -1 | 0 | ROZPOCET
|  |  | "přípočet ostění | [18 empty] | VV | 2 | 1 | -1 | 0 | ROZPOCET
|  |  | (0,88+2*0,88)*0,20 |  |  |  | 0.528 | [14 empty] | VV | 2 | 2 | -1 | 0 | ROZPOCET
|  |  | (0,58+2*1,17)*0,20*2 |  |  |  | 1.168 | [14 empty] | VV | 2 | 2 | -1 | 1 | ROZPOCET
35 | K | 978059541 | Odsekání a odebrání obkladů stěn z vnitřních obkládaček plochy přes 1 m2 |  |  | m2 | 16.882 | 0 |  | 0 |  |  |  | základní |  | 0 | 0 | 0 | 0.068 | 1.148 | 4 | K | 2 |  |  |  | ROZPOCET | 0 | 0 | 0 | 0 | 0 | 1 | 0 | 4 | -498979611
|  |  | 1,50*1,50 |  |  |  | 2.25 | [14 empty] | VV | 2 | 2 | -1 | 0 | ROZPOCET
|  |  | 0,85*2*2,00 |  |  |  | 3.4 | [14 empty] | VV | 2 | 2 | -1 | 0 | ROZPOCET
|  |  | (1,15+1,96+2,80+1,11)*1,60 |  |  |  | 11.232 | [14 empty] | VV | 2 | 2 | -1 | 0 | ROZPOCET
|  |  | Součet |  |  |  | 16.882 | [14 empty] | VV | 2 | 4 | -1 | 1 | ROZPOCET
36 | K | 997013112 | Vnitrostaveništní doprava suti do 50 m |  |  | t | 6.275 | 0 |  | 0 |  |  |  | základní |  | 0 | 0 | 0 | 0 | 0 | 4 | K | 2 |  |  |  | ROZPOCET | 0 | 0 | 0 | 0 | 0 | 1 | 0 | 4 | 1033816350
37 | K | 997013211 | Vnitrostaveništní doprava suti svisle ručně |  |  | t | 6.275 | 0 |  | 0 |  |  |  | základní |  | 0 | 0 | 0 | 0 | 0 | 4 | K | 2 |  |  |  | ROZPOCET | 0 | 0 | 0 | 0 | 0 | 1 | 0 | 4 | 783238487
38 | K | 997013501 | Odvoz suti na skládku a vybouraných hmot nebo meziskládku do 1 km se složením |  |  | t | 6.275 | 0 |  | 0 |  |  |  | základní |  | 0 | 0 | 0 | 0 | 0 | 4 | K | 2 |  |  |  | ROZPOCET | 0 | 0 | 0 | 0 | 0 | 1 | 0 | 4 | -1511256239
39 | K | 997013509 | Příplatek k odvozu suti a vybouraných hmot na skládku ZKD 1 km přes 1 km |  |  | t | 6.275 | 0 |  | 0 |  |  |  | základní |  | 0 | 0 | 0 | 0 | 0 | 4 | K | 2 |  |  |  | ROZPOCET | 0 | 0 | 0 | 0 | 0 | 1 | 0 | 4 | -1926938770
40 | K | 997013831 | Poplatek za uložení stavebního směsného odpadu na skládce (skládkovné) |  |  | t | 6.275 | 0 |  | 0 |  |  |  | základní |  | 0 | 0 | 0 | 0 | 0 | 4 | K | 2 |  |  |  | ROZPOCET | 0 | 0 | 0 | 0 | 0 | 1 | 0 | 4 | 1777297096
| 99 - Přesuny hmot | [8 empty] | 0 | [5 empty] | 0 |  | 0 |  | 0 | 1 | D | 1 |  |  |  | ROZPOCET | [6 empty] | 0
41 | K | 998018002 | Přesun hmot ruční pro budovy v do 12 m |  |  | t | 5.169 | 0 |  | 0 |  |  |  | základní |  | 0 | 0 | 0 | 0 | 0 | 4 | K | 2 |  |  |  | ROZPOCET | 0 | 0 | 0 | 0 | 0 | 1 | 0 | 4 | 1828479303
| PSV - Práce a dodávky PSV | [8 empty] | 0 | [5 empty] | 0 |  | 0.86598 |  | 0 | 2 | D | 0 |  |  |  | ROZPOCET | [6 empty] | 0
| 711 - Izolace proti vodě, vlhkosti a plynům | [8 empty] | 0 | [5 empty] | 0 |  | 0.038568 |  | 0 | 2 | D | 1 |  |  |  | ROZPOCET | [6 empty] | 0
42 | K | 711113117 | Izolace proti zemní vlhkosti vodorovná za studena hydroizolační stěrkouí |  |  | m2 | 8.556 | 0 |  | 0 |  |  |  | základní |  | 0 | 0.003 | 0.025668 | 0 | 0 | 16 | K | 2 |  |  |  | ROZPOCET | 0 | 0 | 0 | 0 | 0 | 1 | 0 | 16 | 1539811218
|  |  | "m.č.002A" 4,00+(2,10+1,96-1,00)*2*0,15 |  |  |  | 4.918 | [14 empty] | VV | 2 | 2 | -1 | 0 | ROZPOCET
|  |  | "m.č.003A" 2,63+(1,40+1,96)*2*0,15 |  |  |  | 3.638 | [14 empty] | VV | 2 | 2 | -1 | 0 | ROZPOCET
|  |  | Součet |  |  |  | 8.556 | [14 empty] | VV | 2 | 4 | -1 | 1 | ROZPOCET
43 | K | 711113127 | Izolace proti vlhkosti svislá za studena hydroizolační stěrkou |  |  | m2 | 4.3 | 0 |  | 0 |  |  |  | základní |  | 0 | 0.003 | 0.0129 | 0 | 0 | 16 | K | 2 |  |  |  | ROZPOCET | 0 | 0 | 0 | 0 | 0 | 1 | 0 | 16 | 320922783
|  |  | 1,00*2*2,15 |  |  |  | 4.3 | [14 empty] | VV | 2 | 2 | -1 | 1 | ROZPOCET
44 | K | 998711102 | Přesun hmot tonážní pro izolace proti vodě, vlhkosti a plynům v objektech výšky do 12 m |  |  | t | 0.039 | 0 |  | 0 |  |  |  | základní |  | 0 | 0 | 0 | 0 | 0 | 16 | K | 2 |  |  |  | ROZPOCET | 0 | 0 | 0 | 0 | 0 | 1 | 0 | 16 | 299080321
| 720 - Zdravotní technika | [8 empty] | 0 | [5 empty] | 0 |  | 0 |  | 0 | 2 | D | 1 |  |  |  | ROZPOCET | [6 empty] | 0
45 | K | Přenos ZTI | Zdravotní technika - dle položkového rozpočtu |  |  | kpl | 1 | 0 |  | 0 |  |  |  | základní |  | 0 | 0 | 0 | 0 | 0 | 16 | K | 2 |  |  |  | ROZPOCET | 0 | 0 | 0 | 0 | 0 | 1 | 0 | 16 | -463602319
| 730 - Ústřední vytápění | [8 empty] | 0 | [5 empty] | 0 |  | 0 |  | 0 | 2 | D | 1 |  |  |  | ROZPOCET | [6 empty] | 0
46 | K | Přenos ÚT | Ústřední vytápění - dle položkového rozpočtu |  |  | kpl | 1 | 0 |  | 0 |  |  |  | základní |  | 0 | 0 | 0 | 0 | 0 | 16 | K | 2 |  |  |  | ROZPOCET | 0 | 0 | 0 | 0 | 0 | 1 | 0 | 16 | 2008209545
| 763 - Konstrukce sádrokartonové | [8 empty] | 0 | [5 empty] | 0 |  | 0.083803 |  | 0 | 2 | D | 1 |  |  |  | ROZPOCET | [6 empty] | 0
47 | K | 763131451 | SDK podhled deska 1xH2 12,5 bez TI dvouvrstvá spodní kce profil CD+UD |  |  | m2 | 6.63 | 0 |  | 0 |  |  |  | základní |  | 0 | 0.01254 | 0.08314 | 0 | 0 | 16 | K | 2 |  |  |  | ROZPOCET | 0 | 0 | 0 | 0 | 0 | 1 | 0 | 16 | -1090995064
|  |  | "m.č.002A+003A | [18 empty] | VV | 2 | 1 | -1 | 0 | ROZPOCET
|  |  | 4,00+2,63 |  |  |  | 6.63 | [14 empty] | VV | 2 | 2 | -1 | 1 | ROZPOCET
48 | K | 763131714 | SDK podhled základní penetrační nátěr |  |  | m2 | 6.63 | 0 |  | 0 |  |  |  | základní |  | 0 | 0.0001 | 0.000663 | 0 | 0 | 16 | K | 2 |  |  |  | ROZPOCET | 0 | 0 | 0 | 0 | 0 | 1 | 0 | 16 | -354556265
49 | K | 763131761 | Příplatek k SDK podhledu za plochu do 3 m2 jednotlivě |  |  | m2 | 2.63 | 0 |  | 0 |  |  |  | základní |  | 0 | 0 | 0 | 0 | 0 | 16 | K | 2 |  |  |  | ROZPOCET | 0 | 0 | 0 | 0 | 0 | 1 | 0 | 16 | -326536479
50 | K | 998763302 | Přesun hmot tonážní pro sádrokartonové konstrukce v objektech v do 12 m |  |  | t | 0.084 | 0 |  | 0 |  |  |  | základní |  | 0 | 0 | 0 | 0 | 0 | 16 | K | 2 |  |  |  | ROZPOCET | 0 | 0 | 0 | 0 | 0 | 1 | 0 | 16 | 29275480
| 766 - Konstrukce truhlářské | [8 empty] | 0 | [5 empty] | 0 |  | 0.0465 |  | 0 | 2 | D | 1 |  |  |  | ROZPOCET | [6 empty] | 0
51 | K | 766660001 | Montáž dveřních křídel otvíravých 1křídlových š do 0,8 m do ocelové zárubně |  |  | kus | 3 | 0 |  | 0 |  |  |  | základní |  | 0 | 0 | 0 | 0 | 0 | 16 | K | 2 |  |  |  | ROZPOCET | 0 | 0 | 0 | 0 | 0 | 1 | 0 | 16 | -1526744075
52 | M | 61160120 | dveře dřevěné vnitřní hladké plné 1křídlové vel.80x197 cm odolné proti otěru, bílé ozn.1 |  |  | kus | 1 | 0 |  | 0 |  |  |  | základní |  | 0 | 0.014 | 0.014 | 0 | 0 | 32 | M | 2 |  |  |  | ROZPOCET | 0 | 0 | 0 | 0 | 0 | 1 | 0 | 16 | 1249575903
53 | M | 611601640 | dveře dřevěné vnitřní, z 1/3 neprůhledné sklo, 1křídlové vel.80x197 cm odolné proti otěru, bílé ozn.8 |  |  | kus | 2 | 0 |  | 0 |  |  |  | základní |  | 0 | 0.014 | 0.028 | 0 | 0 | 32 | M | 2 |  |  |  | ROZPOCET | 0 | 0 | 0 | 0 | 0 | 1 | 0 | 16 | 1627152307
54 | K | 766660722 | Montáž dveřního kování |  |  | kus | 3 | 0 |  | 0 |  |  |  | základní |  | 0 | 0 | 0 | 0 | 0 | 16 | K | 2 |  |  |  | ROZPOCET | 0 | 0 | 0 | 0 | 0 | 1 | 0 | 16 | -1394542055
55 | M | 549141 | dveřní kování - dle popisu v tabulce |  |  | kus | 3 | 0 |  | 0 |  |  |  | základní |  | 0 | 0.0015 | 0.0045 | 0 | 0 | 32 | M | 2 |  |  |  | ROZPOCET | 0 | 0 | 0 | 0 | 0 | 1 | 0 | 16 | 318216183
56 | K | 998766102 | Přesun hmot tonážní pro konstrukce truhlářské v objektech v do 12 m |  |  | t | 0.047 | 0 |  | 0 |  |  |  | základní |  | 0 | 0 | 0 | 0 | 0 | 16 | K | 2 |  |  |  | ROZPOCET | 0 | 0 | 0 | 0 | 0 | 1 | 0 | 16 | -739439137
| 771 - Podlahy z dlaždic | [8 empty] | 0 | [5 empty] | 0 |  | 0.20032 |  | 0 | 2 | D | 1 |  |  |  | ROZPOCET | [6 empty] | 0
57 | K | 771574114 | Montáž podlah keramických režných hladkých lepených flexibilním lepidlem do 19 ks/m2 |  |  | m2 | 6.63 | 0 |  | 0 |  |  |  | základní |  | 0 | 0.00372 | 0.024664 | 0 | 0 | 16 | K | 2 |  |  |  | ROZPOCET | 0 | 0 | 0 | 0 | 0 | 1 | 0 | 16 | 667483841
|  |  | "m.č.002A+003A | [18 empty] | VV | 2 | 1 | -1 | 0 | ROZPOCET
|  |  | 4,00+2,63 |  |  |  | 6.63 | [14 empty] | VV | 2 | 2 | -1 | 1 | ROZPOCET
58 | M | 597614 | dlaždice keramické slinuté TAURUS - dle výkresu |  |  | m2 | 8.009 | 0 |  | 0 |  |  |  | základní |  | 0 | 0.0192 | 0.15377 | 0 | 0 | 32 | M | 2 |  |  |  | ROZPOCET | 0 | 0 | 0 | 0 | 0 | 1 | 0 | 16 | -630677352
59 | M | 590512 | tmel pro lepení a spárování dlažeb |  |  | m2 | 6.63 | 0 |  | 0 |  |  |  | základní |  | 0 | 0.003 | 0.01989 | 0 | 0 | 32 | M | 2 |  |  |  | ROZPOCET | 0 | 0 | 0 | 0 | 0 | 1 | 0 | 16 | 574616326
60 | K | 771579191 | Příplatek k montáž podlah keramických za plochu do 5 m2 |  |  | m2 | 6.63 | 0 |  | 0 |  |  |  | základní |  | 0 | 0 | 0 | 0 | 0 | 16 | K | 2 |  |  |  | ROZPOCET | 0 | 0 | 0 | 0 | 0 | 1 | 0 | 16 | 1819369988
61 | K | 771591111 | Podlahy penetrace podkladu |  |  | m2 | 6.63 | 0 |  | 0 |  |  |  | základní |  | 0 | 0.0003 | 0.001989 | 0 | 0 | 16 | K | 2 |  |  |  | ROZPOCET | 0 | 0 | 0 | 0 | 0 | 1 | 0 | 16 | -1702300565
|  |  | 4,00+2,63 |  |  |  | 6.63 | [14 empty] | VV | 2 | 2 | -1 | 1 | ROZPOCET
62 | K | 998771102 | Přesun hmot tonážní pro podlahy z dlaždic v objektech v do 12 m |  |  | t | 0.2 | 0 |  | 0 |  |  |  | základní |  | 0 | 0 | 0 | 0 | 0 | 16 | K | 2 |  |  |  | ROZPOCET | 0 | 0 | 0 | 0 | 0 | 1 | 0 | 16 | 1721628364
| 776 - Podlahy povlakové | [8 empty] | 0 | [5 empty] | 0 |  | 0.035658 |  | 0 | 2 | D | 1 |  |  |  | ROZPOCET | [6 empty] | 0
63 | K | 776491111 | Lepení ukončovacího soklíku |  |  | m | 11.88 | 0 |  | 0 |  |  |  | základní |  | 0 | 0.00015 | 0.001782 | 0 | 0 | 16 | K | 2 |  |  |  | ROZPOCET | 0 | 0 | 0 | 0 | 0 | 1 | 0 | 16 | -2052315452
|  |  | "m.č.001A | [18 empty] | VV | 2 | 1 | -1 | 0 | ROZPOCET
|  |  | 4,74*2+2,40*2-0,80*3 |  |  |  | 11.88 | [14 empty] | VV | 2 | 2 | -1 | 1 | ROZPOCET
64 | M | 283428 | soklík podlahový vinyl |  |  | m | 12.474 | 0 |  | 0 |  |  |  | základní |  | 0 | 0.00019 | 0.0023701 | 0 | 0 | 32 | M | 2 |  |  |  | ROZPOCET | 0 | 0 | 0 | 0 | 0 | 1 | 0 | 16 | 1097461274
65 | K | 776491112 | Lepení lišty přechodové |  |  | m | 0.8 | 0 |  | 0 |  |  |  | základní |  | 0 | 0.0002 | 0.00016 | 0 | 0 | 16 | K | 2 |  |  |  | ROZPOCET | 0 | 0 | 0 | 0 | 0 | 1 | 0 | 16 | 1207859464
66 | M | 553432250 | lišta přechodová elox stříbrná |  |  | m | 0.84 | 0 |  | 0 |  |  |  | základní |  | 0 | 0.00017 | 0.0001428 | 0 | 0 | 32 | M | 2 |  |  |  | ROZPOCET | 0 | 0 | 0 | 0 | 0 | 1 | 0 | 16 | -2071880932
67 | K | 776521100 | Lepení pásů povlakových podlah vinylových |  |  | m2 | 11.38 | 0 |  | 0 |  |  |  | základní |  | 0 | 0.00027 | 0.0030726 | 0 | 0 | 16 | K | 2 |  |  |  | ROZPOCET | 0 | 0 | 0 | 0 | 0 | 1 | 0 | 16 | -1742516915
|  |  | "m.č.001A" 11,38 |  |  |  | 11.38 | [14 empty] | VV | 2 | 2 | -1 | 1 | ROZPOCET
68 | M | 2841210 | krytina podlahová vinylová tl.2 mm |  |  | m2 | 11.721 | 0 |  | 0 |  |  |  | základní |  | 0 | 0.0024 | 0.02813 | 0 | 0 | 32 | M | 2 |  |  |  | ROZPOCET | 0 | 0 | 0 | 0 | 0 | 1 | 0 | 16 | -704051573
69 | K | 998776102 | Přesun hmot tonážní pro podlahy povlakové v objektech v do 12 m |  |  | t | 0.036 | 0 |  | 0 |  |  |  | základní |  | 0 | 0 | 0 | 0 | 0 | 16 | K | 2 |  |  |  | ROZPOCET | 0 | 0 | 0 | 0 | 0 | 1 | 0 | 16 | -2027798049
| 781 - Obklady keramické | [8 empty] | 0 | [5 empty] | 0 |  | 0.43579 |  | 0 | 2 | D | 1 |  |  |  | ROZPOCET | [6 empty] | 0
70 | K | 781414112 | Montáž obkladaček vnitřních pórovinových pravoúhlých do 25 ks/m2 lepených flexibilním lepidlem |  |  | m2 | 23.03 | 0 |  | 0 |  |  |  | základní |  | 0 | 0.003 | 0.06909 | 0 | 0 | 16 | K | 2 |  |  |  | ROZPOCET | 0 | 0 | 0 | 0 | 0 | 1 | 0 | 16 | 873982523
|  |  | "m.č.002A" (2,10+1,96)*2*2,15 |  |  |  | 17.458 | [14 empty] | VV | 2 | 2 | -1 | 0 | ROZPOCET
|  |  | -(2,15*(0,025+0,05+0,10)*2+15,04*0,075) |  |  |  | -1.881 | [14 empty] | VV | 2 | 2 | -1 | 0 | ROZPOCET
|  |  | "m.č.003A" (1,40+1,96)*2*1,75 |  |  |  | 11.76 | [14 empty] | VV | 2 | 2 | -1 | 0 | ROZPOCET
|  |  | -(1,75*(0,15+0,075+0,05)+12,64*0,075) |  |  |  | -1.429 | [14 empty] | VV | 2 | 2 | -1 | 0 | ROZPOCET
|  |  | "odpočet otvorů | [18 empty] | VV | 2 | 1 | -1 | 0 | ROZPOCET
|  |  | -0,80*1,97 |  |  |  | -1.576 | [14 empty] | VV | 2 | 2 | -1 | 0 | ROZPOCET
|  |  | -0,80*1,75 |  |  |  | -1.4 | [14 empty] | VV | 2 | 2 | -1 | 0 | ROZPOCET
|  |  | -0,58*0,57 |  |  |  | -0.331 | [14 empty] | VV | 2 | 2 | -1 | 0 | ROZPOCET
|  |  | -0,58*0,17 |  |  |  | -0.099 | [14 empty] | VV | 2 | 2 | -1 | 0 | ROZPOCET
|  |  | "přípočet ostění | [18 empty] | VV | 2 | 1 | -1 | 0 | ROZPOCET
|  |  | (0,58+2*0,57)*0,20 |  |  |  | 0.344 | [14 empty] | VV | 2 | 2 | -1 | 0 | ROZPOCET
|  |  | (0,58+2*0,17)*0,20 |  |  |  | 0.184 | [14 empty] | VV | 2 | 2 | -1 | 0 | ROZPOCET
|  |  | Součet |  |  |  | 23.03 | [14 empty] | VV | 2 | 4 | -1 | 1 | ROZPOCET
71 | M | 59761028 | obkládačky keramické RAKO - dle schematického rozkreslení |  |  | m2 | 24.547 | 0 |  | 0 |  |  |  | základní |  | 0 | 0.0118 | 0.28965 | 0 | 0 | 32 | M | 2 |  |  |  | ROZPOCET | 0 | 0 | 0 | 0 | 0 | 1 | 0 | 16 | 1515563044
72 | K | 781414211 | Montáž obkladů vnitřních z dekorů pórovinových výšky do 65 mm lepených flexibilním lepidlem |  |  | m | 45.83 | 0 |  | 0 |  |  |  | základní |  | 0 | 0.0003 | 0.013749 | 0 | 0 | 16 | K | 2 |  |  |  | ROZPOCET | 0 | 0 | 0 | 0 | 0 | 1 | 0 | 16 | -2103935141
|  |  | "m.č.002A | [18 empty] | VV | 2 | 1 | -1 | 0 | ROZPOCET
|  |  | 2,15*6+(2,10+1,96)*2*2-0,60*2 |  |  |  | 27.94 | [14 empty] | VV | 2 | 2 | -1 | 0 | ROZPOCET
|  |  | "m.č.003A | [18 empty] | VV | 2 | 1 | -1 | 0 | ROZPOCET
|  |  | 1,75*3+(1,40+1,96)*2*2-0,80 |  |  |  | 17.89 | [14 empty] | VV | 2 | 2 | -1 | 0 | ROZPOCET
|  |  | Součet |  |  |  | 45.83 | [14 empty] | VV | 2 | 4 | -1 | 1 | ROZPOCET
73 | M | 5976127 | mozaika Vidrepur Colors 25x25 mm |  |  | m2 | 3.641 | 0 |  | 0 |  |  |  | základní |  | 0 | 0.0127 | 0.046241 | 0 | 0 | 32 | M | 2 |  |  |  | ROZPOCET | 0 | 0 | 0 | 0 | 0 | 1 | 0 | 16 | 1806051964
|  |  | (1,881+1,429)*1,10 |  |  |  | 3.641 | [14 empty] | VV | 2 | 2 | -1 | 1 | ROZPOCET
74 | K | 781494111 | Plastové profily rohové lepené flexibilním lepidlem |  |  | m | 29.54 | 0 |  | 0 |  |  |  | základní |  | 0 | 0.00031 | 0.0091574 | 0 | 0 | 16 | K | 2 |  |  |  | ROZPOCET | 0 | 0 | 0 | 0 | 0 | 1 | 0 | 16 | -400860291
|  |  | 2,15*6+1,75*8+0,58*2+0,57*2+0,17*2 |  |  |  | 29.54 | [14 empty] | VV | 2 | 2 | -1 | 1 | ROZPOCET
75 | K | 781495111 | Penetrace podkladu vnitřních obkladů |  |  | m2 | 26.34 | 0 |  | 0 |  |  |  | základní |  | 0 | 0.0003 | 0.007902 | 0 | 0 | 16 | K | 2 |  |  |  | ROZPOCET | 0 | 0 | 0 | 0 | 0 | 1 | 0 | 16 | 218325419
|  |  | "m.č.002A" (2,10+1,96)*2*2,15 |  |  |  | 17.458 | [14 empty] | VV | 2 | 2 | -1 | 0 | ROZPOCET
|  |  | "m.č.003A" (1,40+1,96)*2*1,75 |  |  |  | 11.76 | [14 empty] | VV | 2 | 2 | -1 | 0 | ROZPOCET
|  |  | "odpočet otvorů | [18 empty] | VV | 2 | 1 | -1 | 0 | ROZPOCET
|  |  | -0,80*1,97 |  |  |  | -1.576 | [14 empty] | VV | 2 | 2 | -1 | 0 | ROZPOCET
|  |  | -0,80*1,75 |  |  |  | -1.4 | [14 empty] | VV | 2 | 2 | -1 | 0 | ROZPOCET
|  |  | -0,58*0,57 |  |  |  | -0.331 | [14 empty] | VV | 2 | 2 | -1 | 0 | ROZPOCET
|  |  | -0,58*0,17 |  |  |  | -0.099 | [14 empty] | VV | 2 | 2 | -1 | 0 | ROZPOCET
|  |  | "přípočet ostění | [18 empty] | VV | 2 | 1 | -1 | 0 | ROZPOCET
|  |  | (0,58+2*0,57)*0,20 |  |  |  | 0.344 | [14 empty] | VV | 2 | 2 | -1 | 0 | ROZPOCET
|  |  | (0,58+2*0,17)*0,20 |  |  |  | 0.184 | [14 empty] | VV | 2 | 2 | -1 | 0 | ROZPOCET
|  |  | Součet |  |  |  | 26.34 | [14 empty] | VV | 2 | 4 | -1 | 1 | ROZPOCET
76 | K | 998781102 | Přesun hmot tonážní pro obklady keramické v objektech v do 12 m |  |  | t | 0.436 | 0 |  | 0 |  |  |  | základní |  | 0 | 0 | 0 | 0 | 0 | 16 | K | 2 |  |  |  | ROZPOCET | 0 | 0 | 0 | 0 | 0 | 1 | 0 | 16 | 1516566376
| 783 - Dokončovací práce - nátěry | [8 empty] | 0 | [5 empty] | 0 |  | 0.0021272 |  | 0 | 2 | D | 1 |  |  |  | ROZPOCET | [6 empty] | 0
77 | K | 783221112 | Nátěry syntetické KDK barva dražší lesklý povrch 1x antikorozní, 1x základní, 2x email |  |  | m2 | 3.223 | 0 |  | 0 |  |  |  | základní |  | 0 | 0.00066 | 0.0021272 | 0 | 0 | 16 | K | 2 |  |  |  | ROZPOCET | 0 | 0 | 0 | 0 | 0 | 1 | 0 | 16 | -1550785148
|  |  | "ocelové zárubně | [18 empty] | VV | 2 | 1 | -1 | 0 | ROZPOCET
|  |  | (0,80+2*1,97)*(0,21*2+0,26) |  |  |  | 3.223 | [14 empty] | VV | 2 | 2 | -1 | 1 | ROZPOCET
| 784 - Dokončovací práce - malby a tapety | [8 empty] | 0 | [5 empty] | 0 |  | 0.023219 |  | 0 | 2 | D | 1 |  |  |  | ROZPOCET | [6 empty] | 0
78 | K | 784211111 | Dvojnásobné bílé malby ze směsí za mokra velmi dobře otěruvzdorných v místnostech výšky do 3,80 m |  |  | m2 | 80.064 | 0 |  | 0 |  |  |  | základní |  | 0 | 0.00029 | 0.023219 | 0 | 0 | 16 | K | 2 |  |  |  | ROZPOCET | 0 | 0 | 0 | 0 | 0 | 1 | 0 | 16 | 2043238507
|  |  | "stropy | [18 empty] | VV | 2 | 1 | -1 | 0 | ROZPOCET
|  |  | 11,38+4,00+2,63 |  |  |  | 18.01 | [14 empty] | VV | 2 | 2 | -1 | 0 | ROZPOCET
|  |  | "stěny - dle omítek odd.6 | [18 empty] | VV | 2 | 1 | -1 | 0 | ROZPOCET
|  |  | 42,613+19,441 |  |  |  | 62.054 | [14 empty] | VV | 2 | 2 | -1 | 0 | ROZPOCET
|  |  | Součet |  |  |  | 80.064 | [14 empty] | VV | 2 | 4 | -1 | 1 | ROZPOCET
| M - Práce a dodávky M | [8 empty] | 0 | [5 empty] | 0 |  | 0 |  | 0 | 3 | D | 0 |  |  |  | ROZPOCET | [6 empty] | 0
| 21-M - Elektromontáže | [8 empty] | 0 | [5 empty] | 0 |  | 0 |  | 0 | 3 | D | 1 |  |  |  | ROZPOCET | [6 empty] | 0
79 | K | Přenos EL1 | Elektroinstalace - dle položkového rozpočtu |  |  | kpl | 1 | 0 |  | 0 |  |  |  | základní |  | 0 | 0 | 0 | 0 | 0 | 64 | K | 2 |  |  |  | ROZPOCET | 0 | 0 | 0 | 0 | 0 | 1 | 0 | 64 | 1343314904
80 | M | Přenos EL2 | Elektroinstalace - dodávky dle položkového rozpočtu |  |  | kpl | 1 | 0 |  | 0 |  |  |  | základní |  | 0 | 0 | 0 | 0 | 0 | 128 | M | 2 |  |  |  | ROZPOCET | 0 | 0 | 0 | 0 | 0 | 1 | 0 | 128 | -1775648639
81 | K | HZS | Výchozí revize - dle položkového rozpočtu |  |  | kpl | 1 | 0 |  | 0 |  |  |  | základní |  | 0 | 0 | 0 | 0 | 0 | 512 | K | 2 |  |  |  | ROZPOCET | 0 | 0 | 0 | 0 | 0 | 1 | 0 | 512 | 244409013
| VP - Vícepráce | [8 empty] | 0 | [11 empty] | D | 0 |  |  |  | PN | [6 empty] | 0