## Soupis položek+
název akce: Stavební úpravy v ZŠ Turnov, ul. Alešova č.p.1059
objekt: Elektroinstalace
Soupis položek
p.č. | č.položky | popis položky | mj. | množství | cena/mj. | cena celkem | Nh/mj. | Nh celkem
Rozpis rozvaděče RV2.1
1 | 764215 | skříň nástěnná do 63A 4x12M, přípojnice PE,N,lišty | ks | 1 | 0 | 0 | 0.2 | 0.2
2 | 415024 | spínač páčkový 3pol 63A AC22 na lištu | ks | 1 | 0 | 0 | 0.56 | 0.56
3 | 434004 | jistič 1pól B-6A | ks | 1 | 0 | 0 | 0.17 | 0.17
4 | 434004 | jistič 1pól B-10A | ks | 2 | 0 | 0 | 0.17 | 0.34
5 | 434004 | jistič 1pól B-13A | ks | 1 | 0 | 0 | 0.17 | 0.17
6 | 434005 | jistič 1pól B-20A | ks | 1 | 0 | 0 | 0.17 | 0.17
7 | 435104 | jistič 3pól B-16A | ks | 1 | 0 | 0 | 0.39 | 0.39
8 | 435105 | jistič 3pól B-20A | ks | 1 | 0 | 0 | 0.39 | 0.39
9 | 438013 | proud chránič 30 mA 2pól + jistič B-13A | ks | 6 | 0 | 0 | 0.28 | 1.68
10 | 441111 | stykač 1pól 16A AC1 | ks | 1 | 0 | 0 | 0.27 | 0.27
11 | 434014 | jistič 1pól C-10A | ks | 1 | 0 | 0 | 0.17 | 0.17
|  | součet |  |  |  | 0 |  | 4.51
Datum: 9.2.2014
Vypracoval: