## Titulka
AKCE : OPRAVA OPLOCENÍ HŘBITOVA PELEŠANY, TURNOV, P.Č.867/4, K.Ú.MAŠOV U TURNOVA
INVESTOR : MĚSTO TURNOV, ANTONÍNA DVOŘÁKA 335, TURNOV
ROZPOČET DODAVATELSKÝCH NÁKLADŮ
DLE PROJEKTU DPS
___________________________________________________________________________
DODAVATEL:
ADRESA:
TELEFON, E-MAIL:
ODPOVĚDNÝ ZÁSTUPCE:
ZPRACOVÁNO: | RAZÍTKO, PODPIS:

## Rekapitulace
2012 |  | List obsahuje: |  |  |  |  | 1) Souhrnný list stavby |  |  |  | 2) Rekapitulace objektů | [16 empty] | 2.0 | ZAMOK |  |  |  |  | False | False
| optimalizováno pro tisk sestav ve formátu A4 - na výšku | [17 empty] | >> skryté sloupce << | [13 empty] | 0,01 | 21
[33 empty] | 0,01 | 15
| SOUHRNNÝ LIST STAVBY | [18 empty] | v --- níže se nacházejí doplnkové a pomocné údaje k sestavám --- v | [11 empty] | Návod na vyplnění | 0,001
|  | Kód: |  |  |  |  | AOVPELESANY | [24 empty] | Měnit lze pouze buňky se žlutým podbarvením! 1) na prvním listu Rekapitulace stavby vyplňte v sestavě a) Souhrnný list - údaje o Zhotoviteli (přenesou se do ostatních sestav i v jiných listech) b) Rekapitulace objektů - potřebné Ostatní náklady 2) na vybraných listech vyplňte v sestavě a) Krycí list - údaje o Zhotoviteli, pokud se liší od údajů o Zhotoviteli na Souhrnném listu (údaje se přenesou do ostatních sestav v daném listu) b) Rekapitulace rozpočtu - potřebné Ostatní náklady c) Celkové náklady za stavbu - ceny u položek - množství, pokud má žluté podbarvení - a v případe potřeby poznámku (ta je v skrytém sloupci) | 0,01
|  | Stavba: |  |  |  |  | OPRAVA OPLOCENÍ HŘBITOVA - PELEŠANY, TURNOV. 2. etapa pole P3 | [25 empty] | 0,1
|  | JKSO: | [13 empty] | CC-CZ: | [16 empty] | 1
|  | Místo: | [13 empty] | Datum: |  | 2023-12-22 | [14 empty] | 10
100
|  | Objednatel: | [13 empty] | IČ: | [16 empty] | 0,1
|  |  | MĚSTO TURNOV | [12 empty] | DIČ: | [16 empty] | 0,1
0,1
|  | Zhotovitel: | [13 empty] | IČ: |  | Vyplň údaj | [14 empty] | 0,1
|  |  | Vyplň údaj | [12 empty] | DIČ: |  | Vyplň údaj | [14 empty] | 0,1
False
|  | Projektant: | [13 empty] | IČ: |  | 10405909 | [14 empty] | False
|  |  | ABC DŮM - FRANTIŠEK OVEČKA | [12 empty] | DIČ: | [16 empty] | True
0,01
|  | Zpracovatel: | [13 empty] | IČ: |  | 10405909 | [14 empty] | 0,01
|  |  | ABC DŮM - FRANTIŠEK OVEČKA | [12 empty] | DIČ:
Poznámka:
|  | Náklady z rozpočtů | [13 empty] | 0
|  | Ostatní náklady ze souhrnného listu | [13 empty] | 0
|  | Cena bez DPH | [13 empty] | 0
|  | DPH |  | základní |  |  |  | 21% |  | ze | 0 |  |  |  |  | 0
|  |  |  | snížená |  |  |  | 15% |  | ze | 0 |  |  |  |  | 0
|  |  |  | zákl. přenesená |  |  |  | 21% |  | ze | 0 |  |  |  |  | 0
|  |  |  | sníž. přenesená |  |  |  | 15% |  | ze | 0 |  |  |  |  | 0
|  |  |  | nulová |  |  |  | 0% |  | ze | 0 |  |  |  |  | 0
|  | Cena s DPH | [7 empty] | v |  | CZK |  |  |  | 0
|  | Projektant | [10 empty] | Zpracovatel
|  | Datum a podpis: | [6 empty] | Razítko |  |  |  | Datum a podpis: |  |  |  | Razítko
|  | Objednavatel | [10 empty] | Zhotovitel
|  | Datum a podpis: | [6 empty] | Razítko |  |  |  | Datum a podpis: |  |  |  | Razítko
Rekapitulace
| Kód: | [6 empty] | AOVPELESANY
| Stavba: | [6 empty] | OPRAVA OPLOCENÍ HŘBITOVA - PELEŠANY, TURNOV. 2. etapa pole P3
| Místo: | [13 empty] | Datum: |  | 2023-12-22
| Objednatel: | [6 empty] | MĚSTO TURNOV | [6 empty] | Projektant: |  | ABC DŮM - FRANTIŠEK OVEČKA |  |  | Informatívní údaje z listů zakázek
| Zhotovitel: | [13 empty] | Zpracovatel: |  | ABC DŮM - FRANTIŠEK OVEČKA
| Kód |  |  |  | Objekt | [8 empty] | Cena bez DPH [CZK] |  |  |  | Cena s DPH [CZK] |  | z toho Ostat. náklady [CZK] | DPH [CZK] | Normohodiny [h] | DPH základní [CZK] | DPH snížená [CZK] | DPH základní přenesená [CZK] | DPH snížená přenesená [CZK] | Základna DPH základní | Základna DPH snížená | Základna DPH zákl. přenesená | Základna DPH sníž. přenesená | Základna DPH nulová
| 1) Náklady z rozpočtů | [12 empty] | 0 |  |  |  | 0 |  | 0 | 0 | 0 | 0 | 0 | 0 | 0 | 0 | 0 | 0 | 0 | 0 |  | D | 0 | ###NOIMPORT### | IMPORT | {89a46431-845a-4fe4-b034-49761b58580b} | {00000000-0000-0000-0000-000000000000}
/ |  | AOV |  |  |  | OPRAVA OPLOCENÍ HŘBITOVA - PELEŠANY, TURNOV | [7 empty] | 0 |  |  |  | 0 |  | 0 | 0 | 0 | 0 | 0 | 0 | 0 | 0 | 0 | 0 | 0 | 0 |  |  | 1 |  | IMPORT | {bb2ab986-8f28-4da1-955e-00384acc23dc} | {89a46431-845a-4fe4-b034-49761b58580b}
| 2) Ostatní náklady | [12 empty] | 0 |  |  |  | 0 |  | Procent. zadání [% nákladů rozpočtu] | Zařazení nákladů | DPH | DPH [CZK]
|  | Ostatní náklady ze souhrnného listu | [11 empty] | 0 |  |  |  | 0 |  | 0% | stavební čast | základní | 0 | [12 empty] | OSTATNENAKLADY |  |  | 0 | 0 | 0 | 0 | 0 | 0 | 0 | 0 | 0 | 0 | 1 | 1 | x
|  | Vyplň vlastní | [11 empty] | 0 |  |  |  | 0 |  | 0% | stavební čast | základní | 0 | [12 empty] | OSTATNENAKLADYVLASTNE |  |  | 0 | 0 | 0 | 0 | 0 | 0 | 0 | 0 | 0 | 0 | 1 | 1
|  | Vyplň vlastní | [11 empty] | 0 |  |  |  | 0 |  | 0% | stavební čast | základní | 0 | [12 empty] | OSTATNENAKLADYVLASTNE |  |  | 0 | 0 | 0 | 0 | 0 | 0 | 0 | 0 | 0 | 0 | 1 | 1
|  | Vyplň vlastní | [11 empty] | 0 |  |  |  | 0 |  | 0% | stavební čast | základní | 0 | [12 empty] | OSTATNENAKLADYVLASTNE |  |  | 0 | 0 | 0 | 0 | 0 | 0 | 0 | 0 | 0 | 0 | 1 | 1
| Celkové náklady za stavbu | [12 empty] | 0 |  |  |  | 0

## Položky
| List obsahuje: |  | 1) Krycí list rozpočtu |  | 2) Rekapitulace rozpočtu |  |  | 3) Rozpočet |  |  | Zpět na list: | Rekapitulace stavby
optimalizováno pro tisk sestav ve formátu A4 - na výšku | [11 empty] | >> skryté sloupce << | [9 empty] | {bb2ab986-8f28-4da1-955e-00384acc23dc}
2
KRYCÍ LIST ROZPOČTU | [12 empty] | v --- níže se nacházejí doplnkové a pomocné údaje k sestavám --- v | [8 empty] | False
| Stavba: |  | 0
| Objekt: |  | AOV - OPRAVA OPLOCENÍ HŘBITOVA – PELEŠANY, TURNOV 2. etapa pole P3
| JKSO: |  | 8154612 | [5 empty] | CC-CZ:
| Místo: | [7 empty] | Datum: |  | 2023-12-21
| Objednatel: | [7 empty] | IČ:
|  | MĚSTO TURNOV | [6 empty] | DIČ:
| Zhotovitel: | [7 empty] | IČ:
DIČ:
| Projektant: | [7 empty] | IČ:
|  | ABC DŮM - FRANTIŠEK OVEČKA | [6 empty] | DIČ:
| Zpracovatel: | [7 empty] | IČ:
|  | PROPOS LIBEREC S.R.O. | [6 empty] | DIČ:
Poznámka:
| Náklady z rozpočtu | [7 empty] | 0
| Ostatní náklady | [7 empty] | 0
| Cena bez DPH | [7 empty] | 0
| DPH | základní | 21% | ze | 0 |  |  |  | 0
|  | snížená | 15% | ze | 0 |  |  |  | 0
|  | zákl. přenesená | 21% | ze | 0 |  |  |  | 0
|  | sníž. přenesená | 15% | ze | 0 |  |  |  | 0
|  | nulová | 0% | ze | 0 |  |  |  | 0
| Cena s DPH |  |  | v | CZK |  |  | 0
| Projektant |  |  |  |  | Zpracovatel
| Datum a podpis: |  |  | Razítko |  | Datum a podpis: |  |  |  | Razítko
| Objednavatel |  |  |  |  | Zhotovitel
| Datum a podpis: |  |  | Razítko |  | Datum a podpis: |  |  |  | Razítko
REKAPITULACE ROZPOČTU
Stavba: |  |  | 0
Objekt: |  |  | AOV - OPRAVA OPLOCENÍ HŘBITOVA – PELEŠANY, TURNOV 2. etapa pole P3
Místo: | [6 empty] | Datum: |  | 2023-12-21
Objednatel: |  |  | MĚSTO TURNOV |  |  |  | Projektant: |  | ABC DŮM - FRANTIŠEK OVEČKA
Zhotovitel: | [6 empty] | Zpracovatel: |  | PROPOS LIBEREC S.R.O.
Kód - Popis | [9 empty] | Cena celkem [CZK]
1) Náklady z rozpočtu | [9 empty] | 0 | [12 empty] | -1
| HSV - Práce a dodávky HSV | [8 empty] | 0
| 1 - Zemní práce | [8 empty] | 0
| 2 - Zakládání | [8 empty] | 0
| 3 - Svislé a kompletní konstrukce | [8 empty] | 0
| 4 - Vodorovné konstrukce | [8 empty] | 0
| 6 - Úpravy povrchů, podlahy a osazování výplní | [8 empty] | 0
| 9 - Ostatní konstrukce a práce, bourání | [8 empty] | 0
| 997 - Přesun sutě | [8 empty] | 0
| 998 - Přesun hmot | [8 empty] | 0
| VRN - Vedlejší rozpočtové náklady | [8 empty] | 0
| VP - Vícepráce | [8 empty] | 0
2) Ostatní náklady | [9 empty] | 0 |  |  |  | DPH
| Zařízení staveniště | [8 empty] | 0 |  |  |  | základní | [12 empty] | VRN | 0 | 0 | 0 | 0 | 0 | 1
| Projektové práce | [8 empty] | 0 |  |  |  | základní | [12 empty] | VRN | 0 | 0 | 0 | 0 | 0 | 1
| Územní vlivy | [8 empty] | 0 |  |  |  | základní | [12 empty] | VRN | 0 | 0 | 0 | 0 | 0 | 1
| Provozní vlivy | [8 empty] | 0 |  |  |  | základní | [12 empty] | VRN | 0 | 0 | 0 | 0 | 0 | 1
| Jiné VRN | [8 empty] | 0 |  |  |  | základní | [12 empty] | VRN | 0 | 0 | 0 | 0 | 0 | 1
Celkové náklady za stavbu 1) + 2) | [7 empty] | 0
ROZPOČET
Stavba: |  |  | 0
Objekt: |  |  | AOV - OPRAVA OPLOCENÍ HŘBITOVA – PELEŠANY, TURNOV 2. etapa pole P3
Místo: | [6 empty] | Datum: |  | 2023-12-21
Objednatel: |  |  | MĚSTO TURNOV |  |  |  | Projektant: |  | ABC DŮM - FRANTIŠEK OVEČKA
Zhotovitel: | [6 empty] | Zpracovatel: |  | PROPOS LIBEREC S.R.O.
PČ | Typ | Kód | Popis |  |  | MJ | Množství | J.cena [CZK] |  | Cena celkem [CZK] |  |  | Poznámka | DPH | J. Nh [h] | Nh celkem [h] | J. hmotnost [t] | Hmotnost celkem [t] | J. suť [t] | Suť Celkem [t]
Náklady z rozpočtu | [9 empty] | 0 | [5 empty] | 13.4019 |  | 60.1501 |  | 21.7159 |  | D | -1 | [10 empty] | 0
| HSV - Práce a dodávky HSV | [8 empty] | 0 | [5 empty] | 13.4019 |  | 60.1501 |  | 21.7159 | 1 | D | 0 |  |  |  | ROZPOCET | [6 empty] | 0
| 1 - Zemní práce | [8 empty] | 0 | [5 empty] | 0 |  | 0 |  | 0 | 1 | D | 1 |  |  |  | ROZPOCET | [6 empty] | 0
1 | K | 130901112 | Bourání kcí v hloubených vykopávkách ze zdiva kamenného na maltu nastavovanou ručně |  |  | m3 | 9.35 | 0 |  | 0 |  |  |  | základní |  | 0 | 0 | 0 | 2 | 18.7 | 4 | K | 2 |  |  |  | ROZPOCET | 0 | 0 | 0 | 0 | 0 | 1 | 0 | 4 | -2106227738
|  |  | plocha odečtena z DWG (27,238-10,232)*0,55 |  |  |  | 9.35 | [14 empty] | VV | 2 | 2 | True | 0 | ROZPOCET
|  |  | Odpočet nebouraných zdí |  |  |  | 0 | [14 empty] | VV | 2 | 2 | True | 0 | ROZPOCET
|  |  | Součet |  |  |  | 9.35 | [14 empty] | VV | 2 | 4 | True | 1 | ROZPOCET
2 | K | 132201101 | Hloubení rýh š do 600 mm v hornině tř. 3 objemu do 100 m3 |  |  | m3 | 5.628 | 0 |  | 0 |  |  |  | základní |  | 0 | 0 | 0 | 0 | 0 | 4 | K | 2 |  |  |  | ROZPOCET | 0 | 0 | 0 | 0 | 0 | 1 | 0 | 4 | 611122885
dokopávky do nezámrzné hloubky po odstranění zdiva
|  |  | Plocha odečteno z DWG 10,232*0,55 |  |  |  | 5.628 | [14 empty] | VV | 2 | 2 | True | 0 | ROZPOCET
|  |  | Odpočet neprováděných vykopávek |  |  |  | 0 | [14 empty] | VV | 2 | 2 | True | 0 | ROZPOCET
|  |  | Součet |  |  |  | 5.628 | [14 empty] | VV | 2 | 4 | True | 1 | ROZPOCET
4 | K | 151101101 | Zřízení příložného pažení a rozepření stěn rýh hl do 2 m |  |  | m2 | 54.472 | 0 |  | 0 |  |  |  | základní |  | 0 | 0.00084 | 0.045756 | 0 | 0 | 4 | K | 2 |  |  |  | ROZPOCET | 0 | 0 | 0 | 0 | 0 | 1 | 0 | 4 | 1226938838
|  |  | plocha odečtena z DWG 27,236*2 |  |  |  | 54.472 | [14 empty] | VV | 2 | 2 | True | 0 | ROZPOCET
|  |  | Součet |  |  |  | 54.472 | [14 empty] | VV | 2 | 4 | True | 1 | ROZPOCET
5 | K | 151101111 | Odstranění příložného pažení a rozepření stěn rýh hl do 2 m |  |  | m2 | 54.472 | 0 |  | 0 |  |  |  | základní |  | 0 | 0 | 0 | 0 | 0 | 4 | K | 2 |  |  |  | ROZPOCET | 0 | 0 | 0 | 0 | 0 | 1 | 0 | 4 | -459258109
|  |  | 54.472 |  |  |  | 54.472 | [14 empty] | VV | 2 | 2 | True | 1 | ROZPOCET
6 | K | 174201101 | Zásyp jam, šachet rýh nebo kolem objektů sypaninou bez zhutnění |  |  | m3 | 1.34 | 0 |  | 0 |  |  |  | základní |  | 0 | 0 | 0 | 0 | 0 | 4 | K | 2 |  |  |  | ROZPOCET | 0 | 0 | 0 | 0 | 0 | 1 | 0 | 4 | 887194009
|  |  | obsyp a vyrovnání okolo zdí po dokončení | [18 empty] | VV | 2 | 2 | True | 0 | ROZPOCET
|  |  | 24,413*1*0,15*2 |  |  |  | 1.34 | [14 empty] | VV | 2 | 2 | True | 0 | ROZPOCET
|  |  | Součet |  |  |  | 1.34 | [14 empty] | VV | 2 | 4 | True | 1 | ROZPOCET
| 2 - Zakládání | [8 empty] | 0 | [5 empty] | 0 |  | 13.9667 |  | 0 | 1 | D | 1 |  |  |  | ROZPOCET | [6 empty] | 0
7 | K | 274313611 | Základové pásy z betonu tř. C 16/20 |  |  | m3 | 6.19 | 0 |  | 0 |  |  |  | základní |  | 0 | 2.2563 | 13.9667 | 0 | 0 | 4 | K | 2 |  |  |  | ROZPOCET | 0 | 0 | 0 | 0 | 0 | 1 | 0 | 4 | -57495414
|  |  | 10,232*0,55*1,1 |  |  |  | 6.19 | [14 empty] | VV | 2 | 2 | True | 0 | ROZPOCET
|  |  | odpočet neprováděných základů |  |  |  | 0 | [14 empty] | VV | 2 | 2 | True | 0 | ROZPOCET
|  |  | Součet |  |  |  | 6.19 | [14 empty] | VV | 2 | 4 | True | 1 | ROZPOCET
| 3 - Svislé a kompletní konstrukce | [8 empty] | 0 | [5 empty] | 0 |  | 42.6287 |  | 0 | 1 | D | 1 |  |  |  | ROZPOCET | [6 empty] | 0
8 | K | 310901115 | Úprava líce režného zdiva prováděného na lišty bez spárování |  |  | m2 | 88.6881 | 0 |  | 0 |  |  |  | základní |  | 0 | 0.0004 | 0.035475 | 0 | 0 | 4 | K | 2 |  |  |  | ROZPOCET | 0 | 0 | 0 | 0 | 0 | 1 | 0 | 4 | -708048686
|  |  | nové vyzdívky z cihel včetně pilířů |  |  |  | 63.7441 | [14 empty] | VV | 2 | 1 | True | 0 | ROZPOCET
|  |  | pohled v ploše dle DWG 28,858*2 |  |  |  | 57.716 | [14 empty] | VV | 2 | 2 | True | 0 | ROZPOCET
|  |  | dopočet pilíře1: 0,44*(0,975+0,325)+0,145*0,65*2 |  |  |  | 0.7601 | [14 empty] | VV | 2 | 2 | True | 0 | ROZPOCET
|  |  | dopočet pilíře2+3: 0,295*0,30*2+0,145*(0,9+1,2)*2*2 |  |  |  | 1.218 | [14 empty] | VV | 2 | 2 | True | 0 | ROZPOCET
|  |  | dopočet pilíře4: 0,44*0,30+0,145*(1,275+0,975)*2 |  |  |  | 0.785 | [14 empty] | VV | 2 | 2 | True | 0 | ROZPOCET
|  |  | dopočet pilíře 5+7+9: (0,145*(1,250+0,950)+0,295*0,325)*3 |  |  |  | 1.245 | [14 empty] | VV | 2 | 2 | True | 0 | ROZPOCET
|  |  | dopočet pilíře 6+8: (0,44*0,325+0,144*(0,95+1,125)*2)*2 |  |  |  | 1.489 | [14 empty] | VV | 2 | 2 | True | 0 | ROZPOCET
|  |  | podezdívka pod deskou pilíře 0,295*0,1*2*9 |  |  |  | 0.531 | [14 empty] | VV | 2 | 2 | True | 0 | ROZPOCET
|  |  | kamenná podezdívka |  |  |  | 24.944 | [14 empty] | VV | 2 | 1 | True | 0 | ROZPOCET
|  |  | plocha odečtena z DWG 10,468*2+0,398+1,5*0,6+1*0,97 |  |  |  | 23.204 | [14 empty] | VV | 2 | 2 | True | 0 | ROZPOCET
|  |  | dopočet pilíře (0,525+0,75+0,825+0,75+0,3*5)*(0,55-0,15) |  |  |  | 1.74 | [14 empty] | VV | 2 | 2 | True | 0 | ROZPOCET
|  |  | Součet |  |  |  | 88.6881 | [14 empty] | VV | 2 | 4 | True | 1 | ROZPOCET
9 | K | 311213114.1 | Zdivo z nepravidelných pískovcových kamenů na maltu vápennou hydraulickou s přísadou TRASS, objem jednoho kamene do 0,02m3, šířka spáry do 50 mm (bez kamenného materiálu, s očištěním původního) |  |  | m3 | 17.426 | 0 |  | 0 |  |  |  | základní |  | 0 | 0.819 | 14.2719 | 0 | 0 | 4 | K | 2 |  |  |  | ROZPOCET | 0 | 0 | 0 | 0 | 0 | 1 | 0 | 4 | -610570251
|  |  | kamenná podezdívka | [18 empty] | VV | 2 | 1 | True | 0 | ROZPOCET
|  |  | plocha odečtena z DWG 31,683*0,55 |  |  |  | 17.426 | [14 empty] | VV | 2 | 2 | True | 0 | ROZPOCET
|  |  | Součet |  |  |  | 17.426 | [14 empty] | VV | 2 | 4 | True | 1 | ROZPOCET
10 | K | 311213114.2 | Nákup nového kamenného materiálu pro soklové zdivo (předpoklad 30 % pro čisté zapracování) |  |  | m3 | 7.058 | 0 |  | 0 |  |  |  | základní |  | 0 | 2.662 | 18.7884 | 0 | 0 | 4 | K | 2 |  |  |  | ROZPOCET | 0 | 0 | 0 | 0 | 0 | 1 | 0 | 4 | 138132912
|  |  | 17,426*0,3 |  |  |  | 5.228 | [14 empty] | VV | 2 | 2 | True | 0 | ROZPOCET
|  |  | předpokládaný odpad | [18 empty] | VV | 2 | 1 | True | 0 | ROZPOCET
|  |  | 5,228*0,35 |  |  |  | 1.83 | [14 empty] | VV | 2 | 2 | True | 0 | ROZPOCET
|  |  | Součet |  |  |  | 7.058 | [14 empty] | VV | 2 | 4 | True | 1 | ROZPOCET
11 | K | 311213912 | Příplatek k cenám zdění zdiva z kamene na maltu za oboustranné lícování zdiva |  |  | m3 | 13.72 | 0 |  | 0 |  |  |  | základní |  | 0 | 0 | 0 | 0 | 0 | 4 | K | 2 |  |  |  | ROZPOCET | 0 | 0 | 0 | 0 | 0 | 1 | 0 | 4 | -1158960422
|  |  | 23,204+1,74*0,55 |  |  |  | 13.72 | [14 empty] | VV | 2 | 2 | True | 1 | ROZPOCET
12 | K | 311213922 | Příplatek k cenám zdění zdiva z kamene na maltu za vytvoření hrany nároží |  |  | bm | 9.32 | 0 |  | 0 |  |  |  | základní |  | 0 | 0 | 0 | 0 | 0 | 4 | K | 2 |  |  |  | ROZPOCET | 0 | 0 | 0 | 0 | 0 | 1 | 0 | 4 | 1727621134
|  |  | (0,525+0,75+0,825+0,75+0,3*5)*2+0,62 |  |  |  | 9.32 | [14 empty] | VV | 2 | 2 | True | 1 | ROZPOCET
13 | K | 311231157.1 | Zdivo nosné režné z bílých nových cihel mrazuvzdorných VF 290/140/65 mm pevnosti min.P20 na SMS 10 Mpa (příčka kombinovaná s pilíři ozn.P4a, 4b) |  |  | m3 | 4.921 | 0 |  | 0 |  |  |  | základní |  | 0 | 1.9372 | 9.533 | 0 | 0 | 4 | K | 2 |  |  |  | ROZPOCET | 0 | 0 | 0 | 0 | 0 | 1 | 0 | 4 | -1881565349
|  |  | Příčky, odečet z DWG | [18 empty] | VV | 2 | 1 | True | 0 | ROZPOCET
|  |  | 0,15*(2,220+3,061+3,253*2+3,06*4) |  |  |  | 2.628 | [14 empty] | VV | 2 | 2 | True | 0 | ROZPOCET
|  |  | pilíře | [18 empty] | VV | 2 | 1 | True | 0 | ROZPOCET
|  |  | 0,45*0,45*(1,275*6+1,2*2+0,975)+0,3*0,3*9*0,075 |  |  |  | 2.293 | [14 empty] | VV | 2 | 2 | True | 0 | ROZPOCET
|  |  | Součet |  |  |  | 4.921 | [14 empty] | VV | 2 | 4 | True | 1 | ROZPOCET
14 | K | 311231157.XXX | Odpočet použitelných cihel. Odhad 30% |  |  | m3 | 1.3 | 0 |  | 0 |  |  |  | základní |  | 0 | 0 | 0 | 0 | 0 | 4 | K | 2 |  |  |  | ROZPOCET | 0 | 0 | 0 | 0 | 0 | 1 | 0 | 4 | -1881565349
|  |  | 28,88*0,15*0,3 |  |  |  | 1.3 | [14 empty] | VV | 2 | 2 | True | 0 | ROZPOCET
|  |  | Součet |  |  |  | 1.3 | [14 empty] | VV | 2 | 4 | True | 1 | ROZPOCET
15 | K | 311231157.2 | Příplatek na odborné napojení nového zdiva na stávající |  |  | ks | 2 | 0 |  | 0 |  |  |  | základní |  | 0 | 0 | 0 | 0 | 0 | 4 | K | 2 |  |  |  | ROZPOCET | 0 | 0 | 0 | 0 | 0 | 1 | 0 | 4 | -1855433312
|  |  | Pilíř 9 a1 | [18 empty] | VV | 2 | 1 | True | 0 | ROZPOCET
|  |  | 2 |  |  |  | 2 | [14 empty] | VV | 2 | 2 | True | 0 | ROZPOCET
|  |  | Součet |  |  |  | 2 | [14 empty] | VV | 2 | 4 | True | 1 | ROZPOCET
| 4 - Vodorovné konstrukce | [8 empty] | 0 | [5 empty] | 0 |  | 3.3398 |  | 0 | 1 | D | 1 |  |  |  | ROZPOCET | [6 empty] | 0
16 | K | 417321414.1 | Betonová krycí deska ze ŽB C 20/25 vč.konstrukční výztuže s přesahy a okapničkovými žlábky |  |  | m3 | 1.332 | 0 |  | 0 |  |  |  | základní |  | 0 | 2.4534 | 3.2679 | 0 | 0 | 4 | K | 2 |  |  |  | ROZPOCET | 0 | 0 | 0 | 0 | 0 | 1 | 0 | 4 | -2116776938
|  |  | krycí deska na zídkách | [18 empty] | VV | 2 | 1 | True | 0 | ROZPOCET
|  |  | 0,25*0,03*(2+2,65*3+2,55*4) |  |  |  | 0.152 | [14 empty] | VV | 2 | 2 | True | 0 | ROZPOCET
|  |  | pilíře | [18 empty] | VV | 2 | 1 | True | 0 | ROZPOCET
|  |  | 0,5*0,5*0,065*9 |  |  |  | 0.146 | [14 empty] | VV | 2 | 2 | True | 0 | ROZPOCET
|  |  | krycí deska na podezdívce | [18 empty] | VV | 2 | 1 | True | 0 | ROZPOCET
|  |  | 0,63*0,065*(2,45+3,0+3,05*6+1,5) |  |  |  | 1.034 | [14 empty] | VV | 2 | 2 | True | 0 | ROZPOCET
|  |  | Součet |  |  |  | 1.332 | [14 empty] | VV | 2 | 4 | True | 1 | ROZPOCET
17 | K | 417351115.1 | Zřízení bednění krycích plotových desek s přesahy a podepření podhledové části |  |  | m2 | 5.13 | 0 |  | 0 |  |  |  | základní |  | 0 | 0.00519 | 0.026625 | 0 | 0 | 4 | K | 2 |  |  |  | ROZPOCET | 0 | 0 | 0 | 0 | 0 | 1 | 0 | 4 | 1222643400
|  |  | P3 - krycí deska na zídkách | [18 empty] | VV | 2 | 1 | True | 0 | ROZPOCET
|  |  | 0,03*(2+2,65*3+2,55*4)*2 |  |  |  | 1.21 | [14 empty] | VV | 2 | 2 | True | 0 | ROZPOCET
|  |  | pilíře | [18 empty] | VV | 2 | 1 | True | 0 | ROZPOCET
|  |  | 0,5*4*0,06*9 |  |  |  | 1.08 | [14 empty] | VV | 2 | 2 | True | 0 | ROZPOCET
|  |  | krycí deska na podezdívce | [18 empty] | VV | 2 | 1 | True | 0 | ROZPOCET
|  |  | 0,05*(2,45+3,0+3,05*6+1,5)*2+0,63*10*0,05 |  |  |  | 2.84 | [14 empty] | VV | 2 | 2 | True | 0 | ROZPOCET
|  |  | Součet |  |  |  | 5.13 | [14 empty] | VV | 2 | 4 | True | 1 | ROZPOCET
18 | K | 417351116.1 | Odstranění bednění krycích plotových desek s přesahy a vč.odstranění podepření podhledové části |  |  | m2 | 5.13 | 0 |  | 0 |  |  |  | základní |  | 0 | 0 | 0 | 0 | 0 | 4 | K | 2 |  |  |  | ROZPOCET | 0 | 0 | 0 | 0 | 0 | 1 | 0 | 4 | 1480770932
|  |  | 5.13 |  |  |  | 5.13 | [14 empty] | VV | 2 | 2 | True | 1 | ROZPOCET
19 | K | 417362021.1 | Výztuž krycích plotových desek svařovanými sítěmi Kari |  |  | t | 0.043 | 0 |  | 0 |  |  |  | základní |  | 0 | 1.0531 | 0.045282 | 0 | 0 | 4 | K | 2 |  |  |  | ROZPOCET | 0 | 0 | 0 | 0 | 0 | 1 | 0 | 4 | -1323680487
|  |  | síť 100/100/4 mm | [18 empty] | VV | 2 | 1 | True | 0 | ROZPOCET
|  |  | P3 - krycí deska na zídkách | [18 empty] | VV | 2 | 1 | True | 0 | ROZPOCET
|  |  | 0,25*(2+2,65*3+2,55*4)*2,02*0,001 |  |  |  | 0.0102 | [14 empty] | VV | 2 | 2 | True | 0 | ROZPOCET
|  |  | pilíře | [18 empty] | VV | 2 | 1 | True | 0 | ROZPOCET
|  |  | 0,5*0,5*9*2,02*0,001 |  |  |  | 0.0045 | [14 empty] | VV | 2 | 2 | True | 0 | ROZPOCET
|  |  | krycí deska na podezdívce | [18 empty] | VV | 2 | 1 | True | 0 | ROZPOCET
|  |  | 0,63*(2,45+3,0+3,05*6+1,5)*2,02*0,001 |  |  |  | 0.0283 | [14 empty] | VV | 2 | 2 | True | 0 | ROZPOCET
|  |  | Součet |  |  |  | 0.043 | [14 empty] | VV | 2 | 4 | True | 1 | ROZPOCET
| 6 - Úpravy povrchů, podlahy a osazování výplní | [8 empty] | 0 | [5 empty] | 3.2926 |  | 0.20703 |  | 0 | 1 | D | 1 |  |  |  | ROZPOCET | [6 empty] | 0
20 | K | 622631001 | Spárování spárovací maltou vnějších pohledových ploch stěn z cihel |  |  | m2 | 63.744 | 0 |  | 0 |  |  |  | základní |  | 0 | 0.0027 | 0.17211 | 0 | 0 | 4 | K | 2 |  |  |  | ROZPOCET | 0 | 0 | 0 | 0 | 0 | 1 | 0 | 4 | -139126814
|  |  | viz úprava líce položka 8 | [18 empty] | VV | 2 | 1 | True | 0 | ROZPOCET
|  |  | 63.744 |  |  |  | 63.744 | [14 empty] | VV | 2 | 2 | True | 0 | ROZPOCET
|  |  | Součet |  |  |  | 63.744 | [14 empty] | VV | 2 | 4 | True | 1 | ROZPOCET
21 | K | 622631011 | Spárování spárovací maltou vnějších pohledových ploch stěn z tvárnic nebo kamene |  |  | m2 | 24.944 | 0 |  | 0 |  |  |  | základní | 0.132 | 3.2926 | 0.0014 | 0.034922 | 0 | 0 | 4 | K | 2 |  |  |  | ROZPOCET | 0 | 0 | 0 | 0 | 0 | 1 | 0 | 4 | 363589314
|  |  | viz úprava líce položka 8 | [18 empty] | VV | 2 | 1 | True | 0 | ROZPOCET
|  |  | 24.944 |  |  |  | 24.944 | [14 empty] | VV | 2 | 2 | True | 0 | ROZPOCET
|  |  | Součet |  |  |  | 24.944 | [14 empty] | VV | 2 | 4 | True | 1 | ROZPOCET
22 | K | 629995101.1 | Očištění vnějších ploch tlakovou vodou a hydrofobizace |  |  | m2 | 44.067 | 0 |  | 0 |  |  |  | základní |  | 0 | 0 | 0 | 0 | 0 | 4 | K | 2 |  |  |  | ROZPOCET | 0 | 0 | 0 | 0 | 0 | 1 | 0 | 4 | -1292311972
|  |  | cihelné zdivo | [18 empty] | VV | 2 | 2 | True | 0 | ROZPOCET
|  |  | 63,744*0,3 |  |  |  | 19.123 | [14 empty] | VV | 2 | 2 | True | 0 | ROZPOCET
|  |  | kamenná podezdívka pro stávající zdivo | [18 empty] | VV | 2 | 1 | True | 0 | ROZPOCET
|  |  | 24.944 |  |  |  | 24.944 | [14 empty] | VV | 2 | 2 | True | 0 | ROZPOCET
|  |  | Součet |  |  |  | 44.067 | [14 empty] | VV | 2 | 4 | True | 1 | ROZPOCET
23 | K | 629995101.2 | Očištění zdiva kamenného chemicky |  |  | m2 | 12.198 | 0 |  | 0 |  |  |  | základní |  | 0 | 0 | 0 | 0 | 0 | 4 | K | 2 |  |  |  | ROZPOCET | 0 | 0 | 0 | 0 | 0 | 1 | 0 | 4 | -394483724
|  |  | plocha odečtena z DWG 31,683*0,55 |  |  |  | 17.426 | [14 empty] | VV | 2 | 2 | True | 0 | ROZPOCET
|  |  | Nový kámen -17,426*0,3 |  |  |  | -5.228 | [14 empty] | VV | 2 | 2 | True | 0 | ROZPOCET
| 9 - Ostatní konstrukce a práce, bourání | [8 empty] | 0 | [5 empty] | 10.1093 |  | 0.0078 |  | 16.1059 | 1 | D | 1 |  |  |  | ROZPOCET | [6 empty] | 0
24 | K | 949101111 | Lešení pomocné pro objekty pozemních staveb s lešeňovou podlahou v do 1,9 m zatížení do 150 kg/m2 |  |  | m2 | 60 | 0 |  | 0 |  |  |  | základní |  | 0 | 0.00013 | 0.0078 | 0 | 0 | 4 | K | 2 |  |  |  | ROZPOCET | 0 | 0 | 0 | 0 | 0 | 1 | 0 | 4 | -1653297788
|  |  | zvýšené pracovní plochy s aplikací prvků nad 1,8 m výšky | [18 empty] | VV | 2 | 1 | True | 0 | ROZPOCET
|  |  | 24,4*1,2*2+1,2*1,2 |  |  |  | 60 | [14 empty] | VV | 2 | 2 | True | 0 | ROZPOCET
|  |  | Součet |  |  |  | 60 | [14 empty] | VV | 2 | 4 | True | 1 | ROZPOCET
25 | K | 962022391.1 | Bourání zdiva nadzákladového kamenného na MV nebo MVC přes 1 m3 - šetrné pro přebrání a zpětné využití |  |  | m3 | 5.757 | 0 |  | 0 |  |  |  | základní | 1.756 | 10.1093 | 0 | 0 | 0.75 | 4.3178 | 4 | K | 2 |  |  |  | ROZPOCET | 0 | 0 | 0 | 0 | 0 | 1 | 0 | 4 | -1442444085
|  |  | plocha odečtena z DWG 10,467*0,55 |  |  |  | 5.757
|  |  | Součet |  |  |  | 5.757 | [14 empty] | VV | 2 | 4 | True | 1 | ROZPOCET
26 | K | 962032231 | Bourání zdiva z cihel pálených nebo vápenopískových na MV nebo MVC |  |  | m3 | 4.921 | 0 |  | 0 |  |  |  | základní |  | 0 | 0 | 0 | 1.8 | 8.8578 | 4 | K | 2 |  |  |  | ROZPOCET | 0 | 0 | 0 | 0 | 0 | 1 | 0 | 4 | -347539599
|  |  | viz položka 13 | [18 empty] | VV | 2 | 2 | True | 0 | ROZPOCET
|  |  | 4.921 |  |  |  | 4.921 | [14 empty] | VV | 2 | 2 | True | 0 | ROZPOCET
|  |  | Součet |  |  |  | 4.921 | [14 empty] | VV | 2 | 4 | True | 1 | ROZPOCET
27 | K | 962041500.2 | Bourání krycích betonových plotových desek |  |  | m3 | 1.332 | 0 |  | 0 |  |  |  | základní |  | 0 | 0 | 0 | 2.2 | 2.9304 | 4 | K | 2 |  |  |  | ROZPOCET | 0 | 0 | 0 | 0 | 0 | 1 | 0 | 4 | -1457555936
|  |  | krycí deska na zídkách | [18 empty] | VV | 2 | 1 | True | 0 | ROZPOCET
|  |  | 0,25*0,03*(2+2,65*3+2,55*4) |  |  |  | 0.152 | [14 empty] | VV | 2 | 2 | True | 0 | ROZPOCET
|  |  | pilíře | [18 empty] | VV | 2 | 2 | True | 0 | ROZPOCET
|  |  | 0,5*0,5*0,065*9 |  |  |  | 0.146 | [14 empty] | VV | 2 | 1 | True | 0 | ROZPOCET
|  |  | krycí deska na podezdívce | [18 empty] | VV | 2 | 2 | True | 0 | ROZPOCET
|  |  | 0,63*0,065*(2,45+3,0+3,05*6+1,5) |  |  |  | 1.034 | [14 empty] | VV | 2 | 2 | True | 0 | ROZPOCET
|  |  | odpočet nebouraných desek |  |  |  | 0 | [14 empty] | VV | 2 | 2 | True | 0 | ROZPOCET
|  |  | Součet |  |  |  | 1.332 | [14 empty] | VV | 2 | 1 | True | 0 | ROZPOCET
28 | K | 98000000.1 | Jiné drobné bourací a demontážní práce, dokončující detaily |  |  | hod | 10 | 0 |  | 0 |  |  |  | základní |  | 0 | 0 | 0 | 0 | 0 | 4 | K | 2 |  |  |  | ROZPOCET | 0 | 0 | 0 | 0 | 0 | 1 | 0 | 4 | 1718331380
|  |  | předpoklad | [18 empty] | VV | 2 | 1 | True | 0 | ROZPOCET
|  |  | 10 |  |  |  | 10 | [14 empty] | VV | 2 | 2 | True | 0 | ROZPOCET
|  |  | Součet |  |  |  | 10 | [14 empty] | VV | 2 | 4 | True | 1 | ROZPOCET
29 | K | 98000000.2 | Ochrana stávajících konstrukcí vč.hrobů před poškozením |  |  | kpl | 1 | 0 |  | 0 |  |  |  | základní |  | 0 | 0 | 0 | 0 | 0 | 4 | K | 2 |  |  |  | ROZPOCET | 0 | 0 | 0 | 0 | 0 | 1 | 0 | 4 | 1773146854
|  |  | 1 |  |  |  | 1 | [14 empty] | VV | 2 | 2 | True | 1 | ROZPOCET
| 997 - Přesun sutě | [8 empty] | 0 | [5 empty] | 0 |  | 0 |  | 0 | 1 | D | 1 |  |  |  | ROZPOCET | [6 empty] | 0
30 | K | 997013501 | Odvoz suti a vybouraných hmot na skládku nebo meziskládku do 1 km se složením |  |  | t | 16.1059 | 0 |  | 0 |  |  |  | základní |  | 0 | 0 | 0 | 0 | 0 | 4 | K | 2 |  |  |  | ROZPOCET | 0 | 0 | 0 | 0 | 0 | 1 | 0 | 4 | -1673488595
31 | K | 997013509.1 | Příplatek k odvozu suti a vybouraných hmot na skládku za další km přes 1 km (5km) |  |  | t | 80.5298 | 0 |  | 0 |  |  |  | základní |  | 0 | 0 | 0 | 0 | 0 | 4 | K | 2 |  |  |  | ROZPOCET | 0 | 0 | 0 | 0 | 0 | 1 | 0 | 4 | -670981449
32 | K | 997013801.1 | Poplatek za uložení tříděné stavební čisté suti na skládce (skládkovné) |  |  | t | 16.1059 | 0 |  | 0 |  |  |  | základní |  | 0 | 0 | 0 | 0 | 0 | 4 | K | 2 |  |  |  | ROZPOCET | 0 | 0 | 0 | 0 | 0 | 1 | 0 | 4 | -1756862252
| 998 - Přesun hmot | [8 empty] | 0 | [5 empty] | 0 |  | 0 |  | 0 | 1 | D | 1 |  |  |  | ROZPOCET | [6 empty] | 0
33 | K | 998153131 | Přesun hmot pro samostatné zdi a valy zděné z cihel, kamene, tvárnic nebo monolitické v do 12 m |  |  | t | 60.1501 | 0 |  | 0 |  |  |  | základní |  | 0 | 0 | 0 | 0 | 0 | 4 | K | 2 |  |  |  | ROZPOCET | 0 | 0 | 0 | 0 | 0 | 1 | 0 | 4 | -1787208181
| VRN - Vedlejší rozpočtové náklady | [8 empty] | 0 | [5 empty] | 0 |  | 0 |  | 0 | 5 | D | 0 |  |  |  | ROZPOCET | [6 empty] | 0
34 | K | 030001000 | Zařízení staveniště |  |  | Kč | 1 | 0 |  | 0 |  |  |  | základní |  | 0 | 0 | 0 | 0 | 0 | 1024 | K | 1 |  |  |  | ROZPOCET | 0 | 0 | 0 | 0 | 0 | 1 | 0 | 1024 | 769201359
35 | K | 045203000 | Kompletační a koordinační činnost |  |  | Kč | 1 | 0 |  | 0 |  |  |  | základní |  | 0 | 0 | 0 | 0 | 0 | 1024 | K | 1 |  |  |  | ROZPOCET | 0 | 0 | 0 | 0 | 0 | 1 | 0 | 1024 | -1514592580
36 | K | 060001000 | Územní vlivy (zvýšené náklady spojené s lokalitou stavby - voda, elektro, ztížený terén atd.) |  |  | Kč | 1 | 0 |  | 0 |  |  |  | základní |  | 0 | 0 | 0 | 0 | 0 | 1024 | K | 1 |  |  |  | ROZPOCET | 0 | 0 | 0 | 0 | 0 | 1 | 0 | 1024 | 1431598069
37 | K | 070001000 | Náklady spojené s atestem cihel a kamene pro zpětné použití |  |  | Kč | 1 | 0 |  | 0 |  |  |  | základní |  | 0 | 0 | 0 | 0 | 0 | 1024 | K | 1 |  |  |  | ROZPOCET | 0 | 0 | 0 | 0 | 0 | 1 | 0 | 1024 | 1251150219
38 | K | 090001000 | Ostatní náklady |  |  | Kč | 1 | 0 |  | 0 |  |  |  | základní |  | 0 | 0 | 0 | 0 | 0 | 1024 | K | 1 |  |  |  | ROZPOCET | 0 | 0 | 0 | 0 | 0 | 1 | 0 | 1024 | -1352984757
| VP - Vícepráce | [8 empty] | 0 | [11 empty] | D | 0 |  |  |  | PN | [6 empty] | 0
| K | [5 empty] | 0 | 0 |  | 0 |  |  |  | základní | [7 empty] | PN | 1 |  |  |  | PN | 0 | 0 | 0 | 0 | 0 | 1 | 0
| K | [5 empty] | 0 | 0 |  | 0 |  |  |  | základní | [7 empty] | PN | 1 |  |  |  | PN | 0 | 0 | 0 | 0 | 0 | 1 | 0
| K | [5 empty] | 0 | 0 |  | 0 |  |  |  | základní | [7 empty] | PN | 1 |  |  |  | PN | 0 | 0 | 0 | 0 | 0 | 1 | 0
| K | [5 empty] | 0 | 0 |  | 0 |  |  |  | základní | [7 empty] | PN | 1 |  |  |  | PN | 0 | 0 | 0 | 0 | 0 | 1 | 0
| K | [5 empty] | 0 | 0 |  | 0 |  |  |  | základní | [7 empty] | PN | 1 |  |  |  | PN | 0 | 0 | 0 | 0 | 0 | 1 | 0