## Rekapitulace stavby
Export Komplet | [29 empty] | 2.0 | ZAMOK |  |  |  |  | False | False | {260a7c51-f7ec-4d15-88bf-957bd3bf92cd}
[35 empty] | 0,01 | 21
[35 empty] | 0,01 | 12
|  | REKAPITULACE STAVBY | [19 empty] | v --- níže se nacházejí doplnkové a pomocné údaje k sestavám --- v | [11 empty] | Návod na vyplnění | 0,001
|  | Kód: | [5 empty] | 24LI71001 | [25 empty] | Měnit lze pouze buňky se žlutým podbarvením! 1) na prvním listu Rekapitulace stavby vyplňte v sestavě a) Souhrnný list - údaje o Uchazeči (přenesou se do ostatních sestav i v jiných listech) b) Rekapitulace objektů - potřebné Ostatní náklady 2) na vybraných listech vyplňte v sestavě a) Krycí list - údaje o Uchazeči, pokud se liší od údajů o Uchazeči na Souhrnném listu (údaje se přenesou do ostatních sestav v daném listu) b) Rekapitulace rozpočtu - potřebné Ostatní náklady c) Celkové náklady za stavbu - ceny u položek - množství, pokud má žluté podbarvení - a v případě potřeby poznámku (ta je ve skrytém sloupci) | 0,01
|  | Stavba: | [5 empty] | PŘÍSTAVBA WALDORFSKÉ MŠ TURNOV | [26 empty] | 0,01
|  | KSO: | [15 empty] | CC-CZ: | [16 empty] | 0,01
|  | Místo: | [5 empty] | Turnov | [9 empty] | Datum: |  | 17. 9. 2024 | [14 empty] | 0,01
0,01
|  | Zadavatel: | [15 empty] | IČ: | [16 empty] | 0,01
|  |  | MĚSTO TURNOV | [14 empty] | DIČ: | [16 empty] | 0,01
0,01
|  | Uchazeč: | [15 empty] | IČ: |  | Vyplň údaj | [14 empty] | 0,01
|  |  | Vyplň údaj | [14 empty] | DIČ: |  | Vyplň údaj | [14 empty] | 0,01
False
|  | Projektant: | [15 empty] | IČ: | [16 empty] | False
|  |  | Valbek, spol. s r.o. | [14 empty] | DIČ: | [16 empty] | True
0,01
|  | Zpracovatel: | [15 empty] | IČ: | [16 empty] | 0,01
[18 empty] | DIČ: | [16 empty] | True
Poznámka:
Soupis prací je sestaven s využitím Cenové soustavy ÚRS. Položky, které pochází z této cenové soustavy, jsou ve sloupci 'Cenová soustava' označeny popisem 'CS ÚRS' a úrovní příslušného kalendářního pololetí. Veškeré další informace vymezující popis a podmínky použití těchto položek z Cenové soustavy, které nejsou uvedeny přímo v soupisu prací, jsou neomezeně dálkově k dispozici na webu podminky.urs.cz.
|  | Cena bez DPH | [15 empty] | 0
[9 empty] | Sazba daně |  |  |  | Základ daně |  |  |  |  | Výše daně
|  | DPH |  | základní |  |  |  |  | 21% |  |  |  | 0 |  |  |  |  | 0
|  |  |  | snížená |  |  |  |  | 12% |  |  |  | 0 |  |  |  |  | 0
|  |  |  | zákl. přenesená |  |  |  |  | 21% |  |  |  | 0 |  |  |  |  | 0
|  |  |  | sníž. přenesená |  |  |  |  | 12% |  |  |  | 0 |  |  |  |  | 0
|  |  |  | nulová |  |  |  |  | 0% |  |  |  | 0 |  |  |  |  | 0
|  | Cena s DPH | [8 empty] | v |  |  | CZK |  |  |  | 0
|  | Projektant | [13 empty] | Zpracovatel
|  | Datum a podpis: | [9 empty] | Razítko |  |  |  | Datum a podpis: |  |  | Razítko
|  | Objednavatel | [13 empty] | Uchazeč
|  | Datum a podpis: | [9 empty] | Razítko |  |  |  | Datum a podpis: |  |  | Razítko
REKAPITULACE OBJEKTŮ STAVBY A SOUPISŮ PRACÍ
| Kód: | [7 empty] | 24LI71001
| Stavba: | [7 empty] | PŘÍSTAVBA WALDORFSKÉ MŠ TURNOV
| Místo: | [7 empty] | Turnov | [7 empty] | Datum: |  | 17. 9. 2024
| Zadavatel: | [7 empty] | MĚSTO TURNOV | [7 empty] | Projektant: |  | Valbek, spol. s r.o. |  |  | Informatívní údaje z listů zakázek
| Uchazeč: | [15 empty] | Zpracovatel:
| Kód |  |  |  |  | Popis | [8 empty] | Cena bez DPH [CZK] |  |  |  |  | Cena s DPH [CZK] | Typ | z toho Ostat. náklady [CZK] | DPH [CZK] | Normohodiny [h] | DPH základní [CZK] | DPH snížená [CZK] | DPH základní přenesená [CZK] | DPH snížená přenesená [CZK] | Základna DPH základní | Základna DPH snížená | Základna DPH zákl. přenesená | Základna DPH sníž. přenesená | Základna DPH nulová
| Náklady z rozpočtů | [13 empty] | 0 |  |  |  |  | 0 |  | 0 | 0 | 0 | 0 | 0 | 0 | 0 | 0 | 0 | 0 | 0 | 0 |  | D | 0 | ###NOIMPORT### | IMPORT | {260a7c51-f7ec-4d15-88bf-957bd3bf92cd} | {00000000-0000-0000-0000-000000000000}
|  | SO 000 |  |  |  |  | Vedlejší a ostatní náklady | [7 empty] | 0 |  |  |  |  | 0 | STA | 0 | 0 | 0 | 0 | 0 | 0 | 0 | 0 | 0 | 0 | 0 | 0 |  | D | 1 | ###NOIMPORT### | IMPORT | {95cce05f-e84b-4679-914e-9b7bdd4057ae} | {260a7c51-f7ec-4d15-88bf-957bd3bf92cd} | 2
/ |  |  | 000 |  |  |  |  | Vedlejší a ostatní náklady | [6 empty] | 0 |  |  |  |  | 0 | Soupis | 0 | 0 | 0 | 0 | 0 | 0 | 0 | 0 | 0 | 0 | 0 | 0 |  |  | 2 |  | IMPORT | {7c5f5d05-fa63-4439-bc85-2d231c79ee11} | {95cce05f-e84b-4679-914e-9b7bdd4057ae}
|  | SO 700 |  |  |  |  | Mateřská škola | [7 empty] | 0 |  |  |  |  | 0 | STA | 0 | 0 | 0 | 0 | 0 | 0 | 0 | 0 | 0 | 0 | 0 | 0 |  | D | 1 | ###NOIMPORT### | IMPORT | {8f441bee-6fdd-4607-97a5-ae90639f1485} | {260a7c51-f7ec-4d15-88bf-957bd3bf92cd} | 2
/ |  |  | 700.1 |  |  |  |  | Arch.-stavební řešení + Staveb kčí řešení | [6 empty] | 0 |  |  |  |  | 0 | Soupis | 0 | 0 | 0 | 0 | 0 | 0 | 0 | 0 | 0 | 0 | 0 | 0 |  |  | 2 |  | IMPORT | {a2e4f91a-e84e-413d-bcba-2e5116b5699f} | {8f441bee-6fdd-4607-97a5-ae90639f1485}
|  |  | 700.2 |  |  |  |  | Technika prostředí staveb | [6 empty] | 0 |  |  |  |  | 0 | Soupis | 0 | 0 | 0 | 0 | 0 | 0 | 0 | 0 | 0 | 0 | 0 | 0 |  | D | 2 | ###NOIMPORT### | IMPORT | {38fc3227-f2b5-48f1-bfc9-de845e5e2356} | {8f441bee-6fdd-4607-97a5-ae90639f1485}
/ |  |  |  | 700.2.1 |  |  |  |  | Zařízení pro vytápění budov | [5 empty] | 0 |  |  |  |  | 0 | Soupis | 0 | 0 | 0 | 0 | 0 | 0 | 0 | 0 | 0 | 0 | 0 | 0 |  |  | 3 |  | IMPORT | {4ad8c21a-a67f-4c79-a5f8-4116b6df0820} | {38fc3227-f2b5-48f1-bfc9-de845e5e2356}
/ |  |  |  | 700.2.2 |  |  |  |  | Zařízení vzduchotechniky | [5 empty] | 0 |  |  |  |  | 0 | Soupis | 0 | 0 | 0 | 0 | 0 | 0 | 0 | 0 | 0 | 0 | 0 | 0 |  |  | 3 |  | IMPORT | {4fb269bd-4f3f-4169-a08b-53f823938aef} | {38fc3227-f2b5-48f1-bfc9-de845e5e2356}
/ |  |  |  | 700.2.3 |  |  |  |  | Zařízení zdravotně technických instalací | [5 empty] | 0 |  |  |  |  | 0 | Soupis | 0 | 0 | 0 | 0 | 0 | 0 | 0 | 0 | 0 | 0 | 0 | 0 |  |  | 3 |  | IMPORT | {dcf146ac-b0b0-4e4b-a525-11702d679318} | {38fc3227-f2b5-48f1-bfc9-de845e5e2356}
|  |  |  | 700.2.4 |  |  |  |  | Zařízení silnoproudé elektrotechniky a bleskovodů | [5 empty] | 0 |  |  |  |  | 0 | Soupis | 0 | 0 | 0 | 0 | 0 | 0 | 0 | 0 | 0 | 0 | 0 | 0 |  | D | 3 | ###NOIMPORT### | IMPORT | {15e5645d-5250-47d2-964b-4e4d545ce3a2} | {38fc3227-f2b5-48f1-bfc9-de845e5e2356}
/ |  |  |  |  | 700.2.4.1 |  |  |  |  | Silnoproud |  |  |  |  | 0 |  |  |  |  | 0 | Soupis | 0 | 0 | 0 | 0 | 0 | 0 | 0 | 0 | 0 | 0 | 0 | 0 |  |  | 4 |  | IMPORT | {bad9a25c-e6e5-420e-8ad4-850f9db996e8} | {15e5645d-5250-47d2-964b-4e4d545ce3a2}
/ |  |  |  |  | 700.2.4.2 |  |  |  |  | Slaboproud |  |  |  |  | 0 |  |  |  |  | 0 | Soupis | 0 | 0 | 0 | 0 | 0 | 0 | 0 | 0 | 0 | 0 | 0 | 0 |  |  | 4 |  | IMPORT | {3b2b84d7-424f-4228-ac22-73d710e46660} | {15e5645d-5250-47d2-964b-4e4d545ce3a2}
/ |  |  |  |  | 700.2.4.3 |  |  |  |  | Zemní práce |  |  |  |  | 0 |  |  |  |  | 0 | Soupis | 0 | 0 | 0 | 0 | 0 | 0 | 0 | 0 | 0 | 0 | 0 | 0 |  |  | 4 |  | IMPORT | {e8f55060-b1e5-43ca-b567-696748ed0d12} | {15e5645d-5250-47d2-964b-4e4d545ce3a2}
|  |  |  | 700.2.5 |  |  |  |  | MaR | [5 empty] | 0 |  |  |  |  | 0 | Soupis | 0 | 0 | 0 | 0 | 0 | 0 | 0 | 0 | 0 | 0 | 0 | 0 |  | D | 3 | ###NOIMPORT### | IMPORT | {beda9cc7-37a1-4425-9e04-6a684a2baaa0} | {38fc3227-f2b5-48f1-bfc9-de845e5e2356}
/ |  |  |  |  | 700.2.5.1 |  |  |  |  | Měření a regulace |  |  |  |  | 0 |  |  |  |  | 0 | Soupis | 0 | 0 | 0 | 0 | 0 | 0 | 0 | 0 | 0 | 0 | 0 | 0 |  |  | 4 |  | IMPORT | {d7c1f0e2-c2b7-41b2-b1d7-2b931a92f278} | {beda9cc7-37a1-4425-9e04-6a684a2baaa0}
/ |  |  |  |  | 700.2.5.2 |  |  |  |  | Rozvaděč R-DT |  |  |  |  | 0 |  |  |  |  | 0 | Soupis | 0 | 0 | 0 | 0 | 0 | 0 | 0 | 0 | 0 | 0 | 0 | 0 |  |  | 4 |  | IMPORT | {c18263fd-4369-4795-9011-e9218770d3b4} | {beda9cc7-37a1-4425-9e04-6a684a2baaa0}
/ |  |  |  | 700.2.6 |  |  |  |  | Systém ochrany proti pádu | [5 empty] | 0 |  |  |  |  | 0 | Soupis | 0 | 0 | 0 | 0 | 0 | 0 | 0 | 0 | 0 | 0 | 0 | 0 |  |  | 3 |  | IMPORT | {b90ea4e9-3f5d-40a9-8b30-8ea3d602d286} | {38fc3227-f2b5-48f1-bfc9-de845e5e2356}
|  |  | 700.3 |  |  |  |  | Venkovní rozvody | [6 empty] | 0 |  |  |  |  | 0 | Soupis | 0 | 0 | 0 | 0 | 0 | 0 | 0 | 0 | 0 | 0 | 0 | 0 |  | D | 2 | ###NOIMPORT### | IMPORT | {5b90eb59-689d-4206-8951-2b5818b4f519} | {8f441bee-6fdd-4607-97a5-ae90639f1485}
/ |  |  |  | 700.3.1 |  |  |  |  | Areálová kanalizace | [5 empty] | 0 |  |  |  |  | 0 | Soupis | 0 | 0 | 0 | 0 | 0 | 0 | 0 | 0 | 0 | 0 | 0 | 0 |  |  | 3 |  | IMPORT | {558bb593-d271-4b89-92bb-dae39b8bfe39} | {5b90eb59-689d-4206-8951-2b5818b4f519}
/ |  |  |  | 700.3.2 |  |  |  |  | Areálová přípojka vody | [5 empty] | 0 |  |  |  |  | 0 | Soupis | 0 | 0 | 0 | 0 | 0 | 0 | 0 | 0 | 0 | 0 | 0 | 0 |  |  | 3 |  | IMPORT | {10a349ce-557f-4db9-8ca9-dd86d32c1073} | {5b90eb59-689d-4206-8951-2b5818b4f519}
/ |  |  | 700.4 |  |  |  |  | Zpevněné plochy a komunikace | [6 empty] | 0 |  |  |  |  | 0 | Soupis | 0 | 0 | 0 | 0 | 0 | 0 | 0 | 0 | 0 | 0 | 0 | 0 |  |  | 2 |  | IMPORT | {6f8259d6-af96-43ec-9a95-eab54487166f} | {8f441bee-6fdd-4607-97a5-ae90639f1485}

## 000 - Vedlejší a ostatní ...
{7c5f5d05-fa63-4439-bc85-2d231c79ee11}
2
| KRYCÍ LIST SOUPISU PRACÍ | [7 empty] | v --- níže se nacházejí doplnkové a pomocné údaje k sestavám --- v | [8 empty] | False
Stavba:
PŘÍSTAVBA WALDORFSKÉ MŠ TURNOV
Objekt:
SO 000 - Vedlejší a ostatní náklady
Soupis:
000 - Vedlejší a ostatní náklady
| KSO: |  |  |  |  | CC-CZ:
| Místo: |  | Turnov |  |  | Datum: | 17. 9. 2024
| Zadavatel: |  |  |  |  | IČ:
|  | MĚSTO TURNOV |  |  |  | DIČ:
| Uchazeč: |  |  |  |  | IČ: | Vyplň údaj
|  | Vyplň údaj |  |  |  | DIČ: | Vyplň údaj
| Projektant: |  |  |  |  | IČ:
|  | Valbek, spol. s r.o. |  |  |  | DIČ:
| Zpracovatel: |  |  |  |  | IČ:
DIČ:
Poznámka:
| Cena bez DPH | [5 empty] | 0
|  |  | Základ daně |  |  | Sazba daně | Výše daně
| DPH | základní | 0 |  |  | 21% | 0
|  | snížená | 0 |  |  | 12% | 0
|  | zákl. přenesená | 0 |  |  | 21% | 0
|  | sníž. přenesená | 0 |  |  | 12% | 0
|  | nulová | 0 |  |  | 0% | 0
| Cena s DPH |  |  | v | CZK |  | 0
| Projektant |  |  | Zpracovatel
| Datum a podpis: |  | Razítko | Datum a podpis: |  |  | Razítko
| Objednavatel |  |  | Uchazeč
| Datum a podpis: |  | Razítko | Datum a podpis: |  |  | Razítko
REKAPITULACE ČLENĚNÍ SOUPISU PRACÍ
Stavba:
PŘÍSTAVBA WALDORFSKÉ MŠ TURNOV
Objekt:
SO 000 - Vedlejší a ostatní náklady
Soupis:
000 - Vedlejší a ostatní náklady
Místo: |  |  | Turnov |  |  | Datum: | 17. 9. 2024
Zadavatel: |  |  | MĚSTO TURNOV |  |  | Projektant: | Valbek, spol. s r.o.
Uchazeč: |  |  | Vyplň údaj |  |  | Zpracovatel:
Kód dílu - Popis | [6 empty] | Cena celkem [CZK]
Náklady ze soupisu prací | [6 empty] | 0 | [11 empty] | -1
| VRN - Vedlejší rozpočtové náklady | [5 empty] | 0
| VRN1 - Průzkumné, geodetické a projektové práce | [5 empty] | 0
| VRN3 - Zařízení staveniště | [5 empty] | 0
| VRN7 - Provozní vlivy | [5 empty] | 0
SOUPIS PRACÍ
Stavba:
PŘÍSTAVBA WALDORFSKÉ MŠ TURNOV
Objekt:
SO 000 - Vedlejší a ostatní náklady
Soupis:
000 - Vedlejší a ostatní náklady
Místo: |  |  | Turnov |  |  | Datum: | 17. 9. 2024
Zadavatel: |  |  | MĚSTO TURNOV |  |  | Projektant: | Valbek, spol. s r.o.
Uchazeč: |  |  | Vyplň údaj |  |  | Zpracovatel:
PČ | Typ | Kód | Popis | MJ | Množství | J.cena [CZK] | Cena celkem [CZK] | Cenová soustava |  | DPH | J. Nh [h] | Nh celkem [h] | J. hmotnost [t] | Hmotnost celkem [t] | J. suť [t] | Suť Celkem [t]
Náklady soupisu celkem | [6 empty] | 0 |  |  |  |  | 0 |  | 0 |  | 0 |  | D | -1 | [7 empty] | 0
| D | VRN | Vedlejší rozpočtové náklady |  |  |  | 0 |  |  |  |  | 0 |  | 0 |  | 0 | 5 | D | 0 | ROZPOCET | [6 empty] | 0
| D | VRN1 | Průzkumné, geodetické a projektové práce |  |  |  | 0 |  |  |  |  | 0 |  | 0 |  | 0 | 5 | D | 1 | ROZPOCET | [6 empty] | 0
1 | K | 012124000.R | Geodetické práce | ks | 1 |  | 0 |  |  | základní |  | 0 | 0 | 0 | 0 | 0 | 1024 | K | 2 | ROZPOCET | 0 | 0 | 0 | 0 | 0 | 1 | 0 | 1024 | 1132678703
| PP |  | Geodetické práce | [14 empty] | PP | 2
2 | K | 013244000.R | Dílenská dokumentace | ks | 1 |  | 0 |  |  | základní |  | 0 | 0 | 0 | 0 | 0 | 1024 | K | 2 | ROZPOCET | 0 | 0 | 0 | 0 | 0 | 1 | 0 | 1024 | 860024484
| PP |  | Dílenská dokumentace | [14 empty] | PP | 2
3 | K | 013254000.R | Dokumentace skutečného provedení stavby | ks | 1 |  | 0 |  |  | základní |  | 0 | 0 | 0 | 0 | 0 | 1024 | K | 2 | ROZPOCET | 0 | 0 | 0 | 0 | 0 | 1 | 0 | 1024 | -1319696351
| PP |  | Dokumentace skutečného provedení stavby | [14 empty] | PP | 2
| D | VRN3 | Zařízení staveniště |  |  |  | 0 |  |  |  |  | 0 |  | 0 |  | 0 | 5 | D | 1 | ROZPOCET | [6 empty] | 0
4 | K | 030001000.R | Zařízení staveniště | ks | 1 |  | 0 |  |  | základní |  | 0 | 0 | 0 | 0 | 0 | 1024 | K | 2 | ROZPOCET | 0 | 0 | 0 | 0 | 0 | 1 | 0 | 1024 | -1848597126
| PP |  | Zařízení staveniště | [14 empty] | PP | 2
| D | VRN7 | Provozní vlivy |  |  |  | 0 |  |  |  |  | 0 |  | 0 |  | 0 | 5 | D | 1 | ROZPOCET | [6 empty] | 0
5 | K | 072203000.R | Silniční provoz - zajištění DIO (dopravní značení) | ks | 1 |  | 0 |  |  | základní |  | 0 | 0 | 0 | 0 | 0 | 1024 | K | 2 | ROZPOCET | 0 | 0 | 0 | 0 | 0 | 1 | 0 | 1024 | 1448083637
| PP |  | Silniční provoz - zajištění DIO (dopravní značení) | [14 empty] | PP | 2

## 700.1 - Arch.-stavební ře...
{a2e4f91a-e84e-413d-bcba-2e5116b5699f}
2
| KRYCÍ LIST SOUPISU PRACÍ | [7 empty] | v --- níže se nacházejí doplnkové a pomocné údaje k sestavám --- v | [8 empty] | False
Stavba:
PŘÍSTAVBA WALDORFSKÉ MŠ TURNOV
Objekt:
SO 700 - Mateřská škola
Soupis:
700.1 - Arch.-stavební řešení + Staveb kčí řešení
| KSO: |  |  |  |  | CC-CZ:
| Místo: |  | Turnov |  |  | Datum: | 17. 9. 2024
| Zadavatel: |  |  |  |  | IČ:
|  | MĚSTO TURNOV |  |  |  | DIČ:
| Uchazeč: |  |  |  |  | IČ: | Vyplň údaj
|  | Vyplň údaj |  |  |  | DIČ: | Vyplň údaj
| Projektant: |  |  |  |  | IČ:
|  | Valbek, spol. s r.o. |  |  |  | DIČ:
| Zpracovatel: |  |  |  |  | IČ:
DIČ:
Poznámka:
| Cena bez DPH | [5 empty] | 0
|  |  | Základ daně |  |  | Sazba daně | Výše daně
| DPH | základní | 0 |  |  | 21% | 0
|  | snížená | 0 |  |  | 12% | 0
|  | zákl. přenesená | 0 |  |  | 21% | 0
|  | sníž. přenesená | 0 |  |  | 12% | 0
|  | nulová | 0 |  |  | 0% | 0
| Cena s DPH |  |  | v | CZK |  | 0
| Projektant |  |  | Zpracovatel
| Datum a podpis: |  | Razítko | Datum a podpis: |  |  | Razítko
| Objednavatel |  |  | Uchazeč
| Datum a podpis: |  | Razítko | Datum a podpis: |  |  | Razítko
REKAPITULACE ČLENĚNÍ SOUPISU PRACÍ
Stavba:
PŘÍSTAVBA WALDORFSKÉ MŠ TURNOV
Objekt:
SO 700 - Mateřská škola
Soupis:
700.1 - Arch.-stavební řešení + Staveb kčí řešení
Místo: |  |  | Turnov |  |  | Datum: | 17. 9. 2024
Zadavatel: |  |  | MĚSTO TURNOV |  |  | Projektant: | Valbek, spol. s r.o.
Uchazeč: |  |  | Vyplň údaj |  |  | Zpracovatel:
Kód dílu - Popis | [6 empty] | Cena celkem [CZK]
Náklady ze soupisu prací | [6 empty] | 0 | [11 empty] | -1
| HSV - Práce a dodávky HSV | [5 empty] | 0
| 1 - Zemní práce | [5 empty] | 0
| 2 - Zakládání | [5 empty] | 0
| 3 - Svislé a kompletní konstrukce | [5 empty] | 0
| 4 - Vodorovné konstrukce | [5 empty] | 0
| 6 - Úpravy povrchů, podlahy a osazování výplní | [5 empty] | 0
| 8 - Trubní vedení | [5 empty] | 0
| 9 - Ostatní konstrukce a práce, bourání | [5 empty] | 0
| 997 - Přesun sutě | [5 empty] | 0
| 998 - Přesun hmot | [5 empty] | 0
| PSV - Práce a dodávky PSV | [5 empty] | 0
| 711 - Izolace proti vodě, vlhkosti a plynům | [5 empty] | 0
| 712 - Povlakové krytiny | [5 empty] | 0
| 713 - Izolace tepelné | [5 empty] | 0
| 762 - Konstrukce tesařské | [5 empty] | 0
| 763 - Konstrukce suché výstavby | [5 empty] | 0
| 764 - Konstrukce klempířské | [5 empty] | 0
| 765 - Krytina skládaná | [5 empty] | 0
| 766 - Konstrukce truhlářské | [5 empty] | 0
| 767 - Konstrukce zámečnické | [5 empty] | 0
| 771 - Podlahy z dlaždic | [5 empty] | 0
| 775 - Podlahy skládané | [5 empty] | 0
| 776 - Podlahy povlakové | [5 empty] | 0
| 781 - Dokončovací práce - obklady | [5 empty] | 0
| 783 - Dokončovací práce - nátěry | [5 empty] | 0
| 784 - Dokončovací práce - malby a tapety | [5 empty] | 0
| 786 - Dokončovací práce - čalounické úpravy | [5 empty] | 0
| 799 - Požární ochrana | [5 empty] | 0
SOUPIS PRACÍ
Stavba:
PŘÍSTAVBA WALDORFSKÉ MŠ TURNOV
Objekt:
SO 700 - Mateřská škola
Soupis:
700.1 - Arch.-stavební řešení + Staveb kčí řešení
Místo: |  |  | Turnov |  |  | Datum: | 17. 9. 2024
Zadavatel: |  |  | MĚSTO TURNOV |  |  | Projektant: | Valbek, spol. s r.o.
Uchazeč: |  |  | Vyplň údaj |  |  | Zpracovatel:
PČ | Typ | Kód | Popis | MJ | Množství | J.cena [CZK] | Cena celkem [CZK] | Cenová soustava |  | DPH | J. Nh [h] | Nh celkem [h] | J. hmotnost [t] | Hmotnost celkem [t] | J. suť [t] | Suť Celkem [t]
Náklady soupisu celkem | [6 empty] | 0 |  |  |  |  | 0 |  | 1188.5714 |  | 0.58525 |  | D | -1 | [10 empty] | 0
| D | HSV | Práce a dodávky HSV |  |  |  | 0 |  |  |  |  | 0 |  | 1152.1755 |  | 0.58525 | 1 | D | 0 |  |  |  | ROZPOCET | [6 empty] | 0
| D | 1 | Zemní práce |  |  |  | 0 |  |  |  |  | 0 |  | 191.5074 |  | 0.4 | 1 | D | 1 |  |  |  | ROZPOCET | [6 empty] | 0
1 | K | 113204111 | Vytrhání obrub záhonových | m | 10 |  | 0 | CS ÚRS 2024 02 |  | základní |  | 0 | 0 | 0 | 0.04 | 0.4 | 4 | K | 2 |  |  |  | ROZPOCET | 0 | 0 | 0 | 0 | 0 | 1 | 0 | 4 | -1352384033
| PP |  | Vytrhání obrub s vybouráním lože, s přemístěním hmot na skládku na vzdálenost do 3 m nebo s naložením na dopravní prostředek záhonových | [14 empty] | PP | 2
| VV |  | "vybourání stáv obrubníku u stáv objektu" 10,00"m" |  | 10 | [12 empty] | VV | 2 | 2 | True | 1 | ROZPOCET
2 | K | 115101201 | Čerpání vody na dopravní výšku do 10 m průměrný přítok do 500 l/min | hod | 150 |  | 0 | CS ÚRS 2024 02 |  | základní |  | 0 | 3e-05 | 0.0045 | 0 | 0 | 4 | K | 2 |  |  |  | ROZPOCET | 0 | 0 | 0 | 0 | 0 | 1 | 0 | 4 | -1101008074
| PP |  | Čerpání vody na dopravní výšku do 10 m s uvažovaným průměrným přítokem do 500 l/min | [14 empty] | PP | 2
| VV |  | "předpoklad" 15"dní" *10"hod" |  | 150 | [12 empty] | VV | 2 | 2 | True | 1 | ROZPOCET
3 | K | 115101301 | Pohotovost čerpací soupravy pro dopravní výšku do 10 m přítok do 500 l/min | den | 15 |  | 0 | CS ÚRS 2024 02 |  | základní |  | 0 | 0 | 0 | 0 | 0 | 4 | K | 2 |  |  |  | ROZPOCET | 0 | 0 | 0 | 0 | 0 | 1 | 0 | 4 | 1412026682
| PP |  | Pohotovost záložní čerpací soupravy pro dopravní výšku do 10 m s uvažovaným průměrným přítokem do 500 l/min | [14 empty] | PP | 2
| VV |  | "předpoklad" 15"dní" |  | 15 | [12 empty] | VV | 2 | 2 | True | 1 | ROZPOCET
4 | K | 122251104 | Odkopávky a prokopávky nezapažené v hornině třídy těžitelnosti I skupiny 3 objem do 500 m3 strojně | m3 | 188.85 |  | 0 | CS ÚRS 2024 02 |  | základní |  | 0 | 0 | 0 | 0 | 0 | 4 | K | 2 |  |  |  | ROZPOCET | 0 | 0 | 0 | 0 | 0 | 1 | 0 | 4 | -1910227534
| PP |  | Odkopávky a prokopávky nezapažené strojně v hornině třídy těžitelnosti I skupiny 3 přes 100 do 500 m3 | [14 empty] | PP | 2
| VV |  | HTU - srovnávací hladina -0,640 u hl objektu a -0,870 u zahradního domku | [14 empty] | VV | 2 | 1 | True | 0 | ROZPOCET
| VV |  | "pod hl objektem" 140,00"m2"*0,30+270,00"m2"*0,10 |  | 69 | [12 empty] | VV | 2 | 2 | True | 0 | ROZPOCET
| VV |  | "použitelné pro další práce (předpoklad 50%)" 557,00"m2"*0,20 |  | 111.4 | [12 empty] | VV | 2 | 2 | True | 0 | ROZPOCET
| VV |  | "pod zahradním domkem" 6,50*6,50*0,20 |  | 8.45 | [12 empty] | VV | 2 | 2 | True | 0 | ROZPOCET
| VV |  | Součet |  | 188.85 | [12 empty] | VV | 2 | 4 | True | 1 | ROZPOCET
5 | K | 131251104 | Hloubení jam nezapažených v hornině třídy těžitelnosti I skupiny 3 objem do 500 m3 strojně | m3 | 228.917 |  | 0 | CS ÚRS 2024 02 |  | základní |  | 0 | 0 | 0 | 0 | 0 | 4 | K | 2 |  |  |  | ROZPOCET | 0 | 0 | 0 | 0 | 0 | 1 | 0 | 4 | -64119041
| PP |  | Hloubení nezapažených jam a zářezů strojně s urovnáním dna do předepsaného profilu a spádu v hornině třídy těžitelnosti I skupiny 3 přes 100 do 500 m3 | [14 empty] | PP | 2
| VV |  | Hl objekt | [14 empty] | VV | 2 | 1 | True | 0 | ROZPOCET
| VV |  | "pro obvodové základy" 1,70"m2"*85,80 |  | 145.86 | [12 empty] | VV | 2 | 2 | True | 0 | ROZPOCET
| VV |  | "krček" 0,80"m2"*9,40 |  | 7.52 | [12 empty] | VV | 2 | 2 | True | 0 | ROZPOCET
| VV |  | "pro vnitřní základy" 0,65"m2"*(11,90+9,70+12,40+13,30+1,40+6,70) |  | 36.01 | [12 empty] | VV | 2 | 2 | True | 0 | ROZPOCET
| VV |  | "patky" (3*1,00*1,00+1,15*1,85)*0,70 |  | 3.589 | [12 empty] | VV | 2 | 2 | True | 0 | ROZPOCET
| VV |  | "patky vně" 1,50*1,50*1,00*2 |  | 4.5 | [12 empty] | VV | 2 | 2 | True | 0 | ROZPOCET
| VV |  | Mezisoučet |  | 197.479 | [12 empty] | VV | 2 | 3 | True | 0 | ROZPOCET
| VV |  | zahradní domek | [14 empty] | VV | 2 | 1 | True | 0 | ROZPOCET
| VV |  | 6,50*6,50*0,35 + 0,90"m2"*18,50 |  | 31.438 | [12 empty] | VV | 2 | 2 | True | 0 | ROZPOCET
| VV |  | Mezisoučet |  | 31.438 | [12 empty] | VV | 2 | 3 | True | 0 | ROZPOCET
| VV |  | Součet |  | 228.917 | [12 empty] | VV | 2 | 4 | True | 1 | ROZPOCET
6 | K | 132251102 | Hloubení rýh nezapažených š do 800 mm v hornině třídy těžitelnosti I skupiny 3 objem do 50 m3 strojně | m3 | 20.958 |  | 0 | CS ÚRS 2024 02 |  | základní |  | 0 | 0 | 0 | 0 | 0 | 4 | K | 2 |  |  |  | ROZPOCET | 0 | 0 | 0 | 0 | 0 | 1 | 0 | 4 | -1451332140
| PP |  | Hloubení nezapažených rýh šířky do 800 mm strojně s urovnáním dna do předepsaného profilu a spádu v hornině třídy těžitelnosti I skupiny 3 přes 20 do 50 m3 | [14 empty] | PP | 2
| VV |  | "pro vnitřní základy - pasy" (5,50+5,10+1,40+8,30+3,20+6,80+5,30+5,90+4,60+3,80)*0,60*0,70 |  | 20.958 | [12 empty] | VV | 2 | 2 | True | 1 | ROZPOCET
7 | K | 162351103 | Vodorovné přemístění přes 50 do 500 m výkopku/sypaniny z horniny třídy těžitelnosti I skupiny 1 až 3 | m3 | 111.4 |  | 0 | CS ÚRS 2024 02 |  | základní |  | 0 | 0 | 0 | 0 | 0 | 4 | K | 2 |  |  |  | ROZPOCET | 0 | 0 | 0 | 0 | 0 | 1 | 0 | 4 | -903991827
| PP |  | Vodorovné přemístění výkopku nebo sypaniny po suchu na obvyklém dopravním prostředku, bez naložení výkopku, avšak se složením bez rozhrnutí z horniny třídy těžitelnosti I skupiny 1 až 3 na vzdálenost přes 50 do 500 m | [14 empty] | PP | 2
| VV |  | "odvoz zeminy na deponii, předpoklad 50%" 557,00"m2"*0,20*0,5 |  | 55.7 | [12 empty] | VV | 2 | 2 | True | 0 | ROZPOCET
| VV |  | "dovoz ornice z deponie pro modelaci terénu, předpoklad 50%" 557,00"m2"*0,20*0,5 |  | 55.7 | [12 empty] | VV | 2 | 2 | True | 0 | ROZPOCET
| VV |  | Součet |  | 111.4 | [12 empty] | VV | 2 | 4 | True | 1 | ROZPOCET
8 | K | 162751117.R | Vodorovné přemístění výkopku/sypaniny z horniny třídy těžitelnosti I skupiny 1 až 3 do vzdálenosti dle možností zhotovitele - SKLÁDKA | m3 | 383.025 |  | 0 |  |  | základní |  | 0 | 0 | 0 | 0 | 0 | 4 | K | 2 |  |  |  | ROZPOCET | 0 | 0 | 0 | 0 | 0 | 1 | 0 | 4 | -2072015820
| PP |  | Vodorovné přemístění výkopku nebo sypaniny po suchu na obvyklém dopravním prostředku, bez naložení výkopku, avšak se složením bez rozhrnutí z horniny třídy těžitelnosti I skupiny 1 až 3 do vzdálenosti dle možností zhotovitele - SKLÁDKA | [14 empty] | PP | 2
| VV |  | Odvoz zeminy na skládku | [14 empty] | VV | 2 | 1 | True | 0 | ROZPOCET
| VV |  | "dle odkopávek" (188,85-55,70)"m3" |  | 133.15 | [12 empty] | VV | 2 | 2 | True | 0 | ROZPOCET
| VV |  | "dle jam" 228,917"m3" |  | 228.917 | [12 empty] | VV | 2 | 2 | True | 0 | ROZPOCET
| VV |  | "dle rýh" 20,958"m3" |  | 20.958 | [12 empty] | VV | 2 | 2 | True | 0 | ROZPOCET
| VV |  | Součet |  | 383.025 | [12 empty] | VV | 2 | 4 | True | 1 | ROZPOCET
9 | K | 167151101 | Nakládání výkopku z hornin třídy těžitelnosti I skupiny 1 až 3 do 100 m3 | m3 | 55.7 |  | 0 | CS ÚRS 2024 02 |  | základní |  | 0 | 0 | 0 | 0 | 0 | 4 | K | 2 |  |  |  | ROZPOCET | 0 | 0 | 0 | 0 | 0 | 1 | 0 | 4 | -208064921
| PP |  | Nakládání, skládání a překládání neulehlého výkopku nebo sypaniny strojně nakládání, množství do 100 m3, z horniny třídy těžitelnosti I, skupiny 1 až 3 | [14 empty] | PP | 2
| VV |  | "dovoz ornice z deponie pro modelaci terénu, předpoklad 50%" 557,00"m2"*0,20*0,5 |  | 55.7 | [12 empty] | VV | 2 | 2 | True | 1 | ROZPOCET
10 | K | 171201231 | Poplatek za uložení zeminy a kamení na recyklační skládce (skládkovné) kód odpadu 17 05 04 | t | 766.05 |  | 0 | CS ÚRS 2024 02 |  | základní |  | 0 | 0 | 0 | 0 | 0 | 4 | K | 2 |  |  |  | ROZPOCET | 0 | 0 | 0 | 0 | 0 | 1 | 0 | 4 | 506605502
| PP |  | Poplatek za uložení stavebního odpadu na recyklační skládce (skládkovné) zeminy a kamení zatříděného do Katalogu odpadů pod kódem 17 05 04 | [14 empty] | PP | 2
| VV |  | "dle odvozu na skládku" 383,025"m3"*2,00"t/m3" |  | 766.05 | [12 empty] | VV | 2 | 2 | True | 1 | ROZPOCET
11 | K | 171251101 | Uložení sypaniny do násypů nezhutněných strojně | m3 | 55.7 |  | 0 | CS ÚRS 2024 02 |  | základní |  | 0 | 0 | 0 | 0 | 0 | 4 | K | 2 |  |  |  | ROZPOCET | 0 | 0 | 0 | 0 | 0 | 1 | 0 | 4 | 405544680
| PP |  | Uložení sypanin do násypů strojně s rozprostřením sypaniny ve vrstvách a s hrubým urovnáním nezhutněných jakékoliv třídy těžitelnosti | [14 empty] | PP | 2
| VV |  | "modelace terénu - využít vytěženou zeminu" 557,00"m2"*0,20*0,5 |  | 55.7 | [12 empty] | VV | 2 | 2 | True | 1 | ROZPOCET
12 | K | 171251201 | Uložení sypaniny na skládky nebo meziskládky | m3 | 438.725 |  | 0 | CS ÚRS 2024 02 |  | základní |  | 0 | 0 | 0 | 0 | 0 | 4 | K | 2 |  |  |  | ROZPOCET | 0 | 0 | 0 | 0 | 0 | 1 | 0 | 4 | 431672214
| PP |  | Uložení sypaniny na skládky nebo meziskládky bez hutnění s upravením uložené sypaniny do předepsaného tvaru | [14 empty] | PP | 2
| VV |  | "odvoz ornice na deponii" 557,00"m2"*0,20*0,5 |  | 55.7 | [12 empty] | VV | 2 | 2 | True | 0 | ROZPOCET
| VV |  | Mezisoučet |  | 55.7 | [12 empty] | VV | 2 | 3 | True | 0 | ROZPOCET
| VV |  | Odvoz zeminy na skládku | [14 empty] | VV | 2 | 1 | True | 0 | ROZPOCET
| VV |  | "dle odkopávek" (188,85-55,70)"m3" |  | 133.15 | [12 empty] | VV | 2 | 2 | True | 0 | ROZPOCET
| VV |  | "dle jam" 228,917"m3" |  | 228.917 | [12 empty] | VV | 2 | 2 | True | 0 | ROZPOCET
| VV |  | "dle rýh" 20,958"m3" |  | 20.958 | [12 empty] | VV | 2 | 2 | True | 0 | ROZPOCET
| VV |  | Mezisoučet |  | 383.025 | [12 empty] | VV | 2 | 3 | True | 0 | ROZPOCET
| VV |  | Součet |  | 438.725 | [12 empty] | VV | 2 | 4 | True | 1 | ROZPOCET
13 | K | 174151101 | Zásyp jam, šachet rýh nebo kolem objektů sypaninou se zhutněním | m3 | 96.25 |  | 0 | CS ÚRS 2024 02 |  | základní |  | 0 | 0 | 0 | 0 | 0 | 4 | K | 2 |  |  |  | ROZPOCET | 0 | 0 | 0 | 0 | 0 | 1 | 0 | 4 | -1323623101
| PP |  | Zásyp sypaninou z jakékoliv horniny strojně s uložením výkopku ve vrstvách se zhutněním jam, šachet, rýh nebo kolem objektů v těchto vykopávkách | [14 empty] | PP | 2
| VV |  | "celkový výkop dle výkopu jam a rýh" (189,959+20,958)"m3" |  | 210.917 | [12 empty] | VV | 2 | 2 | True | 0 | ROZPOCET
| VV |  | vytlačená kubatura | [14 empty] | VV | 2 | 1 | True | 0 | ROZPOCET
| VV |  | "lože drenáže" -9,648"m3" |  | -9.648 | [12 empty] | VV | 2 | 2 | True | 0 | ROZPOCET
| VV |  | "obsyp drenáže" -10,72"m3" |  | -10.72 | [12 empty] | VV | 2 | 2 | True | 0 | ROZPOCET
| VV |  | "drenáž" -107,20"m"*(3,14*0,08*0,08) |  | -2.154 | [12 empty] | VV | 2 | 2 | True | 0 | ROZPOCET
| VV |  | "základ pasy" -59,807"m3" |  | -59.807 | [12 empty] | VV | 2 | 2 | True | 0 | ROZPOCET
| VV |  | "základ patky" -12,617"m3" |  | -12.617 | [12 empty] | VV | 2 | 2 | True | 0 | ROZPOCET
| VV |  | Mezisoučet |  | 115.971 | [12 empty] | VV | 2 | 3 | True | 0 | ROZPOCET
| VV |  | Ztracené bednění na pasech | [14 empty] | VV | 2 | 1 | True | 0 | ROZPOCET
| VV |  | "zahradní domek" -(3,50*3+4,00*2)*0,35*0,30 |  | -1.943 | [12 empty] | VV | 2 | 2 | True | 0 | ROZPOCET
| VV |  | Ztracené bednění na pasech | [14 empty] | VV | 2 | 1 | True | 0 | ROZPOCET
| VV |  | "levá část" -(1,49+2,85+1,56+1,15+2,85+3,15)*0,35*0,40 |  | -1.827 | [12 empty] | VV | 2 | 2 | True | 0 | ROZPOCET
| VV |  | "levá horní" -(6,80*2+7,80+7,10+6,35)*0,35*0,40 |  | -4.879 | [12 empty] | VV | 2 | 2 | True | 0 | ROZPOCET
| VV |  | "pravá horní" -(6,48+6,30+7,10+6,08)*0,35*0,40 |  | -3.634 | [12 empty] | VV | 2 | 2 | True | 0 | ROZPOCET
| VV |  | "levá spodní" -(6,00+5,80+6,60+5,58)*0,35*0,40 |  | -3.357 | [12 empty] | VV | 2 | 2 | True | 0 | ROZPOCET
| VV |  | "pravá spodní" -(5,98+5,80+6,60+5,58)*0,35*0,40 |  | -3.354 | [12 empty] | VV | 2 | 2 | True | 0 | ROZPOCET
| VV |  | "propoje" -(2,90+1,90+3,20+1,95)*0,35*0,40 |  | -1.393 | [12 empty] | VV | 2 | 2 | True | 0 | ROZPOCET
| VV |  | Mezisoučet |  | -20.387 | [12 empty] | VV | 2 | 3 | True | 0 | ROZPOCET
| VV |  | "záhon" 3,70*0,24*0,75 |  | 0.666 | [12 empty] | VV | 2 | 2 | True | 0 | ROZPOCET
| VV |  | Součet |  | 96.25 | [12 empty] | VV | 2 | 4 | True | 1 | ROZPOCET
14 | M | 58344171 | štěrkodrť frakce 0/32 | t | 172.051 |  | 0 | CS ÚRS 2024 02 |  | základní |  | 0 | 1 | 172.051 | 0 | 0 | 8 | M | 2 |  |  |  | ROZPOCET | 0 | 0 | 0 | 0 | 0 | 1 | 0 | 4 | 1992373424
| PP |  | štěrkodrť frakce 0/32 | [14 empty] | PP | 2
| VV |  | "dle zásypů" 95,584"m3" |  | 95.584 | [12 empty] | VV | 2 | 2 | True | 1 | ROZPOCET
| VV |  | 95,584*1,8 'Přepočtené koeficientem množství |  | 172.051 | [12 empty] | VV | 2 | 2 | False | 1 | ROZPOCET
15 | M | 10321100 | zahradní substrát pro výsadbu VL | m3 | 0.666 |  | 0 | CS ÚRS 2024 02 |  | základní |  | 0 | 0.22 | 0.14652 | 0 | 0 | 8 | M | 2 |  |  |  | ROZPOCET | 0 | 0 | 0 | 0 | 0 | 1 | 0 | 4 | 1632422403
| PP |  | zahradní substrát pro výsadbu VL | [14 empty] | PP | 2
| VV |  | "záhon" 3,70*0,24*0,75 |  | 0.666 | [12 empty] | VV | 2 | 2 | True | 1 | ROZPOCET
16 | K | 175151101 | Obsypání potrubí strojně sypaninou bez prohození, uloženou do 3 m | m3 | 10.72 |  | 0 | CS ÚRS 2024 02 |  | základní |  | 0 | 0 | 0 | 0 | 0 | 4 | K | 2 |  |  |  | ROZPOCET | 0 | 0 | 0 | 0 | 0 | 1 | 0 | 4 | -1878247021
| PP |  | Obsypání potrubí strojně sypaninou z vhodných hornin třídy těžitelnosti I a II, skupiny 1 až 4 nebo materiálem připraveným podél výkopu ve vzdálenosti do 3 m od jeho kraje, pro jakoukoliv hloubku výkopu a míru zhutnění bez prohození sypaniny | [14 empty] | PP | 2
| VV |  | "kolem trativodu" 107,20*0,10"m2" |  | 10.72 | [12 empty] | VV | 2 | 2 | True | 1 | ROZPOCET
17 | M | 58333651 | kamenivo těžené hrubé frakce 8/16 | t | 19.296 |  | 0 | CS ÚRS 2024 02 |  | základní |  | 0 | 1 | 19.296 | 0 | 0 | 8 | M | 2 |  |  |  | ROZPOCET | 0 | 0 | 0 | 0 | 0 | 1 | 0 | 4 | 613342345
| PP |  | kamenivo těžené hrubé frakce 8/16 | [14 empty] | PP | 2
| VV |  | 10,72*1,8 'Přepočtené koeficientem množství |  | 19.296 | [12 empty] | VV | 2 | 2 | False | 1 | ROZPOCET
18 | K | 181411131 | Založení parkového trávníku výsevem pl do 1000 m2 v rovině a ve svahu do 1:5 | m2 | 350 |  | 0 | CS ÚRS 2024 02 |  | základní |  | 0 | 0 | 0 | 0 | 0 | 4 | K | 2 |  |  |  | ROZPOCET | 0 | 0 | 0 | 0 | 0 | 1 | 0 | 4 | 997265080
| PP |  | Založení trávníku na půdě předem připravené plochy do 1000 m2 výsevem včetně utažení parkového v rovině nebo na svahu do 1:5 | [14 empty] | PP | 2
| VV |  | "na rozprostřenou ornici" 350,00"m2" |  | 350 | [12 empty] | VV | 2 | 2 | True | 1 | ROZPOCET
19 | M | 00572410 | osivo směs travní parková | kg | 7 |  | 0 | CS ÚRS 2024 02 |  | základní |  | 0 | 0.001 | 0.007 | 0 | 0 | 8 | M | 2 |  |  |  | ROZPOCET | 0 | 0 | 0 | 0 | 0 | 1 | 0 | 4 | -1898976743
| PP |  | osivo směs travní parková | [14 empty] | PP | 2
| VV |  | 350*0,02 'Přepočtené koeficientem množství |  | 7 | [12 empty] | VV | 2 | 2 | False | 1 | ROZPOCET
20 | K | 181951112 | Úprava pláně v hornině třídy těžitelnosti I skupiny 1 až 3 se zhutněním strojně | m2 | 670 |  | 0 | CS ÚRS 2024 02 |  | základní |  | 0 | 0 | 0 | 0 | 0 | 4 | K | 2 |  |  |  | ROZPOCET | 0 | 0 | 0 | 0 | 0 | 1 | 0 | 4 | -763442583
| PP |  | Úprava pláně vyrovnáním výškových rozdílů strojně v hornině třídy těžitelnosti I, skupiny 1 až 3 se zhutněním | [14 empty] | PP | 2
| VV |  | "pod budovou" 320,00"m2" |  | 320 | [12 empty] | VV | 2 | 2 | True | 0 | ROZPOCET
| VV |  | "po modelaci terénu" 350,00"m2" |  | 350 | [12 empty] | VV | 2 | 2 | True | 0 | ROZPOCET
| VV |  | Součet |  | 670 | [12 empty] | VV | 2 | 4 | True | 1 | ROZPOCET
21 | K | 182251101.R | Modelace terénu strojně strojně s potřebným přemístěním výkopku | m2 | 350 |  | 0 |  |  | základní |  | 0 | 0 | 0 | 0 | 0 | 4 | K | 2 |  |  |  | ROZPOCET | 0 | 0 | 0 | 0 | 0 | 1 | 0 | 4 | 564710817
| PP |  | Modelace terénu strojně strojně s potřebným přemístěním výkopku | [14 empty] | PP | 2
| VV |  | "modelace terénu do finální podoby, využit materiál uložený do násypů bez hutnění" | [14 empty] | VV | 2 | 1 | True | 0 | ROZPOCET
| VV |  | "modelace terénu - využít vytěženou ornici" 350,00"m2" |  | 350 | [12 empty] | VV | 2 | 2 | True | 1 | ROZPOCET
22 | K | 183111114 | Hloubení jamek bez výměny půdy zeminy skupiny 1 až 4 obj přes 0,01 do 0,02 m3 v rovině a svahu do 1:5 | kus | 30 |  | 0 | CS ÚRS 2024 02 |  | základní |  | 0 | 0 | 0 | 0 | 0 | 4 | K | 2 |  |  |  | ROZPOCET | 0 | 0 | 0 | 0 | 0 | 1 | 0 | 4 | -1774120703
| PP |  | Hloubení jamek pro vysazování rostlin v zemině skupiny 1 až 4 bez výměny půdy v rovině nebo na svahu do 1:5, objemu přes 0,01 do 0,02 m3 | [14 empty] | PP | 2
| VV |  | 30"ks" |  | 30 | [12 empty] | VV | 2 | 2 | True | 1 | ROZPOCET
23 | K | 183211323 | Výsadba květin krytokořenných průměru kontejneru přes 120 do 250 mm | kus | 30 |  | 0 | CS ÚRS 2024 02 |  | základní |  | 0 | 0 | 0 | 0 | 0 | 4 | K | 2 |  |  |  | ROZPOCET | 0 | 0 | 0 | 0 | 0 | 1 | 0 | 4 | -171308166
| PP |  | Výsadba květin do připravené půdy se zalitím do připravené půdy, se zalitím květin krytokořenných o průměru kontejneru přes 120 do 250 mm | [14 empty] | PP | 2
| VV |  | 30"ks" |  | 30 | [12 empty] | VV | 2 | 2 | True | 1 | ROZPOCET
24 | M | 00572610.R | Popínavé rostliny dle výběru investora | kus | 30 |  | 0 |  |  | základní |  | 0 | 8e-05 | 0.0024 | 0 | 0 | 8 | M | 2 |  |  |  | ROZPOCET | 0 | 0 | 0 | 0 | 0 | 1 | 0 | 4 | -1802315473
| PP |  | Popínavé rostliny dle výběru investora | [14 empty] | PP | 2
| VV |  | 30"ks" |  | 30 | [12 empty] | VV | 2 | 2 | True | 1 | ROZPOCET
25 | K | 184853511 | Chemické odplevelení před založením kultury přes 20 m2 postřikem na široko v rovině a svahu do 1:5 strojně | m2 | 525 |  | 0 | CS ÚRS 2024 02 |  | základní |  | 0 | 0 | 0 | 0 | 0 | 4 | K | 2 |  |  |  | ROZPOCET | 0 | 0 | 0 | 0 | 0 | 1 | 0 | 4 | -1783429152
| PP |  | Chemické odplevelení půdy před založením kultury, trávníku nebo zpevněných ploch strojně o výměře jednotlivě přes 20 m2 postřikem na široko v rovině nebo na svahu do 1:5 | [14 empty] | PP | 2
| VV |  | "dle založení trávníku, předpoklad 1,5x" 350,00"m2"*1,5 |  | 525 | [12 empty] | VV | 2 | 2 | True | 1 | ROZPOCET
26 | K | 185803111 | Ošetření trávníku shrabáním v rovině a svahu do 1:5 | m2 | 1400 |  | 0 | CS ÚRS 2024 02 |  | základní |  | 0 | 0 | 0 | 0 | 0 | 4 | K | 2 |  |  |  | ROZPOCET | 0 | 0 | 0 | 0 | 0 | 1 | 0 | 4 | -269248543
| PP |  | Ošetření trávníku jednorázové v rovině nebo na svahu do 1:5 | [14 empty] | PP | 2
| VV |  | "dle založení trávníku, předpoklad 4x" 350,00"m2"*4 |  | 1400 | [12 empty] | VV | 2 | 2 | True | 1 | ROZPOCET
27 | K | 185804111 | Ošetření vysazených květin v rovině a svahu do 1:5 | m2 | 3.552 |  | 0 | CS ÚRS 2024 02 |  | základní |  | 0 | 0 | 0 | 0 | 0 | 4 | K | 2 |  |  |  | ROZPOCET | 0 | 0 | 0 | 0 | 0 | 1 | 0 | 4 | -1228063380
| PP |  | Ošetření vysazených květin jednorázové v rovině | [14 empty] | PP | 2
| VV |  | "záhon" 3,70*0,24*4 |  | 3.552 | [12 empty] | VV | 2 | 2 | True | 1 | ROZPOCET
| D | 2 | Zakládání |  |  |  | 0 |  |  |  |  | 0 |  | 475.7313 |  | 0 | 1 | D | 1 |  |  |  | ROZPOCET | [6 empty] | 0
28 | K | 211971110 | Zřízení opláštění žeber nebo trativodů geotextilií v rýze nebo zářezu sklonu do 1:2 | m2 | 107.2 |  | 0 | CS ÚRS 2024 02 |  | základní |  | 0 | 0.00017 | 0.018224 | 0 | 0 | 4 | K | 2 |  |  |  | ROZPOCET | 0 | 0 | 0 | 0 | 0 | 1 | 0 | 4 | -1403959439
| PP |  | Zřízení opláštění výplně z geotextilie odvodňovacích žeber nebo trativodů v rýze nebo zářezu se stěnami šikmými o sklonu do 1:2 | [14 empty] | PP | 2
| VV |  | "okolo trativodu" 107,20*1,00 |  | 107.2 | [12 empty] | VV | 2 | 2 | True | 1 | ROZPOCET
29 | M | 69311068 | geotextilie netkaná separační, ochranná, filtrační, drenážní PP 300g/m2 | m2 | 126.978 |  | 0 | CS ÚRS 2024 02 |  | základní |  | 0 | 0.0003 | 0.038093 | 0 | 0 | 8 | M | 2 |  |  |  | ROZPOCET | 0 | 0 | 0 | 0 | 0 | 1 | 0 | 4 | -1294192649
| PP |  | geotextilie netkaná separační, ochranná, filtrační, drenážní PP 300g/m2 | [14 empty] | PP | 2
| VV |  | 107,2*1,1845 'Přepočtené koeficientem množství |  | 126.978 | [12 empty] | VV | 2 | 2 | False | 1 | ROZPOCET
30 | K | 212312111 | Lože pro trativody z betonu prostého | m3 | 9.648 |  | 0 | CS ÚRS 2024 02 |  | základní |  | 0 | 2.301 | 22.2002 | 0 | 0 | 4 | K | 2 |  |  |  | ROZPOCET | 0 | 0 | 0 | 0 | 0 | 1 | 0 | 4 | -1724588886
| PP |  | Lože pro trativody z betonu prostého | [14 empty] | PP | 2
| VV |  | "pod trativod" 107,20*0,09"m2" |  | 9.648 | [12 empty] | VV | 2 | 2 | True | 1 | ROZPOCET
31 | K | 212755216 | Trativody z drenážních trubek plastových flexibilních D 160 mm bez lože | m | 107.2 |  | 0 | CS ÚRS 2024 02 |  | základní |  | 0 | 0.00116 | 0.12435 | 0 | 0 | 4 | K | 2 |  |  |  | ROZPOCET | 0 | 0 | 0 | 0 | 0 | 1 | 0 | 4 | 2112368940
| PP |  | Trativody bez lože z drenážních trubek plastových flexibilních D 160 mm | [14 empty] | PP | 2
| VV |  | "drenáž kolem objektu" 107,20"m" |  | 107.2 | [12 empty] | VV | 2 | 2 | True | 1 | ROZPOCET
32 | K | 218111112 | Odvětrání radonu vodorovné drenážní kladené do štěrkového podsypu z plastových perforovaných trubek DN přes 60 do 80 mm | m | 68.2 |  | 0 | CS ÚRS 2024 02 |  | základní |  | 0 | 0.00034 | 0.023188 | 0 | 0 | 4 | K | 2 |  |  |  | ROZPOCET | 0 | 0 | 0 | 0 | 0 | 1 | 0 | 4 | 2116998757
| PP |  | Odvětrání radonu vodorovné kladené do štěrkového podsypu drenážní z plastových perforovaných trubek, vnitřní průměr přes 60 do 80 mm | [14 empty] | PP | 2
| VV |  | "dle výkresu základů" 68,20"m" |  | 68.2 | [12 empty] | VV | 2 | 2 | True | 1 | ROZPOCET
33 | K | 218111121 | Odvětrání radonu vodorovné sběrné kladené do štěrkového podsypu z plastových trubek DN přes 80 do 110 mm | m | 28.7 |  | 0 | CS ÚRS 2024 02 |  | základní |  | 0 | 0.00163 | 0.046781 | 0 | 0 | 4 | K | 2 |  |  |  | ROZPOCET | 0 | 0 | 0 | 0 | 0 | 1 | 0 | 4 | -746452228
| PP |  | Odvětrání radonu vodorovné kladené do štěrkového podsypu sběrné z plastových trubek, vnitřní průměr přes 80 do 110 mm | [14 empty] | PP | 2
| VV |  | "dle výkresu základů" 28,70"m" |  | 28.7 | [12 empty] | VV | 2 | 2 | True | 1 | ROZPOCET
34 | K | 218121112 | Odvětrání radonu svislé z plastových trubek DN přes 110 do 125 mm | m | 10.2 |  | 0 | CS ÚRS 2024 02 |  | základní |  | 0 | 0.00219 | 0.022338 | 0 | 0 | 4 | K | 2 |  |  |  | ROZPOCET | 0 | 0 | 0 | 0 | 0 | 1 | 0 | 4 | 640530029
| PP |  | Odvětrání radonu svislé z plastových trubek, vnitřní průměr přes 110 do 140 mm | [14 empty] | PP | 2
| VV |  | "dle výkresu základů" 10,20"m" |  | 10.2 | [12 empty] | VV | 2 | 2 | True | 1 | ROZPOCET
35 | K | 271532212 | Podsyp pod základové konstrukce se zhutněním z hrubého kameniva frakce 16 až 32 mm | m3 | 34.41 |  | 0 | CS ÚRS 2024 02 |  | základní |  | 0 | 2.16 | 74.3256 | 0 | 0 | 4 | K | 2 |  |  |  | ROZPOCET | 0 | 0 | 0 | 0 | 0 | 1 | 0 | 4 | 1549007212
| PP |  | Podsyp pod základové konstrukce se zhutněním a urovnáním povrchu z kameniva hrubého, frakce 16 - 32 mm | [14 empty] | PP | 2
| VV |  | "podlaha P1-3 - kamenivo mezi základy / ztraceným bedněním" (21,00+34,40+10,20+39,70+33,60+33,60+56,90)"m2"*0,15 |  | 34.41 | [12 empty] | VV | 2 | 2 | True | 1 | ROZPOCET
36 | K | 271532212.R | Podsyp pod základové konstrukce se zhutněním z hrubého kameniva frakce 8 až 32 mm | m3 | 10.304 |  | 0 |  |  | základní |  | 0 | 2.16 | 22.2566 | 0 | 0 | 4 | K | 2 |  |  |  | ROZPOCET | 0 | 0 | 0 | 0 | 0 | 1 | 0 | 4 | 1362228715
| PP |  | Podsyp pod základové konstrukce se zhutněním a urovnáním povrchu z kameniva hrubého, frakce 8 - 32 mm | [14 empty] | PP | 2
| VV |  | "pod terasy" (4,16*7,00+3,20*7,00)*0,20 |  | 10.304 | [12 empty] | VV | 2 | 2 | True | 1 | ROZPOCET
37 | K | 271532212.R2 | Podsyp pod základové konstrukce se zhutněním z hrubého kameniva frakce 2 až 32 mm | m3 | 1.714 |  | 0 |  |  | základní |  | 0 | 2.16 | 3.7022 | 0 | 0 | 4 | K | 2 |  |  |  | ROZPOCET | 0 | 0 | 0 | 0 | 0 | 1 | 0 | 4 | 1870555134
| PP |  | Podsyp pod základové konstrukce se zhutněním a urovnáním povrchu z kameniva hrubého, frakce 2 - 32 mm | [14 empty] | PP | 2
| VV |  | "podlaha P07/8" 3,38*3,38*0,15 |  | 1.714 | [12 empty] | VV | 2 | 2 | True | 1 | ROZPOCET
38 | K | 271562211.R | Podsyp pod základové konstrukce se zhutněním z drobného kameniva frakce 4 až 8 mm | m3 | 5.152 |  | 0 |  |  | základní |  | 0 | 1.98 | 10.201 | 0 | 0 | 4 | K | 2 |  |  |  | ROZPOCET | 0 | 0 | 0 | 0 | 0 | 1 | 0 | 4 | 405118292
| PP |  | Podsyp pod základové konstrukce se zhutněním a urovnáním povrchu z kameniva drobného, frakce 4 - 8 mm | [14 empty] | PP | 2
| VV |  | "pod terasy" (4,16*7,00+3,20*7,00)*0,10 |  | 5.152 | [12 empty] | VV | 2 | 2 | True | 1 | ROZPOCET
39 | K | 273321311 | Základové desky ze ŽB bez zvýšených nároků na prostředí tř. C 16/20 | m3 | 2.716 |  | 0 | CS ÚRS 2024 02 |  | základní |  | 0 | 2.301 | 6.2496 | 0 | 0 | 4 | K | 2 |  |  |  | ROZPOCET | 0 | 0 | 0 | 0 | 0 | 1 | 0 | 4 | -224241459
| PP |  | Základy z betonu železového (bez výztuže) desky z betonu bez zvláštních nároků na prostředí tř. C 16/20 | [14 empty] | PP | 2
| VV |  | Podlaha P7/P8 | [14 empty] | VV | 2 | 1 | True | 0 | ROZPOCET
| VV |  | "zahradní domek" (3,98*3,98)*0,15 |  | 2.376 | [12 empty] | VV | 2 | 2 | True | 0 | ROZPOCET
| VV |  | "Prohloubení pod zdí" 0,10"m2"*3,40 |  | 0.34 | [12 empty] | VV | 2 | 2 | True | 0 | ROZPOCET
| VV |  | Součet |  | 2.716 | [12 empty] | VV | 2 | 4 | True | 1 | ROZPOCET
40 | K | 273321411 | Základové desky ze ŽB bez zvýšených nároků na prostředí tř. C 20/25 | m3 | 60.2 |  | 0 | CS ÚRS 2024 02 |  | základní |  | 0 | 2.5019 | 150.6126 | 0 | 0 | 4 | K | 2 |  |  |  | ROZPOCET | 0 | 0 | 0 | 0 | 0 | 1 | 0 | 4 | 994300411
| PP |  | Základy z betonu železového (bez výztuže) desky z betonu bez zvláštních nároků na prostředí tř. C 20/25 | [14 empty] | PP | 2
| VV |  | "podlaha P1-3 - základ deska" 301,00"m2"*0,20 |  | 60.2 | [12 empty] | VV | 2 | 2 | True | 1 | ROZPOCET
41 | K | 273351121 | Zřízení bednění základových desek | m2 | 19.608 |  | 0 | CS ÚRS 2024 02 |  | základní |  | 0 | 0.00294 | 0.057648 | 0 | 0 | 4 | K | 2 |  |  |  | ROZPOCET | 0 | 0 | 0 | 0 | 0 | 1 | 0 | 4 | -1231607165
| PP |  | Bednění základů desek zřízení | [14 empty] | PP | 2
| VV |  | "podlaha P1-3 - základ deska" 86,1"m"*0,20 |  | 17.22 | [12 empty] | VV | 2 | 2 | True | 0 | ROZPOCET
| VV |  | "zahradní domek" (4*3,98)*0,15 |  | 2.388 | [12 empty] | VV | 2 | 2 | True | 0 | ROZPOCET
| VV |  | Součet |  | 19.608 | [12 empty] | VV | 2 | 4 | True | 1 | ROZPOCET
42 | K | 273351122 | Odstranění bednění základových desek | m2 | 19.608 |  | 0 | CS ÚRS 2024 02 |  | základní |  | 0 | 0 | 0 | 0 | 0 | 4 | K | 2 |  |  |  | ROZPOCET | 0 | 0 | 0 | 0 | 0 | 1 | 0 | 4 | 1553451811
| PP |  | Bednění základů desek odstranění | [14 empty] | PP | 2
| VV |  | "dle zřízení bednění desek" 19,608"m2" |  | 19.608 | [12 empty] | VV | 2 | 2 | True | 1 | ROZPOCET
43 | K | 273362021 | Výztuž základových desek svařovanými sítěmi Kari | t | 3.756 |  | 0 | CS ÚRS 2024 02 |  | základní |  | 0 | 1.0628 | 3.9918 | 0 | 0 | 4 | K | 2 |  |  |  | ROZPOCET | 0 | 0 | 0 | 0 | 0 | 1 | 0 | 4 | -175914021
| PP |  | Výztuž základů desek ze svařovaných sítí z drátů typu KARI | [14 empty] | PP | 2
| VV |  | "podlaha P1-3 - KARI při obou površích do základ desky" 301,00"m2"*2*5,40"kg/m2"/1000*1,15 |  | 3.738 | [12 empty] | VV | 2 | 2 | True | 0 | ROZPOCET
| VV |  | "podlaha P7 " 3,43"m2"*4,44"kg/m2"/1000*1,15 |  | 0.018 | [12 empty] | VV | 2 | 2 | True | 0 | ROZPOCET
| VV |  | Součet |  | 3.756 | [12 empty] | VV | 2 | 4 | True | 1 | ROZPOCET
44 | K | 274313711 | Základové pásy z betonu tř. C 20/25 | m3 | 59.807 |  | 0 | CS ÚRS 2024 02 |  | základní |  | 0 | 2.5019 | 149.6293 | 0 | 0 | 4 | K | 2 |  |  |  | ROZPOCET | 0 | 0 | 0 | 0 | 0 | 1 | 0 | 4 | -854977292
| PP |  | Základy z betonu prostého pasy betonu kamenem neprokládaného tř. C 20/25 | [14 empty] | PP | 2
| VV |  | Pasy | [14 empty] | VV | 2 | 1 | True | 0 | ROZPOCET
| VV |  | "levá část" (1,49+2,85+1,49+1,15+2,85+3,05)*0,65*0,70 |  | 5.86 | [12 empty] | VV | 2 | 2 | True | 0 | ROZPOCET
| VV |  | "levá horní" (6,00*3+8,00+6,45)*0,60*0,70 |  | 13.629 | [12 empty] | VV | 2 | 2 | True | 0 | ROZPOCET
| VV |  | "pravá horní" (6,58+6,10+7,30+5,98)*0,60*0,70 |  | 10.903 | [12 empty] | VV | 2 | 2 | True | 0 | ROZPOCET
| VV |  | "levá spodní" (6,08+5,60+6,80+5,48)*0,60*0,70 |  | 10.063 | [12 empty] | VV | 2 | 2 | True | 0 | ROZPOCET
| VV |  | "pravá spodní" (6,08+5,60+6,80+6,08)*0,60*0,70 |  | 10.315 | [12 empty] | VV | 2 | 2 | True | 0 | ROZPOCET
| VV |  | "propoje" (2,71+1,77+3,00+1,77)*0,60*0,70 |  | 3.885 | [12 empty] | VV | 2 | 2 | True | 0 | ROZPOCET
| VV |  | Mezisoučet |  | 54.655 | [12 empty] | VV | 2 | 3 | True | 0 | ROZPOCET
| VV |  | "zahradní domek" (4,18*4,18-3,18*3,18)*0,70 |  | 5.152 | [12 empty] | VV | 2 | 2 | True | 0 | ROZPOCET
| VV |  | Mezisoučet |  | 5.152 | [12 empty] | VV | 2 | 3 | True | 0 | ROZPOCET
| VV |  | Součet |  | 59.807 | [12 empty] | VV | 2 | 4 | True | 1 | ROZPOCET
45 | K | 274351121 | Zřízení bednění základových pasů rovného | m2 | 198.072 |  | 0 | CS ÚRS 2024 02 |  | základní |  | 0 | 0.00269 | 0.53281 | 0 | 0 | 4 | K | 2 |  |  |  | ROZPOCET | 0 | 0 | 0 | 0 | 0 | 1 | 0 | 4 | 591384349
| PP |  | Bednění základů pasů rovné zřízení | [14 empty] | PP | 2
| VV |  | Pasy | [14 empty] | VV | 2 | 1 | True | 0 | ROZPOCET
| VV |  | "levá část" 2*(1,49+2,85+1,48+1,15+2,85+3,05)*0,70 |  | 18.018 | [12 empty] | VV | 2 | 2 | True | 0 | ROZPOCET
| VV |  | "levá horní" (5,22+2,63+16,63+3,10+15,80+22,05)*0,70 |  | 45.801 | [12 empty] | VV | 2 | 2 | True | 0 | ROZPOCET
| VV |  | "pravá horní" (5,30+15,90+5,30+24,15)*0,70 |  | 35.455 | [12 empty] | VV | 2 | 2 | True | 0 | ROZPOCET
| VV |  | "levá spodní" (13,40+5,13+5,48+22,15)*0,70 |  | 32.312 | [12 empty] | VV | 2 | 2 | True | 0 | ROZPOCET
| VV |  | "pravá spodní" (3,83+16,20+4,60+22,15)*0,70 |  | 32.746 | [12 empty] | VV | 2 | 2 | True | 0 | ROZPOCET
| VV |  | "propoje" 2*(2,70+1,80+3,00+1,80)*0,70 |  | 13.02 | [12 empty] | VV | 2 | 2 | True | 0 | ROZPOCET
| VV |  | Mezisoučet |  | 177.352 | [12 empty] | VV | 2 | 3 | True | 0 | ROZPOCET
| VV |  | "zahradní domek" (4*4,00+4*3,40)*0,70 |  | 20.72 | [12 empty] | VV | 2 | 2 | True | 0 | ROZPOCET
| VV |  | Mezisoučet |  | 20.72 | [12 empty] | VV | 2 | 3 | True | 0 | ROZPOCET
| VV |  | Součet |  | 198.072 | [12 empty] | VV | 2 | 4 | True | 1 | ROZPOCET
46 | K | 274351122 | Odstranění bednění základových pasů rovného | m2 | 198.072 |  | 0 | CS ÚRS 2024 02 |  | základní |  | 0 | 0 | 0 | 0 | 0 | 4 | K | 2 |  |  |  | ROZPOCET | 0 | 0 | 0 | 0 | 0 | 1 | 0 | 4 | 1455732948
| PP |  | Bednění základů pasů rovné odstranění | [14 empty] | PP | 2
| VV |  | "dle zřízení bednění pasů" 198,072"m2" |  | 198.072 | [12 empty] | VV | 2 | 2 | True | 1 | ROZPOCET
47 | K | 275313711 | Základové patky z betonu tř. C 20/25 | m3 | 12.617 |  | 0 | CS ÚRS 2024 02 |  | základní |  | 0 | 2.5019 | 31.5661 | 0 | 0 | 4 | K | 2 |  |  |  | ROZPOCET | 0 | 0 | 0 | 0 | 0 | 1 | 0 | 4 | 504742299
| PP |  | Základy z betonu prostého patky a bloky z betonu kamenem neprokládaného tř. C 20/25 | [14 empty] | PP | 2
| VV |  | Patky | [14 empty] | VV | 2 | 1 | True | 0 | ROZPOCET
| VV |  | "levá část vně" (0,90*0,90*1,59)*2 |  | 2.576 | [12 empty] | VV | 2 | 2 | True | 0 | ROZPOCET
| VV |  | "levá část uvnitř" (0,90*0,90*1,20)*4 |  | 3.888 | [12 empty] | VV | 2 | 2 | True | 0 | ROZPOCET
| VV |  | "střed - velká" (1,85*1,15*1,20)*1 |  | 2.553 | [12 empty] | VV | 2 | 2 | True | 0 | ROZPOCET
| VV |  | "střed - malé" (1,00*1,00*1,20)*3 |  | 3.6 | [12 empty] | VV | 2 | 2 | True | 0 | ROZPOCET
| VV |  | Součet |  | 12.617 | [12 empty] | VV | 2 | 4 | True | 1 | ROZPOCET
48 | K | 275351121 | Zřízení bednění základových patek | m2 | 50.328 |  | 0 | CS ÚRS 2024 02 |  | základní |  | 0 | 0.00264 | 0.13287 | 0 | 0 | 4 | K | 2 |  |  |  | ROZPOCET | 0 | 0 | 0 | 0 | 0 | 1 | 0 | 4 | 1730944067
| PP |  | Bednění základů patek zřízení | [14 empty] | PP | 2
| VV |  | Patky | [14 empty] | VV | 2 | 1 | True | 0 | ROZPOCET
| VV |  | "levá část vně" (4*0,90*1,59)*2 |  | 11.448 | [12 empty] | VV | 2 | 2 | True | 0 | ROZPOCET
| VV |  | "levá část uvnitř" (4*0,90*1,20)*4 |  | 17.28 | [12 empty] | VV | 2 | 2 | True | 0 | ROZPOCET
| VV |  | "střed - velká" (2*(1,85+1,15)*1,20)*1 |  | 7.2 | [12 empty] | VV | 2 | 2 | True | 0 | ROZPOCET
| VV |  | "střed - malé" (4*1,00*1,20)*3 |  | 14.4 | [12 empty] | VV | 2 | 2 | True | 0 | ROZPOCET
| VV |  | Součet |  | 50.328 | [12 empty] | VV | 2 | 4 | True | 1 | ROZPOCET
49 | K | 275351122 | Odstranění bednění základových patek | m2 | 50.328 |  | 0 | CS ÚRS 2024 02 |  | základní |  | 0 | 0 | 0 | 0 | 0 | 4 | K | 2 |  |  |  | ROZPOCET | 0 | 0 | 0 | 0 | 0 | 1 | 0 | 4 | -706907556
| PP |  | Bednění základů patek odstranění | [14 empty] | PP | 2
| VV |  | "dle zřízení bednění patek" 50,328"m2" |  | 50.328 | [12 empty] | VV | 2 | 2 | True | 1 | ROZPOCET
| D | 3 | Svislé a kompletní konstrukce |  |  |  | 0 |  |  |  |  | 0 |  | 224.1334 |  | 0 | 1 | D | 1 |  |  |  | ROZPOCET | [6 empty] | 0
50 | K | 300000001 | D+M nosné kce přístřešků z kovu vč povrchové úpravy a kotvení | kg | 636.5 |  | 0 |  |  | základní |  | 0 | 0.001 | 0.6365 | 0 | 0 | 4 | K | 2 |  |  |  | ROZPOCET | 0 | 0 | 0 | 0 | 0 | 1 | 0 | 4 | -977604056
| PP |  | D+M nosné kce přístřešků z kovu vč povrchové úpravy a kotvení | [14 empty] | PP | 2
| VV |  | "dle statiky - TZ" 636,50"kg" |  | 636.5 | [12 empty] | VV | 2 | 2 | True | 1 | ROZPOCET
51 | K | 311113142 | Nadzákladová zeď tl přes 150 do 200 mm z hladkých tvárnic ztraceného bednění včetně výplně z betonu tř. 20/25 | m2 | 8.2 |  | 0 | CS ÚRS 2024 02 |  | základní |  | 0 | 0.50101 | 4.1083 | 0 | 0 | 4 | K | 2 |  |  |  | ROZPOCET | 0 | 0 | 0 | 0 | 0 | 1 | 0 | 4 | -1453963203
| PP |  | Nadzákladové zdi z betonových tvárnic ztraceného bednění hladkých, včetně výplně z betonu třídy C 20/25, tloušťky zdiva přes 150 do 200 mm | [14 empty] | PP | 2
| VV |  | Atiky - středová část | [14 empty] | VV | 2 | 1 | True | 0 | ROZPOCET
| VV |  | "levá část" (7,40+9,00)*0,50 |  | 8.2 | [12 empty] | VV | 2 | 2 | True | 1 | ROZPOCET
52 | K | 311113143 | Nadzákladová zeď tl přes 200 do 250 mm z hladkých tvárnic ztraceného bednění včetně výplně z betonu tř. C 20/25 | m2 | 45.775 |  | 0 | CS ÚRS 2024 02 |  | základní |  | 0 | 0.61208 | 28.018 | 0 | 0 | 4 | K | 2 |  |  |  | ROZPOCET | 0 | 0 | 0 | 0 | 0 | 1 | 0 | 4 | 1245841000
| PP |  | Nadzákladové zdi z betonových tvárnic ztraceného bednění hladkých, včetně výplně z betonu třídy C 20/25, tloušťky zdiva přes 200 do 250 mm | [14 empty] | PP | 2
| VV |  | Atiky - kostky | [14 empty] | VV | 2 | 1 | True | 0 | ROZPOCET
| VV |  | "levá horní" (7,60*2+7,80)*0,50 |  | 11.5 | [12 empty] | VV | 2 | 2 | True | 0 | ROZPOCET
| VV |  | "pravá horní" (6,90*2+7,10)*0,50 |  | 10.45 | [12 empty] | VV | 2 | 2 | True | 0 | ROZPOCET
| VV |  | "levá spodní" (6,50*2+6,60)*0,50 |  | 9.8 | [12 empty] | VV | 2 | 2 | True | 0 | ROZPOCET
| VV |  | "pravá spodní" (6,50*2+6,60)*0,50 |  | 9.8 | [12 empty] | VV | 2 | 2 | True | 0 | ROZPOCET
| VV |  | Mezisoučet |  | 41.55 | [12 empty] | VV | 2 | 3 | True | 0 | ROZPOCET
| VV |  | "střed" (1,55+2,50+1,55+2,85)*0,50 |  | 4.225 | [12 empty] | VV | 2 | 2 | True | 0 | ROZPOCET
| VV |  | Součet |  | 45.775 | [12 empty] | VV | 2 | 4 | True | 1 | ROZPOCET
53 | K | 311113144 | Nadzákladová zeď tl přes 250 do 300 mm z hladkých tvárnic ztraceného bednění včetně výplně z betonu tř. C 20/25 | m2 | 9.25 |  | 0 | CS ÚRS 2024 02 |  | základní |  | 0 | 0.73558 | 6.8041 | 0 | 0 | 4 | K | 2 |  |  |  | ROZPOCET | 0 | 0 | 0 | 0 | 0 | 1 | 0 | 4 | -1794617684
| PP |  | Nadzákladové zdi z betonových tvárnic ztraceného bednění hladkých, včetně výplně z betonu třídy C 20/25, tloušťky zdiva přes 250 do 300 mm | [14 empty] | PP | 2
| VV |  | Ztracené bednění na pasech | [14 empty] | VV | 2 | 1 | True | 0 | ROZPOCET
| VV |  | "zahradní domek" (3,50*3+4,00*2)*0,50 |  | 9.25 | [12 empty] | VV | 2 | 2 | True | 1 | ROZPOCET
54 | K | 311113145 | Nadzákladová zeď tl přes 300 do 400 mm z hladkých tvárnic ztraceného bednění včetně výplně z betonu tř. C 20/25 | m2 | 65.875 |  | 0 | CS ÚRS 2024 02 |  | základní |  | 0 | 0.99008 | 65.2215 | 0 | 0 | 4 | K | 2 |  |  |  | ROZPOCET | 0 | 0 | 0 | 0 | 0 | 1 | 0 | 4 | 1169346107
| PP |  | Nadzákladové zdi z betonových tvárnic ztraceného bednění hladkých, včetně výplně z betonu třídy C 20/25, tloušťky zdiva přes 300 do 400 mm | [14 empty] | PP | 2
| VV |  | Ztracené bednění na pasech | [14 empty] | VV | 2 | 1 | True | 0 | ROZPOCET
| VV |  | "levá část" (1,49+2,85+1,56+1,15+2,85+3,15)*0,50 |  | 6.525 | [12 empty] | VV | 2 | 2 | True | 0 | ROZPOCET
| VV |  | "levá horní" (6,80*2+7,80+7,10+6,35)*0,50 |  | 17.425 | [12 empty] | VV | 2 | 2 | True | 0 | ROZPOCET
| VV |  | "pravá horní" (6,48+6,30+7,10+6,08)*0,50 |  | 12.98 | [12 empty] | VV | 2 | 2 | True | 0 | ROZPOCET
| VV |  | "levá spodní" (6,00+5,80+6,60+5,58)*0,50 |  | 11.99 | [12 empty] | VV | 2 | 2 | True | 0 | ROZPOCET
| VV |  | "pravá spodní" (5,98+5,80+6,60+5,58)*0,50 |  | 11.98 | [12 empty] | VV | 2 | 2 | True | 0 | ROZPOCET
| VV |  | "propoje" (2,90+1,90+3,20+1,95)*0,50 |  | 4.975 | [12 empty] | VV | 2 | 2 | True | 0 | ROZPOCET
| VV |  | Součet |  | 65.875 | [12 empty] | VV | 2 | 4 | True | 1 | ROZPOCET
55 | K | 311236101 | Zdivo jednovrstvé zvukově izolační na cementovou maltu M10 z cihel děrovaných do P15 tl 190 mm | m2 | 27.815 |  | 0 | CS ÚRS 2024 02 |  | základní |  | 0 | 0.21491 | 5.9777 | 0 | 0 | 4 | K | 2 |  |  |  | ROZPOCET | 0 | 0 | 0 | 0 | 0 | 1 | 0 | 4 | 1501696318
| PP |  | Zdivo jednovrstvé zvukově izolační z cihel děrovaných spojených na pero a drážku na maltu cementovou M10, pevnost cihel do P15, tl. zdiva 190 mm | [14 empty] | PP | 2
| VV |  | "hl objekt 1NP pod strop" | [14 empty] | VV | 2 | 1 | True | 0 | ROZPOCET
| VV |  | "horní levá" 7,10*4,50 - 1,79*2,31 |  | 27.815 | [12 empty] | VV | 2 | 2 | True | 1 | ROZPOCET
56 | K | 311236131 | Zdivo jednovrstvé zvukově izolační na cementovou maltu M10 z cihel děrovaných pře P15 do P20 tl 250 mm | m2 | 295.752 |  | 0 | CS ÚRS 2024 02 |  | základní |  | 0 | 0.28717 | 84.9311 | 0 | 0 | 4 | K | 2 |  |  |  | ROZPOCET | 0 | 0 | 0 | 0 | 0 | 1 | 0 | 4 | 1125455086
| PP |  | Zdivo jednovrstvé zvukově izolační z cihel děrovaných spojených na pero a drážku na maltu cementovou M10, pevnost cihel přes P15 do P20, tl. zdiva 250 mm | [14 empty] | PP | 2
| VV |  | "hl objekt 1NP pod věněc / průvlak" | [14 empty] | VV | 2 | 1 | True | 0 | ROZPOCET
| VV |  | "horní levá" (2,90+7,50+7,60+2,80+1,00)*3,03 |  | 66.054 | [12 empty] | VV | 2 | 2 | True | 0 | ROZPOCET
| VV |  | "horní pravá" (4,80+7,10+6,60+4,10)*3,03 |  | 68.478 | [12 empty] | VV | 2 | 2 | True | 0 | ROZPOCET
| VV |  | "dolní levá" (1,50+6,60+6,10+4,60)*3,03 |  | 56.964 | [12 empty] | VV | 2 | 2 | True | 0 | ROZPOCET
| VV |  | "dolní pravá" (3,60+6,10+6,60+4,30)*3,03 |  | 62.418 | [12 empty] | VV | 2 | 2 | True | 0 | ROZPOCET
| VV |  | "odpočet otvorů" -(0,90*2,20+0,80*2,20)-(4,85*2,40*2)-(4,85*2,40)-(4,85*2,40) |  | -50.3 | [12 empty] | VV | 2 | 2 | True | 0 | ROZPOCET
| VV |  | Mezisoučet |  | 203.614 | [12 empty] | VV | 2 | 3 | True | 0 | ROZPOCET
| VV |  | "hl objekt 1NP nad věněc / průvlak" | [14 empty] | VV | 2 | 1 | True | 0 | ROZPOCET
| VV |  | "horní levá" 7,60*1,50 + 2*7,50*(0+1,50)*0,5 |  | 22.65 | [12 empty] | VV | 2 | 2 | True | 0 | ROZPOCET
| VV |  | "horní pravá" 7,10*1,25 + 2*6,80*(0+1,25)*0,5 |  | 17.375 | [12 empty] | VV | 2 | 2 | True | 0 | ROZPOCET
| VV |  | "dolní levá" 6,60*1,25 + 2*6,35*(0+1,25)*0,5 |  | 16.188 | [12 empty] | VV | 2 | 2 | True | 0 | ROZPOCET
| VV |  | "dolní pravá" 6,60*1,50 + 6,60*2,75+2*6,30*(0+1,25)*0,5 |  | 35.925 | [12 empty] | VV | 2 | 2 | True | 0 | ROZPOCET
| VV |  | Mezisoučet |  | 92.138 | [12 empty] | VV | 2 | 3 | True | 0 | ROZPOCET
| VV |  | Součet |  | 295.752 | [12 empty] | VV | 2 | 4 | True | 1 | ROZPOCET
57 | K | 311238650 | Zdivo jednovrstvé tepelně izolační z cihel broušených P8 s vnitřní izolací z minerální vlny na tenkovrstvou maltu U přes 0,18 do 0,22 W/m2K tl 300 mm | m2 | 43.17 |  | 0 | CS ÚRS 2024 02 |  | základní |  | 0 | 0.20886 | 9.0165 | 0 | 0 | 4 | K | 2 |  |  |  | ROZPOCET | 0 | 0 | 0 | 0 | 0 | 1 | 0 | 4 | -1507757829
| PP |  | Zdivo jednovrstvé tepelně izolační z cihel děrovaných broušených s integrovanou izolací z hydrofobizované minerální vlny na tenkovrstvou maltu, součinitel prostupu tepla U přes 0,18 do 0,22, pevnost cihel P8, tl. zdiva 300 mm | [14 empty] | PP | 2
| VV |  | "zahradní domek - pod věncem" (4,10*2+3,50*3)*(2,25) |  | 42.075 | [12 empty] | VV | 2 | 2 | True | 0 | ROZPOCET
| VV |  | "odpočet otvorů" -(2*0,90*1,85+1,00*1,00+0,50*1,00) |  | -4.83 | [12 empty] | VV | 2 | 2 | True | 0 | ROZPOCET
| VV |  | Mezisoučet |  | 37.245 | [12 empty] | VV | 2 | 3 | True | 0 | ROZPOCET
| VV |  | "zahradní domek - nad věncem" 4,10*0,75+2*3,80*(0+0,75)*0,5 |  | 5.925 | [12 empty] | VV | 2 | 2 | True | 0 | ROZPOCET
| VV |  | Součet |  | 43.17 | [12 empty] | VV | 2 | 4 | True | 1 | ROZPOCET
58 | K | 311238935 | Založení zdiva z cihel děrovaných broušených na zakládací maltu tloušťky přes 200 do 250 mm | m | 16.9 |  | 0 | CS ÚRS 2024 02 |  | základní |  | 0 | 0.01552 | 0.26229 | 0 | 0 | 4 | K | 2 |  |  |  | ROZPOCET | 0 | 0 | 0 | 0 | 0 | 1 | 0 | 4 | -266947658
| PP |  | Založení zdiva z broušených cihel na zakládací maltu, tlouštky zdiva přes 200 do 250 mm | [14 empty] | PP | 2
| VV |  | "zahradní domek" (4,10*2+3,50*3) - 0,90*2 |  | 16.9 | [12 empty] | VV | 2 | 2 | True | 1 | ROZPOCET
59 | K | 311361821 | Výztuž nosných zdí betonářskou ocelí 10 505 | t | 1.266 |  | 0 | CS ÚRS 2024 02 |  | základní |  | 0 | 1.0492 | 1.3283 | 0 | 0 | 4 | K | 2 |  |  |  | ROZPOCET | 0 | 0 | 0 | 0 | 0 | 1 | 0 | 4 | 76299992
| PP |  | Výztuž nadzákladových zdí nosných svislých nebo odkloněných od svislice, rovných nebo oblých z betonářské oceli 10 505 (R) nebo BSt 500 | [14 empty] | PP | 2
| VV |  | "zeď ze ztrac bednění 200mm" 8,20"m2"*0,20 |  | 1.64 | [12 empty] | VV | 2 | 2 | True | 0 | ROZPOCET
| VV |  | "zeď ze ztrac bednění 250mm" 45,775"m2"*0,25 |  | 11.444 | [12 empty] | VV | 2 | 2 | True | 0 | ROZPOCET
| VV |  | "zeď ze ztrac bednění 300mm" 9,25"m2"*0,30 |  | 2.775 | [12 empty] | VV | 2 | 2 | True | 0 | ROZPOCET
| VV |  | "zeď ze ztrac bednění 400mm" 65,875"m2"*0,40 |  | 26.35 | [12 empty] | VV | 2 | 2 | True | 0 | ROZPOCET
| VV |  | Součet |  | 42.209 | [12 empty] | VV | 2 | 4 | True | 0 | ROZPOCET
| VV |  | "předpoklad 30kg/m3" 42,209"m3"*30/1000 |  | 1.266 | [12 empty] | VV | 2 | 2 | True | 1 | ROZPOCET
60 | K | 317168022 | Překlad keramický plochý š 145 mm dl 1250 mm | kus | 4 |  | 0 | CS ÚRS 2024 02 |  | základní |  | 0 | 0.02693 | 0.10772 | 0 | 0 | 4 | K | 2 |  |  |  | ROZPOCET | 0 | 0 | 0 | 0 | 0 | 1 | 0 | 4 | 289536283
| PP |  | Překlady keramické ploché osazené do maltového lože, výšky překladu 71 mm šířky 145 mm, délky 1250 mm | [14 empty] | PP | 2
| VV |  | "dle výpisu překladů - PŘ06" 4"ks" |  | 4 | [12 empty] | VV | 2 | 2 | True | 1 | ROZPOCET
61 | K | 317168026 | Překlad keramický plochý š 145 mm dl 2250 mm | kus | 1 |  | 0 | CS ÚRS 2024 02 |  | základní |  | 0 | 0.04776 | 0.04776 | 0 | 0 | 4 | K | 2 |  |  |  | ROZPOCET | 0 | 0 | 0 | 0 | 0 | 1 | 0 | 4 | 367521188
| PP |  | Překlady keramické ploché osazené do maltového lože, výšky překladu 71 mm šířky 145 mm, délky 2250 mm | [14 empty] | PP | 2
| VV |  | "dle výpisu překladů - PŘ07" 1"ks" |  | 1 | [12 empty] | VV | 2 | 2 | True | 1 | ROZPOCET
62 | K | 317168051 | Překlad keramický vysoký v 238 mm dl 1000 mm | kus | 6 |  | 0 | CS ÚRS 2024 02 |  | základní |  | 0 | 0.03655 | 0.2193 | 0 | 0 | 4 | K | 2 |  |  |  | ROZPOCET | 0 | 0 | 0 | 0 | 0 | 1 | 0 | 4 | 335869340
| PP |  | Překlady keramické vysoké osazené do maltového lože, šířky překladu 70 mm výšky 238 mm, délky 1000 mm | [14 empty] | PP | 2
| VV |  | "dle výpisu překladů - PŘ01" 2*3"ks" |  | 6 | [12 empty] | VV | 2 | 2 | True | 1 | ROZPOCET
63 | K | 317168052 | Překlad keramický vysoký v 238 mm dl 1250 mm | kus | 3 |  | 0 | CS ÚRS 2024 02 |  | základní |  | 0 | 0.04555 | 0.13665 | 0 | 0 | 4 | K | 2 |  |  |  | ROZPOCET | 0 | 0 | 0 | 0 | 0 | 1 | 0 | 4 | -863438007
| PP |  | Překlady keramické vysoké osazené do maltového lože, šířky překladu 70 mm výšky 238 mm, délky 1250 mm | [14 empty] | PP | 2
| VV |  | "dle výpisu překladů - PŘ02" 1*3"ks" |  | 3 | [12 empty] | VV | 2 | 2 | True | 1 | ROZPOCET
64 | K | 317168053 | Překlad keramický vysoký v 238 mm dl 1500 mm | kus | 3 |  | 0 | CS ÚRS 2024 02 |  | základní |  | 0 | 0.05455 | 0.16365 | 0 | 0 | 4 | K | 2 |  |  |  | ROZPOCET | 0 | 0 | 0 | 0 | 0 | 1 | 0 | 4 | -1058868261
| PP |  | Překlady keramické vysoké osazené do maltového lože, šířky překladu 70 mm výšky 238 mm, délky 1500 mm | [14 empty] | PP | 2
| VV |  | "dle výpisu překladů - PŘ03" 1*3"ks" |  | 3 | [12 empty] | VV | 2 | 2 | True | 1 | ROZPOCET
65 | K | 317168056 | Překlad keramický vysoký v 238 mm dl 2250 mm | kus | 2 |  | 0 | CS ÚRS 2024 02 |  | základní |  | 0 | 0.08185 | 0.1637 | 0 | 0 | 4 | K | 2 |  |  |  | ROZPOCET | 0 | 0 | 0 | 0 | 0 | 1 | 0 | 4 | 360313374
| PP |  | Překlady keramické vysoké osazené do maltového lože, šířky překladu 70 mm výšky 238 mm, délky 2250 mm | [14 empty] | PP | 2
| VV |  | "dle výpisu překladů - PŘ05" 1*2"ks" |  | 2 | [12 empty] | VV | 2 | 2 | True | 1 | ROZPOCET
66 | K | 317168057 | Překlad keramický vysoký v 238 mm dl 2500 mm | kus | 3 |  | 0 | CS ÚRS 2024 02 |  | základní |  | 0 | 0.09105 | 0.27315 | 0 | 0 | 4 | K | 2 |  |  |  | ROZPOCET | 0 | 0 | 0 | 0 | 0 | 1 | 0 | 4 | 1353433571
| PP |  | Překlady keramické vysoké osazené do maltového lože, šířky překladu 70 mm výšky 238 mm, délky 2500 mm | [14 empty] | PP | 2
| VV |  | "dle výpisu překladů - PŘ04" 1*3"ks" |  | 3 | [12 empty] | VV | 2 | 2 | True | 1 | ROZPOCET
67 | K | 317998112 | Tepelná izolace mezi překlady v 24 cm z EPS tl přes 50 do 70 mm | m | 2.25 |  | 0 | CS ÚRS 2024 02 |  | základní |  | 0 | 0.00026 | 0.000585 | 0 | 0 | 4 | K | 2 |  |  |  | ROZPOCET | 0 | 0 | 0 | 0 | 0 | 1 | 0 | 4 | 1915851970
| PP |  | Izolace tepelná mezi překlady z pěnového polystyrenu výšky 24 cm, tloušťky přes 50 do 70 mm | [14 empty] | PP | 2
| VV |  | "dle výpisu překladů - PŘ05" 1*2,25"m" |  | 2.25 | [12 empty] | VV | 2 | 2 | True | 1 | ROZPOCET
68 | K | 330321613 | Sloupy nebo pilíře z betonu pohledového odolného agresivnímu prostředí tř. C 30/37 bez výztuže | m3 | 0.743 |  | 0 | CS ÚRS 2024 02 |  | základní |  | 0 | 2.5019 | 1.8589 | 0 | 0 | 4 | K | 2 |  |  |  | ROZPOCET | 0 | 0 | 0 | 0 | 0 | 1 | 0 | 4 | -2129254615
| PP |  | Sloupy, pilíře, táhla, rámové stojky, vzpěry z betonu železového (bez výztuže) pohledového odolného proti agresivnímu prostředí tř. C 30/37 | [14 empty] | PP | 2
| VV |  | "sloupy krček" 6*(3,14*0,10*0,10*2,60) |  | 0.49 | [12 empty] | VV | 2 | 2 | True | 0 | ROZPOCET
| VV |  | "sloupy uvnitř" 3*(3,14*0,10*0,10*2,69) |  | 0.253 | [12 empty] | VV | 2 | 2 | True | 0 | ROZPOCET
| VV |  | Součet |  | 0.743 | [12 empty] | VV | 2 | 4 | True | 1 | ROZPOCET
69 | K | 331361821 | Výztuž sloupů hranatých betonářskou ocelí 10 505 | t | 0.111 |  | 0 | CS ÚRS 2024 02 |  | základní |  | 0 | 1.0524 | 0.11681 | 0 | 0 | 4 | K | 2 |  |  |  | ROZPOCET | 0 | 0 | 0 | 0 | 0 | 1 | 0 | 4 | 1987303031
| PP |  | Výztuž sloupů, pilířů, rámových stojek, táhel nebo vzpěr hranatých svislých nebo šikmých (odkloněných) z betonářské oceli 10 505 (R) nebo BSt 500 | [14 empty] | PP | 2
| VV |  | "sloupy" 0,743"m3"*150"kg/m3"/1000 |  | 0.111 | [12 empty] | VV | 2 | 2 | True | 1 | ROZPOCET
70 | K | 332352101 | Zřízení bednění z papírových trubic svislých nebo šikmých sloupů kruhového průřezu průměru do 200 mm | m | 23.67 |  | 0 | CS ÚRS 2024 02 |  | základní |  | 0 | 0.07133 | 1.6884 | 0 | 0 | 4 | K | 2 |  |  |  | ROZPOCET | 0 | 0 | 0 | 0 | 0 | 1 | 0 | 4 | -2019478416
| PP |  | Bednění z papírových trubic sloupů z pohledového betonu svislých nebo šikmých kruhového průřezu, výšky do 4 m zřízení, průměru do 200 mm | [14 empty] | PP | 2
| VV |  | "sloupy krček" 6*(2,60) |  | 15.6 | [12 empty] | VV | 2 | 2 | True | 0 | ROZPOCET
| VV |  | "sloupy uvnitř" 3*(2,69) |  | 8.07 | [12 empty] | VV | 2 | 2 | True | 0 | ROZPOCET
| VV |  | Součet |  | 23.67 | [12 empty] | VV | 2 | 4 | True | 1 | ROZPOCET
71 | K | 332352191 | Odstranění bednění z papírových trubic svislých, šikmých sloupů kruhového průřezu průměru do 600 mm | m | 23.67 |  | 0 | CS ÚRS 2024 02 |  | základní |  | 0 | 0 | 0 | 0 | 0 | 4 | K | 2 |  |  |  | ROZPOCET | 0 | 0 | 0 | 0 | 0 | 1 | 0 | 4 | 525437241
| PP |  | Bednění z papírových trubic sloupů z pohledového betonu svislých nebo šikmých kruhového průřezu, výšky do 4 m odstranění, průměru do 600 mm | [14 empty] | PP | 2
| VV |  | "dle zřízení bednění" 23,67"m" |  | 23.67 | [12 empty] | VV | 2 | 2 | True | 1 | ROZPOCET
72 | K | 342244201 | Příčka z cihel broušených na tenkovrstvou maltu tloušťky 80 mm | m2 | 4.9 |  | 0 | CS ÚRS 2024 02 |  | základní |  | 0 | 0.06848 | 0.33555 | 0 | 0 | 4 | K | 2 |  |  |  | ROZPOCET | 0 | 0 | 0 | 0 | 0 | 1 | 0 | 4 | 575602869
| PP |  | Příčky jednoduché z cihel děrovaných broušených, na tenkovrstvou maltu, pevnost cihel do P15, tl. příčky 80 mm | [14 empty] | PP | 2
| VV |  | "horní pravá" (0,60+0,80)*3,50 |  | 4.9 | [12 empty] | VV | 2 | 2 | True | 1 | ROZPOCET
73 | K | 342244211 | Příčka z cihel broušených na tenkovrstvou maltu tloušťky 115 mm | m2 | 37.3 |  | 0 | CS ÚRS 2024 02 |  | základní |  | 0 | 0.09448 | 3.5241 | 0 | 0 | 4 | K | 2 |  |  |  | ROZPOCET | 0 | 0 | 0 | 0 | 0 | 1 | 0 | 4 | 1508369276
| PP |  | Příčky jednoduché z cihel děrovaných broušených, na tenkovrstvou maltu, pevnost cihel do P15, tl. příčky 115 mm | [14 empty] | PP | 2
| VV |  | "horní pravá" (1,40)*3,50 |  | 4.9 | [12 empty] | VV | 2 | 2 | True | 0 | ROZPOCET
| VV |  | U oken | [14 empty] | VV | 2 | 1 | True | 0 | ROZPOCET
| VV |  | 5*2,40*2,70 |  | 32.4 | [12 empty] | VV | 2 | 2 | True | 0 | ROZPOCET
| VV |  | Součet |  | 37.3 | [12 empty] | VV | 2 | 4 | True | 1 | ROZPOCET
74 | K | 342244221 | Příčka z cihel broušených na tenkovrstvou maltu tloušťky 140 mm | m2 | 80.59 |  | 0 | CS ÚRS 2024 02 |  | základní |  | 0 | 0.11396 | 9.184 | 0 | 0 | 4 | K | 2 |  |  |  | ROZPOCET | 0 | 0 | 0 | 0 | 0 | 1 | 0 | 4 | 1948571132
| PP |  | Příčky jednoduché z cihel děrovaných broušených, na tenkovrstvou maltu, pevnost cihel do P15, tl. příčky 140 mm | [14 empty] | PP | 2
| VV |  | "horní pravá" (5,40+3,80+1,40+4,50+3,70+1,75)*4,00 - (2,00*2,30+0,70*2,20+0,80*2,20) |  | 74.3 | [12 empty] | VV | 2 | 2 | True | 0 | ROZPOCET
| VV |  | 3,80*1,20 |  | 4.56 | [12 empty] | VV | 2 | 2 | True | 0 | ROZPOCET
| VV |  | "zahradní domek" 1,00*3,20-0,70*2,10 |  | 1.73 | [12 empty] | VV | 2 | 2 | True | 0 | ROZPOCET
| VV |  | Součet |  | 80.59 | [12 empty] | VV | 2 | 4 | True | 1 | ROZPOCET
75 | K | 342291112 | Ukotvení příček montážní polyuretanovou pěnou tl příčky přes 100 mm | m | 24.35 |  | 0 | CS ÚRS 2024 02 |  | základní |  | 0 | 0.00012 | 0.002922 | 0 | 0 | 4 | K | 2 |  |  |  | ROZPOCET | 0 | 0 | 0 | 0 | 0 | 1 | 0 | 4 | -1585048367
| PP |  | Ukotvení příček polyuretanovou pěnou, tl. příčky přes 100 mm | [14 empty] | PP | 2
| VV |  | "horní pravá" (0,60+0,80) |  | 1.4 | [12 empty] | VV | 2 | 2 | True | 0 | ROZPOCET
| VV |  | "horní pravá" (1,40) |  | 1.4 | [12 empty] | VV | 2 | 2 | True | 0 | ROZPOCET
| VV |  | "horní pravá" (5,40+3,80+1,40+4,50+3,70+1,75) |  | 20.55 | [12 empty] | VV | 2 | 2 | True | 0 | ROZPOCET
| VV |  | "zahradní domek" 1,00 |  | 1 | [12 empty] | VV | 2 | 2 | True | 0 | ROZPOCET
| VV |  | Součet |  | 24.35 | [12 empty] | VV | 2 | 4 | True | 1 | ROZPOCET
76 | K | 342291121 | Ukotvení příček k cihelným konstrukcím plochými kotvami | m | 42.4 |  | 0 | CS ÚRS 2024 02 |  | základní |  | 0 | 0.00014 | 0.005936 | 0 | 0 | 4 | K | 2 |  |  |  | ROZPOCET | 0 | 0 | 0 | 0 | 0 | 1 | 0 | 4 | 1394121212
| PP |  | Ukotvení příček plochými kotvami, do konstrukce cihelné | [14 empty] | PP | 2
| VV |  | "horní pravá" 9*4,00 |  | 36 | [12 empty] | VV | 2 | 2 | True | 0 | ROZPOCET
| VV |  | "zahradní domek" 2*3,20 |  | 6.4 | [12 empty] | VV | 2 | 2 | True | 0 | ROZPOCET
| VV |  | Součet |  | 42.4 | [12 empty] | VV | 2 | 4 | True | 1 | ROZPOCET
| D | 4 | Vodorovné konstrukce |  |  |  | 0 |  |  |  |  | 0 |  | 158.9132 |  | 0 | 1 | D | 1 |  |  |  | ROZPOCET | [6 empty] | 0
77 | K | 411133901.R1 | D+M stropních panelů z betonu předpjatého vč vyplnění spar mezi panely a výztuže do těchto spar - kompletní provedení | m3 | 35.648 |  | 0 |  |  | základní |  | 0 | 1 | 35.648 | 0 | 0 | 4 | K | 2 |  |  |  | ROZPOCET | 0 | 0 | 0 | 0 | 0 | 1 | 0 | 4 | 1782268058
| PP |  | D+M stropních panelů z betonu předpjatého vč vyplnění spar mezi panely a výztuže do těchto spar - kompletní provedení | [14 empty] | PP | 2
| P |  | Poznámka k položce: Vč nutného podepření panelů a podbetonování uložení panelů Vč nutné výměny pro prostup střechou | [14 empty] | P | 2
| VV |  | Střešní kce | [14 empty] | VV | 2 | 1 | True | 0 | ROZPOCET
| VV |  | "levá horní" 56,30"m2"*0,20 - 4*(1,20*1,20)*0,20 |  | 10.108 | [12 empty] | VV | 2 | 2 | True | 0 | ROZPOCET
| VV |  | "pravá horní" 47,10"m2"*0,20 |  | 9.42 | [12 empty] | VV | 2 | 2 | True | 0 | ROZPOCET
| VV |  | "levá spodní" 40,30"m2"*0,20 |  | 8.06 | [12 empty] | VV | 2 | 2 | True | 0 | ROZPOCET
| VV |  | "pravá spodní" 40,30"m2"*0,20 |  | 8.06 | [12 empty] | VV | 2 | 2 | True | 0 | ROZPOCET
| VV |  | Součet |  | 35.648 | [12 empty] | VV | 2 | 4 | True | 1 | ROZPOCET
78 | K | 411133901.R2 | D+M prefa stropních panelů z žb - kompletní provedení | ks | 1 |  | 0 |  |  | základní |  | 0 | 5.063 | 5.063 | 0 | 0 | 4 | K | 2 |  |  |  | ROZPOCET | 0 | 0 | 0 | 0 | 0 | 1 | 0 | 4 | 1307172560
| PP |  | Položka obsahuje: -kompletní dodání prefa kce se zabudovanými nosníky s přerušeným tepelným mostem. -položka obsahuje i podepření prefa kce pro betonáž (propojení) s navazující monolitickou deskou | [14 empty] | PP | 2
| P |  | Poznámka k položce: Předpoklad: 2,03m3 | [14 empty] | P | 2
| VV |  | "dle statiky - krček spodní deska" 1"ks" |  | 1 | [12 empty] | VV | 2 | 2 | True | 1 | ROZPOCET
79 | K | 411133901.R3 | D+M prefa stropních panelů z žb - kompletní provedení | ks | 1 |  | 0 |  |  | základní |  | 0 | 8.759 | 8.759 | 0 | 0 | 4 | K | 2 |  |  |  | ROZPOCET | 0 | 0 | 0 | 0 | 0 | 1 | 0 | 4 | -1684003076
| PP |  | Položka obsahuje: -kompletní dodání prefa kce se zabudovanými nosníky s přerušeným tepelným mostem. -položka obsahuje i podepření prefa kce pro betonáž (propojení) s navazující monolitickou deskou | [14 empty] | PP | 2
| P |  | Poznámka k položce: Předpoklad: 3,50m3 | [14 empty] | P | 2
| VV |  | "dle statiky - krček horní deska" 1"ks" |  | 1 | [12 empty] | VV | 2 | 2 | True | 1 | ROZPOCET
80 | K | 411321414 | Stropy deskové ze ŽB tř. C 25/30 | m3 | 23.075 |  | 0 | CS ÚRS 2024 02 |  | základní |  | 0 | 2.502 | 57.7339 | 0 | 0 | 4 | K | 2 |  |  |  | ROZPOCET | 0 | 0 | 0 | 0 | 0 | 1 | 0 | 4 | 1725505224
| PP |  | Stropy z betonu železového (bez výztuže) stropů deskových, plochých střech, desek balkonových, desek hřibových stropů včetně hlavic hřibových sloupů tř. C 25/30 | [14 empty] | PP | 2
| VV |  | Deska mezi zdmi dle statiky | [14 empty] | VV | 2 | 1 | True | 0 | ROZPOCET
| VV |  | "krček" 31,60"m2"*0,20 |  | 6.32 | [12 empty] | VV | 2 | 2 | True | 0 | ROZPOCET
| VV |  | "středová část" (74,70"m2" - 0,80*0,80*12)*0,25 |  | 16.755 | [12 empty] | VV | 2 | 2 | True | 0 | ROZPOCET
| VV |  | Součet |  | 23.075 | [12 empty] | VV | 2 | 4 | True | 1 | ROZPOCET
81 | K | 411351011 | Zřízení bednění stropů deskových tl přes 5 do 25 cm bez podpěrné kce | m2 | 98.62 |  | 0 | CS ÚRS 2024 02 |  | základní |  | 0 | 0.00533 | 0.52564 | 0 | 0 | 4 | K | 2 |  |  |  | ROZPOCET | 0 | 0 | 0 | 0 | 0 | 1 | 0 | 4 | 177713904
| PP |  | Bednění stropních konstrukcí - bez podpěrné konstrukce desek tloušťky stropní desky přes 5 do 25 cm zřízení | [14 empty] | PP | 2
| VV |  | Deska mezi zdmi dle statiky | [14 empty] | VV | 2 | 1 | True | 0 | ROZPOCET
| VV |  | "krček" 31,60"m2" |  | 31.6 | [12 empty] | VV | 2 | 2 | True | 0 | ROZPOCET
| VV |  | "středová část" (74,70"m2" - 0,80*0,80*12) |  | 67.02 | [12 empty] | VV | 2 | 2 | True | 0 | ROZPOCET
| VV |  | Součet |  | 98.62 | [12 empty] | VV | 2 | 4 | True | 1 | ROZPOCET
82 | K | 411351012 | Odstranění bednění stropů deskových tl přes 5 do 25 cm bez podpěrné kce | m2 | 98.62 |  | 0 | CS ÚRS 2024 02 |  | základní |  | 0 | 0 | 0 | 0 | 0 | 4 | K | 2 |  |  |  | ROZPOCET | 0 | 0 | 0 | 0 | 0 | 1 | 0 | 4 | -282442761
| PP |  | Bednění stropních konstrukcí - bez podpěrné konstrukce desek tloušťky stropní desky přes 5 do 25 cm odstranění | [14 empty] | PP | 2
| VV |  | "dle zřízení bednění stropů" 98,62"m2" |  | 98.62 | [12 empty] | VV | 2 | 2 | True | 1 | ROZPOCET
83 | K | 411354313 | Zřízení podpěrné konstrukce stropů výšky do 4 m tl přes 15 do 25 cm | m2 | 98.62 |  | 0 | CS ÚRS 2024 02 |  | základní |  | 0 | 0.00088 | 0.086786 | 0 | 0 | 4 | K | 2 |  |  |  | ROZPOCET | 0 | 0 | 0 | 0 | 0 | 1 | 0 | 4 | 1439684130
| PP |  | Podpěrná konstrukce stropů - desek, kleneb a skořepin výška podepření do 4 m tloušťka stropu přes 15 do 25 cm zřízení | [14 empty] | PP | 2
| VV |  | Deska mezi zdmi dle statiky | [14 empty] | VV | 2 | 1 | True | 0 | ROZPOCET
| VV |  | "krček" 31,60"m2" |  | 31.6 | [12 empty] | VV | 2 | 2 | True | 0 | ROZPOCET
| VV |  | "středová část" (74,70"m2" - 0,80*0,80*12) |  | 67.02 | [12 empty] | VV | 2 | 2 | True | 0 | ROZPOCET
| VV |  | Součet |  | 98.62 | [12 empty] | VV | 2 | 4 | True | 1 | ROZPOCET
84 | K | 411354314 | Odstranění podpěrné konstrukce stropů výšky do 4 m tl přes 15 do 25 cm | m2 | 98.62 |  | 0 | CS ÚRS 2024 02 |  | základní |  | 0 | 0 | 0 | 0 | 0 | 4 | K | 2 |  |  |  | ROZPOCET | 0 | 0 | 0 | 0 | 0 | 1 | 0 | 4 | -1077878424
| PP |  | Podpěrná konstrukce stropů - desek, kleneb a skořepin výška podepření do 4 m tloušťka stropu přes 15 do 25 cm odstranění | [14 empty] | PP | 2
| VV |  | "dle zřízení podpěrné kce stropů" 98,62"m2" |  | 98.62 | [12 empty] | VV | 2 | 2 | True | 1 | ROZPOCET
85 | K | 411361821 | Výztuž stropů betonářskou ocelí 10 505 | t | 2.769 |  | 0 | CS ÚRS 2024 02 |  | základní |  | 0 | 1.0555 | 2.9228 | 0 | 0 | 4 | K | 2 |  |  |  | ROZPOCET | 0 | 0 | 0 | 0 | 0 | 1 | 0 | 4 | 1894529758
| PP |  | Výztuž stropů prostě uložených, vetknutých, spojitých, deskových, trámových (žebrových, kazetových), s keramickými a jinými vložkami, konsolových nebo balkonových, hřibových včetně hlavic hřibových sloupů, plochých střech a pro zavěšení železobetonových podhledů z betonářské oceli 10 505 (R) nebo BSt 500 | [14 empty] | PP | 2
| VV |  | "strop" 23,075"m3"*120"kg/m3"/1000 |  | 2.769 | [12 empty] | VV | 2 | 2 | True | 1 | ROZPOCET
86 | K | 413321414 | Nosníky ze ŽB tř. C 25/30 | m3 | 9.265 |  | 0 | CS ÚRS 2024 02 |  | základní |  | 0 | 2.5019 | 23.1805 | 0 | 0 | 4 | K | 2 |  |  |  | ROZPOCET | 0 | 0 | 0 | 0 | 0 | 1 | 0 | 4 | 1084230074
| PP |  | Nosníky z betonu železového (bez výztuže) včetně stěnových i jeřábových drah, volných trámů, průvlaků, rámových příčlí, ztužidel, konzol, vodorovných táhel apod., tyčových konstrukcí tř. C 25/30 | [14 empty] | PP | 2
| VV |  | Průvlaky | [14 empty] | VV | 2 | 1 | True | 0 | ROZPOCET
| VV |  | 1NP | [14 empty] | VV | 2 | 1 | True | 0 | ROZPOCET
| VV |  | "levá horní" (4,79)*0,34*0,25 + (2,74)*0,68*0,25 |  | 0.873 | [12 empty] | VV | 2 | 2 | True | 0 | ROZPOCET
| VV |  | "pravá horní" (6,15)*0,59*0,25 + (6,15)*0,59*0,25 + (2,25+3,50)*0,54*0,25 |  | 2.591 | [12 empty] | VV | 2 | 2 | True | 0 | ROZPOCET
| VV |  | "levá spodní" (6,10)*0,59*0,25 + (6,10+2,50)*0,54*0,25 |  | 2.061 | [12 empty] | VV | 2 | 2 | True | 0 | ROZPOCET
| VV |  | "pravá spodní" (2,75+2,50)*0,54*0,25 + (6,10+3,35+6,60)*0,59*0,25 |  | 3.076 | [12 empty] | VV | 2 | 2 | True | 0 | ROZPOCET
| VV |  | Mezisoučet |  | 8.601 | [12 empty] | VV | 2 | 3 | True | 0 | ROZPOCET
| VV |  | Propoje | [14 empty] | VV | 2 | 1 | True | 0 | ROZPOCET
| VV |  | "horní" 2,70*0,34*0,25 |  | 0.23 | [12 empty] | VV | 2 | 2 | True | 0 | ROZPOCET
| VV |  | "pravý" 1,90*0,34*0,25 |  | 0.162 | [12 empty] | VV | 2 | 2 | True | 0 | ROZPOCET
| VV |  | "dolní" 3,20*0,34*0,25 |  | 0.272 | [12 empty] | VV | 2 | 2 | True | 0 | ROZPOCET
| VV |  | "levý" - není, v desce | [14 empty] | VV | 2 | 1 | True | 0 | ROZPOCET
| VV |  | Mezisoučet |  | 0.664 | [12 empty] | VV | 2 | 3 | True | 0 | ROZPOCET
| VV |  | Součet |  | 9.265 | [12 empty] | VV | 2 | 4 | True | 1 | ROZPOCET
87 | K | 413351111 | Zřízení bednění nosníků a průvlaků bez podpěrné kce výšky do 100 cm | m2 | 87.751 |  | 0 | CS ÚRS 2024 02 |  | základní |  | 0 | 0.00663 | 0.58179 | 0 | 0 | 4 | K | 2 |  |  |  | ROZPOCET | 0 | 0 | 0 | 0 | 0 | 1 | 0 | 4 | 185311579
| PP |  | Bednění nosníků a průvlaků - bez podpěrné konstrukce výška nosníku po spodní líc stropní desky do 100 cm zřízení | [14 empty] | PP | 2
| VV |  | Boční bednění | [14 empty] | VV | 2 | 1 | True | 0 | ROZPOCET
| VV |  | Průvlaky | [14 empty] | VV | 2 | 1 | True | 0 | ROZPOCET
| VV |  | 1NP | [14 empty] | VV | 2 | 1 | True | 0 | ROZPOCET
| VV |  | "levá horní" 2*(4,79+0,25)*0,34 + 2*(2,74+0,25)*0,68 |  | 7.494 | [12 empty] | VV | 2 | 2 | True | 0 | ROZPOCET
| VV |  | "pravá horní" 2*(6,15+0,25)*0,59 + 2*(6,15+0,25)*0,59 + 2*(2,50+3,50)*0,54 |  | 21.584 | [12 empty] | VV | 2 | 2 | True | 0 | ROZPOCET
| VV |  | "levá spodní" 2*(6,10+0,25)*0,59 + 2*(6,35+2,50)*0,54 |  | 17.051 | [12 empty] | VV | 2 | 2 | True | 0 | ROZPOCET
| VV |  | "pravá spodní" 2*(3,00+2,50)*0,54 + 2*(6,10+3,35+6,60)*0,59 |  | 24.879 | [12 empty] | VV | 2 | 2 | True | 0 | ROZPOCET
| VV |  | Mezisoučet |  | 71.008 | [12 empty] | VV | 2 | 3 | True | 0 | ROZPOCET
| VV |  | Propoje | [14 empty] | VV | 2 | 1 | True | 0 | ROZPOCET
| VV |  | "horní" 2,70*(2*0,34) |  | 1.836 | [12 empty] | VV | 2 | 2 | True | 0 | ROZPOCET
| VV |  | "pravý" 1,90*(2*0,34) |  | 1.292 | [12 empty] | VV | 2 | 2 | True | 0 | ROZPOCET
| VV |  | "dolní" 3,20*(2*0,34) |  | 2.176 | [12 empty] | VV | 2 | 2 | True | 0 | ROZPOCET
| VV |  | "levý" - není, v desce | [14 empty] | VV | 2 | 1 | True | 0 | ROZPOCET
| VV |  | Mezisoučet |  | 5.304 | [12 empty] | VV | 2 | 3 | True | 0 | ROZPOCET
| VV |  | Spodní bednění = podpěrná kce | [14 empty] | VV | 2 | 1 | True | 0 | ROZPOCET
| VV |  | 1NP | [14 empty] | VV | 2 | 1 | True | 0 | ROZPOCET
| VV |  | "levá horní" (3,75+2,00+4,45)*0,25 |  | 2.55 | [12 empty] | VV | 2 | 2 | True | 0 | ROZPOCET
| VV |  | "pravá horní" (2,32*2+2,00+2,75)*0,25 |  | 2.348 | [12 empty] | VV | 2 | 2 | True | 0 | ROZPOCET
| VV |  | "levá spodní" (2,32+2,00+4,65)*0,25 |  | 2.243 | [12 empty] | VV | 2 | 2 | True | 0 | ROZPOCET
| VV |  | "pravá spodní" (2,32*2+2,00+2,75)*0,25 |  | 2.348 | [12 empty] | VV | 2 | 2 | True | 0 | ROZPOCET
| VV |  | Mezisoučet |  | 9.489 | [12 empty] | VV | 2 | 3 | True | 0 | ROZPOCET
| VV |  | Propoje | [14 empty] | VV | 2 | 1 | True | 0 | ROZPOCET
| VV |  | "horní" 2,70*0,25 |  | 0.675 | [12 empty] | VV | 2 | 2 | True | 0 | ROZPOCET
| VV |  | "pravý" 1,90*0,25 |  | 0.475 | [12 empty] | VV | 2 | 2 | True | 0 | ROZPOCET
| VV |  | "dolní" 3,20*0,25 |  | 0.8 | [12 empty] | VV | 2 | 2 | True | 0 | ROZPOCET
| VV |  | "levý" - není, v desce | [14 empty] | VV | 2 | 1 | True | 0 | ROZPOCET
| VV |  | Mezisoučet |  | 1.95 | [12 empty] | VV | 2 | 3 | True | 0 | ROZPOCET
| VV |  | Součet |  | 87.751 | [12 empty] | VV | 2 | 4 | True | 1 | ROZPOCET
88 | K | 413351112 | Odstranění bednění nosníků a průvlaků bez podpěrné kce výšky do 100 cm | m2 | 87.751 |  | 0 | CS ÚRS 2024 02 |  | základní |  | 0 | 0 | 0 | 0 | 0 | 4 | K | 2 |  |  |  | ROZPOCET | 0 | 0 | 0 | 0 | 0 | 1 | 0 | 4 | 815855993
| PP |  | Bednění nosníků a průvlaků - bez podpěrné konstrukce výška nosníku po spodní líc stropní desky do 100 cm odstranění | [14 empty] | PP | 2
| VV |  | "dle zřízení bednění průvlaků" 87,751"m2" |  | 87.751 | [12 empty] | VV | 2 | 2 | True | 1 | ROZPOCET
89 | K | 413352111 | Zřízení podpěrné konstrukce nosníků výšky podepření do 4 m pro nosník výšky do 100 cm | m2 | 11.439 |  | 0 | CS ÚRS 2024 02 |  | základní |  | 0 | 0.0015 | 0.017159 | 0 | 0 | 4 | K | 2 |  |  |  | ROZPOCET | 0 | 0 | 0 | 0 | 0 | 1 | 0 | 4 | -46902555
| PP |  | Podpěrná konstrukce nosníků a průvlaků výšky podepření do 4 m výšky nosníku (po spodní hranu stropní desky) do 100 cm zřízení | [14 empty] | PP | 2
| VV |  | Průvlaky | [14 empty] | VV | 2 | 1 | True | 0 | ROZPOCET
| VV |  | 1NP | [14 empty] | VV | 2 | 1 | True | 0 | ROZPOCET
| VV |  | "levá horní" (3,75+2,00+4,45)*0,25 |  | 2.55 | [12 empty] | VV | 2 | 2 | True | 0 | ROZPOCET
| VV |  | "pravá horní" (2,32*2+2,00+2,75)*0,25 |  | 2.348 | [12 empty] | VV | 2 | 2 | True | 0 | ROZPOCET
| VV |  | "levá spodní" (2,32+2,00+4,65)*0,25 |  | 2.243 | [12 empty] | VV | 2 | 2 | True | 0 | ROZPOCET
| VV |  | "pravá spodní" (2,32*2+2,00+2,75)*0,25 |  | 2.348 | [12 empty] | VV | 2 | 2 | True | 0 | ROZPOCET
| VV |  | Mezisoučet |  | 9.489 | [12 empty] | VV | 2 | 3 | True | 0 | ROZPOCET
| VV |  | Propoje | [14 empty] | VV | 2 | 1 | True | 0 | ROZPOCET
| VV |  | "horní" 2,70*0,25 |  | 0.675 | [12 empty] | VV | 2 | 2 | True | 0 | ROZPOCET
| VV |  | "pravý" 1,90*0,25 |  | 0.475 | [12 empty] | VV | 2 | 2 | True | 0 | ROZPOCET
| VV |  | "dolní" 3,20*0,25 |  | 0.8 | [12 empty] | VV | 2 | 2 | True | 0 | ROZPOCET
| VV |  | "levý" - není, v desce | [14 empty] | VV | 2 | 1 | True | 0 | ROZPOCET
| VV |  | Mezisoučet |  | 1.95 | [12 empty] | VV | 2 | 3 | True | 0 | ROZPOCET
| VV |  | Součet |  | 11.439 | [12 empty] | VV | 2 | 4 | True | 1 | ROZPOCET
90 | K | 413352112 | Odstranění podpěrné konstrukce nosníků výšky podepření do 4 m pro nosník výšky do 100 cm | m2 | 11.439 |  | 0 | CS ÚRS 2024 02 |  | základní |  | 0 | 0 | 0 | 0 | 0 | 4 | K | 2 |  |  |  | ROZPOCET | 0 | 0 | 0 | 0 | 0 | 1 | 0 | 4 | 1827363362
| PP |  | Podpěrná konstrukce nosníků a průvlaků výšky podepření do 4 m výšky nosníku (po spodní hranu stropní desky) do 100 cm odstranění | [14 empty] | PP | 2
| VV |  | "dle zřízení podpěrné kce" 11,439"m2" |  | 11.439 | [12 empty] | VV | 2 | 2 | True | 1 | ROZPOCET
91 | K | 413361821 | Výztuž nosníků, volných trámů nebo průvlaků volných trámů betonářskou ocelí 10 505 | t | 1.112 |  | 0 | CS ÚRS 2024 02 |  | základní |  | 0 | 1.0551 | 1.1733 | 0 | 0 | 4 | K | 2 |  |  |  | ROZPOCET | 0 | 0 | 0 | 0 | 0 | 1 | 0 | 4 | 1766079107
| PP |  | Výztuž nosníků včetně stěnových i jeřábových drah, volných trámů, průvlaků, rámových příčlí, ztužidel, konzol, vodorovných táhel apod. tyčových konstrukcí lemujících nebo vyztužujících stropní a podobné střešní konstrukce z betonářské oceli 10 505 (R) nebo BSt 500 | [14 empty] | PP | 2
| VV |  | "průvlaky" 9,265"m3"*120"kg/m3"/1000 |  | 1.112 | [12 empty] | VV | 2 | 2 | True | 1 | ROZPOCET
92 | K | 417321515 | Ztužující pásy a věnce ze ŽB tř. C 25/30 | m3 | 8.614 |  | 0 | CS ÚRS 2024 02 |  | základní |  | 0 | 2.502 | 21.5521 | 0 | 0 | 4 | K | 2 |  |  |  | ROZPOCET | 0 | 0 | 0 | 0 | 0 | 1 | 0 | 4 | 943503441
| PP |  | Ztužující pásy a věnce z betonu železového (bez výztuže) tř. C 25/30 | [14 empty] | PP | 2
| VV |  | Ztužující věnce | [14 empty] | VV | 2 | 1 | True | 0 | ROZPOCET
| VV |  | 1NP | [14 empty] | VV | 2 | 1 | True | 0 | ROZPOCET
| VV |  | "levá horní" (4,82+7,60+2,77)*0,25*0,25 +(2,55)*(0,49-0,25)*0,25 |  | 1.102 | [12 empty] | VV | 2 | 2 | True | 0 | ROZPOCET
| VV |  | "pravá horní" (0,45+0,70)*0,25*0,25 |  | 0.072 | [12 empty] | VV | 2 | 2 | True | 0 | ROZPOCET
| VV |  | "levá spodní" (6,60)*0,25*0,25 |  | 0.413 | [12 empty] | VV | 2 | 2 | True | 0 | ROZPOCET
| VV |  | "pravá spodní" - v desce | [14 empty] | VV | 2 | 1 | True | 0 | ROZPOCET
| VV |  | Mezisoučet |  | 1.587 | [12 empty] | VV | 2 | 3 | True | 0 | ROZPOCET
| VV |  | 2NP / pod atiky | [14 empty] | VV | 2 | 1 | True | 0 | ROZPOCET
| VV |  | "levá horní - horní" 7,600*0,29*0,25 + 7,60*0,50*0,25 |  | 1.501 | [12 empty] | VV | 2 | 2 | True | 0 | ROZPOCET
| VV |  | "levá horní - boky" 2*(7,60*0,20*0,10) |  | 0.304 | [12 empty] | VV | 2 | 2 | True | 0 | ROZPOCET
| VV |  | "pravá horní - horní" 7,10*0,41*0,25 |  | 0.728 | [12 empty] | VV | 2 | 2 | True | 0 | ROZPOCET
| VV |  | "pravá horní - boky" 2*(6,90*0,20*0,10) |  | 0.276 | [12 empty] | VV | 2 | 2 | True | 0 | ROZPOCET
| VV |  | "levá spodní - horní" 6,60*0,33*0,25 |  | 0.545 | [12 empty] | VV | 2 | 2 | True | 0 | ROZPOCET
| VV |  | "levá spodní - boky" 2*(6,50*0,20*0,10) |  | 0.26 | [12 empty] | VV | 2 | 2 | True | 0 | ROZPOCET
| VV |  | "pravá spodní - horní" 6,60*0,32*0,25 |  | 0.528 | [12 empty] | VV | 2 | 2 | True | 0 | ROZPOCET
| VV |  | "pravá spodní - boky" 2*(6,50*0,20*0,10) |  | 0.26 | [12 empty] | VV | 2 | 2 | True | 0 | ROZPOCET
| VV |  | "svislá část ke střeše" (7,60+7,10+6,30)*0,50*0,25 |  | 2.625 | [12 empty] | VV | 2 | 2 | True | 0 | ROZPOCET
| VV |  | Mezisoučet |  | 7.027 | [12 empty] | VV | 2 | 3 | True | 0 | ROZPOCET
| VV |  | Součet |  | 8.614 | [12 empty] | VV | 2 | 4 | True | 1 | ROZPOCET
93 | K | 417351115 | Zřízení bednění ztužujících věnců | m2 | 51.974 |  | 0 | CS ÚRS 2024 02 |  | základní |  | 0 | 0.01117 | 0.58055 | 0 | 0 | 4 | K | 2 |  |  |  | ROZPOCET | 0 | 0 | 0 | 0 | 0 | 1 | 0 | 4 | -627860870
| PP |  | Bednění bočnic ztužujících pásů a věnců včetně vzpěr zřízení | [14 empty] | PP | 2
| VV |  | Ztužující věnce | [14 empty] | VV | 2 | 1 | True | 0 | ROZPOCET
| VV |  | 1NP | [14 empty] | VV | 2 | 1 | True | 0 | ROZPOCET
| VV |  | "levá horní" 2*(4,82+7,60+2,77)*0,25 +2*(2,55)*0,24 |  | 8.819 | [12 empty] | VV | 2 | 2 | True | 0 | ROZPOCET
| VV |  | "pravá horní" (4*0,70)*0,25 |  | 0.7 | [12 empty] | VV | 2 | 2 | True | 0 | ROZPOCET
| VV |  | "levá spodní" (2*6,60)*0,25 |  | 3.3 | [12 empty] | VV | 2 | 2 | True | 0 | ROZPOCET
| VV |  | "pravá spodní" - v desce | [14 empty] | VV | 2 | 1 | True | 0 | ROZPOCET
| VV |  | Mezisoučet |  | 12.819 | [12 empty] | VV | 2 | 3 | True | 0 | ROZPOCET
| VV |  | 2NP / pod atiky | [14 empty] | VV | 2 | 1 | True | 0 | ROZPOCET
| VV |  | "levá horní - horní" 7,60*0,29*1 + 2*(7,60+0,25)*0,50 |  | 10.054 | [12 empty] | VV | 2 | 2 | True | 0 | ROZPOCET
| VV |  | "levá horní - boky" 2*((7,60+0,25)*0,20*1) |  | 3.14 | [12 empty] | VV | 2 | 2 | True | 0 | ROZPOCET
| VV |  | "pravá horní - horní" 7,10*0,41*1 |  | 2.911 | [12 empty] | VV | 2 | 2 | True | 0 | ROZPOCET
| VV |  | "pravá horní - boky" 2*((6,90+0,25)*0,20*1) |  | 2.86 | [12 empty] | VV | 2 | 2 | True | 0 | ROZPOCET
| VV |  | "levá spodní - horní" 6,60*0,33*1 |  | 2.178 | [12 empty] | VV | 2 | 2 | True | 0 | ROZPOCET
| VV |  | "levá spodní - boky" 2*((6,50+0,25)*0,20*1) |  | 2.7 | [12 empty] | VV | 2 | 2 | True | 0 | ROZPOCET
| VV |  | "pravá spodní - horní" 6,60*0,32*1 |  | 2.112 | [12 empty] | VV | 2 | 2 | True | 0 | ROZPOCET
| VV |  | "pravá spodní - boky" 2*((6,50+0,25)*0,20*1) |  | 2.7 | [12 empty] | VV | 2 | 2 | True | 0 | ROZPOCET
| VV |  | "svislá část ke střeše" (7,60+7,10+6,30)*0,50*1 |  | 10.5 | [12 empty] | VV | 2 | 2 | True | 0 | ROZPOCET
| VV |  | Mezisoučet |  | 39.155 | [12 empty] | VV | 2 | 3 | True | 0 | ROZPOCET
| VV |  | Součet |  | 51.974 | [12 empty] | VV | 2 | 4 | True | 1 | ROZPOCET
94 | K | 417351116 | Odstranění bednění ztužujících věnců | m2 | 51.974 |  | 0 | CS ÚRS 2024 02 |  | základní |  | 0 | 0 | 0 | 0 | 0 | 4 | K | 2 |  |  |  | ROZPOCET | 0 | 0 | 0 | 0 | 0 | 1 | 0 | 4 | 958092828
| PP |  | Bednění bočnic ztužujících pásů a věnců včetně vzpěr odstranění | [14 empty] | PP | 2
| VV |  | "dle zřízení bednění věnců" 51,974"m2" |  | 51.974 | [12 empty] | VV | 2 | 2 | True | 1 | ROZPOCET
95 | K | 417361821 | Výztuž ztužujících pásů a věnců betonářskou ocelí 10 505 | t | 1.034 |  | 0 | CS ÚRS 2024 02 |  | základní |  | 0 | 1.0529 | 1.0887 | 0 | 0 | 4 | K | 2 |  |  |  | ROZPOCET | 0 | 0 | 0 | 0 | 0 | 1 | 0 | 4 | -1638674191
| PP |  | Výztuž ztužujících pásů a věnců z betonářské oceli 10 505 (R) nebo BSt 500 | [14 empty] | PP | 2
| VV |  | "věnce" 8,614"m3"*120"kg/m3"/1000 |  | 1.034 | [12 empty] | VV | 2 | 2 | True | 1 | ROZPOCET
| D | 6 | Úpravy povrchů, podlahy a osazování výplní |  |  |  | 0 |  |  |  |  | 0 |  | 96.3911 |  | 0.00099751 | 1 | D | 1 |  |  |  | ROZPOCET | [6 empty] | 0
96 | K | 612142001 | Pletivo sklovláknité vnitřních stěn vtlačené do tmelu | m2 | 104.419 |  | 0 | CS ÚRS 2024 02 |  | základní |  | 0 | 0.00438 | 0.45736 | 0 | 0 | 4 | K | 2 |  |  |  | ROZPOCET | 0 | 0 | 0 | 0 | 0 | 1 | 0 | 4 | -815672423
| PP |  | Pletivo vnitřních ploch v ploše nebo pruzích, na plném podkladu sklovláknité vtlačené do tmelu včetně tmelu stěn | [14 empty] | PP | 2
| VV |  | vyztužení stěn | [14 empty] | VV | 2 | 1 | True | 0 | ROZPOCET
| VV |  | "dle štukové omítky" 621,631"m2"*0,15 |  | 93.245 | [12 empty] | VV | 2 | 2 | True | 0 | ROZPOCET
| VV |  | "dle cementové omítky" 74,493"m2"*0,15 |  | 11.174 | [12 empty] | VV | 2 | 2 | True | 0 | ROZPOCET
| VV |  | Součet |  | 104.419 | [12 empty] | VV | 2 | 4 | True | 1 | ROZPOCET
97 | K | 612321141.R | Vápenocementová omítka štuková dvouvrstvá vnitřních stěn nanášená ručně vč veškerých lišt | m2 | 621.631 |  | 0 |  |  | základní |  | 0 | 0.01838 | 11.4256 | 0 | 0 | 4 | K | 2 |  |  |  | ROZPOCET | 0 | 0 | 0 | 0 | 0 | 1 | 0 | 4 | 247672732
| PP |  | Omítka vápenocementová vnitřních ploch nanášená ručně dvouvrstvá, tloušťky jádrové omítky do 10 mm a tloušťky štuku do 5 mm štuková svislých konstrukcí stěn vč veškerých lišt | [14 empty] | PP | 2
| VV |  | "1.01" (3,00+0,50)*2,50 |  | 8.75 | [12 empty] | VV | 2 | 2 | True | 0 | ROZPOCET
| VV |  | "1.02" (1,70+11,50+4,50+3,40+3,70+2,00+4,30)*2,70 |  | 83.97 | [12 empty] | VV | 2 | 2 | True | 0 | ROZPOCET
| VV |  | "1.03" (18,40)*3,60 - 2,30*2,30*1 |  | 60.95 | [12 empty] | VV | 2 | 2 | True | 0 | ROZPOCET
| VV |  | "1.04" (19,90)*5,00 - 2,30*2,30*2 |  | 88.92 | [12 empty] | VV | 2 | 2 | True | 0 | ROZPOCET
| VV |  | "1.05" (21,90)*3,50 - 2,30*2,30*2 |  | 66.07 | [12 empty] | VV | 2 | 2 | True | 0 | ROZPOCET
| VV |  | "1.06" 7,30*2,60 - 0,80*2,20 |  | 17.22 | [12 empty] | VV | 2 | 2 | True | 0 | ROZPOCET
| VV |  | "1.07" 6,50*2,60 - 0,80*2,20 |  | 15.14 | [12 empty] | VV | 2 | 2 | True | 0 | ROZPOCET
| VV |  | "1.08" 4,80*2,60 - 0,70*2,20 |  | 10.94 | [12 empty] | VV | 2 | 2 | True | 0 | ROZPOCET
| VV |  | "1.09" 22,20*4,00 - (0,70*2,20+0,80*2,20+0,90*2,20) + 13,70*1,20 |  | 99.96 | [12 empty] | VV | 2 | 2 | True | 0 | ROZPOCET
| VV |  | "1.10" 15,60*4,00 - (0,90*2,20*2) |  | 58.44 | [12 empty] | VV | 2 | 2 | True | 0 | ROZPOCET
| VV |  | "1.11" 13,60*4,50 - 0,80*2,20 |  | 59.44 | [12 empty] | VV | 2 | 2 | True | 0 | ROZPOCET
| VV |  | "1.12" (4,50+5,80)*3,20 - (0,90*2,10+0,70*2,10*2) |  | 28.13 | [12 empty] | VV | 2 | 2 | True | 0 | ROZPOCET
| VV |  | "1.13" 11,50*3,20 - 0,90*2,10 |  | 34.91 | [12 empty] | VV | 2 | 2 | True | 0 | ROZPOCET
| VV |  | Mezisoučet |  | 632.84 | [12 empty] | VV | 2 | 3 | True | 0 | ROZPOCET
| VV |  | "odpočet cementové omítky pod obklady" -74,493"m2" |  | -74.493 | [12 empty] | VV | 2 | 2 | True | 0 | ROZPOCET
| VV |  | "pro ostění" 632,84"m2"*0,1 |  | 63.284 | [12 empty] | VV | 2 | 2 | True | 0 | ROZPOCET
| VV |  | Součet |  | 621.631 | [12 empty] | VV | 2 | 4 | True | 1 | ROZPOCET
98 | K | 612331121.R | Cementová omítka hladká jednovrstvá vnitřních stěn nanášená ručně vč veškerých lišt | m2 | 74.493 |  | 0 |  |  | základní |  | 0 | 0.021 | 1.5644 | 0 | 0 | 4 | K | 2 |  |  |  | ROZPOCET | 0 | 0 | 0 | 0 | 0 | 1 | 0 | 4 | 1151962968
| PP |  | Omítka cementová vnitřních ploch nanášená ručně jednovrstvá, tloušťky do 10 mm hladká svislých konstrukcí stěn vč veškerých lišt | [14 empty] | PP | 2
| VV |  | "dle obkladů" 74,493"m2" |  | 74.493 | [12 empty] | VV | 2 | 2 | True | 1 | ROZPOCET
99 | K | 622142001 | Sklovláknité pletivo vnějších stěn vtlačené do tmelu | m2 | 76.85 |  | 0 | CS ÚRS 2024 02 |  | základní |  | 0 | 0.00438 | 0.3366 | 0 | 0 | 4 | K | 2 |  |  |  | ROZPOCET | 0 | 0 | 0 | 0 | 0 | 1 | 0 | 4 | 1953707457
| PP |  | Pletivo vnějších ploch v ploše nebo pruzích, na plném podkladu sklovláknité vtlačené do tmelu stěn | [14 empty] | PP | 2
| VV |  | "stěna A2 - sokl" ((17,30+16,70+16,80+14,20)-(0,80+2,30*5))*0,50 |  | 26.35 | [12 empty] | VV | 2 | 2 | True | 0 | ROZPOCET
| VV |  | "zahradní domek - A3" (4*4,10*2,75+4,10*1,00+2*3,20"m2") - (1,00*1,00+0,50*1,00+2*0,90*2,00) |  | 50.5 | [12 empty] | VV | 2 | 2 | True | 0 | ROZPOCET
| VV |  | Součet |  | 76.85 | [12 empty] | VV | 2 | 4 | True | 1 | ROZPOCET
100 | K | 622151031 | Penetrační silikonový nátěr vnějších pastovitých tenkovrstvých omítek stěn | m2 | 473.89 |  | 0 | CS ÚRS 2024 02 |  | základní |  | 0 | 0.00014 | 0.066345 | 0 | 0 | 4 | K | 2 |  |  |  | ROZPOCET | 0 | 0 | 0 | 0 | 0 | 1 | 0 | 4 | -114964986
| PP |  | Penetrační nátěr vnějších pastovitých tenkovrstvých omítek silikonový stěn | [14 empty] | PP | 2
| VV |  | "dle KZS vč špalet" 384,90"m2"*1,1 |  | 423.39 | [12 empty] | VV | 2 | 2 | True | 0 | ROZPOCET
| VV |  | "zahradní domek - A3" (4*4,10*2,75+4,10*1,00+2*3,20"m2") - (1,00*1,00+0,50*1,00+2*0,90*2,00) |  | 50.5 | [12 empty] | VV | 2 | 2 | True | 0 | ROZPOCET
| VV |  | Součet |  | 473.89 | [12 empty] | VV | 2 | 4 | True | 1 | ROZPOCET
101 | K | 622211041.R | Montáž kontaktního zateplení vnějších stěn lepením a mechanickým kotvením polystyrénových desek do betonu a zdiva tl přes 160 do 200 mm | m2 | 384.9 |  | 0 |  |  | základní |  | 0 | 0.00868 | 3.3409 | 0 | 0 | 4 | K | 2 |  |  |  | ROZPOCET | 0 | 0 | 0 | 0 | 0 | 1 | 0 | 4 | -518616538
| PP |  | Montáž kontaktního zateplení lepením a mechanickým kotvením z polystyrenových desek (dodávka ve specifikaci) na vnější stěny, na podklad betonový nebo z lehčeného betonu, z tvárnic keramických nebo vápenopískových, tloušťky desek přes 160 do 200 mm | [14 empty] | PP | 2
| P |  | Poznámka k položce: vč veškerých lišt kromě zakládací, která je vykázána zvlášť Položka obsahuje přestěrkování izolačních desek a vložení sklovláknité výztužné tkaniny | [14 empty] | P | 2
| VV |  | (380,07+4,83)"m2" |  | 384.9 | [12 empty] | VV | 2 | 2 | True | 1 | ROZPOCET
102 | M | 28375954 | deska EPS 70 fasádní λ=0,039 tl 200mm | m2 | 387.671 |  | 0 | CS ÚRS 2024 02 |  | základní |  | 0 | 0.0028 | 1.0855 | 0 | 0 | 8 | M | 2 |  |  |  | ROZPOCET | 0 | 0 | 0 | 0 | 0 | 1 | 0 | 4 | 1266959699
| PP |  | deska EPS 70 fasádní λ=0,039 tl 200mm | [14 empty] | PP | 2
| VV |  | Nad stropní desku / věnce | [14 empty] | VV | 2 | 1 | True | 0 | ROZPOCET
| VV |  | "stěna -KZS" (17,30+16,70+16,80+14,20)*2,70 |  | 175.5 | [12 empty] | VV | 2 | 2 | True | 0 | ROZPOCET
| VV |  | "odpočet otvorů" -(0,80*1,90+2,30*2,00*5) |  | -24.52 | [12 empty] | VV | 2 | 2 | True | 0 | ROZPOCET
| VV |  | "odpočet tl 0,16m" -4,38"m2" |  | -4.38 | [12 empty] | VV | 2 | 2 | True | 0 | ROZPOCET
| VV |  | Mezisoučet |  | 146.6 | [12 empty] | VV | 2 | 3 | True | 0 | ROZPOCET
| VV |  | Propoje | [14 empty] | VV | 2 | 1 | True | 0 | ROZPOCET
| VV |  | (2,60+1,50+2,90)*1,20 |  | 8.4 | [12 empty] | VV | 2 | 2 | True | 0 | ROZPOCET
| VV |  | Mezisoučet |  | 8.4 | [12 empty] | VV | 2 | 3 | True | 0 | ROZPOCET
| VV |  | "levá horní" (2,40*8,00+0,70*8,00+13,90"m2"*2) |  | 52.6 | [12 empty] | VV | 2 | 2 | True | 0 | ROZPOCET
| VV |  | "pravá horní" (2,20*7,50+0,70*7,50+12,30"m2"*2) |  | 46.35 | [12 empty] | VV | 2 | 2 | True | 0 | ROZPOCET
| VV |  | "levá dolní" (2,20*6,80+0,70*6,80+11,30"m2"*2) |  | 42.32 | [12 empty] | VV | 2 | 2 | True | 0 | ROZPOCET
| VV |  | "pravá dolní" (3,60*7,00+2,20*7,00+21,60"m2"*2) |  | 83.8 | [12 empty] | VV | 2 | 2 | True | 0 | ROZPOCET
| VV |  | Mezisoučet |  | 225.07 | [12 empty] | VV | 2 | 3 | True | 0 | ROZPOCET
| VV |  | Součet |  | 380.07 | [12 empty] | VV | 2 | 4 | True | 1 | ROZPOCET
| VV |  | 380,07*1,02 'Přepočtené koeficientem množství |  | 387.671 | [12 empty] | VV | 2 | 2 | False | 1 | ROZPOCET
103 | M | 28375952 | deska EPS 70 fasádní λ=0,039 tl 160mm | m2 | 4.927 |  | 0 | CS ÚRS 2024 02 |  | základní |  | 0 | 0.00224 | 0.011036 | 0 | 0 | 8 | M | 2 |  |  |  | ROZPOCET | 0 | 0 | 0 | 0 | 0 | 1 | 0 | 4 | 962897127
| PP |  | deska EPS 70 fasádní λ=0,039 tl 160mm | [14 empty] | PP | 2
| VV |  | "u místnosti 1.11" 2,30*2,10 |  | 4.83 | [12 empty] | VV | 2 | 2 | True | 1 | ROZPOCET
| VV |  | 4,83*1,02 'Přepočtené koeficientem množství |  | 4.927 | [12 empty] | VV | 2 | 2 | False | 1 | ROZPOCET
104 | K | 622251101 | Příplatek k cenám kontaktního zateplení vnějších stěn za zápustnou montáž a použití tepelněizolačních zátek z polystyrenu | m2 | 384.9 |  | 0 | CS ÚRS 2024 02 |  | základní |  | 0 | 8e-05 | 0.030792 | 0 | 0 | 4 | K | 2 |  |  |  | ROZPOCET | 0 | 0 | 0 | 0 | 0 | 1 | 0 | 4 | -1911322634
| PP |  | Montáž kontaktního zateplení lepením a mechanickým kotvením Příplatek k cenám za zápustnou montáž kotev s použitím tepelněizolačních zátek na vnější stěny z polystyrenu | [14 empty] | PP | 2
| VV |  | "dle KZS" 384,90"m2" |  | 384.9 | [12 empty] | VV | 2 | 2 | True | 1 | ROZPOCET
105 | K | 622252001 | Montáž profilů kontaktního zateplení připevněných mechanicky | m | 51.12 |  | 0 | CS ÚRS 2024 02 |  | základní |  | 0 | 5e-05 | 0.002556 | 0 | 0 | 4 | K | 2 |  |  |  | ROZPOCET | 0 | 0 | 0 | 0 | 0 | 1 | 0 | 4 | -100532259
| PP |  | Montáž profilů kontaktního zateplení zakládacích soklových připevněných hmoždinkami | [14 empty] | PP | 2
| VV |  | (48,80+2,32)"m" |  | 51.12 | [12 empty] | VV | 2 | 2 | True | 1 | ROZPOCET
106 | M | 59051657 | profil zakládací Al tl 0,7mm pro ETICS pro izolant tl 200mm | m | 51.24 |  | 0 | CS ÚRS 2024 02 |  | základní |  | 0 | 0.00072 | 0.036893 | 0 | 0 | 8 | M | 2 |  |  |  | ROZPOCET | 0 | 0 | 0 | 0 | 0 | 1 | 0 | 4 | -105510642
| PP |  | profil zakládací Al tl 0,7mm pro ETICS pro izolant tl 200mm | [14 empty] | PP | 2
| VV |  | (16,50+15,50+15,70+13,40)-(0,80+2,30*5) |  | 48.8 | [12 empty] | VV | 2 | 2 | True | 1 | ROZPOCET
| VV |  | 48,8*1,05 'Přepočtené koeficientem množství |  | 51.24 | [12 empty] | VV | 2 | 2 | False | 1 | ROZPOCET
107 | M | 59051653 | profil zakládací Al tl 0,7mm pro ETICS pro izolant tl 160mm | m | 2.3 |  | 0 | CS ÚRS 2024 02 |  | základní |  | 0 | 0.0006 | 0.00138 | 0 | 0 | 8 | M | 2 |  |  |  | ROZPOCET | 0 | 0 | 0 | 0 | 0 | 1 | 0 | 4 | -1380429940
| PP |  | profil zakládací Al tl 0,7mm pro ETICS pro izolant tl 160mm | [14 empty] | PP | 2
| VV |  | "u místnosti 1.11" 2,30"m" |  | 2.3 | [12 empty] | VV | 2 | 2 | True | 1 | ROZPOCET
108 | K | 622321121 | Vápenocementová omítka hladká jednovrstvá vnějších stěn nanášená ručně | m2 | 384.9 |  | 0 | CS ÚRS 2024 02 |  | základní |  | 0 | 0.0231 | 8.8912 | 0 | 0 | 4 | K | 2 |  |  |  | ROZPOCET | 0 | 0 | 0 | 0 | 0 | 1 | 0 | 4 | -2101301532
| PP |  | Omítka vápenocementová vnějších ploch nanášená ručně jednovrstvá, tloušťky do 15 mm hladká stěn | [14 empty] | PP | 2
| VV |  | "dle KZS" 384,90"m2" |  | 384.9 | [12 empty] | VV | 2 | 2 | True | 1 | ROZPOCET
109 | K | 622531012 | Tenkovrstvá silikonová zatíraná omítka zrnitost 1,5 mm vnějších stěn | m2 | 473.89 |  | 0 | CS ÚRS 2024 02 |  | základní |  | 0 | 0.00285 | 1.3506 | 0 | 0 | 4 | K | 2 |  |  |  | ROZPOCET | 0 | 0 | 0 | 0 | 0 | 1 | 0 | 4 | 2132165129
| PP |  | Omítka tenkovrstvá silikonová vnějších ploch probarvená bez penetrace zatíraná (škrábaná), zrnitost 1,5 mm stěn | [14 empty] | PP | 2
| VV |  | "dle KZS vč špalet" 384,90"m2"*1,1 |  | 423.39 | [12 empty] | VV | 2 | 2 | True | 0 | ROZPOCET
| VV |  | "zahradní domek - A3" (4*4,10*2,75+4,10*1,00+2*3,20"m2") - (1,00*1,00+0,50*1,00+2*0,90*2,00) |  | 50.5 | [12 empty] | VV | 2 | 2 | True | 0 | ROZPOCET
| VV |  | Součet |  | 473.89 | [12 empty] | VV | 2 | 4 | True | 1 | ROZPOCET
110 | K | 622531012.R | Tenkovrstvá soklová omítka zrnitost 1,5 mm vnějších stěn vč penetrace | m2 | 26.35 |  | 0 |  |  | základní |  | 0 | 0.00285 | 0.075097 | 0 | 0 | 4 | K | 2 |  |  |  | ROZPOCET | 0 | 0 | 0 | 0 | 0 | 1 | 0 | 4 | 1808874836
| PP |  | Tenkovrstvá soklová omítka zrnitost 1,5 mm vnějších stěn vč penetrace | [14 empty] | PP | 2
| VV |  | "stěna A2 - sokl" ((17,30+16,70+16,80+14,20)-(0,80+2,30*5))*0,50 |  | 26.35 | [12 empty] | VV | 2 | 2 | True | 1 | ROZPOCET
111 | K | 622811002.R | Tepelně izolační jednovrstvá omítka vnějších stěn tloušťky do 30 mm vč systémového přednástřiku | m2 | 50.5 |  | 0 |  |  | základní |  | 0 | 0.01875 | 0.94688 | 0 | 0 | 4 | K | 2 |  |  |  | ROZPOCET | 0 | 0 | 0 | 0 | 0 | 1 | 0 | 4 | -1775970055
| PP |  | Tepelně izolační jednovrstvá omítka vnějších stěn tloušťky do 30 mm vč systémového přednástřiku | [14 empty] | PP | 2
| VV |  | "zahradní domek - A3" (4*4,10*2,75+4,10*1,00+2*3,20"m2") - (1,00*1,00+0,50*1,00+2*0,90*2,00) |  | 50.5 | [12 empty] | VV | 2 | 2 | True | 1 | ROZPOCET
112 | K | 629991011 | Zakrytí výplní otvorů a svislých ploch fólií přilepenou lepící páskou | m2 | 99.751 |  | 0 | CS ÚRS 2024 02 |  | základní |  | 0 | 0.00039 | 0.038903 | 1e-05 | 0.00099751 | 4 | K | 2 |  |  |  | ROZPOCET | 0 | 0 | 0 | 0 | 0 | 1 | 0 | 4 | 565519987
| PP |  | Zakrytí vnějších ploch před znečištěním včetně pozdějšího odkrytí výplní otvorů a svislých ploch fólií přilepenou lepící páskou | [14 empty] | PP | 2
| VV |  | dle oken | [14 empty] | VV | 2 | 1 | True | 0 | ROZPOCET
| VV |  | (2,30*2,32*5+3,20*2,40+1,90*2,40+2,88*2,40+3,14*0,90*0,90+0,50*1,00+1,00*1,00)*2 |  | 99.751 | [12 empty] | VV | 2 | 2 | True | 1 | ROZPOCET
113 | K | 631311123 | Mazanina tl přes 80 do 120 mm z betonu prostého bez zvýšených nároků na prostředí tř. C 12/15 | m3 | 1.006 |  | 0 | CS ÚRS 2024 02 |  | základní |  | 0 | 2.301 | 2.3148 | 0 | 0 | 4 | K | 2 |  |  |  | ROZPOCET | 0 | 0 | 0 | 0 | 0 | 1 | 0 | 4 | -1840399543
| PP |  | Mazanina z betonu prostého bez zvýšených nároků na prostředí tl. přes 80 do 120 mm tř. C 12/15 | [14 empty] | PP | 2
| VV |  | "podlaha P07 dle tab místností" 3,43"m2"*0,081 |  | 0.278 | [12 empty] | VV | 2 | 2 | True | 0 | ROZPOCET
| VV |  | "podlaha P08 dle tab místností" 7,83"m2"*0,093 |  | 0.728 | [12 empty] | VV | 2 | 2 | True | 0 | ROZPOCET
| VV |  | Součet |  | 1.006 | [12 empty] | VV | 2 | 4 | True | 1 | ROZPOCET
114 | K | 631311214 | Mazanina tl přes 50 do 80 mm z betonu prostého se zvýšenými nároky na prostředí tř. C 25/30 | m3 | 10.694 |  | 0 | CS ÚRS 2024 02 |  | základní |  | 0 | 2.5019 | 26.755 | 0 | 0 | 4 | K | 2 |  |  |  | ROZPOCET | 0 | 0 | 0 | 0 | 0 | 1 | 0 | 4 | 904058523
| PP |  | Mazanina z betonu prostého se zvýšenými nároky na prostředí tl. přes 50 do 80 mm tř. C 25/30 | [14 empty] | PP | 2
| VV |  | Střešní kce - na panelech vrstva | [14 empty] | VV | 2 | 1 | True | 0 | ROZPOCET
| VV |  | "levá horní" 56,30"m2"*0,06 - 4*(1,20*1,20)*0,06 |  | 3.032 | [12 empty] | VV | 2 | 2 | True | 0 | ROZPOCET
| VV |  | "pravá horní" 47,10"m2"*0,06 |  | 2.826 | [12 empty] | VV | 2 | 2 | True | 0 | ROZPOCET
| VV |  | "levá spodní" 40,30"m2"*0,06 |  | 2.418 | [12 empty] | VV | 2 | 2 | True | 0 | ROZPOCET
| VV |  | "pravá spodní" 40,30"m2"*0,06 |  | 2.418 | [12 empty] | VV | 2 | 2 | True | 0 | ROZPOCET
| VV |  | Součet |  | 10.694 | [12 empty] | VV | 2 | 4 | True | 1 | ROZPOCET
115 | K | 631319173 | Příplatek k mazanině tl přes 80 do 120 mm za stržení povrchu spodní vrstvy před vložením výztuže | m3 | 0.728 |  | 0 | CS ÚRS 2024 02 |  | základní |  | 0 | 0 | 0 | 0 | 0 | 4 | K | 2 |  |  |  | ROZPOCET | 0 | 0 | 0 | 0 | 0 | 1 | 0 | 4 | 1841193801
| PP |  | Příplatek k cenám mazanin za stržení povrchu spodní vrstvy mazaniny latí před vložením výztuže nebo pletiva pro tl. obou vrstev mazaniny přes 80 do 120 mm | [14 empty] | PP | 2
| VV |  | "podlaha P08 dle tab místností" 7,83"m2"*0,093 |  | 0.728 | [12 empty] | VV | 2 | 2 | True | 1 | ROZPOCET
116 | K | 631362021 | Výztuž mazanin svařovanými sítěmi Kari | t | 0.04 |  | 0 | CS ÚRS 2024 02 |  | základní |  | 0 | 1.0628 | 0.042511 | 0 | 0 | 4 | K | 2 |  |  |  | ROZPOCET | 0 | 0 | 0 | 0 | 0 | 1 | 0 | 4 | 1351367116
| PP |  | Výztuž mazanin ze svařovaných sítí z drátů typu KARI | [14 empty] | PP | 2
| VV |  | "podlaha P8 " 7,83"m2"*4,44"kg/m2"/1000*1,15 |  | 0.04 | [12 empty] | VV | 2 | 2 | True | 1 | ROZPOCET
117 | K | 632441219 | Potěr anhydritový samonivelační litý C25 přes 40 do 45 mm | m2 | 29.44 |  | 0 | CS ÚRS 2024 02 |  | základní |  | 0 | 0.10098 | 2.9729 | 0 | 0 | 4 | K | 2 |  |  |  | ROZPOCET | 0 | 0 | 0 | 0 | 0 | 1 | 0 | 4 | 935786399
| PP |  | Potěr anhydritový samonivelační litý tř. C 25, tl. přes 40 do 45 mm | [14 empty] | PP | 2
| VV |  | Systémová deska podlahového vytápění viz samostatná část rozpočtu - vytápění | [14 empty] | VV | 2 | 1 | True | 0 | ROZPOCET
| VV |  | "podlaha P1 dle tab místností" 29,44"m2" |  | 29.44 | [12 empty] | VV | 2 | 2 | True | 1 | ROZPOCET
118 | K | 632441220.R | Potěr anhydritový samonivelační litý C25 přes 50 do 55 mm | m2 | 230.24 |  | 0 |  |  | základní |  | 0 | 0.1122 | 25.8329 | 0 | 0 | 4 | K | 2 |  |  |  | ROZPOCET | 0 | 0 | 0 | 0 | 0 | 1 | 0 | 4 | 2081665053
| PP |  | Potěr anhydritový samonivelační litý C25 přes 50 do 55 mm | [14 empty] | PP | 2
| VV |  | Systémová deska podlahového vytápění viz samostatná část rozpočtu - vytápění | [14 empty] | VV | 2 | 1 | True | 0 | ROZPOCET
| VV |  | "podlaha P2 dle tab místností" (62,35+38,58+36,70+42,98+2,55)"m2" |  | 183.16 | [12 empty] | VV | 2 | 2 | True | 0 | ROZPOCET
| VV |  | "podlaha P3 dle tab místností" (3,40+1,29+20,26+13,06+9,07)"m2" |  | 47.08 | [12 empty] | VV | 2 | 2 | True | 0 | ROZPOCET
| VV |  | Součet |  | 230.24 | [12 empty] | VV | 2 | 4 | True | 1 | ROZPOCET
119 | K | 632481213 | Separační vrstva z PE fólie | m2 | 11.26 |  | 0 | CS ÚRS 2024 02 |  | základní |  | 0 | 0.00013 | 0.0014638 | 0 | 0 | 4 | K | 2 |  |  |  | ROZPOCET | 0 | 0 | 0 | 0 | 0 | 1 | 0 | 4 | 799059979
| PP |  | Separační vrstva k oddělení podlahových vrstev z polyetylénové fólie | [14 empty] | PP | 2
| VV |  | "podlaha P07-8 dle tab místností" (3,43+7,83)"m2" |  | 11.26 | [12 empty] | VV | 2 | 2 | True | 1 | ROZPOCET
120 | K | 634112123 | Obvodová dilatace podlahovým páskem z pěnového PE s fólií mezi stěnou a mazaninou nebo potěrem v 80 mm | m | 194.5 |  | 0 | CS ÚRS 2024 02 |  | základní |  | 0 | 2e-05 | 0.00389 | 0 | 0 | 4 | K | 2 |  |  |  | ROZPOCET | 0 | 0 | 0 | 0 | 0 | 1 | 0 | 4 | -1748468293
| PP |  | Obvodová dilatace mezi stěnou a mazaninou nebo potěrem podlahovým páskem z pěnového PE s fólií tl. do 10 mm, výšky 80 mm | [14 empty] | PP | 2
| VV |  | (102,60+15,50+22,10+4,80+6,50+13,60+7,30+11,60+4,60+5,90)"m" |  | 194.5 | [12 empty] | VV | 2 | 2 | True | 1 | ROZPOCET
121 | K | 637121112 | Okapový chodník z kačírku tl 150 mm s udusáním | m2 | 30.7 |  | 0 | CS ÚRS 2024 02 |  | základní |  | 0 | 0.2756 | 8.4609 | 0 | 0 | 4 | K | 2 |  |  |  | ROZPOCET | 0 | 0 | 0 | 0 | 0 | 1 | 0 | 4 | -757916543
| PP |  | Okapový chodník z kameniva s udusáním a urovnáním povrchu z kačírku tl. 150 mm | [14 empty] | PP | 2
| VV |  | "okapový chodníček" (2,30+2,90+25,50)"m2" |  | 30.7 | [12 empty] | VV | 2 | 2 | True | 1 | ROZPOCET
122 | K | 642942611 | Osazování zárubní nebo rámů dveřních kovových do 2,5 m2 na montážní pěnu | kus | 4 |  | 0 | CS ÚRS 2024 02 |  | základní |  | 0 | 0.00048 | 0.00192 | 0 | 0 | 4 | K | 2 |  |  |  | ROZPOCET | 0 | 0 | 0 | 0 | 0 | 1 | 0 | 4 | 268060543
| PP |  | Osazování zárubní nebo rámů kovových dveřních lisovaných nebo z úhelníků bez dveřních křídel na montážní pěnu, plochy otvoru do 2,5 m2 | [14 empty] | PP | 2
| VV |  | (1+1+2)"ks" |  | 4 | [12 empty] | VV | 2 | 2 | True | 1 | ROZPOCET
123 | M | 55331481.R1 | zárubeň jednokřídlá ocelová pro zdění 700/2100mm vč povrchové úpravy | kus | 1 |  | 0 |  |  | základní |  | 0 | 0.01225 | 0.01225 | 0 | 0 | 8 | M | 2 |  |  |  | ROZPOCET | 0 | 0 | 0 | 0 | 0 | 1 | 0 | 4 | 40650858
| PP |  | zárubeň jednokřídlá ocelová pro zdění 700/2100mm vč povrchové úpravy | [14 empty] | PP | 2
| VV |  | "dle výpisu dveří - D01" 1"ks" |  | 1 | [12 empty] | VV | 2 | 2 | True | 1 | ROZPOCET
124 | M | 55331481.R2 | zárubeň jednokřídlá ocelová pro zdění 700/2200mm vč povrchové úpravy | kus | 1 |  | 0 |  |  | základní |  | 0 | 0.01225 | 0.01225 | 0 | 0 | 8 | M | 2 |  |  |  | ROZPOCET | 0 | 0 | 0 | 0 | 0 | 1 | 0 | 4 | -1567208666
| PP |  | zárubeň jednokřídlá ocelová pro zdění 700/2200mm vč povrchové úpravy | [14 empty] | PP | 2
| VV |  | "dle výpisu dveří - D02" 1"ks" |  | 1 | [12 empty] | VV | 2 | 2 | True | 1 | ROZPOCET
125 | M | 55331482.R | zárubeň jednokřídlá ocelová pro zdění 800/2200mm vč povrchové úpravy | kus | 2 |  | 0 |  |  | základní |  | 0 | 0.01249 | 0.02498 | 0 | 0 | 8 | M | 2 |  |  |  | ROZPOCET | 0 | 0 | 0 | 0 | 0 | 1 | 0 | 4 | 115349981
| PP |  | zárubeň jednokřídlá ocelová pro zdění 800/2200mm vč povrchové úpravy | [14 empty] | PP | 2
| VV |  | "dle výpisu dveří - D03" 1"ks" |  | 1 | [12 empty] | VV | 2 | 2 | True | 0 | ROZPOCET
| VV |  | "dle výpisu dveří - D04" 1"ks" |  | 1 | [12 empty] | VV | 2 | 2 | True | 0 | ROZPOCET
| VV |  | Součet |  | 2 | [12 empty] | VV | 2 | 4 | True | 1 | ROZPOCET
126 | K | 642946111 | Osazování pouzdra posuvných dveří s jednou kapsou pro jedno křídlo š do 800 mm do zděné příčky | kus | 1 |  | 0 | CS ÚRS 2024 02 |  | základní |  | 0 | 0.05362 | 0.05362 | 0 | 0 | 4 | K | 2 |  |  |  | ROZPOCET | 0 | 0 | 0 | 0 | 0 | 1 | 0 | 4 | -1967179981
| PP |  | Osazení stavebního pouzdra posuvných dveří do zděné příčky s jednou kapsou pro jedno dveřní křídlo průchozí šířky do 800 mm | [14 empty] | PP | 2
| VV |  | "dle výpisu dveří - D05" 1"ks" |  | 1 | [12 empty] | VV | 2 | 2 | True | 1 | ROZPOCET
127 | M | 55331612.R | pouzdro stavební do zdiva pro 1 křídlo posuvných dveří š 800mm v 2200mm | kus | 1 |  | 0 |  |  | základní |  | 0 | 0.0425 | 0.0425 | 0 | 0 | 8 | M | 2 |  |  |  | ROZPOCET | 0 | 0 | 0 | 0 | 0 | 1 | 0 | 4 | 1096317799
| PP |  | pouzdro stavební do zdiva pro 1 křídlo posuvných dveří š 800mm v 2200mm | [14 empty] | PP | 2
128 | K | 642946112 | Osazování pouzdra posuvných dveří s jednou kapsou pro jedno křídlo š přes 800 do 1200 mm do zděné příčky | kus | 2 |  | 0 | CS ÚRS 2024 02 |  | základní |  | 0 | 0.05362 | 0.10724 | 0 | 0 | 4 | K | 2 |  |  |  | ROZPOCET | 0 | 0 | 0 | 0 | 0 | 1 | 0 | 4 | -1137494043
| PP |  | Osazení stavebního pouzdra posuvných dveří do zděné příčky s jednou kapsou pro jedno dveřní křídlo průchozí šířky přes 800 do 1200 mm | [14 empty] | PP | 2
| VV |  | "dle výpisu dveří - D06a" 1"ks" |  | 1 | [12 empty] | VV | 2 | 2 | True | 0 | ROZPOCET
| VV |  | "dle výpisu dveří - D06b" 1"ks" |  | 1 | [12 empty] | VV | 2 | 2 | True | 0 | ROZPOCET
| VV |  | Součet |  | 2 | [12 empty] | VV | 2 | 4 | True | 1 | ROZPOCET
129 | M | 55331613.R | pouzdro stavební do zdiva pro 1 křídlo posuvných dveří š 900mm v 2200mm | kus | 2 |  | 0 |  |  | základní |  | 0 | 0.045 | 0.09 | 0 | 0 | 8 | M | 2 |  |  |  | ROZPOCET | 0 | 0 | 0 | 0 | 0 | 1 | 0 | 4 | -820487246
| PP |  | pouzdro stavební do zdiva pro 1 křídlo posuvných dveří š 900mm v 2200mm | [14 empty] | PP | 2
| D | 8 | Trubní vedení |  |  |  | 0 |  |  |  |  | 0 |  | 0 |  | 0 | 1 | D | 1 |  |  |  | ROZPOCET | [6 empty] | 0
130 | K | 899620121.R | Výřez, napojení a utěsnění potrubí DN 150 do stávajícího potrubí otevřený výkop - kompletní provedení | kus | 4 |  | 0 |  |  | základní |  | 0 | 0 | 0 | 0 | 0 | 4 | K | 2 |  |  |  | ROZPOCET | 0 | 0 | 0 | 0 | 0 | 1 | 0 | 4 | -141568559
| PP |  | Výřez, napojení a utěsnění potrubí DN 150 do stávajícího potrubí otevřený výkop - kompletní provedení | [14 empty] | PP | 2
| VV |  | "napojení drenáží do stáv potrubí" 4"ks" |  | 4 | [12 empty] | VV | 2 | 2 | True | 1 | ROZPOCET
| D | 9 | Ostatní konstrukce a práce, bourání |  |  |  | 0 |  |  |  |  | 0 |  | 5.4991 |  | 0.18425 | 1 | D | 1 |  |  |  | ROZPOCET | [6 empty] | 0
131 | K | 916331111 | Osazení zahradního obrubníku betonového do lože z betonu bez boční opěry | m | 47.9 |  | 0 | CS ÚRS 2024 02 |  | základní |  | 0 | 0.08531 | 4.0863 | 0 | 0 | 4 | K | 2 |  |  |  | ROZPOCET | 0 | 0 | 0 | 0 | 0 | 1 | 0 | 4 | -2051845460
| PP |  | Osazení zahradního obrubníku betonového s ložem tl. od 50 do 100 mm z betonu prostého tř. C 12/15 bez boční opěry | [14 empty] | PP | 2
| VV |  | "kolem okap chodníku" (5,30+4,30+38,30)"m" |  | 47.9 | [12 empty] | VV | 2 | 2 | True | 1 | ROZPOCET
132 | M | 59217001 | obrubník zahradní betonový 1000x50x250mm | m | 47.9 |  | 0 | CS ÚRS 2024 02 |  | základní |  | 0 | 0.028 | 1.3412 | 0 | 0 | 8 | M | 2 |  |  |  | ROZPOCET | 0 | 0 | 0 | 0 | 0 | 1 | 0 | 4 | 1897594
| PP |  | obrubník zahradní betonový 1000x50x250mm | [14 empty] | PP | 2
133 | K | 941111111 | Montáž lešení řadového trubkového lehkého s podlahami zatížení do 200 kg/m2 š od 0,6 do 0,9 m v do 10 m | m2 | 460.04 |  | 0 | CS ÚRS 2024 02 |  | základní |  | 0 | 0 | 0 | 0 | 0 | 4 | K | 2 |  |  |  | ROZPOCET | 0 | 0 | 0 | 0 | 0 | 1 | 0 | 4 | 1671354551
| PP |  | Lešení řadové trubkové lehké pracovní s podlahami s provozním zatížením tř. 3 do 200 kg/m2 šířky tř. W06 od 0,6 do 0,9 m výšky do 10 m montáž | [14 empty] | PP | 2
| VV |  | 86,80*5,30 |  | 460.04 | [12 empty] | VV | 2 | 2 | True | 1 | ROZPOCET
134 | K | 941111211 | Příplatek k lešení řadovému trubkovému lehkému s podlahami do 200 kg/m2 š od 0,6 do 0,9 m v do 10 m za každý den použití | m2 | 20701.8 |  | 0 | CS ÚRS 2024 02 |  | základní |  | 0 | 0 | 0 | 0 | 0 | 4 | K | 2 |  |  |  | ROZPOCET | 0 | 0 | 0 | 0 | 0 | 1 | 0 | 4 | -1777988684
| PP |  | Lešení řadové trubkové lehké pracovní s podlahami s provozním zatížením tř. 3 do 200 kg/m2 šířky tř. W06 od 0,6 do 0,9 m výšky do 10 m příplatek k ceně za každý den použití | [14 empty] | PP | 2
| VV |  | "dle zřízení lešení" 460,04"m2"*45"dní" |  | 20701.8 | [12 empty] | VV | 2 | 2 | True | 1 | ROZPOCET
135 | K | 941111811 | Demontáž lešení řadového trubkového lehkého s podlahami zatížení do 200 kg/m2 š od 0,6 do 0,9 m v do 10 m | m2 | 460.04 |  | 0 | CS ÚRS 2024 02 |  | základní |  | 0 | 0 | 0 | 0 | 0 | 4 | K | 2 |  |  |  | ROZPOCET | 0 | 0 | 0 | 0 | 0 | 1 | 0 | 4 | 1874660512
| PP |  | Lešení řadové trubkové lehké pracovní s podlahami s provozním zatížením tř. 3 do 200 kg/m2 šířky tř. W06 od 0,6 do 0,9 m výšky do 10 m demontáž | [14 empty] | PP | 2
| VV |  | "dle zřízení lešení" 460,04"m2" |  | 460.04 | [12 empty] | VV | 2 | 2 | True | 1 | ROZPOCET
136 | K | 944511111 | Montáž ochranné sítě z textilie z umělých vláken | m2 | 460.04 |  | 0 | CS ÚRS 2024 02 |  | základní |  | 0 | 0 | 0 | 0 | 0 | 4 | K | 2 |  |  |  | ROZPOCET | 0 | 0 | 0 | 0 | 0 | 1 | 0 | 4 | -1556962702
| PP |  | Síť ochranná zavěšená na konstrukci lešení z textilie z umělých vláken montáž | [14 empty] | PP | 2
| VV |  | "dle zřízení lešení" 460,04"m2" |  | 460.04 | [12 empty] | VV | 2 | 2 | True | 1 | ROZPOCET
137 | K | 944511211 | Příplatek k ochranné síti za každý den použití | m2 | 20701.8 |  | 0 | CS ÚRS 2024 02 |  | základní |  | 0 | 0 | 0 | 0 | 0 | 4 | K | 2 |  |  |  | ROZPOCET | 0 | 0 | 0 | 0 | 0 | 1 | 0 | 4 | 517432371
| PP |  | Síť ochranná zavěšená na konstrukci lešení z textilie z umělých vláken příplatek k ceně za každý den použití | [14 empty] | PP | 2
| VV |  | "dle zřízení lešení" 460,04"m2"*45"dní" |  | 20701.8 | [12 empty] | VV | 2 | 2 | True | 1 | ROZPOCET
138 | K | 944511811 | Demontáž ochranné sítě z textilie z umělých vláken | m2 | 460.04 |  | 0 | CS ÚRS 2024 02 |  | základní |  | 0 | 0 | 0 | 0 | 0 | 4 | K | 2 |  |  |  | ROZPOCET | 0 | 0 | 0 | 0 | 0 | 1 | 0 | 4 | 548096994
| PP |  | Síť ochranná zavěšená na konstrukci lešení z textilie z umělých vláken demontáž | [14 empty] | PP | 2
| VV |  | "dle zřízení lešení" 460,04"m2" |  | 460.04 | [12 empty] | VV | 2 | 2 | True | 1 | ROZPOCET
139 | K | 949101112 | Lešení pomocné pro objekty pozemních staveb s lešeňovou podlahou v přes 1,9 do 3,5 m zatížení do 150 kg/m2 | m2 | 285.11 |  | 0 | CS ÚRS 2024 02 |  | základní |  | 0 | 0.00021 | 0.059873 | 0 | 0 | 4 | K | 2 |  |  |  | ROZPOCET | 0 | 0 | 0 | 0 | 0 | 1 | 0 | 4 | 826137982
| PP |  | Lešení pomocné pracovní pro objekty pozemních staveb pro zatížení do 150 kg/m2, o výšce lešeňové podlahy přes 1,9 do 3,5 m | [14 empty] | PP | 2
| VV |  | "dle tabulky místností 1NP" (29,44+62,35+38,58+36,70+42,98+3,40+2,55+1,29+20,26+13,06+9,07+3,43+7,83)"m2" |  | 270.94 | [12 empty] | VV | 2 | 2 | True | 0 | ROZPOCET
| VV |  | "dle tabulky místností 2NP" (14,17)"m2" |  | 14.17 | [12 empty] | VV | 2 | 2 | True | 0 | ROZPOCET
| VV |  | Součet |  | 285.11 | [12 empty] | VV | 2 | 4 | True | 1 | ROZPOCET
140 | K | 952901111 | Vyčištění budov bytové a občanské výstavby při výšce podlaží do 4 m | m2 | 285.11 |  | 0 | CS ÚRS 2024 02 |  | základní |  | 0 | 4e-05 | 0.011404 | 0 | 0 | 4 | K | 2 |  |  |  | ROZPOCET | 0 | 0 | 0 | 0 | 0 | 1 | 0 | 4 | -1086664031
| PP |  | Vyčištění budov nebo objektů před předáním do užívání budov bytové nebo občanské výstavby, světlé výšky podlaží do 4 m | [14 empty] | PP | 2
| VV |  | "dle tabulky místností 1NP" (29,44+62,35+38,58+36,70+42,98+3,40+2,55+1,29+20,26+13,06+9,07+3,43+7,83)"m2" |  | 270.94 | [12 empty] | VV | 2 | 2 | True | 0 | ROZPOCET
| VV |  | "dle tabulky místností 2NP" (14,17)"m2" |  | 14.17 | [12 empty] | VV | 2 | 2 | True | 0 | ROZPOCET
| VV |  | Součet |  | 285.11 | [12 empty] | VV | 2 | 4 | True | 1 | ROZPOCET
141 | K | 953731311 | Montáž svislého odvětrání - montáž větrací hlavice plastové DN do 160 mm | kus | 2 |  | 0 | CS ÚRS 2024 02 |  | základní |  | 0 | 0 | 0 | 0 | 0 | 4 | K | 2 |  |  |  | ROZPOCET | 0 | 0 | 0 | 0 | 0 | 1 | 0 | 4 | -496458352
| PP |  | Montáž svislého odvětrání z plastových trub montáž větrací hlavice, vnitřního průměru do 160 mm | [14 empty] | PP | 2
| VV |  | 2"ks" |  | 2 | [12 empty] | VV | 2 | 2 | True | 1 | ROZPOCET
142 | M | 28612264.R | hlavice ventilační plastová PP DN 125 | kus | 2 |  | 0 |  |  | základní |  | 0 | 0.00013 | 0.00026 | 0 | 0 | 8 | M | 2 |  |  |  | ROZPOCET | 0 | 0 | 0 | 0 | 0 | 1 | 0 | 4 | 2108636081
| PP |  | hlavice ventilační plastová PP DN 125 | [14 empty] | PP | 2
143 | K | 968062456 | Vybourání dřevěných dveřních zárubní pl přes 2 m2 | m2 | 2.75 |  | 0 | CS ÚRS 2024 02 |  | základní |  | 0 | 0 | 0 | 0.067 | 0.18425 | 4 | K | 2 |  |  |  | ROZPOCET | 0 | 0 | 0 | 0 | 0 | 1 | 0 | 4 | -319972411
| PP |  | Vybourání dřevěných rámů oken s křídly, dveřních zárubní, vrat, stěn, ostění nebo obkladů dveřních zárubní, plochy přes 2 m2 | [14 empty] | PP | 2
| VV |  | "vybourání stáv dveří v pův objektu" 1,25*2,20 |  | 2.75 | [12 empty] | VV | 2 | 2 | True | 1 | ROZPOCET
144 | K | 999000001 | Nutné stavební úpravy pro úpravu VZT na stáv budově - kompletní provedení | ks | 1 |  | 0 |  |  | základní |  | 0 | 0 | 0 | 0 | 0 | 4 | K | 2 |  |  |  | ROZPOCET | 0 | 0 | 0 | 0 | 0 | 1 | 0 | 4 | 1512179983
| PP |  | Nutné stavební úpravy pro úpravu VZT na stáv budově - kompletní provedení | [14 empty] | PP | 2
145 | K | 999000002 | Nutné stavební úpravy kolem dveří do pův budovy - kompletní provedení | ks | 1 |  | 0 |  |  | základní |  | 0 | 0 | 0 | 0 | 0 | 4 | K | 2 |  |  |  | ROZPOCET | 0 | 0 | 0 | 0 | 0 | 1 | 0 | 4 | -1072058132
| PP |  | Nutné stavební úpravy kolem dveří do pův budovy - kompletní provedení | [14 empty] | PP | 2
146 | K | 999000003 | Demontáž dřevěného plaňkového oplocení s portálem a jeho uskladnění po dobu stavby - kompletní provedení | m | 6 |  | 0 |  |  | základní |  | 0 | 0 | 0 | 0 | 0 | 4 | K | 2 |  |  |  | ROZPOCET | 0 | 0 | 0 | 0 | 0 | 1 | 0 | 4 | 1693775671
| PP |  | Demontáž dřevěného plaňkového oplocení s portálem a jeho uskladnění po dobu stavby - kompletní provedení | [14 empty] | PP | 2
| VV |  | 6,00"m" |  | 6 | [12 empty] | VV | 2 | 2 | True | 1 | ROZPOCET
147 | K | 999000004 | Zpětná montáž dřevěného plaňkového oplocení s portálem - kompletní provedení | m | 6 |  | 0 |  |  | základní |  | 0 | 0 | 0 | 0 | 0 | 4 | K | 2 |  |  |  | ROZPOCET | 0 | 0 | 0 | 0 | 0 | 1 | 0 | 4 | -626362114
| PP |  | Zpětná montáž dřevěného plaňkového oplocení s portálem - kompletní provedení | [14 empty] | PP | 2
| P |  | Poznámka k položce: Položka obsahuje staveništní přesun a případné nahrazení / doplnění poškozených kusů oplocení Pozice bude určena investorem | [14 empty] | P | 2
| VV |  | 6,00"m" |  | 6 | [12 empty] | VV | 2 | 2 | True | 1 | ROZPOCET
148 | K | 999000005 | Demontáž prvků stáv hřiště vč odvozu a likvidace prvků hřiště za hranicí životnosti | ks | 1 |  | 0 |  |  | základní |  | 0 | 0 | 0 | 0 | 0 | 4 | K | 2 |  |  |  | ROZPOCET | 0 | 0 | 0 | 0 | 0 | 1 | 0 | 4 | -1222834800
| PP |  | Demontáž prvků stáv hřiště vč odvozu a likvidace prvků hřiště za hranicí životnosti | [14 empty] | PP | 2
149 | K | 999000006 | D+M ochranné přepažovací sítě z pleteného přírodního lana - kompletní provedení vč kotvení | m2 | 31.8 |  | 0 |  |  | základní |  | 0 | 0 | 0 | 0 | 0 | 4 | K | 2 |  |  |  | ROZPOCET | 0 | 0 | 0 | 0 | 0 | 1 | 0 | 4 | -1435528309
| PP |  | Kompletní specifikace dle výpisu ostatních výrobků | [14 empty] | PP | 2
| VV |  | "dle výpisu ostatních výrobků - J12" (16,60+3,90+11,30)"m2" |  | 31.8 | [12 empty] | VV | 2 | 2 | True | 1 | ROZPOCET
150 | K | 999000007 | D+M zábradlí formou lana z pleteného přírodního lana - kompletní provedení vč kotvení | m | 8 |  | 0 |  |  | základní |  | 0 | 0 | 0 | 0 | 0 | 4 | K | 2 |  |  |  | ROZPOCET | 0 | 0 | 0 | 0 | 0 | 1 | 0 | 4 | 795850239
| PP |  | D+M zábradlí formou lana z pleteného přírodního lana - kompletní provedení vč kotvení | [14 empty] | PP | 2
| VV |  | 2*4,00"m" |  | 8 | [12 empty] | VV | 2 | 2 | True | 1 | ROZPOCET
151 | K | 999000008 | D+M záhonového obrubníku ocelového - kompletní provedení | m | 4.7 |  | 0 |  |  | základní |  | 0 | 0 | 0 | 0 | 0 | 4 | K | 2 |  |  |  | ROZPOCET | 0 | 0 | 0 | 0 | 0 | 1 | 0 | 4 | -615046315
| PP |  | D+M záhonového obrubníku ocelového - kompletní provedení | [14 empty] | PP | 2
| VV |  | "dle výpisu zámečnických kcí - ZK01" 4,70"m" |  | 4.7 | [12 empty] | VV | 2 | 2 | True | 1 | ROZPOCET
152 | K | 999000009 | D+M ocelového záhonového rámu pro popínavé rostliny do země (pro oddělení záhonu a terasy) - kompletní provedení | ks | 1 |  | 0 |  |  | základní |  | 0 | 0 | 0 | 0 | 0 | 4 | K | 2 |  |  |  | ROZPOCET | 0 | 0 | 0 | 0 | 0 | 1 | 0 | 4 | -1093273994
| PP |  | D+M ocelového záhonového rámu pro popínavé rostliny do země (pro oddělení záhonu a terasy) - kompletní provedení | [14 empty] | PP | 2
| VV |  | "dle výpisu zámečnických kcí - ZK03" 1"ks" |  | 1 | [12 empty] | VV | 2 | 2 | True | 1 | ROZPOCET
153 | K | 999000010 | Zhotovení prostupů kcemi vč vložení nutného prvku (např pažnice) a zatěsnění - kompletní provedení | ks | 1 |  | 0 |  |  | základní |  | 0 | 0 | 0 | 0 | 0 | 4 | K | 2 |  |  |  | ROZPOCET | 0 | 0 | 0 | 0 | 0 | 1 | 0 | 4 | -1815797546
| PP |  | Zhotovení prostupů kcemi vč vložení nutného prvku (např pažnice) a zatěsnění - kompletní provedení | [14 empty] | PP | 2
| VV |  | 1"ks" |  | 1 | [12 empty] | VV | 2 | 2 | True | 1 | ROZPOCET
154 | K | 999000011 | Úprava povrchu vnějšího napojení krčku na stáv. budovu - kompletní provedení | ks | 1 |  | 0 |  |  | základní |  | 0 | 0 | 0 | 0 | 0 | 4 | K | 2 |  |  |  | ROZPOCET | 0 | 0 | 0 | 0 | 0 | 1 | 0 | 4 | 707909950
| PP |  | Úprava povrchu vnějšího napojení krčku na stáv. budovu - kompletní provedení | [14 empty] | PP | 2
155 | K | 999000012 | D+M kuchyňské sestavy (skříněk) - kompletní provedení | ks | 1 |  | 0 |  |  | základní |  | 0 | 0 | 0 | 0 | 0 | 4 | K | 2 |  |  |  | ROZPOCET | 0 | 0 | 0 | 0 | 0 | 1 | 0 | 4 | 340832851
| PP |  | D+M kuchyňské sestavy (skříněk) - kompletní provedení | [14 empty] | PP | 2
| P |  | Poznámka k položce: předpoklad délky 4,20m Dle výpisu truhlářských výrobků - T01 | [14 empty] | P | 2
156 | K | 999000013 | D+M spotřebičů do kuchyňské sestavy - kompletní provedení | ks | 1 |  | 0 |  |  | základní |  | 0 | 0 | 0 | 0 | 0 | 4 | K | 2 |  |  |  | ROZPOCET | 0 | 0 | 0 | 0 | 0 | 1 | 0 | 4 | 1258849328
| PP |  | Položka obsahuje: -lednici -indukční 2 plotýnkový vařič -trouba | [14 empty] | PP | 2
| P |  | Poznámka k položce: Dle výpisu truhlářských výrobků - T01 | [14 empty] | P | 2
157 | K | 999000014 | D+M obložení markýzy - kompletní provedení | ks | 2 |  | 0 |  |  | základní |  | 0 | 0 | 0 | 0 | 0 | 4 | K | 2 |  |  |  | ROZPOCET | 0 | 0 | 0 | 0 | 0 | 1 | 0 | 4 | 940563988
| PP |  | D+M obložení markýzy - kompletní provedení | [14 empty] | PP | 2
| P |  | Poznámka k položce: dle skladby S6, markýza o ploše 4,60m2 | [14 empty] | P | 2
| VV |  | 2"ks" |  | 2 | [12 empty] | VV | 2 | 2 | True | 1 | ROZPOCET
158 | K | 999000015 | D+M liniového žlabu - kompletní provedení vč napojení na kanalizaci | m | 5 |  | 0 |  |  | základní |  | 0 | 0 | 0 | 0 | 0 | 4 | K | 2 |  |  |  | ROZPOCET | 0 | 0 | 0 | 0 | 0 | 1 | 0 | 4 | 415154523
| PP |  | D+M liniového žlabu - kompletní provedení vč napojení na kanalizaci | [14 empty] | PP | 2
| VV |  | 5,00"m" |  | 5 | [12 empty] | VV | 2 | 2 | True | 1 | ROZPOCET
159 | K | 999000016 | Vybourání stáv oplocení vč brány a podezdívky - kompletní provedení vč nutných zemních prací, odvozu a likvidace suti | ks | 1 |  | 0 |  |  | základní |  | 0 | 0 | 0 | 0 | 0 | 4 | K | 2 |  |  |  | ROZPOCET | 0 | 0 | 0 | 0 | 0 | 1 | 0 | 4 | -1212387373
| PP |  | Vybourání stáv oplocení vč brány a podezdívky - kompletní provedení vč nutných zemních prací, odvozu a likvidace suti | [14 empty] | PP | 2
| P |  | Poznámka k položce: -předpoklad oplocení 5,00m a 3,00m brána -ponechání oplocení pro zpětné osazení vč jeho uskladnění po dobu stavby Oplocení musí být odstraněno z důvodu vjezdu na staveniště | [14 empty] | P | 2
160 | K | 999000017 | Obnova oplocení vč brány a podezdívky dle pův stavu - kompletní provedení vč nutných zemních prací a nahrazení poškozených / chybějícíh kusů | ks | 1 |  | 0 |  |  | základní |  | 0 | 0 | 0 | 0 | 0 | 4 | K | 2 |  |  |  | ROZPOCET | 0 | 0 | 0 | 0 | 0 | 1 | 0 | 4 | 34099900
| PP |  | Obnova oplocení vč brány a podezdívky dle pův stavu - kompletní provedení vč nutných zemních prací a nahrazení poškozených / chybějícíh kusů | [14 empty] | PP | 2
| P |  | Poznámka k položce: -předpoklad oplocení 5,00m a 3,00m brána -z ponechaného oplocení pro zpětné osazení | [14 empty] | P | 2
161 | K | 999000018 | D+M sanitární dělící příčky o rozměrech 0,55*1,10m | ks | 4 |  | 0 |  |  | základní |  | 0 | 0 | 0 | 0 | 0 | 4 | K | 2 |  |  |  | ROZPOCET | 0 | 0 | 0 | 0 | 0 | 1 | 0 | 4 | -147408966
| PP |  | Kompletní specifikace dle výpisu ostatních výrobků | [14 empty] | PP | 2
| VV |  | "dle výpisu ostatních výrobků - J11" 4"ks" |  | 4 | [12 empty] | VV | 2 | 2 | True | 1 | ROZPOCET
162 | K | 999000019 | D+M stěnového absorbéru - kompletní provedení vč kotvení a případné nosné kce | m2 | 24 |  | 0 |  |  | základní |  | 0 | 0 | 0 | 0 | 0 | 4 | K | 2 |  |  |  | ROZPOCET | 0 | 0 | 0 | 0 | 0 | 1 | 0 | 4 | -288221238
| PP |  | D+M stěnového absorbéru - kompletní provedení vč kotvení a případné nosné kce | [14 empty] | PP | 2
| VV |  | "herna - min" 24,00"m2" |  | 24 | [12 empty] | VV | 2 | 2 | True | 1 | ROZPOCET
163 | K | 999000020 | D+M vyvýšených dřevěných záhonů - kompletní provedení vč povchové úpravy | ks | 1 |  | 0 |  |  | základní |  | 0 | 0 | 0 | 0 | 0 | 4 | K | 2 |  |  |  | ROZPOCET | 0 | 0 | 0 | 0 | 0 | 1 | 0 | 4 | -1989313226
| PP |  | -celkem 5 ks -3x 50x170x43,5 cm -2x 90x250x43,5 cm Kompletní specifikace dle výpisu truhlářských výrobků | [14 empty] | PP | 2
| VV |  | "T02" 1"ks" |  | 1 | [12 empty] | VV | 2 | 2 | True | 1 | ROZPOCET
164 | K | 999000021 | D+M přístupného prvku hřiště pro imobilní dle výběru investora - kompletní provedení vč povchové úpravy a založení | ks | 1 |  | 0 |  |  | základní |  | 0 | 0 | 0 | 0 | 0 | 4 | K | 2 |  |  |  | ROZPOCET | 0 | 0 | 0 | 0 | 0 | 1 | 0 | 4 | -1804310332
| PP |  | D+M přístupného prvku hřiště pro imobilní dle výběru investora - kompletní provedení vč povchové úpravy a založení | [14 empty] | PP | 2
| VV |  | "T02" 1"ks" |  | 1 | [12 empty] | VV | 2 | 2 | True | 1 | ROZPOCET
165 | K | 999000022 | D+M chránička pro prostup kabelů střešní kcí s integrovanou PVC manžetou - kompletní provedení | ks | 2 |  | 0 |  |  | základní |  | 0 | 0 | 0 | 0 | 0 | 4 | K | 2 |  |  |  | ROZPOCET | 0 | 0 | 0 | 0 | 0 | 1 | 0 | 4 | 1017525841
| PP |  | D+M chránička pro prostup kabelů střešní kcí s integrovanou PVC manžetou - kompletní provedení | [14 empty] | PP | 2
| VV |  | "J13" 2"ks" |  | 2 | [12 empty] | VV | 2 | 2 | True | 1 | ROZPOCET
| D | 997 | Přesun sutě |  |  |  | 0 |  |  |  |  | 0 |  | 0 |  | 0 | 1 | D | 1 |  |  |  | ROZPOCET | [6 empty] | 0
166 | K | 997013111 | Vnitrostaveništní doprava suti a vybouraných hmot pro budovy v do 6 m | t | 0.584 |  | 0 | CS ÚRS 2024 02 |  | základní |  | 0 | 0 | 0 | 0 | 0 | 4 | K | 2 |  |  |  | ROZPOCET | 0 | 0 | 0 | 0 | 0 | 1 | 0 | 4 | -1357353220
| PP |  | Vnitrostaveništní doprava suti a vybouraných hmot vodorovně do 50 m s naložením základní pro budovy a haly výšky do 6 m | [14 empty] | PP | 2
| VV |  | "dle odvozu na skládku" 0,584"t" |  | 0.584 | [12 empty] | VV | 2 | 2 | True | 1 | ROZPOCET
167 | K | 997013511.R | Odvoz suti a vybouraných hmot z meziskládky na skládku s naložením a se složením do vzdálenosti dle možností zhotovitele - SKLÁDKA | t | 0.584 |  | 0 |  |  | základní |  | 0 | 0 | 0 | 0 | 0 | 4 | K | 2 |  |  |  | ROZPOCET | 0 | 0 | 0 | 0 | 0 | 1 | 0 | 4 | 795154748
| PP |  | Odvoz suti a vybouraných hmot z meziskládky na skládku s naložením a se složením, do vzdálenosti dle možností zhotovitele - SKLÁDKA | [14 empty] | PP | 2
| VV |  | "dveře" 0,184"t" |  | 0.184 | [12 empty] | VV | 2 | 2 | True | 0 | ROZPOCET
| VV |  | "obrubník" 0,40"t" |  | 0.4 | [12 empty] | VV | 2 | 2 | True | 0 | ROZPOCET
| VV |  | Součet |  | 0.584 | [12 empty] | VV | 2 | 4 | True | 1 | ROZPOCET
168 | K | 997013871 | Poplatek za uložení stavebního odpadu na recyklační skládce (skládkovné) směsného stavebního a demoličního kód odpadu 17 09 04 | t | 0.584 |  | 0 | CS ÚRS 2024 02 |  | základní |  | 0 | 0 | 0 | 0 | 0 | 4 | K | 2 |  |  |  | ROZPOCET | 0 | 0 | 0 | 0 | 0 | 1 | 0 | 4 | -2089995610
| PP |  | Poplatek za uložení stavebního odpadu na recyklační skládce (skládkovné) směsného stavebního a demoličního zatříděného do Katalogu odpadů pod kódem 17 09 04 | [14 empty] | PP | 2
| VV |  | "dveře" 0,184"t" |  | 0.184 | [12 empty] | VV | 2 | 2 | True | 0 | ROZPOCET
| VV |  | "obrubník" 0,40"t" |  | 0.4 | [12 empty] | VV | 2 | 2 | True | 0 | ROZPOCET
| VV |  | Součet |  | 0.584 | [12 empty] | VV | 2 | 4 | True | 1 | ROZPOCET
| D | 998 | Přesun hmot |  |  |  | 0 |  |  |  |  | 0 |  | 0 |  | 0 | 1 | D | 1 |  |  |  | ROZPOCET | [6 empty] | 0
169 | K | 998011002 | Přesun hmot pro budovy zděné v přes 6 do 12 m | t | 1152.176 |  | 0 | CS ÚRS 2024 02 |  | základní |  | 0 | 0 | 0 | 0 | 0 | 4 | K | 2 |  |  |  | ROZPOCET | 0 | 0 | 0 | 0 | 0 | 1 | 0 | 4 | 1816189542
| PP |  | Přesun hmot pro budovy občanské výstavby, bydlení, výrobu a služby s nosnou svislou konstrukcí zděnou z cihel, tvárnic nebo kamene vodorovná dopravní vzdálenost do 100 m základní pro budovy výšky přes 6 do 12 m | [14 empty] | PP | 2
| D | PSV | Práce a dodávky PSV |  |  |  | 0 |  |  |  |  | 0 |  | 36.3959 |  | 0 | 2 | D | 0 |  |  |  | ROZPOCET | [6 empty] | 0
| D | 711 | Izolace proti vodě, vlhkosti a plynům |  |  |  | 0 |  |  |  |  | 0 |  | 6.1469 |  | 0 | 2 | D | 1 |  |  |  | ROZPOCET | [6 empty] | 0
170 | K | 711111001 | Provedení izolace proti zemní vlhkosti vodorovné za studena nátěrem penetračním | m2 | 301 |  | 0 | CS ÚRS 2024 02 |  | základní |  | 0 | 0 | 0 | 0 | 0 | 16 | K | 2 |  |  |  | ROZPOCET | 0 | 0 | 0 | 0 | 0 | 1 | 0 | 16 | -1867176114
| PP |  | Provedení izolace proti zemní vlhkosti natěradly a tmely za studena na ploše vodorovné V nátěrem penetračním | [14 empty] | PP | 2
| VV |  | "podlaha P1-3 - na základ desku" 301,00"m2" |  | 301 | [12 empty] | VV | 2 | 2 | True | 1 | ROZPOCET
171 | K | 711112001 | Provedení izolace proti zemní vlhkosti svislé za studena nátěrem penetračním | m2 | 111.93 |  | 0 | CS ÚRS 2024 02 |  | základní |  | 0 | 0 | 0 | 0 | 0 | 16 | K | 2 |  |  |  | ROZPOCET | 0 | 0 | 0 | 0 | 0 | 1 | 0 | 16 | 489326621
| PP |  | Provedení izolace proti zemní vlhkosti natěradly a tmely za studena na ploše svislé S nátěrem penetračním | [14 empty] | PP | 2
| VV |  | "podlaha P1-3 - na základ desku svisle vč zpětného spoje" 86,1"m"*1,30 |  | 111.93 | [12 empty] | VV | 2 | 2 | True | 1 | ROZPOCET
172 | M | 11163150 | lak penetrační asfaltový | t | 0.124 |  | 0 | CS ÚRS 2024 02 |  | základní |  | 0 | 1 | 0.124 | 0 | 0 | 32 | M | 2 |  |  |  | ROZPOCET | 0 | 0 | 0 | 0 | 0 | 1 | 0 | 16 | 1607022310
| PP |  | lak penetrační asfaltový | [14 empty] | PP | 2
| VV |  | "vodorovně + svisle" (301,00+111,93)"m2" |  | 412.93 | [12 empty] | VV | 2 | 2 | True | 1 | ROZPOCET
| VV |  | 412,93*0,0003 'Přepočtené koeficientem množství |  | 0.124 | [12 empty] | VV | 2 | 2 | False | 1 | ROZPOCET
173 | K | 711141559 | Provedení izolace proti zemní vlhkosti pásy přitavením vodorovné NAIP | m2 | 602 |  | 0 | CS ÚRS 2024 02 |  | základní |  | 0 | 0.0004 | 0.2408 | 0 | 0 | 16 | K | 2 |  |  |  | ROZPOCET | 0 | 0 | 0 | 0 | 0 | 1 | 0 | 16 | 212916687
| PP |  | Provedení izolace proti zemní vlhkosti pásy přitavením NAIP na ploše vodorovné V | [14 empty] | PP | 2
| VV |  | "podlaha P1-3 - na základ desku" 2*301,00"m2" |  | 602 | [12 empty] | VV | 2 | 2 | True | 1 | ROZPOCET
174 | K | 711142559 | Provedení izolace proti zemní vlhkosti pásy přitavením svislé NAIP | m2 | 275.52 |  | 0 | CS ÚRS 2024 02 |  | základní |  | 0 | 0.0004 | 0.11021 | 0 | 0 | 16 | K | 2 |  |  |  | ROZPOCET | 0 | 0 | 0 | 0 | 0 | 1 | 0 | 16 | -2024566825
| PP |  | Provedení izolace proti zemní vlhkosti pásy přitavením NAIP na ploše svislé S | [14 empty] | PP | 2
| VV |  | "podlaha P1-3 - na základ desku svisle vč zpětného spoje" 86,1"m"*1,60*2 |  | 275.52 | [12 empty] | VV | 2 | 2 | True | 1 | ROZPOCET
175 | M | 62853004 | pás asfaltový natavitelný modifikovaný SBS s vložkou ze skleněné tkaniny a spalitelnou PE fólií nebo jemnozrnným minerálním posypem na horním povrchu tl 4,0mm | m2 | 511.375 |  | 0 | CS ÚRS 2024 02 |  | základní |  | 0 | 0.0054 | 2.7614 | 0 | 0 | 32 | M | 2 |  |  |  | ROZPOCET | 0 | 0 | 0 | 0 | 0 | 1 | 0 | 16 | -687725133
| PP |  | pás asfaltový natavitelný modifikovaný SBS s vložkou ze skleněné tkaniny a spalitelnou PE fólií nebo jemnozrnným minerálním posypem na horním povrchu tl 4,0mm | [14 empty] | PP | 2
| VV |  | "podlaha P1-3 - na základ desku" 301,00"m2" |  | 301 | [12 empty] | VV | 2 | 2 | True | 0 | ROZPOCET
| VV |  | "podlaha P1-3 - na základ desku svisle vč zpětného spoje" 86,1"m"*1,60 |  | 137.76 | [12 empty] | VV | 2 | 2 | True | 0 | ROZPOCET
| VV |  | Součet |  | 438.76 | [12 empty] | VV | 2 | 4 | True | 1 | ROZPOCET
| VV |  | 438,76*1,1655 'Přepočtené koeficientem množství |  | 511.375 | [12 empty] | VV | 2 | 2 | False | 1 | ROZPOCET
176 | M | 62855001 | pás asfaltový natavitelný modifikovaný SBS s vložkou z polyesterové rohože a spalitelnou PE fólií nebo jemnozrnným minerálním posypem na horním povrchu tl 4,0mm | m2 | 511.375 |  | 0 | CS ÚRS 2024 02 |  | základní |  | 0 | 0.0053 | 2.7103 | 0 | 0 | 32 | M | 2 |  |  |  | ROZPOCET | 0 | 0 | 0 | 0 | 0 | 1 | 0 | 16 | -243422611
| PP |  | pás asfaltový natavitelný modifikovaný SBS s vložkou z polyesterové rohože a spalitelnou PE fólií nebo jemnozrnným minerálním posypem na horním povrchu tl 4,0mm | [14 empty] | PP | 2
| VV |  | "podlaha P1-3 - na základ desku" 301,00"m2" |  | 301 | [12 empty] | VV | 2 | 2 | True | 0 | ROZPOCET
| VV |  | "podlaha P1-3 - na základ desku svisle vč zpětného spoje" 86,1"m"*1,60 |  | 137.76 | [12 empty] | VV | 2 | 2 | True | 0 | ROZPOCET
| VV |  | Součet |  | 438.76 | [12 empty] | VV | 2 | 4 | True | 1 | ROZPOCET
| VV |  | 438,76*1,1655 'Přepočtené koeficientem množství |  | 511.375 | [12 empty] | VV | 2 | 2 | False | 1 | ROZPOCET
177 | K | 711461201.R | Provedení izolace proti zemní vlhkosti z fólií - kompletní provedení vč detailů | m2 | 36.536 |  | 0 |  |  | základní |  | 0 | 0.00018 | 0.0065765 | 0 | 0 | 16 | K | 2 |  |  |  | ROZPOCET | 0 | 0 | 0 | 0 | 0 | 1 | 0 | 16 | 1449239035
| PP |  | Provedení izolace proti zemní vlhkosti z fólií - kompletní provedení vč detailů | [14 empty] | PP | 2
| VV |  | "podlaha P07-8" (3,98*3,98) + 4*3,98*1,30 |  | 36.536 | [12 empty] | VV | 2 | 2 | True | 1 | ROZPOCET
178 | M | 28322005 | fólie hydroizolační pro spodní stavbu mPVC tl 2,0mm | m2 | 42.583 |  | 0 | CS ÚRS 2024 02 |  | základní |  | 0 | 0.00254 | 0.10816 | 0 | 0 | 32 | M | 2 |  |  |  | ROZPOCET | 0 | 0 | 0 | 0 | 0 | 1 | 0 | 16 | -600193324
| PP |  | fólie hydroizolační pro spodní stavbu mPVC tl 2,0mm | [14 empty] | PP | 2
| VV |  | 36,536*1,1655 'Přepočtené koeficientem množství |  | 42.583 | [12 empty] | VV | 2 | 2 | False | 1 | ROZPOCET
179 | K | 711491171 | Provedení doplňků izolace proti vodě na vodorovné ploše z textilií vrstva podkladní | m2 | 271.36 |  | 0 | CS ÚRS 2024 02 |  | základní |  | 0 | 0 | 0 | 0 | 0 | 16 | K | 2 |  |  |  | ROZPOCET | 0 | 0 | 0 | 0 | 0 | 1 | 0 | 16 | 1857746657
| PP |  | Provedení doplňků izolace proti vodě textilií na ploše vodorovné V vrstva podkladní | [14 empty] | PP | 2
| VV |  | "podlaha P1-3 - na kamenivo mezi základy / ztraceným bedněním" (21,00+34,40+10,20+39,70+33,60+33,60+56,90)"m2" |  | 229.4 | [12 empty] | VV | 2 | 2 | True | 0 | ROZPOCET
| VV |  | "podlaha P07-8 - na kamenivo mezi základy / ztraceným bedněním" (3,43+7,83)"m2" |  | 11.26 | [12 empty] | VV | 2 | 2 | True | 0 | ROZPOCET
| VV |  | "okapový chodníček" (2,30+2,90+25,50)"m2" |  | 30.7 | [12 empty] | VV | 2 | 2 | True | 0 | ROZPOCET
| VV |  | Součet |  | 271.36 | [12 empty] | VV | 2 | 4 | True | 1 | ROZPOCET
180 | M | 69311068 | geotextilie netkaná separační, ochranná, filtrační, drenážní PP 300g/m2 | m2 | 284.928 |  | 0 | CS ÚRS 2024 02 |  | základní |  | 0 | 0.0003 | 0.085478 | 0 | 0 | 32 | M | 2 |  |  |  | ROZPOCET | 0 | 0 | 0 | 0 | 0 | 1 | 0 | 16 | -211739966
| PP |  | geotextilie netkaná separační, ochranná, filtrační, drenážní PP 300g/m2 | [14 empty] | PP | 2
| VV |  | 271,36*1,05 'Přepočtené koeficientem množství |  | 284.928 | [12 empty] | VV | 2 | 2 | False | 1 | ROZPOCET
181 | K | 998711102 | Přesun hmot tonážní pro izolace proti vodě, vlhkosti a plynům v objektech v přes 6 do 12 m | t | 6.147 |  | 0 | CS ÚRS 2024 02 |  | základní |  | 0 | 0 | 0 | 0 | 0 | 16 | K | 2 |  |  |  | ROZPOCET | 0 | 0 | 0 | 0 | 0 | 1 | 0 | 16 | 445052130
| PP |  | Přesun hmot pro izolace proti vodě, vlhkosti a plynům stanovený z hmotnosti přesunovaného materiálu vodorovná dopravní vzdálenost do 50 m základní v objektech výšky přes 6 do 12 m | [14 empty] | PP | 2
| D | 712 | Povlakové krytiny |  |  |  | 0 |  |  |  |  | 0 |  | 3.5154 |  | 0 | 2 | D | 1 |  |  |  | ROZPOCET | [6 empty] | 0
182 | K | 712000001 | D+M těsnící manžety pro prostup střechou DN75 | ks | 1 |  | 0 |  |  | základní |  | 0 | 0 | 0 | 0 | 0 | 16 | K | 2 |  |  |  | ROZPOCET | 0 | 0 | 0 | 0 | 0 | 1 | 0 | 16 | 993632531
| PP |  | D+M těsnící manžety pro prostup střechou DN75 | [14 empty] | PP | 2
| VV |  | "dle výpisu ostaních výrobků - J03" 1"ks" |  | 1 | [12 empty] | VV | 2 | 2 | True | 1 | ROZPOCET
183 | K | 712000002 | D+M těsnící manžety pro prostup střechou DN110 | ks | 2 |  | 0 |  |  | základní |  | 0 | 0 | 0 | 0 | 0 | 16 | K | 2 |  |  |  | ROZPOCET | 0 | 0 | 0 | 0 | 0 | 1 | 0 | 16 | -543682031
| PP |  | D+M těsnící manžety pro prostup střechou DN110 | [14 empty] | PP | 2
| VV |  | "dle výpisu ostaních výrobků - J04" 2"ks" |  | 2 | [12 empty] | VV | 2 | 2 | True | 1 | ROZPOCET
184 | K | 712000003 | D+M těsnící manžety pro prostup střechou DN125 | ks | 2 |  | 0 |  |  | základní |  | 0 | 0 | 0 | 0 | 0 | 16 | K | 2 |  |  |  | ROZPOCET | 0 | 0 | 0 | 0 | 0 | 1 | 0 | 16 | -1531857992
| PP |  | D+M těsnící manžety pro prostup střechou DN125 | [14 empty] | PP | 2
| VV |  | "dle výpisu ostaních výrobků - J05" 2"ks" |  | 2 | [12 empty] | VV | 2 | 2 | True | 1 | ROZPOCET
185 | K | 712311101 | Provedení povlakové krytiny střech do 10° za studena lakem penetračním nebo asfaltovým | m2 | 356.71 |  | 0 | CS ÚRS 2024 02 |  | základní |  | 0 | 0 | 0 | 0 | 0 | 16 | K | 2 |  |  |  | ROZPOCET | 0 | 0 | 0 | 0 | 0 | 1 | 0 | 16 | 191830593
| PP |  | Provedení povlakové krytiny střech plochých do 10° natěradly a tmely za studena nátěrem lakem penetračním nebo asfaltovým | [14 empty] | PP | 2
| VV |  | "střecha S1 - plocha" 25,10"m2" |  | 25.1 | [12 empty] | VV | 2 | 2 | True | 0 | ROZPOCET
| VV |  | "střecha S1 - vytažení na atiku" 24,90*0,80 |  | 19.92 | [12 empty] | VV | 2 | 2 | True | 0 | ROZPOCET
| VV |  | "střecha S2 - plocha" 51,60"m2" - 12*1,00*1,00 |  | 39.6 | [12 empty] | VV | 2 | 2 | True | 0 | ROZPOCET
| VV |  | "střecha S2 - vytažení na atiku" 54,60*0,80 |  | 43.68 | [12 empty] | VV | 2 | 2 | True | 0 | ROZPOCET
| VV |  | "střecha S3 - plocha" (6,90*7,60+6,40*6,90+5,90*6,35+5,90*6,35)-(1,20*1,20*4) |  | 165.77 | [12 empty] | VV | 2 | 2 | True | 0 | ROZPOCET
| VV |  | "střecha S3 - vytažení na atiku" (21,90+19,80+18,30+18,30)*0,80 |  | 62.64 | [12 empty] | VV | 2 | 2 | True | 0 | ROZPOCET
| VV |  | Součet |  | 356.71 | [12 empty] | VV | 2 | 4 | True | 1 | ROZPOCET
186 | M | 11163150 | lak penetrační asfaltový | t | 0.114 |  | 0 | CS ÚRS 2024 02 |  | základní |  | 0 | 1 | 0.114 | 0 | 0 | 32 | M | 2 |  |  |  | ROZPOCET | 0 | 0 | 0 | 0 | 0 | 1 | 0 | 16 | 107805669
| PP |  | lak penetrační asfaltový | [14 empty] | PP | 2
| VV |  | 356,71*0,00032 'Přepočtené koeficientem množství |  | 0.114 | [12 empty] | VV | 2 | 2 | False | 1 | ROZPOCET
187 | K | 712341559 | Provedení povlakové krytiny střech do 10° pásy NAIP přitavením v plné ploše | m2 | 356.71 |  | 0 | CS ÚRS 2024 02 |  | základní |  | 0 | 0.00088 | 0.3139 | 0 | 0 | 16 | K | 2 |  |  |  | ROZPOCET | 0 | 0 | 0 | 0 | 0 | 1 | 0 | 16 | -142055894
| PP |  | Provedení povlakové krytiny střech plochých do 10° pásy přitavením NAIP v plné ploše | [14 empty] | PP | 2
| VV |  | "střecha S1 - plocha" 25,10"m2" |  | 25.1 | [12 empty] | VV | 2 | 2 | True | 0 | ROZPOCET
| VV |  | "střecha S1 - vytažení na atiku" 24,90*0,80 |  | 19.92 | [12 empty] | VV | 2 | 2 | True | 0 | ROZPOCET
| VV |  | "střecha S2 - plocha" 51,60"m2" - 12*1,00*1,00 |  | 39.6 | [12 empty] | VV | 2 | 2 | True | 0 | ROZPOCET
| VV |  | "střecha S2 - vytažení na atiku" 54,60*0,80 |  | 43.68 | [12 empty] | VV | 2 | 2 | True | 0 | ROZPOCET
| VV |  | "střecha S3 - plocha" (6,90*7,60+6,40*6,90+5,90*6,35+5,90*6,35)-(1,20*1,20*4) |  | 165.77 | [12 empty] | VV | 2 | 2 | True | 0 | ROZPOCET
| VV |  | "střecha S3 - vytažení na atiku" (21,90+19,80+18,30+18,30)*0,80 |  | 62.64 | [12 empty] | VV | 2 | 2 | True | 0 | ROZPOCET
| VV |  | Součet |  | 356.71 | [12 empty] | VV | 2 | 4 | True | 1 | ROZPOCET
188 | M | 62857040 | pás asfaltový natavitelný modifikovaný SBS s vložkou kombinovanou z hliníkové fólie a skleněné rohože s jemnozrnným minerálním posypem na horním povrchu tl 4,0mm | m2 | 415.746 |  | 0 | CS ÚRS 2024 02 |  | základní |  | 0 | 0.0048 | 1.9956 | 0 | 0 | 32 | M | 2 |  |  |  | ROZPOCET | 0 | 0 | 0 | 0 | 0 | 1 | 0 | 16 | -788420626
| PP |  | pás asfaltový natavitelný modifikovaný SBS s vložkou kombinovanou z hliníkové fólie a skleněné rohože s jemnozrnným minerálním posypem na horním povrchu tl 4,0mm | [14 empty] | PP | 2
| VV |  | 356,71*1,1655 'Přepočtené koeficientem množství |  | 415.746 | [12 empty] | VV | 2 | 2 | False | 1 | ROZPOCET
189 | K | 712363545.R1 | Provedení povlakové krytiny střech plochých do 10° z mechanicky kotvených hydroizolačních fólií tl. tepelné izolace přes 200 do 300 mm budovy výšky do 18 m, kotvené do betonu - kompletní provedení vč detailů | m2 | 325.15 |  | 0 |  |  | základní |  | 0 | 0.00028 | 0.091042 | 0 | 0 | 16 | K | 2 |  |  |  | ROZPOCET | 0 | 0 | 0 | 0 | 0 | 1 | 0 | 16 | -1341400214
| PP |  | Provedení povlakové krytiny střech plochých do 10° z mechanicky kotvených hydroizolačních fólií tl. tepelné izolace přes 200 do 300 mm budovy výšky do 18 m, kotvené do betonu - kompletní provedení vč detailů | [14 empty] | PP | 2
| VV |  | "střecha S1 - plocha" 25,10"m2" |  | 25.1 | [12 empty] | VV | 2 | 2 | True | 0 | ROZPOCET
| VV |  | "střecha S1 - vytažení na atiku" 24,90*0,60 |  | 14.94 | [12 empty] | VV | 2 | 2 | True | 0 | ROZPOCET
| VV |  | "střecha S2 - plocha" 51,60"m2" - 12*1,00*1,00 |  | 39.6 | [12 empty] | VV | 2 | 2 | True | 0 | ROZPOCET
| VV |  | "střecha S2 - vytažení na atiku" 54,60*0,60 |  | 32.76 | [12 empty] | VV | 2 | 2 | True | 0 | ROZPOCET
| VV |  | "střecha S3 - plocha" (6,90*7,60+6,40*6,90+5,90*6,35+5,90*6,35)-(1,20*1,20*4) |  | 165.77 | [12 empty] | VV | 2 | 2 | True | 0 | ROZPOCET
| VV |  | "střecha S3 - vytažení na atiku" (21,90+19,80+18,30+18,30)*0,60 |  | 46.98 | [12 empty] | VV | 2 | 2 | True | 0 | ROZPOCET
| VV |  | Součet |  | 325.15 | [12 empty] | VV | 2 | 4 | True | 1 | ROZPOCET
190 | K | 712363545.R2 | Provedení povlakové krytiny střech plochých do 10° z mechanicky kotvených hydroizolačních fólií tl. bez tepelné izolace budovy výšky do 18 m, kotvené do betonu - kompletní provedení vč detailů | m2 | 43.08 |  | 0 |  |  | základní |  | 0 | 0.00028 | 0.012062 | 0 | 0 | 16 | K | 2 |  |  |  | ROZPOCET | 0 | 0 | 0 | 0 | 0 | 1 | 0 | 16 | 491310405
| PP |  | Provedení povlakové krytiny střech plochých do 10° z mechanicky kotvených hydroizolačních fólií tl. bez tepelné izolace budovy výšky do 18 m, kotvené do betonu - kompletní provedení vč detailů | [14 empty] | PP | 2
| VV |  | "střecha S4 - plocha" (13,30+20,00)"m2" |  | 33.3 | [12 empty] | VV | 2 | 2 | True | 0 | ROZPOCET
| VV |  | "střecha S4 - vytažení na atiku" (9,00+7,30)*0,60 |  | 9.78 | [12 empty] | VV | 2 | 2 | True | 0 | ROZPOCET
| VV |  | Součet |  | 43.08 | [12 empty] | VV | 2 | 4 | True | 1 | ROZPOCET
191 | K | 712363545.R3 | Provedení povlakové krytiny střech plochých do 30° z mechanicky kotvených hydroizolačních fólií bez tepelné izolace budovy výšky do 18 m, kotvené do dřeva - kompletní provedení vč detailů | m2 | 16 |  | 0 |  |  | základní |  | 0 | 0.00028 | 0.00448 | 0 | 0 | 16 | K | 2 |  |  |  | ROZPOCET | 0 | 0 | 0 | 0 | 0 | 1 | 0 | 16 | 880393024
| PP |  | Provedení povlakové krytiny střech plochých do 30° z mechanicky kotvených hydroizolačních fólií bez tepelné izolace budovy výšky do 18 m, kotvené do dřeva - kompletní provedení vč detailů | [14 empty] | PP | 2
| VV |  | "střecha S5 - plocha" 4,00*4,00 |  | 16 | [12 empty] | VV | 2 | 2 | True | 1 | ROZPOCET
192 | M | 28322013 | fólie hydroizolační střešní mPVC mechanicky kotvená barevná tl 1,5mm | m2 | 447.82 |  | 0 | CS ÚRS 2024 02 |  | základní |  | 0 | 0.0019 | 0.85086 | 0 | 0 | 32 | M | 2 |  |  |  | ROZPOCET | 0 | 0 | 0 | 0 | 0 | 1 | 0 | 16 | 1066909235
| PP |  | fólie hydroizolační střešní mPVC mechanicky kotvená barevná tl 1,5mm | [14 empty] | PP | 2
| VV |  | (325,15+43,08+16,00)"m2" |  | 384.23 | [12 empty] | VV | 2 | 2 | True | 1 | ROZPOCET
| VV |  | 384,23*1,1655 'Přepočtené koeficientem množství |  | 447.82 | [12 empty] | VV | 2 | 2 | False | 1 | ROZPOCET
193 | K | 712391171 | Provedení povlakové krytiny střech do 10° podkladní textilní vrstvy | m2 | 368.23 |  | 0 | CS ÚRS 2024 02 |  | základní |  | 0 | 0 | 0 | 0 | 0 | 16 | K | 2 |  |  |  | ROZPOCET | 0 | 0 | 0 | 0 | 0 | 1 | 0 | 16 | -1494234512
| PP |  | Provedení povlakové krytiny střech plochých do 10° -ostatní práce provedení vrstvy textilní podkladní | [14 empty] | PP | 2
| VV |  | "střecha S1 - plocha" 25,10"m2" |  | 25.1 | [12 empty] | VV | 2 | 2 | True | 0 | ROZPOCET
| VV |  | "střecha S1 - vytažení na atiku" 24,90*0,60 |  | 14.94 | [12 empty] | VV | 2 | 2 | True | 0 | ROZPOCET
| VV |  | "střecha S2 - plocha" 51,60"m2" - 12*1,00*1,00 |  | 39.6 | [12 empty] | VV | 2 | 2 | True | 0 | ROZPOCET
| VV |  | "střecha S2 - vytažení na atiku" 54,60*0,60 |  | 32.76 | [12 empty] | VV | 2 | 2 | True | 0 | ROZPOCET
| VV |  | "střecha S3 - plocha" (6,90*7,60+6,40*6,90+5,90*6,35+5,90*6,35)-(1,20*1,20*4) |  | 165.77 | [12 empty] | VV | 2 | 2 | True | 0 | ROZPOCET
| VV |  | "střecha S3 - vytažení na atiku" (21,90+19,80+18,30+18,30)*0,60 |  | 46.98 | [12 empty] | VV | 2 | 2 | True | 0 | ROZPOCET
| VV |  | "střecha S4 - plocha" (13,30+20,00)"m2" |  | 33.3 | [12 empty] | VV | 2 | 2 | True | 0 | ROZPOCET
| VV |  | "střecha S4 - vytažení na atiku" (9,00+7,30)*0,60 |  | 9.78 | [12 empty] | VV | 2 | 2 | True | 0 | ROZPOCET
| VV |  | Součet |  | 368.23 | [12 empty] | VV | 2 | 4 | True | 1 | ROZPOCET
194 | K | 712491171 | Provedení povlakové krytiny střech přes 10° do 30° podkladní textilní vrstvy | m2 | 16 |  | 0 | CS ÚRS 2024 02 |  | základní |  | 0 | 0 | 0 | 0 | 0 | 16 | K | 2 |  |  |  | ROZPOCET | 0 | 0 | 0 | 0 | 0 | 1 | 0 | 16 | -1124062624
| PP |  | Provedení povlakové krytiny střech šikmých přes 10° do 30°- ostatní práce provedení vrstvy textilní podkladní | [14 empty] | PP | 2
| VV |  | "střecha S5 - plocha" 4,00*4,00 |  | 16 | [12 empty] | VV | 2 | 2 | True | 1 | ROZPOCET
195 | M | 69311068 | geotextilie netkaná separační, ochranná, filtrační, drenážní PP 300g/m2 | m2 | 443.786 |  | 0 | CS ÚRS 2024 02 |  | základní |  | 0 | 0.0003 | 0.13314 | 0 | 0 | 32 | M | 2 |  |  |  | ROZPOCET | 0 | 0 | 0 | 0 | 0 | 1 | 0 | 16 | -966179352
| PP |  | geotextilie netkaná separační, ochranná, filtrační, drenážní PP 300g/m2 | [14 empty] | PP | 2
| VV |  | (368,23+16,00)"m2" |  | 384.23 | [12 empty] | VV | 2 | 2 | True | 1 | ROZPOCET
| VV |  | 384,23*1,155 'Přepočtené koeficientem množství |  | 443.786 | [12 empty] | VV | 2 | 2 | False | 1 | ROZPOCET
196 | K | 712998201.R1 | D+M bezpečnostního přepadu 50x150PVC - kompletní provedení | kus | 2 |  | 0 |  |  | základní |  | 0 | 5e-05 | 0.0001 | 0 | 0 | 16 | K | 2 |  |  |  | ROZPOCET | 0 | 0 | 0 | 0 | 0 | 1 | 0 | 16 | -288793035
| PP |  | Kompletní specifikace dle výpisu Ostatních výrobků | [14 empty] | PP | 2
| VV |  | "dle výpisu ostaních výrobků - J01" 2"ks" |  | 2 | [12 empty] | VV | 2 | 2 | True | 1 | ROZPOCET
197 | K | 712998201.R2 | D+M bezpečnostního přepadu 100x300PVC - kompletní provedení | kus | 4 |  | 0 |  |  | základní |  | 0 | 5e-05 | 0.0002 | 0 | 0 | 16 | K | 2 |  |  |  | ROZPOCET | 0 | 0 | 0 | 0 | 0 | 1 | 0 | 16 | 170994335
| PP |  | Kompletní specifikace dle výpisu Ostatních výrobků | [14 empty] | PP | 2
| VV |  | "dle výpisu ostaních výrobků - J02" 4"ks" |  | 4 | [12 empty] | VV | 2 | 2 | True | 1 | ROZPOCET
198 | K | 998712102 | Přesun hmot tonážní pro krytiny povlakové v objektech v přes 6 do 12 m | t | 3.515 |  | 0 | CS ÚRS 2024 02 |  | základní |  | 0 | 0 | 0 | 0 | 0 | 16 | K | 2 |  |  |  | ROZPOCET | 0 | 0 | 0 | 0 | 0 | 1 | 0 | 16 | -1914874887
| PP |  | Přesun hmot pro povlakové krytiny stanovený z hmotnosti přesunovaného materiálu vodorovná dopravní vzdálenost do 50 m základní v objektech výšky přes 6 do 12 m | [14 empty] | PP | 2
| D | 713 | Izolace tepelné |  |  |  | 0 |  |  |  |  | 0 |  | 4.7527 |  | 0 | 2 | D | 1 |  |  |  | ROZPOCET | [6 empty] | 0
199 | K | 713121111 | Montáž izolace tepelné podlah volně kladenými rohožemi, pásy, dílci, deskami 1 vrstva | m2 | 24.707 |  | 0 | CS ÚRS 2024 02 |  | základní |  | 0 | 0 | 0 | 0 | 0 | 16 | K | 2 |  |  |  | ROZPOCET | 0 | 0 | 0 | 0 | 0 | 1 | 0 | 16 | 674070724
| PP |  | Montáž tepelné izolace podlah rohožemi, pásy, deskami, dílci, bloky (izolační materiál ve specifikaci) kladenými volně jednovrstvá | [14 empty] | PP | 2
| VV |  | (11,26+13,447)"m2" |  | 24.707 | [12 empty] | VV | 2 | 2 | True | 1 | ROZPOCET
200 | M | 28372312 | deska EPS 100 pro konstrukce s běžným zatížením λ=0,037 tl 120mm | m2 | 11.823 |  | 0 | CS ÚRS 2024 02 |  | základní |  | 0 | 0.003 | 0.035469 | 0 | 0 | 32 | M | 2 |  |  |  | ROZPOCET | 0 | 0 | 0 | 0 | 0 | 1 | 0 | 16 | -1468000214
| PP |  | deska EPS 100 pro konstrukce s běžným zatížením λ=0,037 tl 120mm | [14 empty] | PP | 2
| VV |  | "podlaha P07-8 dle tab místností" (3,43+7,83)"m2" |  | 11.26 | [12 empty] | VV | 2 | 2 | True | 1 | ROZPOCET
| VV |  | 11,26*1,05 'Přepočtené koeficientem množství |  | 11.823 | [12 empty] | VV | 2 | 2 | False | 1 | ROZPOCET
201 | M | 28376555 | deska polystyrénová pro snížení kročejového hluku (max. zatížení 4 kN/m2) tl 50mm | m2 | 13.716 |  | 0 | CS ÚRS 2024 02 |  | základní |  | 0 | 0.00065 | 0.0089154 | 0 | 0 | 32 | M | 2 |  |  |  | ROZPOCET | 0 | 0 | 0 | 0 | 0 | 1 | 0 | 16 | -676441902
| PP |  | deska polystyrénová pro snížení kročejového hluku (max. zatížení 4 kN/m2) tl 50mm | [14 empty] | PP | 2
| VV |  | "podlaha 2NP - P4" 2,23*6,03 |  | 13.447 | [12 empty] | VV | 2 | 2 | True | 1 | ROZPOCET
| VV |  | 13,447*1,02 'Přepočtené koeficientem množství |  | 13.716 | [12 empty] | VV | 2 | 2 | False | 1 | ROZPOCET
202 | K | 713121121 | Montáž izolace tepelné podlah volně kladenými rohožemi, pásy, dílci, deskami 2 vrstvy | m2 | 259.68 |  | 0 | CS ÚRS 2024 02 |  | základní |  | 0 | 0 | 0 | 0 | 0 | 16 | K | 2 |  |  |  | ROZPOCET | 0 | 0 | 0 | 0 | 0 | 1 | 0 | 16 | -2087563882
| PP |  | Montáž tepelné izolace podlah rohožemi, pásy, deskami, dílci, bloky (izolační materiál ve specifikaci) kladenými volně dvouvrstvá | [14 empty] | PP | 2
| VV |  | "izolace ve 2 vrstvách" 259,68"m2" |  | 259.68 | [12 empty] | VV | 2 | 2 | True | 1 | ROZPOCET
203 | M | 28372309 | deska EPS 100 pro konstrukce s běžným zatížením λ=0,037 tl 100mm | m2 | 272.664 |  | 0 | CS ÚRS 2024 02 |  | základní |  | 0 | 0.0025 | 0.68166 | 0 | 0 | 32 | M | 2 |  |  |  | ROZPOCET | 0 | 0 | 0 | 0 | 0 | 1 | 0 | 16 | -1475389894
| PP |  | deska EPS 100 pro konstrukce s běžným zatížením λ=0,037 tl 100mm | [14 empty] | PP | 2
| VV |  | "podlaha P1 dle tab místností" 29,44"m2" |  | 29.44 | [12 empty] | VV | 2 | 2 | True | 0 | ROZPOCET
| VV |  | "podlaha P2 dle tab místností" (62,35+38,58+36,70+42,98+2,55)"m2" |  | 183.16 | [12 empty] | VV | 2 | 2 | True | 0 | ROZPOCET
| VV |  | "podlaha P3 dle tab místností" (3,40+1,29+20,26+13,06+9,07)"m2" |  | 47.08 | [12 empty] | VV | 2 | 2 | True | 0 | ROZPOCET
| VV |  | Součet |  | 259.68 | [12 empty] | VV | 2 | 4 | True | 1 | ROZPOCET
| VV |  | 259,68*1,05 'Přepočtené koeficientem množství |  | 272.664 | [12 empty] | VV | 2 | 2 | False | 1 | ROZPOCET
204 | M | 28372310 | deska EPS 100 pro konstrukce s běžným zatížením λ=0,037 tl 90mm | m2 | 272.664 |  | 0 | CS ÚRS 2024 02 |  | základní |  | 0 | 0.00225 | 0.61349 | 0 | 0 | 32 | M | 2 |  |  |  | ROZPOCET | 0 | 0 | 0 | 0 | 0 | 1 | 0 | 16 | -360819134
| PP |  | deska EPS 100 pro konstrukce s běžným zatížením λ=0,037 tl 90mm | [14 empty] | PP | 2
| VV |  | "podlaha P1 dle tab místností" 29,44"m2" |  | 29.44 | [12 empty] | VV | 2 | 2 | True | 0 | ROZPOCET
| VV |  | "podlaha P2 dle tab místností" (62,35+38,58+36,70+42,98+2,55)"m2" |  | 183.16 | [12 empty] | VV | 2 | 2 | True | 0 | ROZPOCET
| VV |  | "podlaha P3 dle tab místností" (3,40+1,29+20,26+13,06+9,07)"m2" |  | 47.08 | [12 empty] | VV | 2 | 2 | True | 0 | ROZPOCET
| VV |  | Součet |  | 259.68 | [12 empty] | VV | 2 | 4 | True | 1 | ROZPOCET
| VV |  | 259,68*1,05 'Přepočtené koeficientem množství |  | 272.664 | [12 empty] | VV | 2 | 2 | False | 1 | ROZPOCET
205 | K | 713131241.R | Montáž izolace tepelné stěn s mechanickým kotvením rohoží, pásů, dílců, desek tl do 100mm | m2 | 65.077 |  | 0 |  |  | základní |  | 0 | 0.00612 | 0.39827 | 0 | 0 | 16 | K | 2 |  |  |  | ROZPOCET | 0 | 0 | 0 | 0 | 0 | 1 | 0 | 16 | 38088210
| PP |  | Montáž izolace tepelné stěn s mechanickým kotvením rohoží, pásů, dílců, desek tl do 100mm | [14 empty] | PP | 2
| VV |  | "pod oplechování atiky" 0,55*97,30+0,42*16,40+0,38*12,30 |  | 65.077 | [12 empty] | VV | 2 | 2 | True | 1 | ROZPOCET
206 | M | 28375933 | deska EPS 70 fasádní λ=0,039 tl 50mm | m2 | 68.331 |  | 0 | CS ÚRS 2024 02 |  | základní |  | 0 | 0.0007 | 0.047832 | 0 | 0 | 32 | M | 2 |  |  |  | ROZPOCET | 0 | 0 | 0 | 0 | 0 | 1 | 0 | 16 | -1196064798
| PP |  | deska EPS 70 fasádní λ=0,039 tl 50mm | [14 empty] | PP | 2
| VV |  | 65,077*1,05 'Přepočtené koeficientem množství |  | 68.331 | [12 empty] | VV | 2 | 2 | False | 1 | ROZPOCET
207 | K | 713131243 | Montáž izolace tepelné stěn lepením celoplošně v kombinaci s mechanickým kotvením rohoží, pásů, dílců, desek tl přes 140 do 200 mm | m2 | 111.15 |  | 0 | CS ÚRS 2024 02 |  | základní |  | 0 | 0.0063 | 0.70025 | 0 | 0 | 16 | K | 2 |  |  |  | ROZPOCET | 0 | 0 | 0 | 0 | 0 | 1 | 0 | 16 | 374786614
| PP |  | Montáž tepelné izolace stěn rohožemi, pásy, deskami, dílci, bloky (izolační materiál ve specifikaci) lepením celoplošně s mechanickým kotvením, tloušťky izolace přes 140 do 200 mm | [14 empty] | PP | 2
| VV |  | "okolo objektu - základů" 85,50*1,30 |  | 111.15 | [12 empty] | VV | 2 | 2 | True | 1 | ROZPOCET
208 | M | 28376425 | deska XPS hrana polodrážková a hladký povrch 300kPA λ=0,035 tl 160mm | m2 | 116.708 |  | 0 | CS ÚRS 2024 02 |  | základní |  | 0 | 0.0048 | 0.5602 | 0 | 0 | 32 | M | 2 |  |  |  | ROZPOCET | 0 | 0 | 0 | 0 | 0 | 1 | 0 | 16 | 1402640799
| PP |  | deska XPS hrana polodrážková a hladký povrch 300kPA λ=0,035 tl 160mm | [14 empty] | PP | 2
| VV |  | 111,15*1,05 'Přepočtené koeficientem množství |  | 116.708 | [12 empty] | VV | 2 | 2 | False | 1 | ROZPOCET
209 | K | 713141135 | Montáž izolace tepelné střech plochých lepené za studena bodově 1 vrstva rohoží, pásů, dílců, desek | m2 | 230.47 |  | 0 | CS ÚRS 2024 02 |  | základní |  | 0 | 0.00058 | 0.13367 | 0 | 0 | 16 | K | 2 |  |  |  | ROZPOCET | 0 | 0 | 0 | 0 | 0 | 1 | 0 | 16 | 533853371
| PP |  | Montáž tepelné izolace střech plochých rohožemi, pásy, deskami, dílci, bloky (izolační materiál ve specifikaci) přilepenými za studena jednovrstvá bodově | [14 empty] | PP | 2
| VV |  | (64,70+165,77)"m2" |  | 230.47 | [12 empty] | VV | 2 | 2 | True | 1 | ROZPOCET
210 | M | 28372321 | deska EPS 100 pro konstrukce s běžným zatížením λ=0,037 tl 200mm | m2 | 67.935 |  | 0 | CS ÚRS 2024 02 |  | základní |  | 0 | 0.005 | 0.33968 | 0 | 0 | 32 | M | 2 |  |  |  | ROZPOCET | 0 | 0 | 0 | 0 | 0 | 1 | 0 | 16 | 170622673
| PP |  | deska EPS 100 pro konstrukce s běžným zatížením λ=0,037 tl 200mm | [14 empty] | PP | 2
| VV |  | "střecha S1 - plocha" 25,10"m2" |  | 25.1 | [12 empty] | VV | 2 | 2 | True | 0 | ROZPOCET
| VV |  | "střecha S2 - plocha" 51,60"m2" - 12*1,00*1,00 |  | 39.6 | [12 empty] | VV | 2 | 2 | True | 0 | ROZPOCET
| VV |  | Součet |  | 64.7 | [12 empty] | VV | 2 | 4 | True | 1 | ROZPOCET
| VV |  | 64,7*1,05 'Přepočtené koeficientem množství |  | 67.935 | [12 empty] | VV | 2 | 2 | False | 1 | ROZPOCET
211 | M | 28372330 | deska EPS 100 pro konstrukce s běžným zatížením λ=0,037 tl 220mm | m2 | 174.059 |  | 0 | CS ÚRS 2024 02 |  | základní |  | 0 | 0.0055 | 0.95732 | 0 | 0 | 32 | M | 2 |  |  |  | ROZPOCET | 0 | 0 | 0 | 0 | 0 | 1 | 0 | 16 | -287535114
| PP |  | deska EPS 100 pro konstrukce s běžným zatížením λ=0,037 tl 220mm | [14 empty] | PP | 2
| VV |  | "střecha S3 - plocha" (6,90*7,60+6,40*6,90+5,90*6,35+5,90*6,35)-(1,20*1,20*4) |  | 165.77 | [12 empty] | VV | 2 | 2 | True | 1 | ROZPOCET
| VV |  | 165,77*1,05 'Přepočtené koeficientem množství |  | 174.059 | [12 empty] | VV | 2 | 2 | False | 1 | ROZPOCET
212 | K | 713141253 | Přikotvení tepelné izolace šrouby do betonu pro izolaci tl přes 200 do 240 mm | m2 | 190.87 |  | 0 | CS ÚRS 2024 02 |  | základní |  | 0 | 9e-05 | 0.017178 | 0 | 0 | 16 | K | 2 |  |  |  | ROZPOCET | 0 | 0 | 0 | 0 | 0 | 1 | 0 | 16 | -2142580295
| PP |  | Montáž tepelné izolace střech plochých mechanické přikotvení šrouby včetně dodávky šroubů, bez položení tepelné izolace tl. izolace přes 200 do 240 mm do betonu | [14 empty] | PP | 2
| VV |  | (64,70+165,77)"m2" |  | 230.47 | [12 empty] | VV | 2 | 2 | True | 0 | ROZPOCET
| VV |  | "střecha S2 - plocha" -(51,60"m2" - 12*1,00*1,00) |  | -39.6 | [12 empty] | VV | 2 | 2 | True | 0 | ROZPOCET
| VV |  | Součet |  | 190.87 | [12 empty] | VV | 2 | 4 | True | 1 | ROZPOCET
213 | K | 713141263 | Přikotvení tepelné izolace šrouby do betonu pro izolaci tl přes 240 mm | m2 | 39.6 |  | 0 | CS ÚRS 2024 02 |  | základní |  | 0 | 0.0001 | 0.00396 | 0 | 0 | 16 | K | 2 |  |  |  | ROZPOCET | 0 | 0 | 0 | 0 | 0 | 1 | 0 | 16 | 1138549660
| PP |  | Montáž tepelné izolace střech plochých mechanické přikotvení šrouby včetně dodávky šroubů, bez položení tepelné izolace tl. izolace přes 240 mm do betonu | [14 empty] | PP | 2
| VV |  | "střecha S2 - plocha" 51,60"m2" - 12*1,00*1,00 |  | 39.6 | [12 empty] | VV | 2 | 2 | True | 1 | ROZPOCET
214 | K | 713141335 | Montáž izolace tepelné střech plochých lepené za studena bodově, spádová vrstva | m2 | 64.7 |  | 0 | CS ÚRS 2024 02 |  | základní |  | 0 | 0.00058 | 0.037526 | 0 | 0 | 16 | K | 2 |  |  |  | ROZPOCET | 0 | 0 | 0 | 0 | 0 | 1 | 0 | 16 | 1426107098
| PP |  | Montáž tepelné izolace střech plochých spádovými klíny v ploše přilepenými za studena bodově | [14 empty] | PP | 2
| VV |  | "střecha S1 - plocha" 25,10"m2" |  | 25.1 | [12 empty] | VV | 2 | 2 | True | 0 | ROZPOCET
| VV |  | "střecha S2 - plocha" (51,60"m2" - 12*1,00*1,00) |  | 39.6 | [12 empty] | VV | 2 | 2 | True | 0 | ROZPOCET
| VV |  | Součet |  | 64.7 | [12 empty] | VV | 2 | 4 | True | 1 | ROZPOCET
215 | M | 28376141 | klín izolační spád do 5% EPS 100 | m3 | 4.172 |  | 0 | CS ÚRS 2024 02 |  | základní |  | 0 | 0.02 | 0.08344 | 0 | 0 | 32 | M | 2 |  |  |  | ROZPOCET | 0 | 0 | 0 | 0 | 0 | 1 | 0 | 16 | 441196280
| PP |  | klín izolační spád do 5% EPS 100 | [14 empty] | PP | 2
| VV |  | "střecha S1 - plocha" 25,10"m2"*(0,02+0,06)*0,5 |  | 1.004 | [12 empty] | VV | 2 | 2 | True | 0 | ROZPOCET
| VV |  | "střecha S2 - plocha" (51,60"m2" - 12*1,00*1,00)*(0,02+0,14)*0,5 |  | 3.168 | [12 empty] | VV | 2 | 2 | True | 0 | ROZPOCET
| VV |  | Součet |  | 4.172 | [12 empty] | VV | 2 | 4 | True | 1 | ROZPOCET
216 | K | 713151111 | Montáž izolace tepelné střech šikmých kladené volně mezi krokve rohoží, pásů, desek | m2 | 16.4 |  | 0 | CS ÚRS 2024 02 |  | základní |  | 0 | 0 | 0 | 0 | 0 | 16 | K | 2 |  |  |  | ROZPOCET | 0 | 0 | 0 | 0 | 0 | 1 | 0 | 16 | 613870473
| PP |  | Montáž tepelné izolace střech šikmých rohožemi, pásy, deskami (izolační materiál ve specifikaci) kladenými volně mezi krokve | [14 empty] | PP | 2
| VV |  | "střecha S5" 4,00*4,10 |  | 16.4 | [12 empty] | VV | 2 | 2 | True | 1 | ROZPOCET
217 | M | 63148157 | deska tepelně izolační minerální univerzální λ=0,035 tl 160mm | m2 | 16.728 |  | 0 | CS ÚRS 2024 02 |  | základní |  | 0 | 0.008 | 0.13382 | 0 | 0 | 32 | M | 2 |  |  |  | ROZPOCET | 0 | 0 | 0 | 0 | 0 | 1 | 0 | 16 | 1280405137
| PP |  | deska tepelně izolační minerální univerzální λ=0,035 tl 160mm | [14 empty] | PP | 2
| VV |  | 16,4*1,02 'Přepočtené koeficientem množství |  | 16.728 | [12 empty] | VV | 2 | 2 | False | 1 | ROZPOCET
218 | K | 998713102 | Přesun hmot tonážní pro izolace tepelné v objektech v přes 6 do 12 m | t | 4.753 |  | 0 | CS ÚRS 2024 02 |  | základní |  | 0 | 0 | 0 | 0 | 0 | 16 | K | 2 |  |  |  | ROZPOCET | 0 | 0 | 0 | 0 | 0 | 1 | 0 | 16 | -2090088764
| PP |  | Přesun hmot pro izolace tepelné stanovený z hmotnosti přesunovaného materiálu vodorovná dopravní vzdálenost do 50 m s užitím mechanizace v objektech výšky přes 6 m do 12 m | [14 empty] | PP | 2
| D | 762 | Konstrukce tesařské |  |  |  | 0 |  |  |  |  | 0 |  | 5.4312 |  | 0 | 2 | D | 1 |  |  |  | ROZPOCET | [6 empty] | 0
219 | K | 762000001 | D+M stropní kce z trámů GL24H vč povrchové úpravy a kotvení | m3 | 1.025 |  | 0 |  |  | základní |  | 0 | 0.6 | 0.615 | 0 | 0 | 16 | K | 2 |  |  |  | ROZPOCET | 0 | 0 | 0 | 0 | 0 | 1 | 0 | 16 | -1665931304
| PP |  | D+M stropní kce z trámů GL24H vč povrchové úpravy a kotvení | [14 empty] | PP | 2
| P |  | Poznámka k položce: Dle statiky kotveno do průvlaků na L profily | [14 empty] | P | 2
| VV |  | "strop 2NP" 5*6,10*(0,14*0,24) |  | 1.025 | [12 empty] | VV | 2 | 2 | True | 1 | ROZPOCET
220 | K | 762000002 | D+M dřevěného schodiště s podestou z lepeného dřeva - kompletní provedení vč povrchové úpravy a kotvení | ks | 1 |  | 0 |  |  | základní |  | 0 | 0.6 | 0.6 | 0 | 0 | 16 | K | 2 |  |  |  | ROZPOCET | 0 | 0 | 0 | 0 | 0 | 1 | 0 | 16 | 1215292831
| PP |  | D+M dřevěného schodiště s podestou z lepeného dřeva - kompletní provedení vč povrchové úpravy a kotvení | [14 empty] | PP | 2
| VV |  | 1"ks" |  | 1 | [12 empty] | VV | 2 | 2 | True | 1 | ROZPOCET
221 | K | 762000003 | D+M dřevěného roštu pro podbíjení - kompletní provedení vč povrchové úpravy a kotvení | m2 | 13.447 |  | 0 |  |  | základní |  | 0 | 0 | 0 | 0 | 0 | 16 | K | 2 |  |  |  | ROZPOCET | 0 | 0 | 0 | 0 | 0 | 1 | 0 | 16 | 1689952004
| PP |  | D+M dřevěného roštu pro podbíjení - kompletní provedení vč povrchové úpravy a kotvení | [14 empty] | PP | 2
| VV |  | "podlaha 2NP - P4" 2,23*6,03 |  | 13.447 | [12 empty] | VV | 2 | 2 | True | 1 | ROZPOCET
222 | K | 762000004 | D+M ocelového roštu pro zavěšení desek obložení - kompletní provedení vč povrchové úpravy a kotvení | m2 | 39.62 |  | 0 |  |  | základní |  | 0 | 0 | 0 | 0 | 0 | 16 | K | 2 |  |  |  | ROZPOCET | 0 | 0 | 0 | 0 | 0 | 1 | 0 | 16 | 1289855610
| PP |  | D+M ocelového roštu pro zavěšení desek obložení - kompletní provedení vč povrchové úpravy a kotvení | [14 empty] | PP | 2
| VV |  | "střecha S4 - plocha" (13,30+20,00)"m2" |  | 33.3 | [12 empty] | VV | 2 | 2 | True | 0 | ROZPOCET
| VV |  | "střecha S4 - čela" (9,00+6,80)*0,40 |  | 6.32 | [12 empty] | VV | 2 | 2 | True | 0 | ROZPOCET
| VV |  | Součet |  | 39.62 | [12 empty] | VV | 2 | 4 | True | 1 | ROZPOCET
223 | K | 762000005 | D+M ocelových botek pro osazení krokví - kompletní provedení vč povrchové úpravy a kotvení | ks | 6 |  | 0 |  |  | základní |  | 0 | 0 | 0 | 0 | 0 | 16 | K | 2 |  |  |  | ROZPOCET | 0 | 0 | 0 | 0 | 0 | 1 | 0 | 16 | 799394446
| PP |  | D+M ocelových botek pro osazení krokví - kompletní provedení vč povrchové úpravy a kotvení | [14 empty] | PP | 2
| VV |  | "zahradní domek - krokve" 6"ks" |  | 6 | [12 empty] | VV | 2 | 2 | True | 1 | ROZPOCET
224 | K | 762000006 | D+M ocelového podepření stropní kce - kompletní provedení vč povrchové úpravy a kotvení | kg | 103.968 |  | 0 |  |  | základní |  | 0 | 0.001 | 0.10397 | 0 | 0 | 16 | K | 2 |  |  |  | ROZPOCET | 0 | 0 | 0 | 0 | 0 | 1 | 0 | 16 | -1640251983
| PP |  | D+M ocelového podepření stropní kce - kompletní provedení vč povrchové úpravy a kotvení | [14 empty] | PP | 2
| VV |  | "2NP dle statiky - L 140/140/10 podepření stropu" 2*2,40"m"*21,66"kg/m" |  | 103.968 | [12 empty] | VV | 2 | 2 | True | 1 | ROZPOCET
225 | K | 762332522 | Montáž vázaných kcí krovů pravidelných pomocí ocelových spojek z hoblovaného řeziva pl přes 120 do 224 cm2 | m | 27.35 |  | 0 | CS ÚRS 2024 02 |  | základní |  | 0 | 0 | 0 | 0 | 0 | 16 | K | 2 |  |  |  | ROZPOCET | 0 | 0 | 0 | 0 | 0 | 1 | 0 | 16 | 62283515
| PP |  | Montáž vázaných konstrukcí krovů střech pultových, sedlových, valbových, stanových čtvercového nebo obdélníkového půdorysu z řeziva hoblovaného pomocí ocelových spojek (spojky ve specifikaci) průřezové plochy přes 120 do 224 cm2 | [14 empty] | PP | 2
| VV |  | "zahradní domek - krokve" 6*4,00"m" |  | 24 | [12 empty] | VV | 2 | 2 | True | 0 | ROZPOCET
| VV |  | "zahradní domek - pozedníce" 3,35"m" |  | 3.35 | [12 empty] | VV | 2 | 2 | True | 0 | ROZPOCET
| VV |  | Součet |  | 27.35 | [12 empty] | VV | 2 | 4 | True | 1 | ROZPOCET
226 | M | 60512130.R | hranol stavební řezivo průřezu do 224cm2 vč povrchové úpravy | m3 | 0.562 |  | 0 |  |  | základní |  | 0 | 0.55 | 0.3091 | 0 | 0 | 32 | M | 2 |  |  |  | ROZPOCET | 0 | 0 | 0 | 0 | 0 | 1 | 0 | 16 | -652388386
| PP |  | hranol stavební řezivo průřezu do 224cm2 vč povrchové úpravy | [14 empty] | PP | 2
| VV |  | "zahradní domek - krokve" 6*4,00"m"*0,12*0,16 |  | 0.461 | [12 empty] | VV | 2 | 2 | True | 0 | ROZPOCET
| VV |  | "zahradní domek - pozedníce" 3,35"m"*0,15*0,10 |  | 0.05 | [12 empty] | VV | 2 | 2 | True | 0 | ROZPOCET
| VV |  | Součet |  | 0.511 | [12 empty] | VV | 2 | 4 | True | 1 | ROZPOCET
| VV |  | 0,511*1,1 'Přepočtené koeficientem množství |  | 0.562 | [12 empty] | VV | 2 | 2 | False | 1 | ROZPOCET
227 | K | 762341033.R | Bednění střech rovných sklon do 60° z desek OSB tl 15 mm na sraz šroubovaných do kce | m2 | 65.077 |  | 0 |  |  | základní |  | 0 | 0.01001 | 0.65142 | 0 | 0 | 16 | K | 2 |  |  |  | ROZPOCET | 0 | 0 | 0 | 0 | 0 | 1 | 0 | 16 | 9116606
| PP |  | Bednění střech rovných sklon do 60° z desek OSB tl 15 mm na sraz šroubovaných do kce | [14 empty] | PP | 2
| VV |  | "pod oplechování atiky" 0,55*97,30+0,42*16,40+0,38*12,30 |  | 65.077 | [12 empty] | VV | 2 | 2 | True | 1 | ROZPOCET
228 | K | 762341036 | Bednění střech rovných sklon do 60° z desek OSB tl 22 mm na sraz šroubovaných na rošt | m2 | 16 |  | 0 | CS ÚRS 2024 02 |  | základní |  | 0 | 0.01434 | 0.22944 | 0 | 0 | 16 | K | 2 |  |  |  | ROZPOCET | 0 | 0 | 0 | 0 | 0 | 1 | 0 | 16 | 1162523462
| PP |  | Bednění střech střech rovných sklonu do 60° s vyřezáním otvorů z dřevoštěpkových desek OSB šroubovaných na rošt na sraz, tloušťky desky 22 mm | [14 empty] | PP | 2
| VV |  | "zahradní domek - bednění" 4,00*4,00 |  | 16 | [12 empty] | VV | 2 | 2 | True | 1 | ROZPOCET
229 | K | 762342216 | Montáž laťování na střechách jednoduchých sklonu do 60° osové vzdálenosti přes 360 do 600 mm | m2 | 16 |  | 0 | CS ÚRS 2024 02 |  | základní |  | 0 | 0 | 0 | 0 | 0 | 16 | K | 2 |  |  |  | ROZPOCET | 0 | 0 | 0 | 0 | 0 | 1 | 0 | 16 | -1171048478
| PP |  | Montáž laťování střech jednoduchých sklonu do 60° při osové vzdálenosti latí přes 360 do 600 mm | [14 empty] | PP | 2
| VV |  | "zahradní domek - laťování" 4,00*4,00 |  | 16 | [12 empty] | VV | 2 | 2 | True | 1 | ROZPOCET
230 | K | 762342511 | Montáž kontralatí na podklad bez tepelné izolace | m | 24 |  | 0 | CS ÚRS 2024 02 |  | základní |  | 0 | 2e-05 | 0.00048 | 0 | 0 | 16 | K | 2 |  |  |  | ROZPOCET | 0 | 0 | 0 | 0 | 0 | 1 | 0 | 16 | 635497287
| PP |  | Montáž laťování montáž kontralatí na podklad bez tepelné izolace | [14 empty] | PP | 2
| VV |  | "zahradní domek - kontralatě" 6*4,00"m" |  | 24 | [12 empty] | VV | 2 | 2 | True | 1 | ROZPOCET
231 | M | 60514114.R | řezivo jehličnaté lať vč povrchové úpravy | m3 | 0.138 |  | 0 |  |  | základní |  | 0 | 0.55 | 0.0759 | 0 | 0 | 32 | M | 2 |  |  |  | ROZPOCET | 0 | 0 | 0 | 0 | 0 | 1 | 0 | 16 | 2129831855
| PP |  | řezivo jehličnaté lať vč povrchové úpravy | [14 empty] | PP | 2
| VV |  | "zahradní domek - kontralatě" 6*4,00"m"*0,04*0,06 |  | 0.058 | [12 empty] | VV | 2 | 2 | True | 0 | ROZPOCET
| VV |  | "zahradní domek - laťování" 4,00*7*0,04*0,06 |  | 0.067 | [12 empty] | VV | 2 | 2 | True | 0 | ROZPOCET
| VV |  | Součet |  | 0.125 | [12 empty] | VV | 2 | 4 | True | 1 | ROZPOCET
| VV |  | 0,125*1,1 'Přepočtené koeficientem množství |  | 0.138 | [12 empty] | VV | 2 | 2 | False | 1 | ROZPOCET
232 | K | 762395000 | Spojovací prostředky krovů, bednění, laťování, nadstřešních konstrukcí | m3 | 0.7 |  | 0 | CS ÚRS 2024 02 |  | základní |  | 0 | 0.02284 | 0.015988 | 0 | 0 | 16 | K | 2 |  |  |  | ROZPOCET | 0 | 0 | 0 | 0 | 0 | 1 | 0 | 16 | 1141132780
| PP |  | Spojovací prostředky krovů, bednění a laťování, nadstřešních konstrukcí svorníky, prkna, hřebíky, pásová ocel, vruty | [14 empty] | PP | 2
| VV |  | "hranoly" 0,562"m3" |  | 0.562 | [12 empty] | VV | 2 | 2 | True | 0 | ROZPOCET
| VV |  | "laťě" 0,138"m3" |  | 0.138 | [12 empty] | VV | 2 | 2 | True | 0 | ROZPOCET
| VV |  | Součet |  | 0.7 | [12 empty] | VV | 2 | 4 | True | 1 | ROZPOCET
233 | K | 762395000.R | Kotvení pozednice k betonové kci - kompletní provedení | ks | 1 |  | 0 |  |  | základní |  | 0 | 0 | 0 | 0 | 0 | 16 | K | 2 |  |  |  | ROZPOCET | 0 | 0 | 0 | 0 | 0 | 1 | 0 | 16 | 1022842701
| PP |  | Kotvení pozednice k betonové kci - kompletní provedení | [14 empty] | PP | 2
| VV |  | 1"ks" |  | 1 | [12 empty] | VV | 2 | 2 | True | 1 | ROZPOCET
234 | K | 762420013 | Obložení stropu z cementotřískových desek tl 16 mm na sraz šroubovaných | m2 | 39.62 |  | 0 | CS ÚRS 2024 02 |  | základní |  | 0 | 0.02503 | 0.99169 | 0 | 0 | 16 | K | 2 |  |  |  | ROZPOCET | 0 | 0 | 0 | 0 | 0 | 1 | 0 | 16 | 282933067
| PP |  | Obložení stropů nebo střešních podhledů z cementotřískových desek šroubovaných na sraz, tloušťky desky 16 mm | [14 empty] | PP | 2
| VV |  | "střecha S4 - plocha" (13,30+20,00)"m2" |  | 33.3 | [12 empty] | VV | 2 | 2 | True | 0 | ROZPOCET
| VV |  | "střecha S4 - čela" (9,00+6,80)*0,40 |  | 6.32 | [12 empty] | VV | 2 | 2 | True | 0 | ROZPOCET
| VV |  | Součet |  | 39.62 | [12 empty] | VV | 2 | 4 | True | 1 | ROZPOCET
235 | K | 762431230 | Montáž obložení stěn deskami cementotřískovými na sraz | m2 | 2.496 |  | 0 | CS ÚRS 2024 02 |  | základní |  | 0 | 0 | 0 | 0 | 0 | 16 | K | 2 |  |  |  | ROZPOCET | 0 | 0 | 0 | 0 | 0 | 1 | 0 | 16 | -1933282759
| PP |  | Obložení stěn montáž deskami z dřevovláknitých hmot včetně tvarování a úpravy pro olištování spár cementotřískovými nebo cementovými na sraz | [14 empty] | PP | 2
| VV |  | "místnost 1.03" 4,80*0,52 |  | 2.496 | [12 empty] | VV | 2 | 2 | True | 1 | ROZPOCET
236 | M | 59590739 | deska cementotřísková bez povrchové úpravy tl 16mm | m2 | 2.746 |  | 0 | CS ÚRS 2024 02 |  | základní |  | 0 | 0.0227 | 0.062334 | 0 | 0 | 32 | M | 2 |  |  |  | ROZPOCET | 0 | 0 | 0 | 0 | 0 | 1 | 0 | 16 | 1353281392
| PP |  | deska cementotřísková bez povrchové úpravy tl 16mm | [14 empty] | PP | 2
| VV |  | 2,496*1,1 'Přepočtené koeficientem množství |  | 2.746 | [12 empty] | VV | 2 | 2 | False | 1 | ROZPOCET
237 | K | 762511243 | Podlahové kce podkladové z desek OSB tl 15 mm na sraz šroubovaných | m2 | 26.894 |  | 0 | CS ÚRS 2024 02 |  | základní |  | 0 | 0.00982 | 0.2641 | 0 | 0 | 16 | K | 2 |  |  |  | ROZPOCET | 0 | 0 | 0 | 0 | 0 | 1 | 0 | 16 | 729824658
| PP |  | Podlahové konstrukce podkladové z dřevoštěpkových desek OSB jednovrstvých šroubovaných na sraz, tloušťky desky 15 mm | [14 empty] | PP | 2
| VV |  | "podlaha 2NP - P4" 2,23*6,03*2 |  | 26.894 | [12 empty] | VV | 2 | 2 | True | 1 | ROZPOCET
238 | K | 762841220 | Montáž podbíjení stropů a střech rovných z hoblovaných prken na sraz | m2 | 13.447 |  | 0 | CS ÚRS 2024 02 |  | základní |  | 0 | 0 | 0 | 0 | 0 | 16 | K | 2 |  |  |  | ROZPOCET | 0 | 0 | 0 | 0 | 0 | 1 | 0 | 16 | 253871674
| PP |  | Montáž podbíjení stropů a střech vodorovných z hoblovaných prken na sraz | [14 empty] | PP | 2
| VV |  | "podlaha 2NP - P4" 2,23*6,03 |  | 13.447 | [12 empty] | VV | 2 | 2 | True | 1 | ROZPOCET
239 | M | 60515111.R | prkno 20mm vč povrchové úpravy | m3 | 0.296 |  | 0 |  |  | základní |  | 0 | 0.55 | 0.1628 | 0 | 0 | 32 | M | 2 |  |  |  | ROZPOCET | 0 | 0 | 0 | 0 | 0 | 1 | 0 | 16 | 1893309565
| PP |  | prkno 20mm vč povrchové úpravy | [14 empty] | PP | 2
| VV |  | "podlaha 2NP - P4" 2,23*6,03*0,02 |  | 0.269 | [12 empty] | VV | 2 | 2 | True | 1 | ROZPOCET
| VV |  | 0,269*1,1 'Přepočtené koeficientem množství |  | 0.296 | [12 empty] | VV | 2 | 2 | False | 1 | ROZPOCET
240 | K | 762895000 | Spojovací prostředky pro montáž záklopu, stropnice a podbíjení | m3 | 0.296 |  | 0 | CS ÚRS 2024 02 |  | základní |  | 0 | 0.00272 | 0.00080512 | 0 | 0 | 16 | K | 2 |  |  |  | ROZPOCET | 0 | 0 | 0 | 0 | 0 | 1 | 0 | 16 | -685240742
| PP |  | Spojovací prostředky záklopu stropů, stropnic, podbíjení hřebíky, svorníky | [14 empty] | PP | 2
| VV |  | "dle podbíjení" 0,296"m3" |  | 0.296 | [12 empty] | VV | 2 | 2 | True | 1 | ROZPOCET
241 | K | 762951001.R | Podkladní rošt terasy z dřevěných hranolů, podkladních hranolů a betonových zakládacích dlaždic - kompletní provedení vč povrchové úpravy | m2 | 33.75 |  | 0 |  |  | základní |  | 0 | 0.02 | 0.675 | 0 | 0 | 16 | K | 2 |  |  |  | ROZPOCET | 0 | 0 | 0 | 0 | 0 | 1 | 0 | 16 | -1876681827
| PP |  | Podkladní rošt terasy z dřevěných hranolů, podkladních hranolů a betonových zakládacích dlaždic - kompletní provedení vč povrchové úpravy | [14 empty] | PP | 2
| VV |  | "terasa 1" 19,75"m2" |  | 19.75 | [12 empty] | VV | 2 | 2 | True | 0 | ROZPOCET
| VV |  | "terasa 2" 14,00"m2" |  | 14 | [12 empty] | VV | 2 | 2 | True | 0 | ROZPOCET
| VV |  | Součet |  | 33.75 | [12 empty] | VV | 2 | 4 | True | 1 | ROZPOCET
242 | K | 762952014 | Montáž teras z prken přes 135 mm z dřevin tvrdých šroubovaných broušených bez povrchové úpravy | m2 | 33.75 |  | 0 | CS ÚRS 2024 02 |  | základní |  | 0 | 0.00021 | 0.0070875 | 0 | 0 | 16 | K | 2 |  |  |  | ROZPOCET | 0 | 0 | 0 | 0 | 0 | 1 | 0 | 16 | 277850624
| PP |  | Montáž terasy nášlapné vrstvy z prken z dřevin tvrdých nebo neobyčejně tvrdých, s broušením, omytím a kartáčováním, bez povrchové úpravy, spojovaných šroubováním, šířky přes 135 mm | [14 empty] | PP | 2
| VV |  | "terasa 1" 19,75"m2" |  | 19.75 | [12 empty] | VV | 2 | 2 | True | 0 | ROZPOCET
| VV |  | "terasa 2" 14,00"m2" |  | 14 | [12 empty] | VV | 2 | 2 | True | 0 | ROZPOCET
| VV |  | Součet |  | 33.75 | [12 empty] | VV | 2 | 4 | True | 1 | ROZPOCET
243 | M | 61198121.R | profil terasový dřevěný sibiřský modřín š min 140mm tl min 28mm s protiskluzným drážkováním | m2 | 36.45 |  | 0 |  |  | základní |  | 0 | 0.018 | 0.6561 | 0 | 0 | 32 | M | 2 |  |  |  | ROZPOCET | 0 | 0 | 0 | 0 | 0 | 1 | 0 | 16 | 1484435202
| PP |  | profil terasový dřevěný sibiřský modřín š min 140mm tl min 28mm s protiskluzným drážkováním | [14 empty] | PP | 2
| VV |  | 33,75*1,08 'Přepočtené koeficientem množství |  | 36.45 | [12 empty] | VV | 2 | 2 | False | 1 | ROZPOCET
244 | K | 762952014.R1 | D+M schodišťového stupně k terase - kompletní provedení vč založení a povrchové úpravy | m2 | 6.7 |  | 0 |  |  | základní |  | 0 | 0.00021 | 0.001407 | 0 | 0 | 16 | K | 2 |  |  |  | ROZPOCET | 0 | 0 | 0 | 0 | 0 | 1 | 0 | 16 | 1101742021
| PP |  | D+M schodišťového stupně k terase - kompletní provedení vč založení a povrchové úpravy | [14 empty] | PP | 2
| VV |  | "terasa 1" (1,40+2,40)"m2" |  | 3.8 | [12 empty] | VV | 2 | 2 | True | 0 | ROZPOCET
| VV |  | "terasa 2" (1,90+1,00)"m2" |  | 2.9 | [12 empty] | VV | 2 | 2 | True | 0 | ROZPOCET
| VV |  | Součet |  | 6.7 | [12 empty] | VV | 2 | 4 | True | 1 | ROZPOCET
245 | K | 762952014.R2 | D+M rampy k terase - kompletní provedení vč založení a povrchové úpravy | m2 | 10.3 |  | 0 |  |  | základní |  | 0 | 0.00021 | 0.002163 | 0 | 0 | 16 | K | 2 |  |  |  | ROZPOCET | 0 | 0 | 0 | 0 | 0 | 1 | 0 | 16 | 1063558319
| PP |  | D+M rampy k terase - kompletní provedení vč založení a povrchové úpravy | [14 empty] | PP | 2
| VV |  | "terasa 1" 5,10"m2" |  | 5.1 | [12 empty] | VV | 2 | 2 | True | 0 | ROZPOCET
| VV |  | "terasa 2" 5,20"m2" |  | 5.2 | [12 empty] | VV | 2 | 2 | True | 0 | ROZPOCET
| VV |  | Součet |  | 10.3 | [12 empty] | VV | 2 | 4 | True | 1 | ROZPOCET
246 | K | 762953002 | Nátěr dřevěných teras olejový dvojnásobný s očištěním | m2 | 33.75 |  | 0 | CS ÚRS 2024 02 |  | základní |  | 0 | 0.00019 | 0.0064125 | 0 | 0 | 16 | K | 2 |  |  |  | ROZPOCET | 0 | 0 | 0 | 0 | 0 | 1 | 0 | 16 | -382228415
| PP |  | Montáž terasy nátěr dřevěných teras olejem, včetně očištění dvojnásobně | [14 empty] | PP | 2
| VV |  | "terasa 1" 19,75"m2" |  | 19.75 | [12 empty] | VV | 2 | 2 | True | 0 | ROZPOCET
| VV |  | "terasa 2" 14,00"m2" |  | 14 | [12 empty] | VV | 2 | 2 | True | 0 | ROZPOCET
| VV |  | Součet |  | 33.75 | [12 empty] | VV | 2 | 4 | True | 1 | ROZPOCET
247 | K | 998762102 | Přesun hmot tonážní pro kce tesařské v objektech v přes 6 do 12 m | t | 5.431 |  | 0 | CS ÚRS 2024 02 |  | základní |  | 0 | 0 | 0 | 0 | 0 | 16 | K | 2 |  |  |  | ROZPOCET | 0 | 0 | 0 | 0 | 0 | 1 | 0 | 16 | -100824728
| PP |  | Přesun hmot pro konstrukce tesařské stanovený z hmotnosti přesunovaného materiálu vodorovná dopravní vzdálenost do 50 m základní v objektech výšky přes 6 do 12 m | [14 empty] | PP | 2
| D | 763 | Konstrukce suché výstavby |  |  |  | 0 |  |  |  |  | 0 |  | 5.0066 |  | 0 | 2 | D | 1 |  |  |  | ROZPOCET | [6 empty] | 0
248 | K | 763121411 | SDK stěna předsazená tl 62,5 mm profil CW+UW 50 deska 1xA 12,5 bez izolace EI 15 | m2 | 74.88 |  | 0 | CS ÚRS 2024 02 |  | základní |  | 0 | 0.01182 | 0.88508 | 0 | 0 | 16 | K | 2 |  |  |  | ROZPOCET | 0 | 0 | 0 | 0 | 0 | 1 | 0 | 16 | -2085650925
| PP |  | Stěna předsazená ze sádrokartonových desek s nosnou konstrukcí z ocelových profilů CW, UW jednoduše opláštěná deskou standardní A tl. 12,5 mm bez izolace, EI 15, stěna tl. 62,5 mm, profil 50 | [14 empty] | PP | 2
| VV |  | U oken | [14 empty] | VV | 2 | 1 | True | 0 | ROZPOCET
| VV |  | ((3,00+3,60+0,60)+(0,60+3,10)+(0,90+6,50+0,90))*3,90 |  | 74.88 | [12 empty] | VV | 2 | 2 | True | 1 | ROZPOCET
249 | K | 763121590 | SDK stěna předsazená pro osazení závěsného WC tl 150 - 250 mm profil CW+UW 50 desky 2xH2 12,5 bez TI | m2 | 6.96 |  | 0 | CS ÚRS 2024 02 |  | základní |  | 0 | 0.02964 | 0.20629 | 0 | 0 | 16 | K | 2 |  |  |  | ROZPOCET | 0 | 0 | 0 | 0 | 0 | 1 | 0 | 16 | 1981839280
| PP |  | Stěna předsazená ze sádrokartonových desek pro osazení závěsného WC s nosnou konstrukcí z ocelových profilů CW, UW dvojitě opláštěná deskami impregnovanými H2 tl. 2x12,5 mm bez izolace, stěna tl. 150 - 250 mm, profil 50 | [14 empty] | PP | 2
| VV |  | "1.08" 3,80*1,20 |  | 4.56 | [12 empty] | VV | 2 | 2 | True | 0 | ROZPOCET
| VV |  | "1.09" 1,00*1,20 |  | 1.2 | [12 empty] | VV | 2 | 2 | True | 0 | ROZPOCET
| VV |  | "1.12" 1,00*1,20 |  | 1.2 | [12 empty] | VV | 2 | 2 | True | 0 | ROZPOCET
| VV |  | Součet |  | 6.96 | [12 empty] | VV | 2 | 4 | True | 1 | ROZPOCET
250 | K | 763121714 | SDK stěna předsazená základní penetrační nátěr | m2 | 74.88 |  | 0 | CS ÚRS 2024 02 |  | základní |  | 0 | 0.0001 | 0.007488 | 0 | 0 | 16 | K | 2 |  |  |  | ROZPOCET | 0 | 0 | 0 | 0 | 0 | 1 | 0 | 16 | -1944054437
| PP |  | Stěna předsazená ze sádrokartonových desek ostatní konstrukce a práce na předsazených stěnách ze sádrokartonových desek základní penetrační nátěr | [14 empty] | PP | 2
| VV |  | "dle SDK předstěn" 74,88"m2" |  | 74.88 | [12 empty] | VV | 2 | 2 | True | 1 | ROZPOCET
251 | K | 763131411 | SDK podhled desky 1xA 12,5 bez izolace dvouvrstvá spodní kce profil CD+UD | m2 | 102.33 |  | 0 | CS ÚRS 2024 02 |  | základní |  | 0 | 0.0122 | 1.2484 | 0 | 0 | 16 | K | 2 |  |  |  | ROZPOCET | 0 | 0 | 0 | 0 | 0 | 1 | 0 | 16 | -1294743908
| PP |  | Podhled ze sádrokartonových desek dvouvrstvá zavěšená spodní konstrukce z ocelových profilů CD, UD jednoduše opláštěná deskou standardní A, tl. 12,5 mm, bez izolace | [14 empty] | PP | 2
| VV |  | Vodorovné podhledy | [14 empty] | VV | 2 | 1 | True | 0 | ROZPOCET
| VV |  | "dle tab místností" (29,44+62,35)"m2" |  | 91.79 | [12 empty] | VV | 2 | 2 | True | 0 | ROZPOCET
| VV |  | "odpočet světlíků" -12*1,00*1,00 |  | -12 | [12 empty] | VV | 2 | 2 | True | 0 | ROZPOCET
| VV |  | Mezisoučet |  | 79.79 | [12 empty] | VV | 2 | 3 | True | 0 | ROZPOCET
| VV |  | navýšení koef pro šikmou plochu - podhledy jsou šikmé | [14 empty] | VV | 2 | 1 | True | 0 | ROZPOCET
| VV |  | "dle tab místností" (2,55+13,06+9,07)"m2"*1,03 |  | 25.42 | [12 empty] | VV | 2 | 2 | True | 0 | ROZPOCET
| VV |  | "odpočet světlíků" -2*1,20*1,20 |  | -2.88 | [12 empty] | VV | 2 | 2 | True | 0 | ROZPOCET
| VV |  | Mezisoučet |  | 22.54 | [12 empty] | VV | 2 | 3 | True | 0 | ROZPOCET
| VV |  | Součet |  | 102.33 | [12 empty] | VV | 2 | 4 | True | 1 | ROZPOCET
252 | K | 763131451 | SDK podhled deska 1xH2 12,5 bez izolace dvouvrstvá spodní kce profil CD+UD | m2 | 22.695 |  | 0 | CS ÚRS 2024 02 |  | základní |  | 0 | 0.0126 | 0.28596 | 0 | 0 | 16 | K | 2 |  |  |  | ROZPOCET | 0 | 0 | 0 | 0 | 0 | 1 | 0 | 16 | -646838842
| PP |  | Podhled ze sádrokartonových desek dvouvrstvá zavěšená spodní konstrukce z ocelových profilů CD, UD jednoduše opláštěná deskou impregnovanou H2, tl. 12,5 mm, bez izolace | [14 empty] | PP | 2
| VV |  | navýšení koef pro šikmou plochu - podhledy jsou šikmé | [14 empty] | VV | 2 | 1 | True | 0 | ROZPOCET
| VV |  | "dle tab místností" (3,40+1,29+20,14)"m2"*1,03 |  | 25.575 | [12 empty] | VV | 2 | 2 | True | 0 | ROZPOCET
| VV |  | "odpočet světlíků" -2*1,20*1,20 |  | -2.88 | [12 empty] | VV | 2 | 2 | True | 0 | ROZPOCET
| VV |  | Součet |  | 22.695 | [12 empty] | VV | 2 | 4 | True | 1 | ROZPOCET
253 | K | 763131714 | SDK podhled základní penetrační nátěr | m2 | 139.627 |  | 0 | CS ÚRS 2024 02 |  | základní |  | 0 | 0.0001 | 0.013963 | 0 | 0 | 16 | K | 2 |  |  |  | ROZPOCET | 0 | 0 | 0 | 0 | 0 | 1 | 0 | 16 | 275093338
| PP |  | Podhled ze sádrokartonových desek ostatní práce a konstrukce na podhledech ze sádrokartonových desek základní penetrační nátěr | [14 empty] | PP | 2
| VV |  | "dle SDK podhledů" (102,33+25,699+8,065+3,533)"m2" |  | 139.627 | [12 empty] | VV | 2 | 2 | True | 1 | ROZPOCET
254 | K | 763131722.R | SDK podhled skoková změna výšky podhledu - kompletní provedení vč nosné kce | m2 | 1.08 |  | 0 |  |  | základní |  | 0 | 0.00663 | 0.0071604 | 0 | 0 | 16 | K | 2 |  |  |  | ROZPOCET | 0 | 0 | 0 | 0 | 0 | 1 | 0 | 16 | 2057249427
| PP |  | SDK podhled skoková změna výšky podhledu - kompletní provedení vč nosné kce | [14 empty] | PP | 2
| VV |  | "místnost 1.09" 1,80*0,60 |  | 1.08 | [12 empty] | VV | 2 | 2 | True | 1 | ROZPOCET
255 | K | 763131751 | Montáž parotěsné zábrany do SDK podhledu | m2 | 145.663 |  | 0 | CS ÚRS 2024 02 |  | základní |  | 0 | 0 | 0 | 0 | 0 | 16 | K | 2 |  |  |  | ROZPOCET | 0 | 0 | 0 | 0 | 0 | 1 | 0 | 16 | -1775397358
| PP |  | Podhled ze sádrokartonových desek ostatní práce a konstrukce na podhledech ze sádrokartonových desek montáž parotěsné zábrany | [14 empty] | PP | 2
| VV |  | "dle podhledů" (119,964+25,699)"m2" |  | 145.663 | [12 empty] | VV | 2 | 2 | True | 1 | ROZPOCET
256 | M | 28329276.R | fólie PE vyztužená pro parotěsnou vrstvu | m2 | 163.652 |  | 0 |  |  | základní |  | 0 | 0.00014 | 0.022911 | 0 | 0 | 32 | M | 2 |  |  |  | ROZPOCET | 0 | 0 | 0 | 0 | 0 | 1 | 0 | 16 | 878155200
| PP |  | fólie PE vyztužená pro parotěsnou vrstvu | [14 empty] | PP | 2
| VV |  | 145,663*1,1235 'Přepočtené koeficientem množství |  | 163.652 | [12 empty] | VV | 2 | 2 | False | 1 | ROZPOCET
257 | K | 763131752 | Montáž jedné vrstvy tepelné izolace do SDK podhledu | m2 | 121.808 |  | 0 | CS ÚRS 2024 02 |  | základní |  | 0 | 0 | 0 | 0 | 0 | 16 | K | 2 |  |  |  | ROZPOCET | 0 | 0 | 0 | 0 | 0 | 1 | 0 | 16 | -127838069
| PP |  | Podhled ze sádrokartonových desek ostatní práce a konstrukce na podhledech ze sádrokartonových desek montáž jedné vrstvy tepelné izolace | [14 empty] | PP | 2
| VV |  | "nad perforovaný podhled" 121,808"m2" |  | 121.808 | [12 empty] | VV | 2 | 2 | True | 1 | ROZPOCET
258 | M | 63152096 | pás tepelně izolační univerzální λ=0,032-0,033 tl 50mm | m2 | 124.244 |  | 0 | CS ÚRS 2024 02 |  | základní |  | 0 | 0.0014 | 0.17394 | 0 | 0 | 32 | M | 2 |  |  |  | ROZPOCET | 0 | 0 | 0 | 0 | 0 | 1 | 0 | 16 | 711343949
| PP |  | pás tepelně izolační univerzální λ=0,032-0,033 tl 50mm | [14 empty] | PP | 2
| VV |  | 121,808*1,02 'Přepočtené koeficientem množství |  | 124.244 | [12 empty] | VV | 2 | 2 | False | 1 | ROZPOCET
259 | K | 763131762 | Příplatek k SDK podhledu za prostorové zakřivení | m2 | 159.257 |  | 0 | CS ÚRS 2024 02 |  | základní |  | 0 | 0.00161 | 0.2564 | 0 | 0 | 16 | K | 2 |  |  |  | ROZPOCET | 0 | 0 | 0 | 0 | 0 | 1 | 0 | 16 | 635609757
| PP |  | Podhled ze sádrokartonových desek Příplatek k cenám za prostorové zakřivení podhledu | [14 empty] | PP | 2
| VV |  | "dle SDK podhledů" (117,084+22,695+121,808)"m2" |  | 261.587 | [12 empty] | VV | 2 | 2 | True | 0 | ROZPOCET
| VV |  | "odpočet místností 1.01+02" -(29,44+62,35)"m2" |  | -91.79 | [12 empty] | VV | 2 | 2 | True | 0 | ROZPOCET
| VV |  | "odpočet snížených podhledů" -10,54"m2" |  | -10.54 | [12 empty] | VV | 2 | 2 | True | 0 | ROZPOCET
| VV |  | Součet |  | 159.257 | [12 empty] | VV | 2 | 4 | True | 1 | ROZPOCET
260 | K | 763131767 | Příplatek k SDK podhledu za výšku zavěšení přes 1,5 m | m2 | 10.54 |  | 0 | CS ÚRS 2024 02 |  | základní |  | 0 | 0.00015 | 0.001581 | 0 | 0 | 16 | K | 2 |  |  |  | ROZPOCET | 0 | 0 | 0 | 0 | 0 | 1 | 0 | 16 | -2008528330
| PP |  | Podhled ze sádrokartonových desek Příplatek k cenám za výšku zavěšení přes 1,5 m | [14 empty] | PP | 2
| VV |  | "místnost 1.06-1.08" (3,40+2,55+1,29)"m2" |  | 7.24 | [12 empty] | VV | 2 | 2 | True | 0 | ROZPOCET
| VV |  | "část místnosti 1.09" 3,30"m2" |  | 3.3 | [12 empty] | VV | 2 | 2 | True | 0 | ROZPOCET
| VV |  | Součet |  | 10.54 | [12 empty] | VV | 2 | 4 | True | 1 | ROZPOCET
261 | K | 763135002 | Montáž SDK podhledu z desek perforovaných celoplošně s hranami speciálně tmelenými na dvouvrstvé kci z CD+UD | m2 | 121.808 |  | 0 | CS ÚRS 2024 02 |  | základní |  | 0 | 0.00325 | 0.39588 | 0 | 0 | 16 | K | 2 |  |  |  | ROZPOCET | 0 | 0 | 0 | 0 | 0 | 1 | 0 | 16 | -900567748
| PP |  | Montáž sádrokartonového podhledu z desek pro bezesparý podhled včetně zavěšené dvouvrstvé konstrukce z ocelových profilů CD, UD perforovaných celoplošně se speciálním tmelením hran | [14 empty] | PP | 2
| VV |  | navýšení koef pro šikmou plochu - podhledy jsou šikmé | [14 empty] | VV | 2 | 1 | True | 0 | ROZPOCET
| VV |  | "dle tab místností" (38,58+36,70+42,98)"m2"*1,03 |  | 121.808 | [12 empty] | VV | 2 | 2 | True | 1 | ROZPOCET
262 | M | 59030599 | deska pro bezesparý deskový podhled s celoplošnou perforací tl 12,5mm | m2 | 127.898 |  | 0 | CS ÚRS 2024 02 |  | základní |  | 0 | 0.0098 | 1.2534 | 0 | 0 | 32 | M | 2 |  |  |  | ROZPOCET | 0 | 0 | 0 | 0 | 0 | 1 | 0 | 16 | 464399474
| PP |  | deska pro bezesparý deskový podhled s celoplošnou perforací tl 12,5mm | [14 empty] | PP | 2
| VV |  | 121,808*1,05 'Přepočtené koeficientem množství |  | 127.898 | [12 empty] | VV | 2 | 2 | False | 1 | ROZPOCET
263 | K | 763261123.R1 | Podkroví ze sádrovláknitých desek 1x12,5 TI 100 mm 12 kg/m3 dvouvrstvá spodní kce profil CD+UD, parotěsná zábrana | m2 | 8.065 |  | 0 |  |  | základní |  | 0 | 0.02139 | 0.17251 | 0 | 0 | 16 | K | 2 |  |  |  | ROZPOCET | 0 | 0 | 0 | 0 | 0 | 1 | 0 | 16 | -1056869072
| PP |  | Podkroví ze sádrovláknitých desek dvouvrstvá spodní konstrukce z ocelových profilů CD, UD jednoduše opláštěná deskou tl. 12,5 mm s izolací TI 100 mm 12 kg/m3, parotěsná zábrana | [14 empty] | PP | 2
| P |  | Poznámka k položce: deska A | [14 empty] | P | 2
| VV |  | navýšení koef pro šikmou plochu - podhledy jsou šikmé | [14 empty] | VV | 2 | 1 | True | 0 | ROZPOCET
| VV |  | "dle tab místností" (7,83)"m2"*1,03 |  | 8.065 | [12 empty] | VV | 2 | 2 | True | 1 | ROZPOCET
264 | K | 763261123.R2 | Podkroví ze sádrovláknitých desek 1x12,5 TI 100 mm 12 kg/m3 dvouvrstvá spodní kce profil CD+UD, parotěsná zábrana | m2 | 3.533 |  | 0 |  |  | základní |  | 0 | 0.02139 | 0.075571 | 0 | 0 | 16 | K | 2 |  |  |  | ROZPOCET | 0 | 0 | 0 | 0 | 0 | 1 | 0 | 16 | 1915456770
| PP |  | Podkroví ze sádrovláknitých desek dvouvrstvá spodní konstrukce z ocelových profilů CD, UD jednoduše opláštěná deskou tl. 12,5 mm s izolací TI 100 mm 12 kg/m3, parotěsná zábrana | [14 empty] | PP | 2
| P |  | Poznámka k položce: deska H2 | [14 empty] | P | 2
| VV |  | navýšení koef pro šikmou plochu - podhledy jsou šikmé | [14 empty] | VV | 2 | 1 | True | 0 | ROZPOCET
| VV |  | "dle tab místností" (3,43)"m2"*1,03 |  | 3.533 | [12 empty] | VV | 2 | 2 | True | 1 | ROZPOCET
265 | K | 998763302 | Přesun hmot tonážní pro konstrukce montované z desek v objektech v přes 6 do 12 m | t | 5.007 |  | 0 | CS ÚRS 2024 02 |  | základní |  | 0 | 0 | 0 | 0 | 0 | 16 | K | 2 |  |  |  | ROZPOCET | 0 | 0 | 0 | 0 | 0 | 1 | 0 | 16 | 1075986922
| PP |  | Přesun hmot pro konstrukce montované z desek sádrokartonových, sádrovláknitých, cementovláknitých nebo cementových stanovený z hmotnosti přesunovaného materiálu vodorovná dopravní vzdálenost do 50 m základní v objektech výšky přes 6 do 12 m | [14 empty] | PP | 2
| D | 764 | Konstrukce klempířské |  |  |  | 0 |  |  |  |  | 0 |  | 1.2537 |  | 0 | 2 | D | 1 |  |  |  | ROZPOCET | [6 empty] | 0
266 | K | 764000001 | Úprava klempířiny na stáv objektu - kompletní provedení | ks | 1 |  | 0 |  |  | základní |  | 0 | 0 | 0 | 0 | 0 | 16 | K | 2 |  |  |  | ROZPOCET | 0 | 0 | 0 | 0 | 0 | 1 | 0 | 16 | 197209369
| PP |  | Úprava klempířiny na stáv objektu - kompletní provedení | [14 empty] | PP | 2
267 | K | 764212635.R | Oplechování střechy z Pz s povrchovou úpravou rš 430 mm | m | 0.4 |  | 0 |  |  | základní |  | 0 | 0.00347 | 0.001388 | 0 | 0 | 16 | K | 2 |  |  |  | ROZPOCET | 0 | 0 | 0 | 0 | 0 | 1 | 0 | 16 | 212558286
| PP |  | Oplechování střechy z Pz s povrchovou úpravou rš 430 mm | [14 empty] | PP | 2
| VV |  | "dle výpisu klempířských výrobků - K19" 0,40"m" |  | 0.4 | [12 empty] | VV | 2 | 2 | True | 1 | ROZPOCET
268 | K | 764212635.R2 | Oplechování krycí dřevěné lamely na oknech z Pz s povrchovou úpravou rš 380 mm | m | 6.78 |  | 0 |  |  | základní |  | 0 | 0.00347 | 0.023527 | 0 | 0 | 16 | K | 2 |  |  |  | ROZPOCET | 0 | 0 | 0 | 0 | 0 | 1 | 0 | 16 | -1739321862
| PP |  | Oplechování krycí dřevěné lamely na oknech z Pz s povrchovou úpravou rš 380 mm | [14 empty] | PP | 2
| VV |  | "dle výpisu klempířských výrobků - K28" 2,82"m" |  | 2.82 | [12 empty] | VV | 2 | 2 | True | 0 | ROZPOCET
| VV |  | "dle výpisu klempířských výrobků - K29" 1,44"m" |  | 1.44 | [12 empty] | VV | 2 | 2 | True | 0 | ROZPOCET
| VV |  | "dle výpisu klempířských výrobků - K30" 2,52"m" |  | 2.52 | [12 empty] | VV | 2 | 2 | True | 0 | ROZPOCET
| VV |  | Součet |  | 6.78 | [12 empty] | VV | 2 | 4 | True | 1 | ROZPOCET
269 | K | 764212636.R | Oplechování hrany markýzy z Pz s povrchovou úpravou rš 430 mm | m | 15.82 |  | 0 |  |  | základní |  | 0 | 0.00433 | 0.068501 | 0 | 0 | 16 | K | 2 |  |  |  | ROZPOCET | 0 | 0 | 0 | 0 | 0 | 1 | 0 | 16 | -244012916
| PP |  | Oplechování hrany markýzy z Pz s povrchovou úpravou rš 430 mm | [14 empty] | PP | 2
| VV |  | "dle výpisu klempířských výrobků - K21" 15,82"m" |  | 15.82 | [12 empty] | VV | 2 | 2 | True | 1 | ROZPOCET
270 | K | 764212664.R | Oplechování rovné okapové hrany z Pz s povrchovou úpravou rš 250 mm | m | 25.1 |  | 0 |  |  | základní |  | 0 | 0.00306 | 0.076806 | 0 | 0 | 16 | K | 2 |  |  |  | ROZPOCET | 0 | 0 | 0 | 0 | 0 | 1 | 0 | 16 | 2084831286
| PP |  | Oplechování střešních prvků z pozinkovaného plechu s povrchovou úpravou okapu střechy rovné okapovým plechem rš 250 mm | [14 empty] | PP | 2
| VV |  | "dle výpisu klempířských výrobků - K18" 25,10"m" |  | 25.1 | [12 empty] | VV | 2 | 2 | True | 1 | ROZPOCET
271 | K | 764214607.R | Oplechování horních ploch a atik z Pz s povrch úpravou mechanicky kotvené rš 570 mm | m | 16.4 |  | 0 |  |  | základní |  | 0 | 0.00584 | 0.095776 | 0 | 0 | 16 | K | 2 |  |  |  | ROZPOCET | 0 | 0 | 0 | 0 | 0 | 1 | 0 | 16 | 589066185
| PP |  | Oplechování horních ploch zdí a nadezdívek (atik) z pozinkovaného plechu s povrchovou úpravou mechanicky kotvené rš 570 mm | [14 empty] | PP | 2
| VV |  | "dle výpisu klempířských výrobků - K15" 7,40"m" |  | 7.4 | [12 empty] | VV | 2 | 2 | True | 0 | ROZPOCET
| VV |  | "dle výpisu klempířských výrobků - K16" 9,00"m" |  | 9 | [12 empty] | VV | 2 | 2 | True | 0 | ROZPOCET
| VV |  | Součet |  | 16.4 | [12 empty] | VV | 2 | 4 | True | 1 | ROZPOCET
272 | K | 764214607.R2 | Oplechování horních ploch a atik z Pz s povrch úpravou mechanicky kotvené rš 530 mm | m | 12.3 |  | 0 |  |  | základní |  | 0 | 0.00584 | 0.071832 | 0 | 0 | 16 | K | 2 |  |  |  | ROZPOCET | 0 | 0 | 0 | 0 | 0 | 1 | 0 | 16 | -523360148
| PP |  | Oplechování horních ploch zdí a nadezdívek (atik) z pozinkovaného plechu s povrchovou úpravou mechanicky kotvené rš 530 mm | [14 empty] | PP | 2
| VV |  | "dle výpisu klempířských výrobků - K17" 12,30"m" |  | 12.3 | [12 empty] | VV | 2 | 2 | True | 1 | ROZPOCET
273 | K | 764214608.R | Oplechování horních ploch a atik z Pz s povrch úpravou mechanicky kotvené rš 700 mm | m | 97.32 |  | 0 |  |  | základní |  | 0 | 0.00653 | 0.6355 | 0 | 0 | 16 | K | 2 |  |  |  | ROZPOCET | 0 | 0 | 0 | 0 | 0 | 1 | 0 | 16 | -1396562153
| PP |  | Oplechování horních ploch zdí a nadezdívek (atik) z pozinkovaného plechu s povrchovou úpravou mechanicky kotvené rš 700 mm | [14 empty] | PP | 2
| VV |  | "dle výpisu klempířských výrobků - K08" 42,00"m" |  | 42 | [12 empty] | VV | 2 | 2 | True | 0 | ROZPOCET
| VV |  | "dle výpisu klempířských výrobků - K09" 22,50"m" |  | 22.5 | [12 empty] | VV | 2 | 2 | True | 0 | ROZPOCET
| VV |  | "dle výpisu klempířských výrobků - K10" 8,00"m" |  | 8 | [12 empty] | VV | 2 | 2 | True | 0 | ROZPOCET
| VV |  | "dle výpisu klempířských výrobků - K11" 16,40"m" |  | 16.4 | [12 empty] | VV | 2 | 2 | True | 0 | ROZPOCET
| VV |  | "dle výpisu klempířských výrobků - K12" 2,82"m" |  | 2.82 | [12 empty] | VV | 2 | 2 | True | 0 | ROZPOCET
| VV |  | "dle výpisu klempířských výrobků - K13" 3,08"m" |  | 3.08 | [12 empty] | VV | 2 | 2 | True | 0 | ROZPOCET
| VV |  | "dle výpisu klempířských výrobků - K14" 2,52"m" |  | 2.52 | [12 empty] | VV | 2 | 2 | True | 0 | ROZPOCET
| VV |  | Součet |  | 97.32 | [12 empty] | VV | 2 | 4 | True | 1 | ROZPOCET
274 | K | 764216602 | Oplechování rovných parapetů mechanicky kotvené z Pz s povrchovou úpravou rš 200 mm | m | 1.5 |  | 0 | CS ÚRS 2024 02 |  | základní |  | 0 | 0.00183 | 0.002745 | 0 | 0 | 16 | K | 2 |  |  |  | ROZPOCET | 0 | 0 | 0 | 0 | 0 | 1 | 0 | 16 | -287017549
| PP |  | Oplechování parapetů z pozinkovaného plechu s povrchovou úpravou rovných mechanicky kotvené, bez rohů rš 200 mm | [14 empty] | PP | 2
| VV |  | "dle výpisu klempířských výrobků - K06" 0,50"m" |  | 0.5 | [12 empty] | VV | 2 | 2 | True | 0 | ROZPOCET
| VV |  | "dle výpisu klempířských výrobků - K07" 1,00"m" |  | 1 | [12 empty] | VV | 2 | 2 | True | 0 | ROZPOCET
| VV |  | Součet |  | 1.5 | [12 empty] | VV | 2 | 4 | True | 1 | ROZPOCET
275 | K | 764216603.R | Oplechování rovných parapetů mechanicky kotvené z Pz s povrchovou úpravou rš 260 mm | m | 7.76 |  | 0 |  |  | základní |  | 0 | 0.00226 | 0.017538 | 0 | 0 | 16 | K | 2 |  |  |  | ROZPOCET | 0 | 0 | 0 | 0 | 0 | 1 | 0 | 16 | -390296311
| PP |  | Oplechování parapetů z pozinkovaného plechu s povrchovou úpravou rovných mechanicky kotvené, bez rohů rš 260 mm | [14 empty] | PP | 2
| VV |  | "dle výpisu klempířských výrobků - K02" 2,79"m" |  | 2.79 | [12 empty] | VV | 2 | 2 | True | 0 | ROZPOCET
| VV |  | "dle výpisu klempířských výrobků - K03" 2,48"m" |  | 2.48 | [12 empty] | VV | 2 | 2 | True | 0 | ROZPOCET
| VV |  | "dle výpisu klempířských výrobků - K04" 2,49"m" |  | 2.49 | [12 empty] | VV | 2 | 2 | True | 0 | ROZPOCET
| VV |  | Součet |  | 7.76 | [12 empty] | VV | 2 | 4 | True | 1 | ROZPOCET
276 | K | 764216604.R | Oplechování rovných parapetů mechanicky kotvené z Pz s povrchovou úpravou rš 300 mm | m | 5.66 |  | 0 |  |  | základní |  | 0 | 0.00295 | 0.016697 | 0 | 0 | 16 | K | 2 |  |  |  | ROZPOCET | 0 | 0 | 0 | 0 | 0 | 1 | 0 | 16 | -2054941496
| PP |  | Oplechování parapetů z pozinkovaného plechu s povrchovou úpravou rovných mechanicky kotvené, bez rohů rš 300 mm | [14 empty] | PP | 2
| VV |  | "dle výpisu klempířských výrobků - K05" 5,66"m" |  | 5.66 | [12 empty] | VV | 2 | 2 | True | 1 | ROZPOCET
277 | K | 764216605.R | Oplechování rovných parapetů mechanicky kotvené z Pz s povrchovou úpravou rš 420 mm | m | 6.96 |  | 0 |  |  | základní |  | 0 | 0.00355 | 0.024708 | 0 | 0 | 16 | K | 2 |  |  |  | ROZPOCET | 0 | 0 | 0 | 0 | 0 | 1 | 0 | 16 | -363356732
| PP |  | Oplechování parapetů z pozinkovaného plechu s povrchovou úpravou rovných mechanicky kotvené, bez rohů rš 420 mm | [14 empty] | PP | 2
| VV |  | "dle výpisu klempířských výrobků - K01" 6,96"m" |  | 6.96 | [12 empty] | VV | 2 | 2 | True | 1 | ROZPOCET
278 | K | 764311603.R | Ukončující přítlačná lišta hydroizolace střechy z Pz s povrchovou úpravou rš 130 mm | m | 44.4 |  | 0 |  |  | základní |  | 0 | 0.0022 | 0.09768 | 0 | 0 | 16 | K | 2 |  |  |  | ROZPOCET | 0 | 0 | 0 | 0 | 0 | 1 | 0 | 16 | -466210466
| PP |  | Ukončující přítlačná lišta hydroizolace střechy z Pz s povrchovou úpravou rš 130 mm | [14 empty] | PP | 2
| VV |  | "dle výpisu klempířských výrobků - K27" 44,40"m" |  | 44.4 | [12 empty] | VV | 2 | 2 | True | 1 | ROZPOCET
279 | K | 764311603.R2 | Lemování zdí z Pz s povrchovou úpravou rš 250 mm | m | 9.6 |  | 0 |  |  | základní |  | 0 | 0.0022 | 0.02112 | 0 | 0 | 16 | K | 2 |  |  |  | ROZPOCET | 0 | 0 | 0 | 0 | 0 | 1 | 0 | 16 | 988167323
| PP |  | Lemování zdí z Pz s povrchovou úpravou rš 250 mm | [14 empty] | PP | 2
| VV |  | "dle výpisu klempířských výrobků - K33" 9,60"m" |  | 9.6 | [12 empty] | VV | 2 | 2 | True | 1 | ROZPOCET
280 | K | 764511612.R | Žlab podokapní hranatý z Pz s povrchovou úpravou rš 450 mm | m | 25.2 |  | 0 |  |  | základní |  | 0 | 0.00163 | 0.041076 | 0 | 0 | 16 | K | 2 |  |  |  | ROZPOCET | 0 | 0 | 0 | 0 | 0 | 1 | 0 | 16 | 1007034532
| PP |  | Žlab podokapní z pozinkovaného plechu s povrchovou úpravou včetně háků a čel hranatý rš 450 mm | [14 empty] | PP | 2
| VV |  | "dle výpisu klempířských výrobků - K20" 25,20"m" |  | 25.2 | [12 empty] | VV | 2 | 2 | True | 1 | ROZPOCET
281 | K | 764511661.R | Kotlík hranatý pro žlaby z Pz s povrchovou úpravou 80x80mm | kus | 3 |  | 0 |  |  | základní |  | 0 | 0.00025 | 0.00075 | 0 | 0 | 16 | K | 2 |  |  |  | ROZPOCET | 0 | 0 | 0 | 0 | 0 | 1 | 0 | 16 | 239087955
| PP |  | Kotlík hranatý pro žlaby z Pz s povrchovou úpravou 80x80mm | [14 empty] | PP | 2
| VV |  | "dle výpisu klempířských výrobků - K32" 3"ks" |  | 3 | [12 empty] | VV | 2 | 2 | True | 1 | ROZPOCET
282 | K | 764518401.R | Hranatý svod včetně objímek, kolen, odskoků z Pz plechu s povrchovou úpravou o straně 80 mm | m | 16.45 |  | 0 |  |  | základní |  | 0 | 0.0021 | 0.034545 | 0 | 0 | 16 | K | 2 |  |  |  | ROZPOCET | 0 | 0 | 0 | 0 | 0 | 1 | 0 | 16 | 439116449
| PP |  | Svod z pozinkovaného plechu s povrchovou úpravou včetně objímek, kolen a odskoků hranatý, o straně 80 mm | [14 empty] | PP | 2
| VV |  | "dle výpisu klempířských výrobků - K23" 5,20"m" |  | 5.2 | [12 empty] | VV | 2 | 2 | True | 0 | ROZPOCET
| VV |  | "dle výpisu klempířských výrobků - K25" 8,40"m" |  | 8.4 | [12 empty] | VV | 2 | 2 | True | 0 | ROZPOCET
| VV |  | "dle výpisu klempířských výrobků - K26" 2,85"m" |  | 2.85 | [12 empty] | VV | 2 | 2 | True | 0 | ROZPOCET
| VV |  | Součet |  | 16.45 | [12 empty] | VV | 2 | 4 | True | 1 | ROZPOCET
283 | K | 764518402.R | Hranatý svod včetně objímek, kolen, odskoků z Pz plechu s povrchovou úpravou o straně 100 mm | m | 1.85 |  | 0 |  |  | základní |  | 0 | 0.00289 | 0.0053465 | 0 | 0 | 16 | K | 2 |  |  |  | ROZPOCET | 0 | 0 | 0 | 0 | 0 | 1 | 0 | 16 | 340300216
| PP |  | Svod z pozinkovaného plechu s povrchovou úpravou včetně objímek, kolen a odskoků hranatý, o straně 100 mm | [14 empty] | PP | 2
| VV |  | "dle výpisu klempířských výrobků - K22" 1,85"m" |  | 1.85 | [12 empty] | VV | 2 | 2 | True | 1 | ROZPOCET
284 | K | 764518403.R | Hranatý svod včetně objímek, kolen, odskoků z Pz s povrchovou úpravou plechu o straně 125 mm | m | 5.2 |  | 0 |  |  | základní |  | 0 | 0.0035 | 0.0182 | 0 | 0 | 16 | K | 2 |  |  |  | ROZPOCET | 0 | 0 | 0 | 0 | 0 | 1 | 0 | 16 | -654055683
| PP |  | Svod z pozinkovaného plechu s povrchovou úpravou včetně objímek, kolen a odskoků hranatý, o straně 125 mm | [14 empty] | PP | 2
| VV |  | "dle výpisu klempířských výrobků - K24" 5,20"m" |  | 5.2 | [12 empty] | VV | 2 | 2 | True | 1 | ROZPOCET
285 | K | 998764102 | Přesun hmot tonážní pro konstrukce klempířské v objektech v přes 6 do 12 m | t | 1.254 |  | 0 | CS ÚRS 2024 02 |  | základní |  | 0 | 0 | 0 | 0 | 0 | 16 | K | 2 |  |  |  | ROZPOCET | 0 | 0 | 0 | 0 | 0 | 1 | 0 | 16 | -2105451234
| PP |  | Přesun hmot pro konstrukce klempířské stanovený z hmotnosti přesunovaného materiálu vodorovná dopravní vzdálenost do 50 m základní v objektech výšky přes 6 do 12 m | [14 empty] | PP | 2
| D | 765 | Krytina skládaná |  |  |  | 0 |  |  |  |  | 0 |  | 0.002624 |  | 0 | 2 | D | 1 |  |  |  | ROZPOCET | [6 empty] | 0
286 | K | 765191001 | Montáž pojistné hydroizolační nebo parotěsné fólie kladené ve sklonu do 20° lepením na bednění nebo izolaci | m2 | 16 |  | 0 | CS ÚRS 2024 02 |  | základní |  | 0 | 1e-05 | 0.00016 | 0 | 0 | 16 | K | 2 |  |  |  | ROZPOCET | 0 | 0 | 0 | 0 | 0 | 1 | 0 | 16 | 920907094
| PP |  | Montáž pojistné hydroizolační nebo parotěsné fólie kladené ve sklonu do 20° lepením (vodotěsné podstřeší) na bednění nebo tepelnou izolaci | [14 empty] | PP | 2
| VV |  | "střecha S5 - plocha" 4,00*4,00 |  | 16 | [12 empty] | VV | 2 | 2 | True | 1 | ROZPOCET
287 | M | 28329036.R | kontaktní pojistná hydroizolační fólie | m2 | 17.6 |  | 0 |  |  | základní |  | 0 | 0.00014 | 0.002464 | 0 | 0 | 32 | M | 2 |  |  |  | ROZPOCET | 0 | 0 | 0 | 0 | 0 | 1 | 0 | 16 | 530661536
| PP |  | kontaktní pojistná hydroizolační fólie | [14 empty] | PP | 2
| VV |  | 16*1,1 'Přepočtené koeficientem množství |  | 17.6 | [12 empty] | VV | 2 | 2 | False | 1 | ROZPOCET
288 | K | 998765102 | Přesun hmot tonážní pro krytiny skládané v objektech v přes 6 do 12 m | t | 0.003 |  | 0 | CS ÚRS 2024 02 |  | základní |  | 0 | 0 | 0 | 0 | 0 | 16 | K | 2 |  |  |  | ROZPOCET | 0 | 0 | 0 | 0 | 0 | 1 | 0 | 16 | -1791569690
| PP |  | Přesun hmot pro krytiny skládané stanovený z hmotnosti přesunovaného materiálu vodorovná dopravní vzdálenost do 50 m základní na objektech výšky přes 6 do 12 m | [14 empty] | PP | 2
| D | 766 | Konstrukce truhlářské |  |  |  | 0 |  |  |  |  | 0 |  | 1.9981 |  | 0 | 2 | D | 1 |  |  |  | ROZPOCET | [6 empty] | 0
289 | K | 766000001 | D+M posuvného dřeveného okna do pouzdra 2,32x2,30m - kompletní provedení | ks | 5 |  | 0 |  |  | základní |  | 0 | 0 | 0 | 0 | 0 | 16 | K | 2 |  |  |  | ROZPOCET | 0 | 0 | 0 | 0 | 0 | 1 | 0 | 16 | 655741125
| PP |  | -okno dřevěné, izolační trojsklo -kompletní provedení vč všech doplňků a potřebných prvků Kompletní specifikace dle výpisu oken | [14 empty] | PP | 2
| VV |  | "dle výpisu oken - O01" 5"ks" |  | 5 | [12 empty] | VV | 2 | 2 | True | 1 | ROZPOCET
290 | K | 766000002 | D+M dřeveného okna bezrámového 3,175x2,40m - kompletní provedení | ks | 1 |  | 0 |  |  | základní |  | 0 | 0 | 0 | 0 | 0 | 16 | K | 2 |  |  |  | ROZPOCET | 0 | 0 | 0 | 0 | 0 | 1 | 0 | 16 | -450624983
| PP |  | -okno dřevěné, izolační trojsklo -kompletní provedení vč všech doplňků a potřebných prvků Kompletní specifikace dle výpisu oken | [14 empty] | PP | 2
| VV |  | "dle výpisu oken - O02" 1"ks" |  | 1 | [12 empty] | VV | 2 | 2 | True | 1 | ROZPOCET
291 | K | 766000003 | D+M dřeveného okna bezrámového 1,895x2,40m - kompletní provedení | ks | 1 |  | 0 |  |  | základní |  | 0 | 0 | 0 | 0 | 0 | 16 | K | 2 |  |  |  | ROZPOCET | 0 | 0 | 0 | 0 | 0 | 1 | 0 | 16 | -1218168118
| PP |  | -okno dřevěné, izolační trojsklo -kompletní provedení vč všech doplňků a potřebných prvků Kompletní specifikace dle výpisu oken | [14 empty] | PP | 2
| VV |  | "dle výpisu oken - O03" 1"ks" |  | 1 | [12 empty] | VV | 2 | 2 | True | 1 | ROZPOCET
292 | K | 766000004 | D+M dřeveného okna bezrámového 2,875x2,40m - kompletní provedení | ks | 1 |  | 0 |  |  | základní |  | 0 | 0 | 0 | 0 | 0 | 16 | K | 2 |  |  |  | ROZPOCET | 0 | 0 | 0 | 0 | 0 | 1 | 0 | 16 | 1353326391
| PP |  | -okno dřevěné, izolační trojsklo -kompletní provedení vč všech doplňků a potřebných prvků Kompletní specifikace dle výpisu oken | [14 empty] | PP | 2
| VV |  | "dle výpisu oken - O04" 1"ks" |  | 1 | [12 empty] | VV | 2 | 2 | True | 1 | ROZPOCET
293 | K | 766000005 | D+M dřeveného okna kulatého průměr 1,80m - kompletní provedení | ks | 1 |  | 0 |  |  | základní |  | 0 | 0 | 0 | 0 | 0 | 16 | K | 2 |  |  |  | ROZPOCET | 0 | 0 | 0 | 0 | 0 | 1 | 0 | 16 | -1318915852
| PP |  | -okno dřevěné, izolační trojsklo -kompletní provedení vč všech doplňků a potřebných prvků Kompletní specifikace dle výpisu oken | [14 empty] | PP | 2
| VV |  | "dle výpisu oken - O05" 1"ks" |  | 1 | [12 empty] | VV | 2 | 2 | True | 1 | ROZPOCET
294 | K | 766000006 | D+M dřeveného okna 0,50x1,00m - kompletní provedení | ks | 1 |  | 0 |  |  | základní |  | 0 | 0 | 0 | 0 | 0 | 16 | K | 2 |  |  |  | ROZPOCET | 0 | 0 | 0 | 0 | 0 | 1 | 0 | 16 | 778532589
| PP |  | -okno dřevěné, izolační trojsklo -kompletní provedení vč všech doplňků a potřebných prvků Kompletní specifikace dle výpisu oken | [14 empty] | PP | 2
| VV |  | "dle výpisu oken - O06" 1"ks" |  | 1 | [12 empty] | VV | 2 | 2 | True | 1 | ROZPOCET
295 | K | 766000007 | D+M dřeveného okna 1,00x1,00m - kompletní provedení | ks | 1 |  | 0 |  |  | základní |  | 0 | 0 | 0 | 0 | 0 | 16 | K | 2 |  |  |  | ROZPOCET | 0 | 0 | 0 | 0 | 0 | 1 | 0 | 16 | -680633272
| PP |  | -okno dřevěné, izolační trojsklo -kompletní provedení vč všech doplňků a potřebných prvků Kompletní specifikace dle výpisu oken | [14 empty] | PP | 2
| VV |  | "dle výpisu oken - O07" 1"ks" |  | 1 | [12 empty] | VV | 2 | 2 | True | 1 | ROZPOCET
296 | K | 766000008 | D+M střešního světlíku 0,80x0,80m otevíraného - kompletní provedení | ks | 1 |  | 0 |  |  | základní |  | 0 | 0 | 0 | 0 | 0 | 16 | K | 2 |  |  |  | ROZPOCET | 0 | 0 | 0 | 0 | 0 | 1 | 0 | 16 | 62411132
| PP |  | -kompletní provedení vč všech doplňků a potřebných prvků -systémové provedení světlovodu přes nosnou kci a SDK Kompletní specifikace dle výpisu oken | [14 empty] | PP | 2
| VV |  | "dle výpisu oken - O08" 1"ks" |  | 1 | [12 empty] | VV | 2 | 2 | True | 1 | ROZPOCET
297 | K | 766000009 | D+M střešního světlíku 0,80x0,80m neotevíraného - kompletní provedení | ks | 11 |  | 0 |  |  | základní |  | 0 | 0 | 0 | 0 | 0 | 16 | K | 2 |  |  |  | ROZPOCET | 0 | 0 | 0 | 0 | 0 | 1 | 0 | 16 | 317065345
| PP |  | -kompletní provedení vč všech doplňků a potřebných prvků -systémové provedení světlovodu přes nosnou kci a SDK Kompletní specifikace dle výpisu oken | [14 empty] | PP | 2
| VV |  | "dle výpisu oken - O09" 11"ks" |  | 11 | [12 empty] | VV | 2 | 2 | True | 1 | ROZPOCET
298 | K | 766000010 | D+M střešního světlíku 1,00x1,00m neotevíraného - kompletní provedení | ks | 4 |  | 0 |  |  | základní |  | 0 | 0 | 0 | 0 | 0 | 16 | K | 2 |  |  |  | ROZPOCET | 0 | 0 | 0 | 0 | 0 | 1 | 0 | 16 | -717465229
| PP |  | -kompletní provedení vč všech doplňků a potřebných prvků -systémové provedení světlovodu přes nosnou kci a SDK Kompletní specifikace dle výpisu oken | [14 empty] | PP | 2
| VV |  | "dle výpisu oken - O10" 4"ks" |  | 4 | [12 empty] | VV | 2 | 2 | True | 1 | ROZPOCET
299 | K | 766000011 | D+M lamelové vnější žaluzie na fixních oknech - kompletní provedení | ks | 1 |  | 0 |  |  | základní |  | 0 | 0 | 0 | 0 | 0 | 16 | K | 2 |  |  |  | ROZPOCET | 0 | 0 | 0 | 0 | 0 | 1 | 0 | 16 | 648641918
| PP |  | -2,77x3,59m -ocelová kce obložená lamelami ze dřeva (vč povrchové úpravy) Kompletní specifikace dle vvýpisu ostatních výrobků | [14 empty] | PP | 2
| VV |  | "dle výpisu ostatních prvků - J08" 1"ks" |  | 1 | [12 empty] | VV | 2 | 2 | True | 1 | ROZPOCET
300 | K | 766000012 | D+M lamelové vnější žaluzie na fixních oknech - kompletní provedení | ks | 1 |  | 0 |  |  | základní |  | 0 | 0 | 0 | 0 | 0 | 16 | K | 2 |  |  |  | ROZPOCET | 0 | 0 | 0 | 0 | 0 | 1 | 0 | 16 | 1523886452
| PP |  | -1,33x3,59m -ocelová kce obložená lamelami ze dřeva (vč povrchové úpravy) Kompletní specifikace dle vvýpisu ostatních výrobků | [14 empty] | PP | 2
| VV |  | "dle výpisu ostatních prvků - J09" 1"ks" |  | 1 | [12 empty] | VV | 2 | 2 | True | 1 | ROZPOCET
301 | K | 766000013 | D+M lamelové vnější žaluzie na fixních oknech - kompletní provedení | ks | 1 |  | 0 |  |  | základní |  | 0 | 0 | 0 | 0 | 0 | 16 | K | 2 |  |  |  | ROZPOCET | 0 | 0 | 0 | 0 | 0 | 1 | 0 | 16 | -2116516413
| PP |  | -2,47x3,40m -ocelová kce obložená lamelami ze dřeva (vč povrchové úpravy) Kompletní specifikace dle vvýpisu ostatních výrobků | [14 empty] | PP | 2
| VV |  | "dle výpisu ostatních prvků - J10" 1"ks" |  | 1 | [12 empty] | VV | 2 | 2 | True | 1 | ROZPOCET
302 | K | 766000014 | D+M dřevených dveří 1,25x2,20m - kompletní provedení vč zárubně a kování | ks | 1 |  | 0 |  |  | základní |  | 0 | 0 | 0 | 0 | 0 | 16 | K | 2 |  |  |  | ROZPOCET | 0 | 0 | 0 | 0 | 0 | 1 | 0 | 16 | -1311147811
| PP |  | -PO EW 15 DP3 + C -prosklené vnitřní -kompletní provedení vč všech doplňků a potřebných prvků Kompletní specifikace dle výpisu oken | [14 empty] | PP | 2
| VV |  | "dle výpisu oken - D14" 1"ks" |  | 1 | [12 empty] | VV | 2 | 2 | True | 1 | ROZPOCET
303 | K | 766660001 | Montáž dveřních křídel otvíravých jednokřídlových š do 0,8 m do ocelové zárubně | kus | 4 |  | 0 | CS ÚRS 2024 02 |  | základní |  | 0 | 0 | 0 | 0 | 0 | 16 | K | 2 |  |  |  | ROZPOCET | 0 | 0 | 0 | 0 | 0 | 1 | 0 | 16 | 130123475
| PP |  | Montáž dveřních křídel dřevěných nebo plastových otevíravých do ocelové zárubně povrchově upravených jednokřídlových, šířky do 800 mm | [14 empty] | PP | 2
| VV |  | (1+1+1+1)"ks" |  | 4 | [12 empty] | VV | 2 | 2 | True | 1 | ROZPOCET
304 | M | 61162001.R1 | dveře jednokřídlé dřevotřískové povrch laminátový plné 700x2100mm vč kování a příslušenství | kus | 1 |  | 0 |  |  | základní |  | 0 | 0.0175 | 0.0175 | 0 | 0 | 32 | M | 2 |  |  |  | ROZPOCET | 0 | 0 | 0 | 0 | 0 | 1 | 0 | 16 | -76212364
| PP |  | Kompletní specifikace dle výpisu dveří | [14 empty] | PP | 2
| VV |  | "dle výpisu dveří - D01" 1"ks" |  | 1 | [12 empty] | VV | 2 | 2 | True | 1 | ROZPOCET
305 | M | 61162001.R2 | dveře jednokřídlé dřevotřískové povrch laminátový plné 700x2200mm vč kování a příslušenství | kus | 1 |  | 0 |  |  | základní |  | 0 | 0.0175 | 0.0175 | 0 | 0 | 32 | M | 2 |  |  |  | ROZPOCET | 0 | 0 | 0 | 0 | 0 | 1 | 0 | 16 | 85757286
| PP |  | Kompletní specifikace dle výpisu dveří | [14 empty] | PP | 2
| VV |  | "dle výpisu dveří - D02" 1"ks" |  | 1 | [12 empty] | VV | 2 | 2 | True | 1 | ROZPOCET
306 | M | 61162002.R1 | dveře jednokřídlé dřevotřískové povrch laminátový plné 800x2200mm vč kování a příslušenství | kus | 1 |  | 0 |  |  | základní |  | 0 | 0.0195 | 0.0195 | 0 | 0 | 32 | M | 2 |  |  |  | ROZPOCET | 0 | 0 | 0 | 0 | 0 | 1 | 0 | 16 | -3040674
| PP |  | Kompletní specifikace dle výpisu dveří | [14 empty] | PP | 2
| VV |  | "dle výpisu dveří - D03" 1"ks" |  | 1 | [12 empty] | VV | 2 | 2 | True | 1 | ROZPOCET
307 | M | 61162002.R2 | dveře jednokřídlé dřevotřískové povrch laminátový plné 800x2200mm vč kování a příslušenství | kus | 1 |  | 0 |  |  | základní |  | 0 | 0.0195 | 0.0195 | 0 | 0 | 32 | M | 2 |  |  |  | ROZPOCET | 0 | 0 | 0 | 0 | 0 | 1 | 0 | 16 | 351318837
| PP |  | Kompletní specifikace dle výpisu dveří | [14 empty] | PP | 2
| VV |  | "dle výpisu dveří - D04" 1"ks" |  | 1 | [12 empty] | VV | 2 | 2 | True | 1 | ROZPOCET
308 | K | 766660311 | Montáž posuvných dveří jednokřídlových průchozí š do 800 mm do pouzdra s jednou kapsou | kus | 1 |  | 0 | CS ÚRS 2024 02 |  | základní |  | 0 | 0 | 0 | 0 | 0 | 16 | K | 2 |  |  |  | ROZPOCET | 0 | 0 | 0 | 0 | 0 | 1 | 0 | 16 | 1136996045
| PP |  | Montáž dveřních křídel dřevěných nebo plastových posuvných dveří do pouzdra s jednou kapsou jednokřídlových, průchozí šířky do 800 mm | [14 empty] | PP | 2
| VV |  | 1"ks" |  | 1 | [12 empty] | VV | 2 | 2 | True | 1 | ROZPOCET
309 | M | 61162002.R3 | dveře posuvné jednokřídlé dřevotřískové povrch laminátový plné 800x2200mm vč kování a příslušenství | kus | 1 |  | 0 |  |  | základní |  | 0 | 0.0195 | 0.0195 | 0 | 0 | 32 | M | 2 |  |  |  | ROZPOCET | 0 | 0 | 0 | 0 | 0 | 1 | 0 | 16 | 925560432
| PP |  | Kompletní specifikace dle výpisu dveří | [14 empty] | PP | 2
| VV |  | "dle výpisu dveří - D05" 1"ks" |  | 1 | [12 empty] | VV | 2 | 2 | True | 1 | ROZPOCET
310 | K | 766660312 | Montáž posuvných dveří jednokřídlových průchozí š přes 800 do 1200 mm do pouzdra s jednou kapsou | kus | 2 |  | 0 | CS ÚRS 2024 02 |  | základní |  | 0 | 0 | 0 | 0 | 0 | 16 | K | 2 |  |  |  | ROZPOCET | 0 | 0 | 0 | 0 | 0 | 1 | 0 | 16 | 1567306761
| PP |  | Montáž dveřních křídel dřevěných nebo plastových posuvných dveří do pouzdra s jednou kapsou jednokřídlových, průchozí šířky přes 800 do 1200 mm | [14 empty] | PP | 2
| VV |  | (1+1)"ks" |  | 2 | [12 empty] | VV | 2 | 2 | True | 1 | ROZPOCET
311 | M | 61162003.R1 | dveře posuvné jednokřídlé dřevotřískové povrch laminátový plné 900x2200mm vč kování a příslušenství | kus | 1 |  | 0 |  |  | základní |  | 0 | 0.0205 | 0.0205 | 0 | 0 | 32 | M | 2 |  |  |  | ROZPOCET | 0 | 0 | 0 | 0 | 0 | 1 | 0 | 16 | 719017517
| PP |  | Kompletní specifikace dle výpisu dveří | [14 empty] | PP | 2
| VV |  | "dle výpisu dveří - D06a" 1"ks" |  | 1 | [12 empty] | VV | 2 | 2 | True | 1 | ROZPOCET
312 | M | 61162003.R2 | dveře posuvné jednokřídlé dřevotřískové povrch laminátový plné 900x2200mm vč kování a příslušenství | kus | 1 |  | 0 |  |  | základní |  | 0 | 0.0205 | 0.0205 | 0 | 0 | 32 | M | 2 |  |  |  | ROZPOCET | 0 | 0 | 0 | 0 | 0 | 1 | 0 | 16 | -857418027
| PP |  | Kompletní specifikace dle výpisu dveří | [14 empty] | PP | 2
| VV |  | "dle výpisu dveří - D06b" 1"ks" |  | 1 | [12 empty] | VV | 2 | 2 | True | 1 | ROZPOCET
313 | K | 766660381.R | Montáž skládacích dveří | kus | 4 |  | 0 |  |  | základní |  | 0 | 0 | 0 | 0 | 0 | 16 | K | 2 |  |  |  | ROZPOCET | 0 | 0 | 0 | 0 | 0 | 1 | 0 | 16 | 398421551
| PP |  | Montáž skládacích dveří | [14 empty] | PP | 2
| VV |  | (2+2)"ks" |  | 4 | [12 empty] | VV | 2 | 2 | True | 1 | ROZPOCET
314 | M | 61160867.R | dveře dřevotřískové skládací povrch laminátový plné 1775x2200mm vč kování, rámu / zárubně a příslušenství | kus | 2 |  | 0 |  |  | základní |  | 0 | 0.05 | 0.1 | 0 | 0 | 32 | M | 2 |  |  |  | ROZPOCET | 0 | 0 | 0 | 0 | 0 | 1 | 0 | 16 | -2081905890
| PP |  | Kompletní specifikace dle výpisu dveří | [14 empty] | PP | 2
| VV |  | "dle výpisu dveří - D07" 2"ks" |  | 2 | [12 empty] | VV | 2 | 2 | True | 1 | ROZPOCET
315 | M | 61160867.R2 | dveře dřevotřískové skládací povrch laminátový plné 2775x2200mm vč kování, rámu / zárubně a příslušenství | kus | 2 |  | 0 |  |  | základní |  | 0 | 0.1 | 0.2 | 0 | 0 | 32 | M | 2 |  |  |  | ROZPOCET | 0 | 0 | 0 | 0 | 0 | 1 | 0 | 16 | 1733078539
| PP |  | Kompletní specifikace dle výpisu dveří | [14 empty] | PP | 2
| VV |  | "dle výpisu dveří - D08" 2"ks" |  | 2 | [12 empty] | VV | 2 | 2 | True | 1 | ROZPOCET
316 | K | 766660411 | Montáž vchodových dveří včetně rámu jednokřídlových bez nadsvětlíku do zdiva | kus | 2 |  | 0 | CS ÚRS 2024 02 |  | základní |  | 0 | 0.00087 | 0.00174 | 0 | 0 | 16 | K | 2 |  |  |  | ROZPOCET | 0 | 0 | 0 | 0 | 0 | 1 | 0 | 16 | 2086131009
| PP |  | Montáž vchodových dveří včetně rámu do zdiva jednokřídlových bez nadsvětlíku | [14 empty] | PP | 2
| VV |  | 2"ks" |  | 2 | [12 empty] | VV | 2 | 2 | True | 1 | ROZPOCET
317 | M | 61173202.R1 | dveře jednokřídlé dřevěné plné 900x2100mm vč kování, zárubně a příslušenství | ks | 2 |  | 0 |  |  | základní |  | 0 | 0.454 | 0.908 | 0 | 0 | 32 | M | 2 |  |  |  | ROZPOCET | 0 | 0 | 0 | 0 | 0 | 1 | 0 | 16 | -986928215
| PP |  | Kompletní specifikace dle výpisu dveří | [14 empty] | PP | 2
| VV |  | "dle výpisu dveří - D10" 2"ks" |  | 2 | [12 empty] | VV | 2 | 2 | True | 1 | ROZPOCET
318 | M | 61173202.R2 | dveře jednokřídlé dřevěné plné 800x2200mm vč kování, zárubně a příslušenství | ks | 1 |  | 0 |  |  | základní |  | 0 | 0.454 | 0.454 | 0 | 0 | 32 | M | 2 |  |  |  | ROZPOCET | 0 | 0 | 0 | 0 | 0 | 1 | 0 | 16 | -168455885
| PP |  | Kompletní specifikace dle výpisu dveří | [14 empty] | PP | 2
| VV |  | "dle výpisu dveří - D11" 1"ks" |  | 1 | [12 empty] | VV | 2 | 2 | True | 1 | ROZPOCET
319 | K | 766660441 | Montáž vchodových dveří včetně rámu jednokřídlových s díly a nadsvětlíkem do zdiva | kus | 1 |  | 0 | CS ÚRS 2024 02 |  | základní |  | 0 | 0.00084 | 0.00084 | 0 | 0 | 16 | K | 2 |  |  |  | ROZPOCET | 0 | 0 | 0 | 0 | 0 | 1 | 0 | 16 | 876848614
| PP |  | Montáž vchodových dveří včetně rámu do zdiva jednokřídlových s díly a nadsvětlíkem | [14 empty] | PP | 2
| VV |  | 1"ks" |  | 1 | [12 empty] | VV | 2 | 2 | True | 1 | ROZPOCET
320 | M | 61173209.R | dveře jednokřídlé dřevěné prosklené s doplňkovými díly o rozměrech 1880x2400mm vč kování, zárubně a příslušenství | kus | 1 |  | 0 |  |  | základní |  | 0 | 0.199 | 0.199 | 0 | 0 | 32 | M | 2 |  |  |  | ROZPOCET | 0 | 0 | 0 | 0 | 0 | 1 | 0 | 16 | 812023401
| PP |  | -kompletní sestava -částečně prosklenné dveře s bočním dílem a nadsvětlíkem -bezpečnostní sklo Kompletní specifikace dle výpisu dveří | [14 empty] | PP | 2
| VV |  | "dle výpisu dveří - D09" 1"ks" |  | 1 | [12 empty] | VV | 2 | 2 | True | 1 | ROZPOCET
321 | K | 998766101.R | Přesun hmot pro kce truhlářské v objektech v do 12 m | ks | 1 |  | 0 |  |  | základní |  | 0 | 0 | 0 | 0 | 0 | 16 | K | 2 |  |  |  | ROZPOCET | 0 | 0 | 0 | 0 | 0 | 1 | 0 | 16 | 213771652
| PP |  | Přesun hmot pro kce truhlářské v objektech v do 12 m | [14 empty] | PP | 2
| D | 767 | Konstrukce zámečnické |  |  |  | 0 |  |  |  |  | 0 |  | 1.764 |  | 0 | 2 | D | 1 |  |  |  | ROZPOCET | [6 empty] | 0
322 | K | 767000001 | D+M ocelová treláž - kompletní provedení | ks | 1 |  | 0 |  |  | základní |  | 0 | 0 | 0 | 0 | 0 | 4 | K | 2 |  |  |  | ROZPOCET | 0 | 0 | 0 | 0 | 0 | 1 | 0 | 4 | 1041654511
| PP |  | Kompletní specifikace dle výpisu ostatních výrobků | [14 empty] | PP | 2
| VV |  | "dle výpisu zámečnických kcí - ZK04" 1"ks" |  | 1 | [12 empty] | VV | 2 | 2 | True | 1 | ROZPOCET
323 | K | 767000002 | D+M kovových branek u schodiště - kompletní provedení vč povrchové kce a kotvení | ks | 2 |  | 0 |  |  | základní |  | 0 | 0 | 0 | 0 | 0 | 4 | K | 2 |  |  |  | ROZPOCET | 0 | 0 | 0 | 0 | 0 | 1 | 0 | 4 | 174752237
| PP |  | D+M kovových branek u schodiště - kompletní provedení vč povrchové kce a kotvení | [14 empty] | PP | 2
| P |  | Poznámka k položce: 0,70*0,90 vč nosné kce | [14 empty] | P | 2
| VV |  | "dle výpisu zámečnické kce - ZK02" 2"ks" |  | 2 | [12 empty] | VV | 2 | 2 | True | 1 | ROZPOCET
324 | K | 767531211.R1 | D+M čisticích zón 2,50x1,40m - kompletní provedení vč rámu | kus | 2 |  | 0 |  |  | základní |  | 0 | 0 | 0 | 0 | 0 | 4 | K | 2 |  |  |  | ROZPOCET | 0 | 0 | 0 | 0 | 0 | 1 | 0 | 4 | -35129316
| PP |  | -z rohože s gumovou vložkou Kompletní specifikace dle výpisu Ostatních výrobků | [14 empty] | PP | 2
| VV |  | "dle výpisu ostaních výrobků - J04" 2"ks" |  | 2 | [12 empty] | VV | 2 | 2 | True | 1 | ROZPOCET
325 | K | 767531211.R2 | D+M čisticích zón 2,50x3,35m - kompletní provedení vč rámu | kus | 1 |  | 0 |  |  | základní |  | 0 | 0 | 0 | 0 | 0 | 4 | K | 2 |  |  |  | ROZPOCET | 0 | 0 | 0 | 0 | 0 | 1 | 0 | 4 | 1403883868
| PP |  | -z kobercové rohože, kombinace z pásů hrubého a jemného koberce Kompletní specifikace dle výpisu Ostatních výrobků | [14 empty] | PP | 2
| VV |  | "dle výpisu ostaních výrobků - J02" 1"ks" |  | 1 | [12 empty] | VV | 2 | 2 | True | 1 | ROZPOCET
326 | K | 767640223 | Montáž dveří ocelových nebo hliníkových vchodových dvoukřídlových s pevným bočním dílem | kus | 2 |  | 0 | CS ÚRS 2024 02 |  | základní |  | 0 | 0 | 0 | 0 | 0 | 16 | K | 2 |  |  |  | ROZPOCET | 0 | 0 | 0 | 0 | 0 | 1 | 0 | 16 | -282447407
| PP |  | Montáž dveří ocelových nebo hliníkových vchodových dvoukřídlové s pevným bočním dílem | [14 empty] | PP | 2
| VV |  | (1+1)"ks" |  | 2 | [12 empty] | VV | 2 | 2 | True | 1 | ROZPOCET
327 | M | 55341335.R1 | Fasádní sestava o rozměrech 7340x(290+2400)mm vč kován, zárubně a příslušenství | kus | 1 |  | 0 |  |  | základní |  | 0 | 0.796 | 0.796 | 0 | 0 | 32 | M | 2 |  |  |  | ROZPOCET | 0 | 0 | 0 | 0 | 0 | 1 | 0 | 16 | 268800234
| PP |  | -rozšiřovací profil 0,29m -dvoukřídlé dveře -hliníkové profily, trojsklo, bezpečnostní sklo -PO EI 30DP1 Kompletní specifikace dle výpisu dveří | [14 empty] | PP | 2
| VV |  | "dle výpisu dveří - D12" 1"ks" |  | 1 | [12 empty] | VV | 2 | 2 | True | 1 | ROZPOCET
328 | M | 55341335.R2 | Fasádní sestava o rozměrech 9000x(290+2400)mm vč kován, zárubně a příslušenství | kus | 1 |  | 0 |  |  | základní |  | 0 | 0.968 | 0.968 | 0 | 0 | 32 | M | 2 |  |  |  | ROZPOCET | 0 | 0 | 0 | 0 | 0 | 1 | 0 | 16 | -1162162062
| PP |  | -rozšiřovací profil 0,29m -dvoukřídlé dveře -hliníkové profily, trojsklo, bezpečnostní sklo -PO EI 30DP1 Kompletní specifikace dle výpisu dveří | [14 empty] | PP | 2
| VV |  | "dle výpisu dveří - D13" 1"ks" |  | 1 | [12 empty] | VV | 2 | 2 | True | 1 | ROZPOCET
329 | K | 998767101.R | Přesun hmot pro zámečnické konstrukce v objektech v do 12 m | ks | 1 |  | 0 |  |  | základní |  | 0 | 0 | 0 | 0 | 0 | 16 | K | 2 |  |  |  | ROZPOCET | 0 | 0 | 0 | 0 | 0 | 1 | 0 | 16 | -1498625153
| PP |  | Přesun hmot pro zámečnické konstrukce v objektech v do 12 m | [14 empty] | PP | 2
| D | 771 | Podlahy z dlaždic |  |  |  | 0 |  |  |  |  | 0 |  | 1.1926 |  | 0 | 2 | D | 1 |  |  |  | ROZPOCET | [6 empty] | 0
330 | K | 771151022 | Samonivelační stěrka podlah pevnosti 30 MPa tl přes 3 do 5 mm | m2 | 7.83 |  | 0 | CS ÚRS 2024 02 |  | základní |  | 0 | 0.0075 | 0.058725 | 0 | 0 | 16 | K | 2 |  |  |  | ROZPOCET | 0 | 0 | 0 | 0 | 0 | 1 | 0 | 16 | 1982166005
| PP |  | Příprava podkladu před provedením dlažby samonivelační stěrka min. pevnosti 30 MPa, tloušťky přes 3 do 5 mm | [14 empty] | PP | 2
| VV |  | "podlaha P08 dle tab místností" 7,83"m2" |  | 7.83 | [12 empty] | VV | 2 | 2 | True | 1 | ROZPOCET
331 | K | 771474113 | Montáž soklů z dlaždic keramických rovných lepených cementovým flexibilním lepidlem v přes 90 do 120 mm | m | 6.1 |  | 0 | CS ÚRS 2024 02 |  | základní |  | 0 | 0.00058 | 0.003538 | 0 | 0 | 16 | K | 2 |  |  |  | ROZPOCET | 0 | 0 | 0 | 0 | 0 | 1 | 0 | 16 | -1192818688
| PP |  | Montáž soklů z dlaždic keramických lepených cementovým flexibilním lepidlem rovných, výšky přes 90 do 120 mm | [14 empty] | PP | 2
| VV |  | 6,10"m" |  | 6.1 | [12 empty] | VV | 2 | 2 | True | 1 | ROZPOCET
332 | M | 59761187.R | sokl keramický výšky 100mm dle výběru investora | m | 6.71 |  | 0 |  |  | základní |  | 0 | 0.00264 | 0.017714 | 0 | 0 | 32 | M | 2 |  |  |  | ROZPOCET | 0 | 0 | 0 | 0 | 0 | 1 | 0 | 16 | 713746191
| PP |  | sokl keramický výšky 100mm dle výběru investora | [14 empty] | PP | 2
| VV |  | 6,1*1,1 'Přepočtené koeficientem množství |  | 6.71 | [12 empty] | VV | 2 | 2 | False | 1 | ROZPOCET
333 | K | 771574416.R | Montáž podlah keramických hladkých lepených cementovým flexibilním lepidlem vč veškerých lišt | m2 | 32.87 |  | 0 |  |  | základní |  | 0 | 0.006 | 0.19722 | 0 | 0 | 16 | K | 2 |  |  |  | ROZPOCET | 0 | 0 | 0 | 0 | 0 | 1 | 0 | 16 | 2105861503
| PP |  | Montáž podlah z dlaždic keramických lepených cementovým flexibilním lepidlem hladkých, tloušťky do 10 mm vč veškerých lišt | [14 empty] | PP | 2
| VV |  | "podlaha P1 dle tab místností" 29,44"m2" |  | 29.44 | [12 empty] | VV | 2 | 2 | True | 0 | ROZPOCET
| VV |  | "podlaha P7 dle tab místností" 3,43"m2" |  | 3.43 | [12 empty] | VV | 2 | 2 | True | 0 | ROZPOCET
| VV |  | Součet |  | 32.87 | [12 empty] | VV | 2 | 4 | True | 1 | ROZPOCET
334 | M | 59761160.R | dlažba keramická dle výběru investora | m2 | 32.384 |  | 0 |  |  | základní |  | 0 | 0.022 | 0.71245 | 0 | 0 | 32 | M | 2 |  |  |  | ROZPOCET | 0 | 0 | 0 | 0 | 0 | 1 | 0 | 16 | -1939053315
| PP |  | dlažba keramická dle výběru investora | [14 empty] | PP | 2
| VV |  | "podlaha P1 dle tab místností" 29,44"m2" |  | 29.44 | [12 empty] | VV | 2 | 2 | True | 1 | ROZPOCET
| VV |  | 29,44*1,1 'Přepočtené koeficientem množství |  | 32.384 | [12 empty] | VV | 2 | 2 | False | 1 | ROZPOCET
335 | M | 59761160.R2 | dlažba keramická mrazuvzdorná dle výběru investora | m2 | 3.773 |  | 0 |  |  | základní |  | 0 | 0.022 | 0.083006 | 0 | 0 | 32 | M | 2 |  |  |  | ROZPOCET | 0 | 0 | 0 | 0 | 0 | 1 | 0 | 16 | -1630187474
| PP |  | dlažba keramická mrazuvzdorná dle výběru investora | [14 empty] | PP | 2
| VV |  | "podlaha P7 dle tab místností" 3,43"m2" |  | 3.43 | [12 empty] | VV | 2 | 2 | True | 1 | ROZPOCET
| VV |  | 3,43*1,1 'Přepočtené koeficientem množství |  | 3.773 | [12 empty] | VV | 2 | 2 | False | 1 | ROZPOCET
336 | K | 771591112.R | Izolace stěrkou ve dvou vrstvách | m2 | 79.95 |  | 0 |  |  | základní |  | 0 | 0.0015 | 0.11993 | 0 | 0 | 16 | K | 2 |  |  |  | ROZPOCET | 0 | 0 | 0 | 0 | 0 | 1 | 0 | 16 | -868177047
| PP |  | Položka obsahuje: Hydroizolační cementová stěrka vč mandáží koutů, rohů a systémového kontaktního můstku | [14 empty] | PP | 2
| VV |  | "podlaha P1 dle tab místností" 29,44"m2" |  | 29.44 | [12 empty] | VV | 2 | 2 | True | 0 | ROZPOCET
| VV |  | "podlaha P3 dle tab místností" (3,40+1,29+20,26+13,06+9,07)"m2" |  | 47.08 | [12 empty] | VV | 2 | 2 | True | 0 | ROZPOCET
| VV |  | "podlaha P07 dle tab místností" 3,43"m2" |  | 3.43 | [12 empty] | VV | 2 | 2 | True | 0 | ROZPOCET
| VV |  | Součet |  | 79.95 | [12 empty] | VV | 2 | 4 | True | 1 | ROZPOCET
337 | K | 998771102 | Přesun hmot tonážní pro podlahy z dlaždic v objektech v přes 6 do 12 m | t | 1.193 |  | 0 | CS ÚRS 2024 02 |  | základní |  | 0 | 0 | 0 | 0 | 0 | 16 | K | 2 |  |  |  | ROZPOCET | 0 | 0 | 0 | 0 | 0 | 1 | 0 | 16 | -470413594
| PP |  | Přesun hmot pro podlahy z dlaždic stanovený z hmotnosti přesunovaného materiálu vodorovná dopravní vzdálenost do 50 m základní v objektech výšky přes 6 do 12 m | [14 empty] | PP | 2
| D | 775 | Podlahy skládané |  |  |  | 0 |  |  |  |  | 0 |  | 0.25455 |  | 0 | 2 | D | 1 |  |  |  | ROZPOCET | [6 empty] | 0
338 | K | 775413401.R | D+M podlahových lišt v 60mm dle výběru investora | m | 11.4 |  | 0 |  |  | základní |  | 0 | 0 | 0 | 0 | 0 | 16 | K | 2 |  |  |  | ROZPOCET | 0 | 0 | 0 | 0 | 0 | 1 | 0 | 16 | 1889503313
| PP |  | D+M podlahových lišt v 60mm dle výběru investora | [14 empty] | PP | 2
| VV |  | "2NP" 11,40"m" |  | 11.4 | [12 empty] | VV | 2 | 2 | True | 1 | ROZPOCET
339 | K | 775511411.R | Podlahy z dvouvrstvých parket z dřevěného masivu tl do 22 mm - kompletní provedení vč povrchové úpravy | m2 | 13.447 |  | 0 |  |  | základní |  | 0 | 0.01893 | 0.25455 | 0 | 0 | 16 | K | 2 |  |  |  | ROZPOCET | 0 | 0 | 0 | 0 | 0 | 1 | 0 | 16 | -1572110276
| PP |  | Podlahy z dvouvrstvých parket z dřevěného masivu tl do 22 mm - kompletní provedení vč povrchové úpravy | [14 empty] | PP | 2
| P |  | Poznámka k položce: Dle výběru investora | [14 empty] | P | 2
| VV |  | "podlaha 2NP - P4" 2,23*6,03 |  | 13.447 | [12 empty] | VV | 2 | 2 | True | 1 | ROZPOCET
340 | K | 998775102 | Přesun hmot tonážní pro podlahy skládané v objektech v přes 6 do 12 m | t | 0.255 |  | 0 | CS ÚRS 2024 02 |  | základní |  | 0 | 0 | 0 | 0 | 0 | 16 | K | 2 |  |  |  | ROZPOCET | 0 | 0 | 0 | 0 | 0 | 1 | 0 | 16 | -1813802156
| PP |  | Přesun hmot pro podlahy skládané stanovený z hmotnosti přesunovaného materiálu vodorovná dopravní vzdálenost do 50 m základní v objektech výšky přes 6 do 12 m | [14 empty] | PP | 2
| D | 776 | Podlahy povlakové |  |  |  | 0 |  |  |  |  | 0 |  | 2.5191 |  | 0 | 2 | D | 1 |  |  |  | ROZPOCET | [6 empty] | 0
341 | K | 776121112.R | Penetrace podkladu povlakových podlah - kontaktní můstek pod stěrku | m2 | 183.16 |  | 0 |  |  | základní |  | 0 | 3e-05 | 0.0054948 | 0 | 0 | 16 | K | 2 |  |  |  | ROZPOCET | 0 | 0 | 0 | 0 | 0 | 1 | 0 | 16 | -1326401359
| PP |  | Penetrace podkladu povlakových podlah - kontaktní můstek pod stěrku | [14 empty] | PP | 2
| VV |  | "podlaha P2 dle tab místností" (62,35+38,58+36,70+42,98+2,55)"m2" |  | 183.16 | [12 empty] | VV | 2 | 2 | True | 1 | ROZPOCET
342 | K | 776141122 | Stěrka podlahová nivelační pro vyrovnání podkladu povlakových podlah pevnosti 30 MPa tl přes 3 do 5 mm | m2 | 183.16 |  | 0 | CS ÚRS 2024 02 |  | základní |  | 0 | 0.0075 | 1.3737 | 0 | 0 | 16 | K | 2 |  |  |  | ROZPOCET | 0 | 0 | 0 | 0 | 0 | 1 | 0 | 16 | 1864350159
| PP |  | Příprava podkladu povlakových podlah a stěn vyrovnání samonivelační stěrkou podlah min.pevnosti 30 MPa, tloušťky přes 3 do 5 mm | [14 empty] | PP | 2
| VV |  | "podlaha P2 dle tab místností" (62,35+38,58+36,70+42,98+2,55)"m2" |  | 183.16 | [12 empty] | VV | 2 | 2 | True | 1 | ROZPOCET
343 | K | 776231111 | Lepení lamel a čtverců z vinylu standardním lepidlem | m2 | 53.56 |  | 0 | CS ÚRS 2024 02 |  | základní |  | 0 | 0.0003 | 0.016068 | 0 | 0 | 16 | K | 2 |  |  |  | ROZPOCET | 0 | 0 | 0 | 0 | 0 | 1 | 0 | 16 | 1067734729
| PP |  | Montáž podlahovin z vinylu lepením lamel nebo čtverců standardním lepidlem | [14 empty] | PP | 2
| VV |  | "podlaha P3 dle tab místností" (3,40+1,29+20,26+13,06+9,07)"m2" |  | 47.08 | [12 empty] | VV | 2 | 2 | True | 0 | ROZPOCET
| VV |  | Sokl - vytažení na stěnu výšky 0,1m | [14 empty] | VV | 2 | 1 | True | 0 | ROZPOCET
| VV |  | (6,50+4,00+27,70+13,70+12,90)*0,10 |  | 6.48 | [12 empty] | VV | 2 | 2 | True | 0 | ROZPOCET
| VV |  | Součet |  | 53.56 | [12 empty] | VV | 2 | 4 | True | 1 | ROZPOCET
344 | M | 28411159.R | heterogenní vinylová podlahovina se vsypem, bezespárá, protiskluzná dle výběru investora | m2 | 58.916 |  | 0 |  |  | základní |  | 0 | 0.0034 | 0.20031 | 0 | 0 | 32 | M | 2 |  |  |  | ROZPOCET | 0 | 0 | 0 | 0 | 0 | 1 | 0 | 16 | 1807621918
| PP |  | heterogenní vinylová podlahovina se vsypem, bezespárá, protiskluzná dle výběru investora | [14 empty] | PP | 2
| VV |  | 53,56*1,1 'Přepočtené koeficientem množství |  | 58.916 | [12 empty] | VV | 2 | 2 | False | 1 | ROZPOCET
345 | K | 776251111 | Lepení pásů z přírodního linolea (marmolea) standardním lepidlem | m2 | 190.87 |  | 0 | CS ÚRS 2024 02 |  | základní |  | 0 | 0.0004 | 0.076348 | 0 | 0 | 16 | K | 2 |  |  |  | ROZPOCET | 0 | 0 | 0 | 0 | 0 | 1 | 0 | 16 | 1004658941
| PP |  | Montáž podlahovin z přírodního linolea (marmolea) lepením standardním lepidlem z pásů standardních | [14 empty] | PP | 2
| VV |  | "podlaha P2 dle tab místností" (62,35+38,58+36,70+42,98+2,55)"m2" |  | 183.16 | [12 empty] | VV | 2 | 2 | True | 0 | ROZPOCET
| VV |  | Sokl - vytažení na stěnu výšky 0,1m | [14 empty] | VV | 2 | 1 | True | 0 | ROZPOCET
| VV |  | (24,40+15,60+15,10+17,00+5,00)*0,10 |  | 7.71 | [12 empty] | VV | 2 | 2 | True | 0 | ROZPOCET
| VV |  | Součet |  | 190.87 | [12 empty] | VV | 2 | 4 | True | 1 | ROZPOCET
346 | K | 776551111 | Lepení pásů z přírodního linolea (marmolea) na stěnu výšky do 2,0 m | m2 | 31.446 |  | 0 | CS ÚRS 2024 02 |  | základní |  | 0 | 0.0005 | 0.015723 | 0 | 0 | 16 | K | 2 |  |  |  | ROZPOCET | 0 | 0 | 0 | 0 | 0 | 1 | 0 | 16 | 477586391
| PP |  | Montáž podlahovin z přírodního linolea (marmolea) na stěnu lepením pásů, výšky do 2 m | [14 empty] | PP | 2
| VV |  | "místnost 1.02" 5,50*1,50 |  | 8.25 | [12 empty] | VV | 2 | 2 | True | 0 | ROZPOCET
| VV |  | "místnost 1.03" 4,80*0,52 |  | 2.496 | [12 empty] | VV | 2 | 2 | True | 0 | ROZPOCET
| VV |  | "místnost 1.10" (15,60-0,90*2)*1,50 |  | 20.7 | [12 empty] | VV | 2 | 2 | True | 0 | ROZPOCET
| VV |  | Součet |  | 31.446 | [12 empty] | VV | 2 | 4 | True | 1 | ROZPOCET
347 | M | 28411069.R | přírodní linoleum (marmoleum) tř zátěže min 32 dle výběru investora | m2 | 244.548 |  | 0 |  |  | základní |  | 0 | 0.0034 | 0.83146 | 0 | 0 | 32 | M | 2 |  |  |  | ROZPOCET | 0 | 0 | 0 | 0 | 0 | 1 | 0 | 16 | 1660049592
| PP |  | přírodní linoleum (marmoleum) tř zátěže min 32 dle výběru investora | [14 empty] | PP | 2
| VV |  | "na podlahu" 190,87"m2" |  | 190.87 | [12 empty] | VV | 2 | 2 | True | 0 | ROZPOCET
| VV |  | "na stěnu" 31,446"m2" |  | 31.446 | [12 empty] | VV | 2 | 2 | True | 0 | ROZPOCET
| VV |  | Součet |  | 222.316 | [12 empty] | VV | 2 | 4 | True | 1 | ROZPOCET
| VV |  | 222,316*1,1 'Přepočtené koeficientem množství |  | 244.548 | [12 empty] | VV | 2 | 2 | False | 1 | ROZPOCET
348 | K | 998776102 | Přesun hmot tonážní pro podlahy povlakové v objektech v přes 6 do 12 m | t | 2.519 |  | 0 | CS ÚRS 2024 02 |  | základní |  | 0 | 0 | 0 | 0 | 0 | 16 | K | 2 |  |  |  | ROZPOCET | 0 | 0 | 0 | 0 | 0 | 1 | 0 | 16 | 31689603
| PP |  | Přesun hmot pro podlahy povlakové stanovený z hmotnosti přesunovaného materiálu vodorovná dopravní vzdálenost do 50 m základní v objektech výšky přes 6 do 12 m | [14 empty] | PP | 2
| D | 781 | Dokončovací práce - obklady |  |  |  | 0 |  |  |  |  | 0 |  | 2.0932 |  | 0 | 2 | D | 1 |  |  |  | ROZPOCET | [6 empty] | 0
349 | K | 781131112 | Izolace pod obklad nátěrem nebo stěrkou ve dvou vrstvách | m2 | 59.594 |  | 0 | CS ÚRS 2024 02 |  | základní |  | 0 | 0.0015 | 0.089391 | 0 | 0 | 16 | K | 2 |  |  |  | ROZPOCET | 0 | 0 | 0 | 0 | 0 | 1 | 0 | 16 | 1528676808
| PP |  | Izolace stěny pod obklad izolace nátěrem nebo stěrkou ve dvou vrstvách | [14 empty] | PP | 2
| VV |  | "dle obkladů" 74,493"m2"*0,8 |  | 59.594 | [12 empty] | VV | 2 | 2 | True | 1 | ROZPOCET
350 | K | 781472216.R | Montáž obkladů keramických hladkých lepených cementovým flexibilním lepidlem vč veškerých lišt | m2 | 74.493 |  | 0 |  |  | základní |  | 0 | 0.006 | 0.44696 | 0 | 0 | 16 | K | 2 |  |  |  | ROZPOCET | 0 | 0 | 0 | 0 | 0 | 1 | 0 | 16 | -557550099
| PP |  | Montáž keramických obkladů stěn lepených cementovým flexibilním lepidlem hladkých vč veškerých lišt | [14 empty] | PP | 2
| VV |  | "místnost 1.06" (3,00)*1,50 |  | 4.5 | [12 empty] | VV | 2 | 2 | True | 0 | ROZPOCET
| VV |  | "místnost 1.08" (4,70)*1,50 -(0,70*1,50) |  | 6 | [12 empty] | VV | 2 | 2 | True | 0 | ROZPOCET
| VV |  | "místnost 1.09" (22,10)*2,00+7,70*1,50 +0,14*(3,75+3,75) -(0,70+0,80+0,90)*2,003 |  | 51.993 | [12 empty] | VV | 2 | 2 | True | 0 | ROZPOCET
| VV |  | "místnost 1.12" (4,50+5,80)*1,50 -(0,70*1,50*2+0,90*1,50) |  | 12 | [12 empty] | VV | 2 | 2 | True | 0 | ROZPOCET
| VV |  | Součet |  | 74.493 | [12 empty] | VV | 2 | 4 | True | 1 | ROZPOCET
351 | M | 59761717.R | obklad keramický dle výběru investora | m2 | 81.942 |  | 0 |  |  | základní |  | 0 | 0.019 | 1.5569 | 0 | 0 | 32 | M | 2 |  |  |  | ROZPOCET | 0 | 0 | 0 | 0 | 0 | 1 | 0 | 16 | -798825698
| PP |  | obklad keramický dle výběru investora | [14 empty] | PP | 2
| VV |  | 74,493*1,1 'Přepočtené koeficientem množství |  | 81.942 | [12 empty] | VV | 2 | 2 | False | 1 | ROZPOCET
352 | K | 998781102 | Přesun hmot tonážní pro obklady keramické v objektech v přes 6 do 12 m | t | 2.093 |  | 0 | CS ÚRS 2024 02 |  | základní |  | 0 | 0 | 0 | 0 | 0 | 16 | K | 2 |  |  |  | ROZPOCET | 0 | 0 | 0 | 0 | 0 | 1 | 0 | 16 | -1844137316
| PP |  | Přesun hmot pro obklady keramické stanovený z hmotnosti přesunovaného materiálu vodorovná dopravní vzdálenost do 50 m základní v objektech výšky přes 6 do 12 m | [14 empty] | PP | 2
| D | 783 | Dokončovací práce - nátěry |  |  |  | 0 |  |  |  |  | 0 |  | 0.014917 |  | 0 | 2 | D | 1 |  |  |  | ROZPOCET | [6 empty] | 0
353 | K | 783933161 | Penetrační epoxidový nátěr pórovitých betonových podlah | m2 | 7.83 |  | 0 | CS ÚRS 2024 02 |  | základní |  | 0 | 0.00036 | 0.0028188 | 0 | 0 | 16 | K | 2 |  |  |  | ROZPOCET | 0 | 0 | 0 | 0 | 0 | 1 | 0 | 16 | -1104364049
| PP |  | Penetrační nátěr betonových podlah pórovitých ( např. z cihelné dlažby, betonu apod.) epoxidový | [14 empty] | PP | 2
| VV |  | "podlaha P08 dle tab místností" 7,83"m2" |  | 7.83 | [12 empty] | VV | 2 | 2 | True | 1 | ROZPOCET
354 | K | 783937163.R | Krycí dvojnásobný epoxidový vodouředitelný nátěr betonové podlahy | m2 | 7.83 |  | 0 |  |  | základní |  | 0 | 0.00066 | 0.0051678 | 0 | 0 | 16 | K | 2 |  |  |  | ROZPOCET | 0 | 0 | 0 | 0 | 0 | 1 | 0 | 16 | -1662946091
| PP |  | Krycí (uzavírací) nátěr betonových podlah dvojnásobný epoxidový vodouředitelný | [14 empty] | PP | 2
| P |  | Poznámka k položce: Paropropustný nátěr | [14 empty] | P | 2
| VV |  | "podlaha P08 dle tab místností" 7,83"m2" |  | 7.83 | [12 empty] | VV | 2 | 2 | True | 1 | ROZPOCET
355 | K | 783937163.R2 | Sokl s krycím dvojnásobným epoxidový vodouředitelný nátěrem - kompletní provedení | m | 10.5 |  | 0 |  |  | základní |  | 0 | 0.00066 | 0.00693 | 0 | 0 | 16 | K | 2 |  |  |  | ROZPOCET | 0 | 0 | 0 | 0 | 0 | 1 | 0 | 16 | -1411509401
| PP |  | Sokl s krycím dvojnásobným epoxidový vodouředitelný nátěrem - kompletní provedení | [14 empty] | PP | 2
| P |  | Poznámka k položce: Paropropustný nátěr | [14 empty] | P | 2
| VV |  | 10,50"m" |  | 10.5 | [12 empty] | VV | 2 | 2 | True | 1 | ROZPOCET
| D | 784 | Dokončovací práce - malby a tapety |  |  |  | 0 |  |  |  |  | 0 |  | 0.45027 |  | 0 | 2 | D | 1 |  |  |  | ROZPOCET | [6 empty] | 0
356 | K | 784181103 | Základní akrylátová jednonásobná bezbarvá penetrace podkladu v místnostech v přes 3,80 do 5,00 m | m2 | 621.631 |  | 0 | CS ÚRS 2024 02 |  | základní |  | 0 | 0.00021 | 0.13054 | 0 | 0 | 16 | K | 2 |  |  |  | ROZPOCET | 0 | 0 | 0 | 0 | 0 | 1 | 0 | 16 | -1785863298
| PP |  | Penetrace podkladu jednonásobná základní akrylátová bezbarvá v místnostech výšky přes 3,80 do 5,00 m | [14 empty] | PP | 2
| VV |  | "dle štukové omítky" 621,631"m2" |  | 621.631 | [12 empty] | VV | 2 | 2 | True | 1 | ROZPOCET
357 | K | 784221003 | Jednonásobné bílé malby ze směsí za sucha dobře otěruvzdorných v místnostech přes 3,80 do 5,00 m | m2 | 2283.774 |  | 0 | CS ÚRS 2024 02 |  | základní |  | 0 | 0.00014 | 0.31973 | 0 | 0 | 16 | K | 2 |  |  |  | ROZPOCET | 0 | 0 | 0 | 0 | 0 | 1 | 0 | 16 | -207374795
| PP |  | Malby z malířských směsí otěruvzdorných za sucha jednonásobné, bílé za sucha otěruvzdorné dobře v místnostech výšky přes 3,80 do 5,00 m | [14 empty] | PP | 2
| VV |  | "dle SDK podhledu" 139,627"m2" |  | 139.627 | [12 empty] | VV | 2 | 2 | True | 0 | ROZPOCET
| VV |  | "dle štukové omítky" 621,631"m2" |  | 621.631 | [12 empty] | VV | 2 | 2 | True | 0 | ROZPOCET
| VV |  | Součet |  | 761.258 | [12 empty] | VV | 2 | 4 | True | 0 | ROZPOCET
| VV |  | "předpoklad 3x" 761,258"m2"*3 |  | 2283.774 | [12 empty] | VV | 2 | 2 | True | 1 | ROZPOCET
| D | 786 | Dokončovací práce - čalounické úpravy |  |  |  | 0 |  |  |  |  | 0 |  | 0 |  | 0 | 2 | D | 1 |  |  |  | ROZPOCET | [6 empty] | 0
358 | K | 786623021.R | D+M exteriérové Al žaluzie vč pohonu a podomítkové schánky | kus | 5 |  | 0 |  |  | základní |  | 0 | 0 | 0 | 0 | 0 | 16 | K | 2 |  |  |  | ROZPOCET | 0 | 0 | 0 | 0 | 0 | 1 | 0 | 16 | 514861666
| PP |  | -pro okno 2,32x2,30m -lamela Z70 horizontální -podomítková schránka -pohon -napojení na větrné čidlo Kompletní specifikace dle výpisu oken | [14 empty] | PP | 2
| VV |  | "dle výpisu oken - O01" 5"ks" |  | 5 | [12 empty] | VV | 2 | 2 | True | 1 | ROZPOCET
359 | K | 998786101.R | Přesun hmot pro stínění a čalounické úpravy v objektech v do 12 m | ks | 1 |  | 0 |  |  | základní |  | 0 | 0 | 0 | 0 | 0 | 16 | K | 2 |  |  |  | ROZPOCET | 0 | 0 | 0 | 0 | 0 | 1 | 0 | 16 | -513756645
| PP |  | Přesun hmot pro stínění a čalounické úpravy v objektech v do 12 m | [14 empty] | PP | 2
| D | 799 | Požární ochrana |  |  |  | 0 |  |  |  |  | 0 |  | 0 |  | 0 | 2 | D | 1 |  |  |  | ROZPOCET | [6 empty] | 0
360 | K | 79901 | D+M požárních prvků - hasící přístroj PHP 21A | ks | 4 |  | 0 |  |  | základní |  | 0 | 0 | 0 | 0 | 0 | 16 | K | 2 |  |  |  | ROZPOCET | 0 | 0 | 0 | 0 | 0 | 1 | 0 | 16 | 2111443406
| PP |  | D+M požárních prvků - hasící přístroj PHP 21A | [14 empty] | PP | 2
| VV |  | 4"ks" |  | 4 | [12 empty] | VV | 2 | 2 | True | 1 | ROZPOCET

## 700.2.1 - Zařízení pro vy...
{4ad8c21a-a67f-4c79-a5f8-4116b6df0820}
2
| KRYCÍ LIST SOUPISU PRACÍ | [7 empty] | v --- níže se nacházejí doplnkové a pomocné údaje k sestavám --- v | [8 empty] | False
Stavba:
PŘÍSTAVBA WALDORFSKÉ MŠ TURNOV
Objekt:
SO 700 - Mateřská škola
Soupis:
700.2 - Technika prostředí staveb
Úroveň 3:
700.2.1 - Zařízení pro vytápění budov
| KSO: |  |  |  |  | CC-CZ:
| Místo: |  | Turnov |  |  | Datum: | 17. 9. 2024
| Zadavatel: |  |  |  |  | IČ:
|  | MĚSTO TURNOV |  |  |  | DIČ:
| Uchazeč: |  |  |  |  | IČ: | Vyplň údaj
|  | Vyplň údaj |  |  |  | DIČ: | Vyplň údaj
| Projektant: |  |  |  |  | IČ:
|  | Valbek, spol. s r.o. |  |  |  | DIČ:
| Zpracovatel: |  |  |  |  | IČ:
DIČ:
Poznámka:
| Cena bez DPH | [5 empty] | 0
|  |  | Základ daně |  |  | Sazba daně | Výše daně
| DPH | základní | 0 |  |  | 21% | 0
|  | snížená | 0 |  |  | 12% | 0
|  | zákl. přenesená | 0 |  |  | 21% | 0
|  | sníž. přenesená | 0 |  |  | 12% | 0
|  | nulová | 0 |  |  | 0% | 0
| Cena s DPH |  |  | v | CZK |  | 0
| Projektant |  |  | Zpracovatel
| Datum a podpis: |  | Razítko | Datum a podpis: |  |  | Razítko
| Objednavatel |  |  | Uchazeč
| Datum a podpis: |  | Razítko | Datum a podpis: |  |  | Razítko
REKAPITULACE ČLENĚNÍ SOUPISU PRACÍ
Stavba:
PŘÍSTAVBA WALDORFSKÉ MŠ TURNOV
Objekt:
SO 700 - Mateřská škola
Soupis:
700.2 - Technika prostředí staveb
Úroveň 3:
700.2.1 - Zařízení pro vytápění budov
Místo: |  |  | Turnov |  |  | Datum: | 17. 9. 2024
Zadavatel: |  |  | MĚSTO TURNOV |  |  | Projektant: | Valbek, spol. s r.o.
Uchazeč: |  |  | Vyplň údaj |  |  | Zpracovatel:
Kód dílu - Popis | [6 empty] | Cena celkem [CZK]
Náklady ze soupisu prací | [6 empty] | 0 | [11 empty] | -1
| PSV - Práce a dodávky PSV | [5 empty] | 0
| 713 - Izolace tepelné | [5 empty] | 0
| 731 - Ústřední vytápění - kotelny | [5 empty] | 0
| 732 - Ústřední vytápění - strojovny | [5 empty] | 0
| 733 - Ústřední vytápění - potrubí | [5 empty] | 0
| 734 - Ústřední vytápění - armatury | [5 empty] | 0
| 735 - Ústřední vytápění - otopná tělesa | [5 empty] | 0
| 783 - Dokončovací práce - nátěry | [5 empty] | 0
| OST - Ostatní | [5 empty] | 0
SOUPIS PRACÍ
Stavba:
PŘÍSTAVBA WALDORFSKÉ MŠ TURNOV
Objekt:
SO 700 - Mateřská škola
Soupis:
700.2 - Technika prostředí staveb
Úroveň 3:
700.2.1 - Zařízení pro vytápění budov
Místo: |  |  | Turnov |  |  | Datum: | 17. 9. 2024
Zadavatel: |  |  | MĚSTO TURNOV |  |  | Projektant: | Valbek, spol. s r.o.
Uchazeč: |  |  | Vyplň údaj |  |  | Zpracovatel:
PČ | Typ | Kód | Popis | MJ | Množství | J.cena [CZK] | Cena celkem [CZK] | Cenová soustava |  | DPH | J. Nh [h] | Nh celkem [h] | J. hmotnost [t] | Hmotnost celkem [t] | J. suť [t] | Suť Celkem [t]
Náklady soupisu celkem | [6 empty] | 0 |  |  |  |  | 0 |  | 1.5388 |  | 0.18408 |  | D | -1 | [7 empty] | 0
| D | PSV | Práce a dodávky PSV |  |  |  | 0 |  |  |  |  | 0 |  | 1.5388 |  | 0.18408 | 2 | D | 0 | ROZPOCET | [6 empty] | 0
| D | 713 | Izolace tepelné |  |  |  | 0 |  |  |  |  | 0 |  | 0.24832 |  | 0 | 2 | D | 1 | ROZPOCET | [6 empty] | 0
1 | K | 713411150 | Izolace tepelné potrubí v podlaze, potrubí PEX, dod+mtz, komplet | m | 230 |  | 0 |  |  | základní |  | 0 | 0.00064 | 0.1472 | 0 | 0 | 16 | K | 2 | ROZPOCET | 0 | 0 | 0 | 0 | 0 | 1 | 0 | 16 | 1746411490
| PP |  | Izolace tepelné potrubí v podlaze, potrubí PEX, dod+mtz, komplet | [14 empty] | PP | 2
| P |  | Poznámka k položce: Potrubí ve stěnách a v podlahách (potrubí PEX/Al/PEX) budou izolována návlekovou izolací tl.10mm pro potrubí pr. 20mm, tl. 20mm pro potrubí větších dimenzí. Návleková izola-ce potrubí bude použita taková, která má součinitel tepelné vodivosti λ 0,048 W/m.K a lepší, budou použity trubice dutého profilu z pěnového polyetylenu laminované povrchovou ochrannou polyetylenovou tkaninou (pro osazení do podlah, pro zalití do betonu a do stěn musí být izolace opatřena ochrannou vrstvou). | [14 empty] | P | 2
2 | K | 713411151 | Izolace tepelné potrubí ve venkovním prostředí - potrubí měděné, dod+mtz, komplet | m | 6 |  | 0 |  |  | základní |  | 0 | 0.00064 | 0.00384 | 0 | 0 | 16 | K | 2 | ROZPOCET | 0 | 0 | 0 | 0 | 0 | 1 | 0 | 16 | 470415032
| PP |  | Izolace tepelné potrubí ve venkovním prostředí - potrubí měděné, dod+mtz, komplet | [14 empty] | PP | 2
| P |  | Poznámka k položce: Potrubí měděné ve venkovním prostředí bude izolováno návlekovou izolací tl. 40mm (2x 20) pro potrubí DN40. Izolace potrubí bude použita taková, která má součinitel tepelné vodivosti λ 0,048W/m.K a lepší, budou použity trubice dutého profilu z pěnového polyetylenu laminova-né povrchovou ochrannou polyetylenovou folií. Potrubí ve venkovním prostředí bude doplně-no obalem izolace z Al plechu. | [14 empty] | P | 2
3 | K | 713411151.1 | Izolace tepelné potrubí - potrubí měděné, dod+mtz, komplet | m | 77 |  | 0 |  |  | základní |  | 0 | 0.00064 | 0.04928 | 0 | 0 | 16 | K | 2 | ROZPOCET | 0 | 0 | 0 | 0 | 0 | 1 | 0 | 16 | 851346140
| PP |  | Izolace tepelné potrubí - potrubí měděné, dod+mtz, komplet | [14 empty] | PP | 2
| P |  | Poznámka k položce: Všechno potrubí měděné volně vedené (mimo doplňovacího potrubí a odfuku pojistných ventilů a odvzdušňovacího potrubí DN15) v technické místnosti bude izolováno návlekovou izolací z kamenné vlny kašírovaných hliníkovou fólií - tl. 20mm pro potrubí DN15,20, tl.30mm pro potrubí DN25,32, tl. 40mm pro potrubí DN40,50mm, tl. 50mm pro potrubí DN80. Izolace potrubí bude použita taková, která má sou-činitel tepelné vodivosti λ 0,048W/m.K a lepší, budou použity trubice dutého profilu s povrchovou úpravou Al fólií. | [14 empty] | P | 2
4 | K | 713411152 | Izolace tepelné potrubí podlahového vytápění, dod+mtz, komplet | m | 75 |  | 0 |  |  | základní |  | 0 | 0.00064 | 0.048 | 0 | 0 | 16 | K | 2 | ROZPOCET | 0 | 0 | 0 | 0 | 0 | 1 | 0 | 16 | -601056532
| PP |  | Izolace tepelné potrubí podlahového vytápění, dod+mtz, komplet | [14 empty] | PP | 2
| P |  | Poznámka k položce: Potrubí PEXc podlahového vytápění (vedená v podlaze) nebudou mimo označených úseků izolována, označené úseky budou izolovány návlekovou izolací tl.6mm. Návleková izolace potrubí bude použi-ta taková, která má součinitel tepelné vodivosti λ 0,045 W/m.K a lepší, budou použity trubice dutého profilu z pěnového polyetylenu laminované povrchovou ochrannou polyetylenovou tkaninou (pro osazení do podlah, pro zalití do betonu a do stěn musí být izolace opatřena ochrannou vrstvou). | [14 empty] | P | 2
| D | 731 | Ústřední vytápění - kotelny |  |  |  | 0 |  |  |  |  | 0 |  | 0.04036 |  | 0 | 2 | D | 1 | ROZPOCET | [6 empty] | 0
5 | K | 731249215 | Montáž zařízení tepelného čerpadla (tepelná čerpadla, akumulační nádoba, vč. napojení na potrubí) | ks | 1 |  | 0 |  |  | základní |  | 0 | 0.01009 | 0.01009 | 0 | 0 | 16 | K | 2 | ROZPOCET | 0 | 0 | 0 | 0 | 0 | 1 | 0 | 16 | -1833989705
| PP |  | Montáž zařízení tepelného čerpadla (tepelná čerpadla, akumulační nádoba, vč. napojení na potrubí) | [14 empty] | PP | 2
6 | K | 731249231 | Tepelné čerpadlo (referenční zařízení Stiebel Eltron) | ks | 2 |  | 0 |  |  | základní |  | 0 | 0.01009 | 0.02018 | 0 | 0 | 16 | K | 2 | ROZPOCET | 0 | 0 | 0 | 0 | 0 | 1 | 0 | 16 | -1994414463
| PP |  | Tepelné čerpadlo (referenční zařízení Stiebel Eltron) | [14 empty] | PP | 2
| P |  | Poznámka k položce: Venkovní jednotka tepelného čerpadla - vzduch/voda, teplovodní, provedení s plynule řízeným výkonem kompresoru - referenční Stiebel Eltron HPA-O 10 Premium - kom-paktní invertorové tepelné čerpadlo, výkon 10,14kW při A-7/W35C, výkono-vé číslo COP při A2/W35 4,14 dle EN 14511, pro výstupní teplotu topné vo-dy 55°C při venkovní teplotě -18°C, vč. samoregulačního topného kabelu 2m, vč. konzol k upevnění na základ. El. příkon 5,5 kW, 400V. POZOR-vybavení tep.čerpadla pro napojení na regulaci nutno před objednáním odsouhlasit s MaR | [14 empty] | P | 2
7 | K | 731249232 | Akumulační nádoba (dodávka s tepelným čerpadlem), vč. el. topných vložek (referenční zařízení Stiebel Eltron) | ks | 1 |  | 0 |  |  | základní |  | 0 | 0.01009 | 0.01009 | 0 | 0 | 16 | K | 2 | ROZPOCET | 0 | 0 | 0 | 0 | 0 | 1 | 0 | 16 | 268807636
| PP |  | Akumulační nádoba (dodávka s tepelným čerpadlem), vč. el. topných vložek (referenční zařízení Stiebel Eltron) | [14 empty] | PP | 2
| P |  | Poznámka k položce: Akumulační nádoba objem 415 l, stacionární, PN3, vč.tepelné izolace, vč.hrdel - dod. s tepelným čerpadlem (referenční STH 415 Plus) vč. 1x el. patrona 6kW/400V (referenční BGC/45), vč. tepelné izolace snímatelné | [14 empty] | P | 2
| D | 732 | Ústřední vytápění - strojovny |  |  |  | 0 |  |  |  |  | 0 |  | 0.22536 |  | 0 | 2 | D | 1 | ROZPOCET | [6 empty] | 0
8 | K | 732111132.2 | Tělesa rozdělovačů a sběračů DN 80 z trub měděných | kus | 2 |  | 0 |  |  | základní |  | 0 | 0.03633 | 0.07266 | 0 | 0 | 16 | K | 2 | ROZPOCET | 0 | 0 | 0 | 0 | 0 | 1 | 0 | 16 | 59633913
| PP |  | Tělesa rozdělovačů a sběračů DN 80 z trub měděných | [14 empty] | PP | 2
9 | K | 732111348 | Trubková hrdla rozdělovačů a sběračů bez přírub DN 20 | kus | 2 |  | 0 | CS ÚRS 2024 02 |  | základní |  | 0 | 0.00059 | 0.00118 | 0 | 0 | 16 | K | 2 | ROZPOCET | 0 | 0 | 0 | 0 | 0 | 1 | 0 | 16 | -657539927
| PP |  | Trubková hrdla rozdělovačů a sběračů bez přírub DN 20 | [14 empty] | PP | 2
10 | K | 732111349 | Trubková hrdla rozdělovačů a sběračů bez přírub DN 25 | kus | 2 |  | 0 | CS ÚRS 2024 02 |  | základní |  | 0 | 0.00067 | 0.00134 | 0 | 0 | 16 | K | 2 | ROZPOCET | 0 | 0 | 0 | 0 | 0 | 1 | 0 | 16 | -1393862730
| PP |  | Trubková hrdla rozdělovačů a sběračů bez přírub DN 25 | [14 empty] | PP | 2
11 | K | 732111350 | Trubková hrdla rozdělovačů a sběračů bez přírub DN 32 | kus | 2 |  | 0 | CS ÚRS 2024 02 |  | základní |  | 0 | 0.00078 | 0.00156 | 0 | 0 | 16 | K | 2 | ROZPOCET | 0 | 0 | 0 | 0 | 0 | 1 | 0 | 16 | -845540555
| PP |  | Trubková hrdla rozdělovačů a sběračů bez přírub DN 32 | [14 empty] | PP | 2
12 | K | 732111352 | Trubková hrdla rozdělovačů a sběračů bez přírub DN 50 | kus | 2 |  | 0 | CS ÚRS 2024 02 |  | základní |  | 0 | 0.0017 | 0.0034 | 0 | 0 | 16 | K | 2 | ROZPOCET | 0 | 0 | 0 | 0 | 0 | 1 | 0 | 16 | 2017715245
| PP |  | Trubková hrdla rozdělovačů a sběračů bez přírub DN 50 | [14 empty] | PP | 2
13 | K | 732199101 | Orientační, popisné, směrové štítky (popisné 26x, směry toku 37x) | ks | 63 |  | 0 |  |  | základní |  | 0 | 0.00113 | 0.07119 | 0 | 0 | 16 | K | 2 | ROZPOCET | 0 | 0 | 0 | 0 | 0 | 1 | 0 | 16 | 409259357
| PP |  | Orientační, popisné, směrové štítky (popisné 26x, směry toku 37x) | [14 empty] | PP | 2
14 | K | 732219314 | Montáž ohříváku vody stojatého, na podlahu | ks | 1 |  | 0 |  |  | základní |  | 0 | 0.0102 | 0.0102 | 0 | 0 | 16 | K | 2 | ROZPOCET | 0 | 0 | 0 | 0 | 0 | 1 | 0 | 16 | 462589770
| PP |  | Montáž ohříváku vody stojatého, na podlahu | [14 empty] | PP | 2
15 | K | 732331635 | Expanzní nádoba tlaková, uzavřená, s membránou, objem 180 l, PN6, hrdlo DN25, vč. mtz - referenční Reflex SL180 | ks | 1 |  | 0 |  |  | základní |  | 0 | 0.05936 | 0.05936 | 0 | 0 | 16 | K | 2 | ROZPOCET | 0 | 0 | 0 | 0 | 0 | 1 | 0 | 16 | -275772488
| PP |  | Expanzní nádoba tlaková, uzavřená, s membránou, objem 180 l, PN6, hrdlo DN25, vč. mtz - referenční Reflex SL180 | [14 empty] | PP | 2
16 | K | 732429111 | Montáž čerpadla oběhového DN 25,32 do potrubí | ks | 4 |  | 0 |  |  | základní |  | 0 | 0.00014 | 0.00056 | 0 | 0 | 16 | K | 2 | ROZPOCET | 0 | 0 | 0 | 0 | 0 | 1 | 0 | 16 | -1694675852
| PP |  | Montáž čerpadla oběhového DN 25,32 do potrubí | [14 empty] | PP | 2
17 | M | 9.1 | Oběhové čerpadlo primárních okruhů, DN30, s elektronickou regulací otáček, PN10, s elektronickou regulací otáček, vč. tepelné izolace, dod. s tepelným čerpadlem - referenční čerpadlo dod. Stiebel Eltron | ks | 4 |  | 0 |  |  | základní |  | 0 | 0 | 0 | 0 | 0 | 32 | M | 2 | ROZPOCET | 0 | 0 | 0 | 0 | 0 | 1 | 0 | 16 | 1270421237
| PP |  | Oběhové čerpadlo primárních okruhů, DN30, s elektronickou regulací otáček, PN10, s elektronickou regulací otáček, vč. tepelné izolace, dod. s tepelným čerpadlem - referenční čerpadlo dod. Stiebel Eltron | [14 empty] | PP | 2
| P |  | Poznámka k položce: referenční čerpadlo dod. Stiebel Eltron typ UP 30/1-8 PCV, 230V, 130 W, PN10, průtok regulovatelný 500 - 4000 l/h, výtlak regulovatelný 10 - 60 kPa) | [14 empty] | P | 2
18 | M | 9.2 | Oběhové čerpadlo pro vytápění, DN25, s elektronickou regulací otáček, vč. tepelné izolace, PN10, vč. možnosti pro napojení do nadřazené regulace - referenční Grundfos Magna 3 25-60, 230V, 91W, 0,75A | ks | 1 |  | 0 |  |  | základní |  | 0 | 0 | 0 | 0 | 0 | 32 | M | 2 | ROZPOCET | 0 | 0 | 0 | 0 | 0 | 1 | 0 | 16 | -1002477384
| PP |  | Oběhové čerpadlo pro vytápění, DN25, s elektronickou regulací otáček, vč. tepelné izolace, PN10, vč. možnosti pro napojení do nadřazené regulace - referenční Grundfos Magna 3 25-60, 230V, 91W, 0,75A | [14 empty] | PP | 2
19 | M | 9.3 | Oběhové čerpadlo pro vytápění, DN25, s elektronickou regulací otáček, vč. tepelné izolace, PN10, vč. možnosti pro napojení do nadřazené regulace - referenční Grundfos Magna 3 25-80, 230V, 124W, 1,02A | ks | 1 |  | 0 |  |  | základní |  | 0 | 0 | 0 | 0 | 0 | 32 | M | 2 | ROZPOCET | 0 | 0 | 0 | 0 | 0 | 1 | 0 | 16 | 44776800
| PP |  | Oběhové čerpadlo pro vytápění, DN25, s elektronickou regulací otáček, vč. tepelné izolace, PN10, vč. možnosti pro napojení do nadřazené regulace - referenční Grundfos Magna 3 25-80, 230V, 124W, 1,02A | [14 empty] | PP | 2
20 | M | 10 | Bojler stojatý, vč.el. topné patrony, vč. tepelné izolace | ks | 1 |  | 0 |  |  | základní |  | 0 | 0 | 0 | 0 | 0 | 32 | M | 2 | ROZPOCET | 0 | 0 | 0 | 0 | 0 | 1 | 0 | 16 | -1589332577
| PP |  | Bojler stojatý, vč.el. topné patrony, vč. tepelné izolace | [14 empty] | PP | 2
| P |  | Poznámka k položce: Ohřívač teplé vody, zásobníkový, smaltovaný zásobník teplé vody stacio-nární, objem 285 l, PN10/10, vč. tepelné izolace, vč. el. topné patrony 6kW/400V … referenční Dražice OKC 300 NTRR/BP + el.patrona TPK 210-12/6,6kW | [14 empty] | P | 2
21 | M | 14 | Doplňovací zařízení vč. mtz | ks | 1 |  | 0 |  |  | základní |  | 0 | 0 | 0 | 0 | 0 | 32 | M | 2 | ROZPOCET | 0 | 0 | 0 | 0 | 0 | 1 | 0 | 16 | -1920025075
| PP |  | Doplňovací zařízení vč. mtz | [14 empty] | PP | 2
| P |  | Poznámka k položce: Doplňovací zařízení DN15 - souprava pro přímé napojení topného systému na potrubí pitné vody, vč. systémového oddělovacího členu typ BA podle DIN EN12729, PN10, 230 V, při výpadku el. proudu se uzavře, automatické přerušení doplňování při překročení doby doplňování nebo počtu cyklů do-plňování, vč. filtru, tlakového čidla, kulového kohoutu s elpohonem, vč. redukčního ventilu, vč. výtokového trychtýře, vč. externího tlakového čidla - referenční Reflex Fillcontrol Plus Compact | [14 empty] | P | 2
22 | M | 15 | Změkčovací zařízení vč.mtz | ks | 1 |  | 0 |  |  | základní |  | 0 | 0 | 0 | 0 | 0 | 32 | M | 2 | ROZPOCET | 0 | 0 | 0 | 0 | 0 | 1 | 0 | 16 | -595293550
| PP |  | Změkčovací zařízení vč.mtz | [14 empty] | PP | 2
| P |  | Poznámka k položce: Změkčovací zařízení DN15 pro změkčení doplňovací vody na požadovanou hodnotu, PN8, vč. sady na měření tvrdosti vody, vč.uzávěrů, kapacita 6000 l x odH, ½“, kvs 0,4, vč. uzavíracího kulového koutu s kontrolním ventilem, omezovačem průtoku a šroubením, vč. směšovacího zařízení pro zajištění požadované tvrdosti vody na výstupu (G1/4“) - Reflex Fillsoft + Softmix | [14 empty] | P | 2
23 | M | 16 | Vodoměr na doplňování, pro studenou vodu, DN15, průtok 1,5m3/h, PN10, vč. mtz - referenční Reflex Fillguard plus | ks | 1 |  | 0 |  |  | základní |  | 0 | 0 | 0 | 0 | 0 | 32 | M | 2 | ROZPOCET | 0 | 0 | 0 | 0 | 0 | 1 | 0 | 16 | 2034938155
| PP |  | Vodoměr na doplňování, pro studenou vodu, DN15, průtok 1,5m3/h, PN10, vč. mtz - referenční Reflex Fillguard plus | [14 empty] | PP | 2
24 | M | 18.1 | Magnetický odkalovací filtr, DN25, PN6, s možností aplikovat chemii pro úpravu topné vody přímo do filtru, vč. upevnění - referenční MagnaClean Professional 2 | ks | 2 |  | 0 |  |  | základní |  | 0 | 0 | 0 | 0 | 0 | 32 | M | 2 | ROZPOCET | 0 | 0 | 0 | 0 | 0 | 1 | 0 | 16 | 174205870
| PP |  | Magnetický odkalovací filtr, DN25, PN6, s možností aplikovat chemii pro úpravu topné vody přímo do filtru, vč. upevnění - referenční MagnaClean Professional 2 | [14 empty] | PP | 2
25 | M | 18.2 | Sada na měření tvrdosti vody | ks | 1 |  | 0 |  |  | základní |  | 0 | 0 | 0 | 0 | 0 | 32 | M | 2 | ROZPOCET | 0 | 0 | 0 | 0 | 0 | 1 | 0 | 16 | 809510410
| PP |  | Sada na měření tvrdosti vody | [14 empty] | PP | 2
26 | M | 61 | Nezámrzný ventil - referenční Caleffi serie 108, DN40, PN10, vč. mtz (osazení provést podle podkladů výrobce) | ks | 4 |  | 0 |  |  | základní |  | 0 | 0 | 0 | 0 | 0 | 32 | M | 2 | ROZPOCET | 0 | 0 | 0 | 0 | 0 | 1 | 0 | 16 | 1331163327
| PP |  | Nezámrzný ventil - referenční Caleffi serie 108, DN40, PN10, vč. mtz (osazení provést podle podkladů výrobce) | [14 empty] | PP | 2
27 | K | 732429119 | Uvedení zařízení do chodu (TČ, regulace, havarijní stavy, doplňování, otopný systém) | ks | 1 |  | 0 |  |  | základní |  | 0 | 0.00391 | 0.00391 | 0 | 0 | 16 | K | 2 | ROZPOCET | 0 | 0 | 0 | 0 | 0 | 1 | 0 | 16 | 1530763672
| PP |  | Uvedení zařízení do chodu (TČ, regulace, havarijní stavy, doplňování, otopný systém) | [14 empty] | PP | 2
| D | 733 | Ústřední vytápění - potrubí |  |  |  | 0 |  |  |  |  | 0 |  | 0.32203 |  | 0.18408 | 2 | D | 1 | ROZPOCET | [6 empty] | 0
28 | K | 733110811 | Stavební výpomoce-vč.potřebného materiálu atd. - celkem | ks | 1 |  | 0 |  |  | základní |  | 0 | 2e-05 | 2e-05 | 0.0032 | 0.0032 | 16 | K | 2 | ROZPOCET | 0 | 0 | 0 | 0 | 0 | 1 | 0 | 16 | 1619389596
| PP |  | Stavební výpomoce-vč.potřebného materiálu atd. - celkem | [14 empty] | PP | 2
| P |  | Poznámka k položce: prostupy pro potrubí, drážky, výklenky vč.zaplentování drážek po osazení potrubí součinnost při osazování skříní pro podlahové vytápění potřebné konstrukce z ocelových profilů pro upevnění potrubí, tepelných čerpadel atd. | [14 empty] | P | 2
29 | K | 733110812 | Uložení, upevnění potrubí topné vody, objímky z pryžovou vložkou | kus | 34 |  | 0 |  |  | základní |  | 0 | 5e-05 | 0.0017 | 0.00532 | 0.18088 | 16 | K | 2 | ROZPOCET | 0 | 0 | 0 | 0 | 0 | 1 | 0 | 16 | -1380184810
| PP |  | Uložení, upevnění potrubí topné vody, objímky z pryžovou vložkou | [14 empty] | PP | 2
30 | K | 733223203 | Potrubí měděné tvrdé spojované tvrdým pájením D 18x1 mm | m | 27 |  | 0 | CS ÚRS 2023 01 |  | základní |  | 0 | 0.00059 | 0.01593 | 0 | 0 | 16 | K | 2 | ROZPOCET | 0 | 0 | 0 | 0 | 0 | 1 | 0 | 16 | 1147763377
| PP |  | Potrubí měděné tvrdé spojované tvrdým pájením D 18x1 mm | [14 empty] | PP | 2
31 | K | 733223204 | Potrubí měděné tvrdé spojované tvrdým pájením D 22x1 mm | m | 2 |  | 0 | CS ÚRS 2023 01 |  | základní |  | 0 | 0.00075 | 0.0015 | 0 | 0 | 16 | K | 2 | ROZPOCET | 0 | 0 | 0 | 0 | 0 | 1 | 0 | 16 | -626815378
| PP |  | Potrubí měděné tvrdé spojované tvrdým pájením D 22x1 mm | [14 empty] | PP | 2
32 | K | 733223205 | Potrubí měděné tvrdé spojované tvrdým pájením D 28x1,5 mm | m | 17 |  | 0 | CS ÚRS 2024 02 |  | základní |  | 0 | 0.00128 | 0.02176 | 0 | 0 | 16 | K | 2 | ROZPOCET | 0 | 0 | 0 | 0 | 0 | 1 | 0 | 16 | 1325040595
| PP |  | Potrubí měděné tvrdé spojované tvrdým pájením D 28x1,5 mm | [14 empty] | PP | 2
33 | K | 733223206 | Potrubí měděné tvrdé spojované tvrdým pájením D 35x1,5 mm | m | 11 |  | 0 | CS ÚRS 2024 02 |  | základní |  | 0 | 0.0016 | 0.0176 | 0 | 0 | 16 | K | 2 | ROZPOCET | 0 | 0 | 0 | 0 | 0 | 1 | 0 | 16 | -1407779375
| PP |  | Potrubí měděné tvrdé spojované tvrdým pájením D 35x1,5 mm | [14 empty] | PP | 2
34 | K | 733223207 | Potrubí měděné tvrdé spojované tvrdým pájením D 42x1,5 mm | m | 36 |  | 0 | CS ÚRS 2024 02 |  | základní |  | 0 | 0.00201 | 0.07236 | 0 | 0 | 16 | K | 2 | ROZPOCET | 0 | 0 | 0 | 0 | 0 | 1 | 0 | 16 | -1174525073
| PP |  | Potrubí měděné tvrdé spojované tvrdým pájením D 42x1,5 mm | [14 empty] | PP | 2
35 | K | 733223208 | Potrubí měděné tvrdé spojované tvrdým pájením D 54x2 mm | m | 14 |  | 0 | CS ÚRS 2024 02 |  | základní |  | 0 | 0.00338 | 0.04732 | 0 | 0 | 16 | K | 2 | ROZPOCET | 0 | 0 | 0 | 0 | 0 | 1 | 0 | 16 | -1088264288
| PP |  | Potrubí měděné tvrdé spojované tvrdým pájením D 54x2 mm | [14 empty] | PP | 2
36 | K | 733224203 | Příplatek k potrubí měděnému za potrubí vedené v kotelnách nebo strojovnách D 18x1 mm | m | 27 |  | 0 | CS ÚRS 2024 02 |  | základní |  | 0 | 2e-05 | 0.00054 | 0 | 0 | 16 | K | 2 | ROZPOCET | 0 | 0 | 0 | 0 | 0 | 1 | 0 | 16 | -1822541090
| PP |  | Příplatek k potrubí měděnému za potrubí vedené v kotelnách nebo strojovnách D 18x1 mm | [14 empty] | PP | 2
37 | K | 733224204 | Příplatek k potrubí měděnému za potrubí vedené v kotelnách nebo strojovnách D 22x1 mm | m | 2 |  | 0 | CS ÚRS 2024 02 |  | základní |  | 0 | 3e-05 | 6e-05 | 0 | 0 | 16 | K | 2 | ROZPOCET | 0 | 0 | 0 | 0 | 0 | 1 | 0 | 16 | 1382199091
| PP |  | Příplatek k potrubí měděnému za potrubí vedené v kotelnách nebo strojovnách D 22x1 mm | [14 empty] | PP | 2
38 | K | 733224205 | Příplatek k potrubí měděnému za potrubí vedené v kotelnách nebo strojovnách D 28x1,5 mm | m | 17 |  | 0 | CS ÚRS 2024 02 |  | základní |  | 0 | 5e-05 | 0.00085 | 0 | 0 | 16 | K | 2 | ROZPOCET | 0 | 0 | 0 | 0 | 0 | 1 | 0 | 16 | -233682920
| PP |  | Příplatek k potrubí měděnému za potrubí vedené v kotelnách nebo strojovnách D 28x1,5 mm | [14 empty] | PP | 2
39 | K | 733224206 | Příplatek k potrubí měděnému za potrubí vedené v kotelnách nebo strojovnách D 35x1,5 mm | m | 11 |  | 0 | CS ÚRS 2024 02 |  | základní |  | 0 | 6e-05 | 0.00066 | 0 | 0 | 16 | K | 2 | ROZPOCET | 0 | 0 | 0 | 0 | 0 | 1 | 0 | 16 | -313787666
| PP |  | Příplatek k potrubí měděnému za potrubí vedené v kotelnách nebo strojovnách D 35x1,5 mm | [14 empty] | PP | 2
40 | K | 733224207 | Příplatek k potrubí měděnému za potrubí vedené v kotelnách nebo strojovnách D 42x1,5 mm | m | 36 |  | 0 | CS ÚRS 2024 02 |  | základní |  | 0 | 0.00014 | 0.00504 | 0 | 0 | 16 | K | 2 | ROZPOCET | 0 | 0 | 0 | 0 | 0 | 1 | 0 | 16 | -1577369249
| PP |  | Příplatek k potrubí měděnému za potrubí vedené v kotelnách nebo strojovnách D 42x1,5 mm | [14 empty] | PP | 2
41 | K | 733224208 | Příplatek k potrubí měděnému za potrubí vedené v kotelnách nebo strojovnách D 54x2 mm | m | 14 |  | 0 | CS ÚRS 2024 02 |  | základní |  | 0 | 0.00024 | 0.00336 | 0 | 0 | 16 | K | 2 | ROZPOCET | 0 | 0 | 0 | 0 | 0 | 1 | 0 | 16 | -1038961875
| PP |  | Příplatek k potrubí měděnému za potrubí vedené v kotelnách nebo strojovnách D 54x2 mm | [14 empty] | PP | 2
42 | K | 733224220 | Příplatek k potrubí PEX za zhotovení přípojky D 20x2 | kus | 26 |  | 0 |  |  | základní |  | 0 | 1e-05 | 0.00026 | 0 | 0 | 16 | K | 2 | ROZPOCET | 0 | 0 | 0 | 0 | 0 | 1 | 0 | 16 | 1288296085
| PP |  | Příplatek k potrubí PEX za zhotovení přípojky D 20x2 | [14 empty] | PP | 2
43 | K | 733224225 | Příplatek k potrubí měděnému za zhotovení přípojky z trubek měděných D 28x1,5 mm | kus | 4 |  | 0 | CS ÚRS 2024 02 |  | základní |  | 0 | 5e-05 | 0.0002 | 0 | 0 | 16 | K | 2 | ROZPOCET | 0 | 0 | 0 | 0 | 0 | 1 | 0 | 16 | -1736451156
| PP |  | Příplatek k potrubí měděnému za zhotovení přípojky z trubek měděných D 28x1,5 mm | [14 empty] | PP | 2
44 | K | 733224227 | Příplatek k potrubí měděnému za zhotovení přípojky z trubek měděných D 42x1,5 mm | kus | 8 |  | 0 | CS ÚRS 2024 02 |  | základní |  | 0 | 0.00014 | 0.00112 | 0 | 0 | 16 | K | 2 | ROZPOCET | 0 | 0 | 0 | 0 | 0 | 1 | 0 | 16 | -699962303
| PP |  | Příplatek k potrubí měděnému za zhotovení přípojky z trubek měděných D 42x1,5 mm | [14 empty] | PP | 2
45 | K | 733224228 | Příplatek k potrubí měděnému za zhotovení přípojky z trubek měděných D 54x2 mm | kus | 4 |  | 0 | CS ÚRS 2024 02 |  | základní |  | 0 | 0.00024 | 0.00096 | 0 | 0 | 16 | K | 2 | ROZPOCET | 0 | 0 | 0 | 0 | 0 | 1 | 0 | 16 | -1373035462
| PP |  | Příplatek k potrubí měděnému za zhotovení přípojky z trubek měděných D 54x2 mm | [14 empty] | PP | 2
46 | K | 733291101 | Zkouška těsnosti potrubí měděné D do 35x1,5 | m | 57 |  | 0 | CS ÚRS 2024 02 |  | základní |  | 0 | 0 | 0 | 0 | 0 | 16 | K | 2 | ROZPOCET | 0 | 0 | 0 | 0 | 0 | 1 | 0 | 16 | -862580357
| PP |  | Zkouška těsnosti potrubí měděné D do 35x1,5 | [14 empty] | PP | 2
47 | K | 733291102 | Zkouška těsnosti potrubí měděné D přes 35x1,5 do 64x2 | m | 50 |  | 0 | CS ÚRS 2024 02 |  | základní |  | 0 | 0 | 0 | 0 | 0 | 16 | K | 2 | ROZPOCET | 0 | 0 | 0 | 0 | 0 | 1 | 0 | 16 | -1993587353
| PP |  | Zkouška těsnosti potrubí měděné D přes 35x1,5 do 64x2 | [14 empty] | PP | 2
48 | K | 733322205 | Potrubí plastové z ALPEX spojované kovovou objímkou D 20x2, potrubí vč. potřebných přechodek Cu/Pex, vč. fitinek | m | 172 |  | 0 |  |  | základní |  | 0 | 0.00041 | 0.07052 | 0 | 0 | 16 | K | 2 | ROZPOCET | 0 | 0 | 0 | 0 | 0 | 1 | 0 | 16 | -1575739612
| PP |  | Potrubí plastové z ALPEX spojované kovovou objímkou D 20x2, potrubí vč. potřebných přechodek Cu/Pex, vč. fitinek | [14 empty] | PP | 2
49 | K | 733322206 | Potrubí plastové z ALPEX spojované kovovou objímkou D 26x3, potrubí vč. potřebných přechodek Cu/Pex, vč. fitinek | m | 89 |  | 0 |  |  | základní |  | 0 | 0.00041 | 0.03649 | 0 | 0 | 16 | K | 2 | ROZPOCET | 0 | 0 | 0 | 0 | 0 | 1 | 0 | 16 | -1950964027
| PP |  | Potrubí plastové z ALPEX spojované kovovou objímkou D 26x3, potrubí vč. potřebných přechodek Cu/Pex, vč. fitinek | [14 empty] | PP | 2
50 | K | 733322207 | Potrubí plastové z ALPEX spojované kovovou objímkou D 32x3, potrubí vč. potřebných přechodek Cu/Pex, vč. fitinek | m | 29 |  | 0 |  |  | základní |  | 0 | 0.00041 | 0.01189 | 0 | 0 | 16 | K | 2 | ROZPOCET | 0 | 0 | 0 | 0 | 0 | 1 | 0 | 16 | -1937692167
| PP |  | Potrubí plastové z ALPEX spojované kovovou objímkou D 32x3, potrubí vč. potřebných přechodek Cu/Pex, vč. fitinek | [14 empty] | PP | 2
51 | K | 733322208 | Potrubí plastové z ALPEX spojované kovovou objímkou D 40x3,5, potrubí vč. potřebných přechodek Cu/Pex, vč. fitinek | m | 29 |  | 0 |  |  | základní |  | 0 | 0.00041 | 0.01189 | 0 | 0 | 16 | K | 2 | ROZPOCET | 0 | 0 | 0 | 0 | 0 | 1 | 0 | 16 | -1891104121
| PP |  | Potrubí plastové z ALPEX spojované kovovou objímkou D 40x3,5, potrubí vč. potřebných přechodek Cu/Pex, vč. fitinek | [14 empty] | PP | 2
52 | K | 733391101 | Zkouška těsnosti potrubí plastové D do 32x3,0 | m | 201 |  | 0 | CS ÚRS 2024 02 |  | základní |  | 0 | 0 | 0 | 0 | 0 | 16 | K | 2 | ROZPOCET | 0 | 0 | 0 | 0 | 0 | 1 | 0 | 16 | -1384198142
| PP |  | Zkouška těsnosti potrubí plastové D do 32x3,0 | [14 empty] | PP | 2
53 | K | 733391102 | Zkouška těsnosti potrubí plastové D přes 32x3 do 50x4,6 | m | 29 |  | 0 | CS ÚRS 2024 02 |  | základní |  | 0 | 0 | 0 | 0 | 0 | 16 | K | 2 | ROZPOCET | 0 | 0 | 0 | 0 | 0 | 1 | 0 | 16 | 977632407
| PP |  | Zkouška těsnosti potrubí plastové D přes 32x3 do 50x4,6 | [14 empty] | PP | 2
| D | 734 | Ústřední vytápění - armatury |  |  |  | 0 |  |  |  |  | 0 |  | 0.4595 |  | 0 | 2 | D | 1 | ROZPOCET | [6 empty] | 0
54 | K | 734211128 | Trojcestný směšovací elektroventil + elektropohon - MTZ (dodávka je v MaR) | kus | 2 |  | 0 |  |  | základní |  | 0 | 0.00027 | 0.00054 | 0 | 0 | 16 | K | 2 | ROZPOCET | 0 | 0 | 0 | 0 | 0 | 1 | 0 | 16 | -1744258148
| PP |  | Trojcestný směšovací elektroventil + elektropohon - MTZ (dodávka je v MaR) | [14 empty] | PP | 2
55 | K | 734211129 | Ventil závitový odvzdušňovací G 1/2 PN 14 do 120°C automatický se zpětnou klapkou | kus | 11 |  | 0 |  |  | základní |  | 0 | 0.00027 | 0.00297 | 0 | 0 | 16 | K | 2 | ROZPOCET | 0 | 0 | 0 | 0 | 0 | 1 | 0 | 16 | 555707618
| PP |  | Ventil závitový odvzdušňovací G 1/2 PN 14 do 120°C automatický se zpětnou klapkou | [14 empty] | PP | 2
56 | K | 734220117 | Ventil závitový regulační přímý G 2 PN 25 do 120°C vyvažovací bez vypouštění | kus | 2 |  | 0 | CS ÚRS 2024 02 |  | základní |  | 0 | 0.00228 | 0.00456 | 0 | 0 | 16 | K | 2 | ROZPOCET | 0 | 0 | 0 | 0 | 0 | 1 | 0 | 16 | -1591196017
| PP |  | Ventil závitový regulační přímý G 2 PN 25 do 120°C vyvažovací bez vypouštění | [14 empty] | PP | 2
57 | K | 734220135 | Ventil závitový regulační přímý DN15 PN 10 do 100°C vyvažovací, se stupnicí, s měřícími vsuvkami, kv 0,93 - referenční Hydronix D9535 15 LF | kus | 1 |  | 0 |  |  | základní |  | 0 | 0.00018 | 0.00018 | 0 | 0 | 16 | K | 2 | ROZPOCET | 0 | 0 | 0 | 0 | 0 | 1 | 0 | 16 | -1807416337
| PP |  | Ventil závitový regulační přímý DN15 PN 10 do 100°C vyvažovací, se stupnicí, s měřícími vsuvkami, kv 0,93 - referenční Hydronix D9535 15 LF | [14 empty] | PP | 2
58 | K | 734221684 | Termostatická hlavice kapalinová PN 10 do 110°C pro veřejné prostory | kus | 8 |  | 0 | CS ÚRS 2024 02 |  | základní |  | 0 | 0.0002 | 0.0016 | 0 | 0 | 16 | K | 2 | ROZPOCET | 0 | 0 | 0 | 0 | 0 | 1 | 0 | 16 | 1701665030
| PP |  | Termostatická hlavice kapalinová PN 10 do 110°C pro veřejné prostory | [14 empty] | PP | 2
59 | K | 734242423 | Ventil závitový zpětný přímý DN25 PN6 kv10,3, do 110°C | kus | 1 |  | 0 |  |  | základní |  | 0 | 0.00325 | 0.00325 | 0 | 0 | 16 | K | 2 | ROZPOCET | 0 | 0 | 0 | 0 | 0 | 1 | 0 | 16 | 62285840
| PP |  | Ventil závitový zpětný přímý DN25 PN6 kv10,3, do 110°C | [14 empty] | PP | 2
60 | K | 734242424 | Ventil závitový zpětný přímý DN32 PN6 kv18, do 110°C | kus | 1 |  | 0 |  |  | základní |  | 0 | 0.00325 | 0.00325 | 0 | 0 | 16 | K | 2 | ROZPOCET | 0 | 0 | 0 | 0 | 0 | 1 | 0 | 16 | 544600923
| PP |  | Ventil závitový zpětný přímý DN32 PN6 kv18, do 110°C | [14 empty] | PP | 2
61 | K | 734242425 | Ventil závitový zpětný přímý DN40 PN6 kv24, do 110°C | kus | 4 |  | 0 |  |  | základní |  | 0 | 0.00325 | 0.013 | 0 | 0 | 16 | K | 2 | ROZPOCET | 0 | 0 | 0 | 0 | 0 | 1 | 0 | 16 | -2101248988
| PP |  | Ventil závitový zpětný přímý DN40 PN6 kv24, do 110°C | [14 empty] | PP | 2
62 | K | 734251215 | Ventil závitový pojistný rohový DN20/25, otv. přetlak 300 kPa. výtokový součinitel 0,565 | kus | 5 |  | 0 |  |  | základní |  | 0 | 0.00025 | 0.00125 | 0 | 0 | 16 | K | 2 | ROZPOCET | 0 | 0 | 0 | 0 | 0 | 1 | 0 | 16 | 291542360
| PP |  | Ventil závitový pojistný rohový DN20/25, otv. přetlak 300 kPa. výtokový součinitel 0,565 | [14 empty] | PP | 2
63 | K | 734261420 | Radiátorové šroubení uzavírací a regulační DN15 PN 10 do 110°C, kv 1,35, vč.přechodek pro napojení na potrubí plastové 20x2 (přizpůsobit použitému potrubí) | kus | 8 |  | 0 |  |  | základní |  | 0 | 0.00071 | 0.00568 | 0 | 0 | 16 | K | 2 | ROZPOCET | 0 | 0 | 0 | 0 | 0 | 1 | 0 | 16 | -30228467
| PP |  | Radiátorové šroubení uzavírací a regulační DN15 PN 10 do 110°C, kv 1,35, vč.přechodek pro napojení na potrubí plastové 20x2 (přizpůsobit použitému potrubí) | [14 empty] | PP | 2
64 | K | 734261735 | Radiátorový ventil pro středové napojení žebříčků, regulační, rohový, kv 0,6 vč. termostatické hlavice, s napojením na potrubí PEX 20x2 | kus | 5 |  | 0 |  |  | základní |  | 0 | 0.00026 | 0.0013 | 0 | 0 | 16 | K | 2 | ROZPOCET | 0 | 0 | 0 | 0 | 0 | 1 | 0 | 16 | 99710946
| PP |  | Radiátorový ventil pro středové napojení žebříčků, regulační, rohový, kv 0,6 vč. termostatické hlavice, s napojením na potrubí PEX 20x2 | [14 empty] | PP | 2
65 | K | 734291123 | Kohout plnící a vypouštěcí G 1/2 PN 10 do 90°C závitový | kus | 35 |  | 0 | CS ÚRS 2024 02 |  | základní |  | 0 | 0.00022 | 0.0077 | 0 | 0 | 16 | K | 2 | ROZPOCET | 0 | 0 | 0 | 0 | 0 | 1 | 0 | 16 | -1141435860
| PP |  | Kohout plnící a vypouštěcí G 1/2 PN 10 do 90°C závitový | [14 empty] | PP | 2
66 | K | 734291272 | Filtr závitový pro topné a chladicí systémy přímý G 1/2 PN 30 do 110°C s vnitřními závity a integrovaným magnetem | kus | 1 |  | 0 | CS ÚRS 2024 02 |  | základní |  | 0 | 0.00019 | 0.00019 | 0 | 0 | 16 | K | 2 | ROZPOCET | 0 | 0 | 0 | 0 | 0 | 1 | 0 | 16 | 1612051114
| PP |  | Filtr závitový pro topné a chladicí systémy přímý G 1/2 PN 30 do 110°C s vnitřními závity a integrovaným magnetem | [14 empty] | PP | 2
67 | K | 734291274 | Filtr závitový pro topné a chladicí systémy přímý G 1 PN 30 do 110°C s vnitřními závity a integrovaným magnetem | kus | 1 |  | 0 | CS ÚRS 2024 02 |  | základní |  | 0 | 0.00057 | 0.00057 | 0 | 0 | 16 | K | 2 | ROZPOCET | 0 | 0 | 0 | 0 | 0 | 1 | 0 | 16 | 33486860
| PP |  | Filtr závitový pro topné a chladicí systémy přímý G 1 PN 30 do 110°C s vnitřními závity a integrovaným magnetem | [14 empty] | PP | 2
68 | K | 734291275 | Filtr závitový pro topné a chladicí systémy přímý G 1 1/4 PN 30 do 110°C s vnitřními závity a integrovaným magnetem | kus | 1 |  | 0 | CS ÚRS 2024 02 |  | základní |  | 0 | 0.00114 | 0.00114 | 0 | 0 | 16 | K | 2 | ROZPOCET | 0 | 0 | 0 | 0 | 0 | 1 | 0 | 16 | -1808276080
| PP |  | Filtr závitový pro topné a chladicí systémy přímý G 1 1/4 PN 30 do 110°C s vnitřními závity a integrovaným magnetem | [14 empty] | PP | 2
69 | K | 734291276 | Filtr závitový pro topné a chladicí systémy přímý G 1 1/2 PN 30 do 110°C s vnitřními závity a integrovaným magnetem | kus | 1 |  | 0 | CS ÚRS 2024 02 |  | základní |  | 0 | 0.00124 | 0.00124 | 0 | 0 | 16 | K | 2 | ROZPOCET | 0 | 0 | 0 | 0 | 0 | 1 | 0 | 16 | 879980952
| PP |  | Filtr závitový pro topné a chladicí systémy přímý G 1 1/2 PN 30 do 110°C s vnitřními závity a integrovaným magnetem | [14 empty] | PP | 2
70 | K | 734292772 | Kohout kulový přímý G 1/2 PN 42 do 185°C plnoprůtokový s koulí DADO vnitřní závit | kus | 14 |  | 0 | CS ÚRS 2024 02 |  | základní |  | 0 | 0.00023 | 0.00322 | 0 | 0 | 16 | K | 2 | ROZPOCET | 0 | 0 | 0 | 0 | 0 | 1 | 0 | 16 | -239730826
| PP |  | Kohout kulový přímý G 1/2 PN 42 do 185°C plnoprůtokový s koulí DADO vnitřní závit | [14 empty] | PP | 2
71 | K | 734292774 | Kohout kulový přímý G 1 PN 42 do 185°C plnoprůtokový s koulí DADO vnitřní závit | kus | 4 |  | 0 | CS ÚRS 2024 02 |  | základní |  | 0 | 0.00055 | 0.0022 | 0 | 0 | 16 | K | 2 | ROZPOCET | 0 | 0 | 0 | 0 | 0 | 1 | 0 | 16 | 867928598
| PP |  | Kohout kulový přímý G 1 PN 42 do 185°C plnoprůtokový s koulí DADO vnitřní závit | [14 empty] | PP | 2
72 | K | 734292775 | Kohout kulový přímý G 1 1/4 PN 42 do 185°C plnoprůtokový s koulí DADO vnitřní závit | kus | 4 |  | 0 | CS ÚRS 2024 02 |  | základní |  | 0 | 0.00076 | 0.00304 | 0 | 0 | 16 | K | 2 | ROZPOCET | 0 | 0 | 0 | 0 | 0 | 1 | 0 | 16 | -427346108
| PP |  | Kohout kulový přímý G 1 1/4 PN 42 do 185°C plnoprůtokový s koulí DADO vnitřní závit | [14 empty] | PP | 2
73 | K | 734292776 | Kohout kulový přímý G 1 1/2 PN 42 do 185°C plnoprůtokový s koulí DADO vnitřní závit | kus | 15 |  | 0 | CS ÚRS 2024 02 |  | základní |  | 0 | 0.00119 | 0.01785 | 0 | 0 | 16 | K | 2 | ROZPOCET | 0 | 0 | 0 | 0 | 0 | 1 | 0 | 16 | 248217746
| PP |  | Kohout kulový přímý G 1 1/2 PN 42 do 185°C plnoprůtokový s koulí DADO vnitřní závit | [14 empty] | PP | 2
74 | K | 734292777 | Kohout kulový přímý G 2 PN 42 do 185°C plnoprůtokový s koulí DADO vnitřní závit | kus | 4 |  | 0 | CS ÚRS 2024 02 |  | základní |  | 0 | 0.00186 | 0.00744 | 0 | 0 | 16 | K | 2 | ROZPOCET | 0 | 0 | 0 | 0 | 0 | 1 | 0 | 16 | -2132364327
| PP |  | Kohout kulový přímý G 2 PN 42 do 185°C plnoprůtokový s koulí DADO vnitřní závit | [14 empty] | PP | 2
75 | K | 734292782 | Kohout kulový přímý G 1 PN 16 do 185°C plnoprůtokový, s možností opatření plombou | kus | 1 |  | 0 |  |  | základní |  | 0 | 0.00422 | 0.00422 | 0 | 0 | 16 | K | 2 | ROZPOCET | 0 | 0 | 0 | 0 | 0 | 1 | 0 | 16 | 101230710
| PP |  | Kohout kulový přímý G 1 PN 16 do 185°C plnoprůtokový, s možností opatření plombou | [14 empty] | PP | 2
76 | K | 734292819 | Přepouštěcí ventil, závitový, rozsah 5-50 kPa, DN15, PN6, se stupnicí | kus | 1 |  | 0 |  |  | základní |  | 0 | 0.00076 | 0.00076 | 0 | 0 | 16 | K | 2 | ROZPOCET | 0 | 0 | 0 | 0 | 0 | 1 | 0 | 16 | -10806273
| PP |  | Přepouštěcí ventil, závitový, rozsah 5-50 kPa, DN15, PN6, se stupnicí | [14 empty] | PP | 2
77 | K | 734292821 | Návarek DN15 pro snímač tlaku se zkušebním manometrovým kohoutem ČSN 137513.5, M20x1,5 a redukcí M20x1,5/M12x1,5 | kus | 2 |  | 0 |  |  | základní |  | 0 | 0.00076 | 0.00152 | 0 | 0 | 16 | K | 2 | ROZPOCET | 0 | 0 | 0 | 0 | 0 | 1 | 0 | 16 | 1207973657
| PP |  | Návarek DN15 pro snímač tlaku se zkušebním manometrovým kohoutem ČSN 137513.5, M20x1,5 a redukcí M20x1,5/M12x1,5 | [14 empty] | PP | 2
78 | K | 734411139 | Teploměr technický s pevným stonkem a jímkou, 0-120 st.C, průměr 80mm (dl.stonku 60mm) | kus | 14 |  | 0 |  |  | základní |  | 0 | 0.00072 | 0.01008 | 0 | 0 | 16 | K | 2 | ROZPOCET | 0 | 0 | 0 | 0 | 0 | 1 | 0 | 16 | 156637329
| PP |  | Teploměr technický s pevným stonkem a jímkou, 0-120 st.C, průměr 80mm (dl.stonku 60mm) | [14 empty] | PP | 2
79 | K | 734421130 | Tlakoměr nízkotlaký kruhový D 100 spodní připojení, vč. manom.kohoutu a smyčky..1x rozsah 0-1,6 MPa, 16x rozsah 0-600 kPa | kus | 17 |  | 0 |  |  | základní |  | 0 | 0.00218 | 0.03706 | 0 | 0 | 16 | K | 2 | ROZPOCET | 0 | 0 | 0 | 0 | 0 | 1 | 0 | 16 | 590062789
| PP |  | Tlakoměr nízkotlaký kruhový D 100 spodní připojení, vč. manom.kohoutu a smyčky..1x rozsah 0-1,6 MPa, 16x rozsah 0-600 kPa | [14 empty] | PP | 2
80 | K | 734441122 | Podlahové vytápění-komplet systém -desky s nopy celkem tl.31mm, vč. přípojek a MTZ, vč. tlakové zkoušky (referenční systém Ivar CS, combitop ND10) | m2 | 231.6 |  | 0 |  |  | základní |  | 0 | 0.00133 | 0.30803 | 0 | 0 | 16 | K | 2 | ROZPOCET | 0 | 0 | 0 | 0 | 0 | 1 | 0 | 16 | -155902673
| PP |  | Podlahové vytápění-komplet systém -desky s nopy celkem tl.31mm, vč. přípojek a MTZ, vč. tlakové zkoušky (referenční systém Ivar CS, combitop ND10) | [14 empty] | PP | 2
| P |  | Poznámka k položce: Podlahové vytápění - komplet systém systémové desky s nopy tl.31mm (deska 10mm+nopy 21mm, v místech s menší roztečí než 50mm, u vstupu do rozdělovačů deska hladká tl.10mm) od rozdělovače, vč. trubek, vč. dilatační pásky podél stěn a dilatačních spár, vč. systémové desky s fólií, vč. přípojek, vč. ev.plastifikátoru atd. (zálivka betonem či anhydritem je dod. stavební části), trubky PEXc 17x2 (referenční Ivar CS desky Combitop) rozteč 150mm...174,6m2 rozteč 200mm...27,6m2 přípojky (50-150mm)...........29,4m2 | [14 empty] | P | 2
81 | K | 734441125 | Skříň pro rozdělovač, sběrač podl.vytápění, do výklenku, vč. dvířek, vč.MTZ - šířka 1030mm - referenční Ivar CS | kus | 1 |  | 0 |  |  | základní |  | 0 | 0.00133 | 0.00133 | 0 | 0 | 16 | K | 2 | ROZPOCET | 0 | 0 | 0 | 0 | 0 | 1 | 0 | 16 | 1049229454
| PP |  | Skříň pro rozdělovač, sběrač podl.vytápění, do výklenku, vč. dvířek, vč.MTZ - šířka 1030mm - referenční Ivar CS | [14 empty] | PP | 2
82 | K | 734441126 | Skříň pro rozdělovač, sběrač podl.vytápění, před stěnu, vč. dvířek, vč.MTZ - šířka 1030mm - referenční Ivar CS | kus | 1 |  | 0 |  |  | základní |  | 0 | 0.00133 | 0.00133 | 0 | 0 | 16 | K | 2 | ROZPOCET | 0 | 0 | 0 | 0 | 0 | 1 | 0 | 16 | -293747268
| PP |  | Skříň pro rozdělovač, sběrač podl.vytápění, před stěnu, vč. dvířek, vč.MTZ - šířka 1030mm - referenční Ivar CS | [14 empty] | PP | 2
83 | K | 734441129 | Rozdělovač+sběrač pro podlahové vytápění, pro 10 okruhů, DN25, s dynamickými ventily - referenční Ivar CS 553 VPD | kus | 2 |  | 0 |  |  | základní |  | 0 | 0.00133 | 0.00266 | 0 | 0 | 16 | K | 2 | ROZPOCET | 0 | 0 | 0 | 0 | 0 | 1 | 0 | 16 | 1694636238
| PP |  | Rozdělovač+sběrač pro podlahové vytápění, pro 10 okruhů, DN25, s dynamickými ventily - referenční Ivar CS 553 VPD | [14 empty] | PP | 2
| P |  | Poznámka k položce: Rozdělovač a sběrač pro podlahové vytápění, osazení ve skříni, rozdělovač a sběrač vč. odvzdušnění, vypouštění. Na přívodu a zpátečce do rozdělovače uzavírací kohouty+ teploměr. Na odbočkách do podlahy regulační ventily (dynamické vyvažovací ventily) a průtokoměry a teploměry v T-kusu na odbočkách na zpátečkách + držák rozdělovače a sběrače. Potrubí podlahového vytápění PEXc 17x2. Na některých vývodech el.termohlavice | [14 empty] | P | 2
84 | K | 734441133 | Vybavení skříně rozdělovače podlahového vytápění - montáž, napojení potrubí PEXc na rozdělovač, sběrač | ks | 2 |  | 0 |  |  | základní |  | 0 | 0.00133 | 0.00266 | 0 | 0 | 16 | K | 2 | ROZPOCET | 0 | 0 | 0 | 0 | 0 | 1 | 0 | 16 | 958832693
| PP |  | Vybavení skříně rozdělovače podlahového vytápění - montáž, napojení potrubí PEXc na rozdělovač, sběrač | [14 empty] | PP | 2
85 | K | 734494219 | Návarek pro MaR | kus | 15 |  | 0 |  |  | základní |  | 0 | 0.00024 | 0.0036 | 0 | 0 | 16 | K | 2 | ROZPOCET | 0 | 0 | 0 | 0 | 0 | 1 | 0 | 16 | 2129299908
| PP |  | Návarek pro MaR | [14 empty] | PP | 2
86 | K | 734494226 | Elektrotermická hlavice - dodávka s rozdělovačem podlahového vytápění (referenční Ivar CS), 230V, bez proudu otevřeno, vč. mtz | kus | 17 |  | 0 |  |  | základní |  | 0 | 0.00024 | 0.00408 | 0 | 0 | 16 | K | 2 | ROZPOCET | 0 | 0 | 0 | 0 | 0 | 1 | 0 | 16 | -226090008
| PP |  | Elektrotermická hlavice - dodávka s rozdělovačem podlahového vytápění (referenční Ivar CS), 230V, bez proudu otevřeno, vč. mtz | [14 empty] | PP | 2
| P |  | Poznámka k položce: parametry (napětí, zda bez proudu otevřeno či zavřeno) nutno před objednáním odsouhlasit s dodavatelem MaR | [14 empty] | P | 2
| D | 735 | Ústřední vytápění - otopná tělesa |  |  |  | 0 |  |  |  |  | 0 |  | 0.24246 |  | 0 | 2 | D | 1 | ROZPOCET | [6 empty] | 0
87 | K | 735000913 | Napuštění, odvzdušnění systému, vč. vody, vodu upravit dle aktuální tvrdosti vody a dle požadavků výrobce tepelného čerpadla, vč.chemikálií | ks | 1 |  | 0 |  |  | základní |  | 0 | 0 | 0 | 0 | 0 | 16 | K | 2 | ROZPOCET | 0 | 0 | 0 | 0 | 0 | 1 | 0 | 16 | -186920675
| PP |  | Napuštění, odvzdušnění systému, vč. vody, vodu upravit dle aktuální tvrdosti vody a dle požadavků výrobce tepelného čerpadla, vč.chemikálií | [14 empty] | PP | 2
88 | K | 735000914 | Vyregulování systému | ks | 1 |  | 0 |  |  | základní |  | 0 | 0 | 0 | 0 | 0 | 16 | K | 2 | ROZPOCET | 0 | 0 | 0 | 0 | 0 | 1 | 0 | 16 | -1393693010
| PP |  | Vyregulování systému | [14 empty] | PP | 2
89 | K | 735152591 | Otopné těleso panelové VK dvoudeskové 2 přídavné přestupní plochy výška/délka 900/400 mm výkon 925 W | kus | 1 |  | 0 | CS ÚRS 2024 02 |  | základní |  | 0 | 0.0224 | 0.0224 | 0 | 0 | 16 | K | 2 | ROZPOCET | 0 | 0 | 0 | 0 | 0 | 1 | 0 | 16 | 1747965910
| PP |  | Otopné těleso panelové VK dvoudeskové 2 přídavné přestupní plochy výška/délka 900/400 mm výkon 925 W | [14 empty] | PP | 2
90 | K | 735152594 | Otopné těleso panelové VK dvoudeskové 2 přídavné přestupní plochy výška/délka 900/700 mm výkon 1619 W | kus | 2 |  | 0 | CS ÚRS 2024 02 |  | základní |  | 0 | 0.03993 | 0.07986 | 0 | 0 | 16 | K | 2 | ROZPOCET | 0 | 0 | 0 | 0 | 0 | 1 | 0 | 16 | -755681822
| PP |  | Otopné těleso panelové VK dvoudeskové 2 přídavné přestupní plochy výška/délka 900/700 mm výkon 1619 W | [14 empty] | PP | 2
91 | K | 735152595 | Otopné těleso panelové VK dvoudeskové 2 přídavné přestupní plochy výška/délka 900/800 mm výkon 1850 W | kus | 1 |  | 0 | CS ÚRS 2024 02 |  | základní |  | 0 | 0.04532 | 0.04532 | 0 | 0 | 16 | K | 2 | ROZPOCET | 0 | 0 | 0 | 0 | 0 | 1 | 0 | 16 | -2138026443
| PP |  | Otopné těleso panelové VK dvoudeskové 2 přídavné přestupní plochy výška/délka 900/800 mm výkon 1850 W | [14 empty] | PP | 2
92 | K | 735152610 | Otopné těleso panelové VKU třídeskové 3 přídavné přestupní plochy výška/délka 200/1400 mm | kus | 4 |  | 0 |  |  | základní |  | 0 | 0.02372 | 0.09488 | 0 | 0 | 16 | K | 2 | ROZPOCET | 0 | 0 | 0 | 0 | 0 | 1 | 0 | 16 | -1339248673
| PP |  | Otopné těleso panelové VKU třídeskové 3 přídavné přestupní plochy výška/délka 200/1400 mm | [14 empty] | PP | 2
93 | K | 735159341 | Montáž otopných těles panelových, na stěnu | kus | 4 |  | 0 |  |  | základní |  | 0 | 0 | 0 | 0 | 0 | 16 | K | 2 | ROZPOCET | 0 | 0 | 0 | 0 | 0 | 1 | 0 | 16 | 768181991
| PP |  | Montáž otopných těles panelových, na stěnu | [14 empty] | PP | 2
94 | K | 735159342 | Montáž otopných těles panelových, na stojánky, vč. mtz stojánků | kus | 4 |  | 0 |  |  | základní |  | 0 | 0 | 0 | 0 | 0 | 16 | K | 2 | ROZPOCET | 0 | 0 | 0 | 0 | 0 | 1 | 0 | 16 | -620297008
| PP |  | Montáž otopných těles panelových, na stojánky, vč. mtz stojánků | [14 empty] | PP | 2
95 | K | 735159343 | Stojánky pro otopná tělesa, v.těles 200mm, stojánky pro umístění dovnitř radiátoru, vč. upevnění na podlahu, vč. krytky na podlahu | kus | 8 |  | 0 |  |  | základní |  | 0 | 0 | 0 | 0 | 0 | 16 | K | 2 | ROZPOCET | 0 | 0 | 0 | 0 | 0 | 1 | 0 | 16 | 1236746588
| PP |  | Stojánky pro otopná tělesa, v.těles 200mm, stojánky pro umístění dovnitř radiátoru, vč. upevnění na podlahu, vč. krytky na podlahu | [14 empty] | PP | 2
96 | K | 735164523 | Montáž otopného tělesa trubkového na stěnu vč. montáže el.topné vložky vč. regulátoru | kus | 5 |  | 0 |  |  | základní |  | 0 | 0 | 0 | 0 | 0 | 16 | K | 2 | ROZPOCET | 0 | 0 | 0 | 0 | 0 | 1 | 0 | 16 | -842550318
| PP |  | Montáž otopného tělesa trubkového na stěnu vč. montáže el.topné vložky vč. regulátoru | [14 empty] | PP | 2
97 | K | 735164550 | Ocelové žebříčkové těleso, spodní středové napojení,rozměry 1820.450 - referenční Korado Radik Koralux Linear KLTM, vč. el.topné vložky 500W vč.regulátoru teploty | kus | 2 |  | 0 |  |  | základní |  | 0 | 0 | 0 | 0 | 0 | 16 | K | 2 | ROZPOCET | 0 | 0 | 0 | 0 | 0 | 1 | 0 | 16 | -1150408068
| PP |  | Ocelové žebříčkové těleso, spodní středové napojení,rozměry 1820.450 - referenční Korado Radik Koralux Linear KLTM, vč. el.topné vložky 500W vč.regulátoru teploty | [14 empty] | PP | 2
98 | K | 735164551 | Ocelové žebříčkové těleso, spodní středové napojení,rozměry 1820.600 - referenční Korado Radik Koralux Linear KLTM, vč. el.topné vložky 500W vč.regulátoru teploty | kus | 3 |  | 0 |  |  | základní |  | 0 | 0 | 0 | 0 | 0 | 16 | K | 2 | ROZPOCET | 0 | 0 | 0 | 0 | 0 | 1 | 0 | 16 | 969113838
| PP |  | Ocelové žebříčkové těleso, spodní středové napojení,rozměry 1820.600 - referenční Korado Radik Koralux Linear KLTM, vč. el.topné vložky 500W vč.regulátoru teploty | [14 empty] | PP | 2
| D | 783 | Dokončovací práce - nátěry |  |  |  | 0 |  |  |  |  | 0 |  | 0.000792 |  | 0 | 2 | D | 1 | ROZPOCET | [6 empty] | 0
99 | K | 783425428 | Nátěry potrubí (neizolovaného) | m | 25 |  | 0 |  |  | základní |  | 0 | 3e-05 | 0.00075 | 0 | 0 | 16 | K | 2 | ROZPOCET | 0 | 0 | 0 | 0 | 0 | 1 | 0 | 16 | 1211846653
| PP |  | Nátěry potrubí (neizolovaného) | [14 empty] | PP | 2
| P |  | Poznámka k položce: Neizolované potrubí měděné bude natřeno základním nátěrem a syntetickým dvojnásobným ná-těrem emailem, | [14 empty] | P | 2
100 | K | 783425430 | Nátěry ocelových doplňkových konstrukcí | m2 | 1.4 |  | 0 |  |  | základní |  | 0 | 3e-05 | 4.2e-05 | 0 | 0 | 16 | K | 2 | ROZPOCET | 0 | 0 | 0 | 0 | 0 | 1 | 0 | 16 | -1492173020
| PP |  | Nátěry ocelových doplňkových konstrukcí | [14 empty] | PP | 2
| P |  | Poznámka k položce: natřeno základním nátěrem a syntetickým dvojnásobným ná-těrem emailem | [14 empty] | P | 2
| D | OST | Ostatní |  |  |  | 0 |  |  |  |  | 0 |  | 0 |  | 0 | 4 | D | 0 | ROZPOCET | [6 empty] | 0
101 | K | 77777h | Topná zkouška, zaškolení obsluhy | ks | 1 |  | 0 |  |  | základní |  | 0 | 0 | 0 | 0 | 0 | 512 | K | 1 | ROZPOCET | 0 | 0 | 0 | 0 | 0 | 1 | 0 | 512 | -880752745
| PP |  | Topná zkouška, zaškolení obsluhy | [14 empty] | PP | 1
102 | K | 77778h | Dokumentace dílenská a dokumentace skut. provedení | ks | 1 |  | 0 |  |  | základní |  | 0 | 0 | 0 | 0 | 0 | 512 | K | 1 | ROZPOCET | 0 | 0 | 0 | 0 | 0 | 1 | 0 | 512 | 922649762
| PP |  | Dokumentace dílenská a dokumentace skut. provedení | [14 empty] | PP | 1
103 | K | 77779h | Provozní řád strojovny | ks | 1 |  | 0 |  |  | základní |  | 0 | 0 | 0 | 0 | 0 | 512 | K | 1 | ROZPOCET | 0 | 0 | 0 | 0 | 0 | 1 | 0 | 512 | -653108875
| PP |  | Provozní řád strojovny | [14 empty] | PP | 1
| P |  | Poznámka k položce: POZNÁMKY-pro všechny položky všechno zařízení na potrubí topné vody (armatury, potrubí, čerpadla, atd.) musí být pro top-nou vodu do 100oC, PN6, kvalita materiálu armatur mosaz ev. lepší nedílnou součástí výpisu materiálu je také technická zpráva a výkresy barva otopných těles bílá není-li označeno jinak,barvu všech otopných těles před objednáním nechat odsouhlasit investorem a architektem izolace pro potrubí pro uložení do podlah a do stěn musí být určená pro zabetonování (povr-chová úprava izolace) tento výpis materiálu neslouží jako jako dílenská dokumentace v případě použití jiných materiálů a zařízení než je zde uvedeno je nutno ověřit technické parametry nových použitých materiálů a zařízení tak, aby parametry nových materiálů a za-řízení byly stejné či lepší než navržených v případě použití jiných otopných těles než je zde uvedeno je nutno překontrolovat výkon nových těles (musí být minimálně shodný či vyšší, než je výkon navržených těles) otopná tělesa - označení VK značí těleso s vestavěným ventilem, pravé spodní napojení, ozn. VKL značí spodní levé napojení. Vývody těles DN15, Tělesa typy = "Poznámka k položce: typ 10=jednodeskový bez přestupní plochy typ 11=jednodeskový s jednou přestupní plochou typ 21=dvoudeskový s jednou přestupní plochou typ 22=dvoudeskový se dvěma přestupními plochami typ 33=trojdeskový se třemi přestupními plochami " rozvody potrubí a armatury jsou vč. fitinek, redukcí, přechodek, adaptérů atd. a montáží MaR - zařízení je komplet samostatná dodávka, vč. havarijních stavů, přenosů dat - POZOR-před objednáním zdroje tepla nutno zkoordinovat rozsah dodávky tep.čerpadla s dodavatelem MaR "Poznámka k položce: před objednáním komponent vytápění a tepelného čerpadla je NUTNO s dodavatelem tep. čerpadla a MaR odsouhlasit elektrické i ostatní parametry zařízení a rozsah dodávky tep.čerpadla a požadavky investora na řízení a podle toho určit a dodat doplňkové zařízení MaR" podlahové vytápění- "Poznámka k položce: podlahové vytápění je provedeno systémem standardu - systémová deska s výstupky, kdy je potrubí uloženo na systémovou desku, rozteč pokládky je po 50mm. Systémová deska bude uložena na tepelnou izolaci z tvrzeného polystyrenu - dodávka stavby. Min. tloušťka betonové mazaniny od vršku systémové desky je 50mm (dodávka stavba), při zalití anhydritem je min. tl. 40mm (dodávka stavba)-komplet dod. referenční systém Ivar CS" upevnění otopných těles-otopná tělesa budou uložena na konzolách a držácích ev. stojáncích, které budou dodány s tělesy rozpočet neobsahuje položky "přesun hmot" - toto doplní dodavatel dle svých potřeb a zvyklostí počet čerpadel je uveden BEZ záložních, záložní čerpadla objedná investor po dohodě s budoucím správcem a údržbářem montáže tepelných čerpadel vč. příslušenství, ostatních zařízení, osazení armatur a zařízení, jejich zprovoznění, provedení podlahového vytápění atd. nutno provádět podle podkladů příslušného výrobce | [14 empty] | P | 1

## 700.2.2 - Zařízení vzduch...
{4fb269bd-4f3f-4169-a08b-53f823938aef}
2
| KRYCÍ LIST SOUPISU PRACÍ | [7 empty] | v --- níže se nacházejí doplnkové a pomocné údaje k sestavám --- v | [8 empty] | False
Stavba:
PŘÍSTAVBA WALDORFSKÉ MŠ TURNOV
Objekt:
SO 700 - Mateřská škola
Soupis:
700.2 - Technika prostředí staveb
Úroveň 3:
700.2.2 - Zařízení vzduchotechniky
| KSO: |  |  |  |  | CC-CZ:
| Místo: |  | Turnov |  |  | Datum: | 17. 9. 2024
| Zadavatel: |  |  |  |  | IČ:
|  | MĚSTO TURNOV |  |  |  | DIČ:
| Uchazeč: |  |  |  |  | IČ: | Vyplň údaj
|  | Vyplň údaj |  |  |  | DIČ: | Vyplň údaj
| Projektant: |  |  |  |  | IČ:
|  | Valbek, spol. s r.o. |  |  |  | DIČ:
| Zpracovatel: |  |  |  |  | IČ:
DIČ:
Poznámka:
| Cena bez DPH | [5 empty] | 0
|  |  | Základ daně |  |  | Sazba daně | Výše daně
| DPH | základní | 0 |  |  | 21% | 0
|  | snížená | 0 |  |  | 12% | 0
|  | zákl. přenesená | 0 |  |  | 21% | 0
|  | sníž. přenesená | 0 |  |  | 12% | 0
|  | nulová | 0 |  |  | 0% | 0
| Cena s DPH |  |  | v | CZK |  | 0
| Projektant |  |  | Zpracovatel
| Datum a podpis: |  | Razítko | Datum a podpis: |  |  | Razítko
| Objednavatel |  |  | Uchazeč
| Datum a podpis: |  | Razítko | Datum a podpis: |  |  | Razítko
REKAPITULACE ČLENĚNÍ SOUPISU PRACÍ
Stavba:
PŘÍSTAVBA WALDORFSKÉ MŠ TURNOV
Objekt:
SO 700 - Mateřská škola
Soupis:
700.2 - Technika prostředí staveb
Úroveň 3:
700.2.2 - Zařízení vzduchotechniky
Místo: |  |  | Turnov |  |  | Datum: | 17. 9. 2024
Zadavatel: |  |  | MĚSTO TURNOV |  |  | Projektant: | Valbek, spol. s r.o.
Uchazeč: |  |  | Vyplň údaj |  |  | Zpracovatel:
Kód dílu - Popis | [6 empty] | Cena celkem [CZK]
Náklady ze soupisu prací | [6 empty] | 0 | [11 empty] | -1
| 01.VZT - EF1.1 - Odvětrání soc. zařízení | [5 empty] | 0
| 02.VZT - EF1.2 - Odvětrání tech. Míst. | [5 empty] | 0
| 03.VZT - SF1.1 - Přívod vzduchu šatny | [5 empty] | 0
| 04.VZT - AHU1 – Větrání třídy | [5 empty] | 0
| 05.VZT - Úprava stávajícího potrubí | [5 empty] | 0
| 06.VZT - Ostatní | [5 empty] | 0
SOUPIS PRACÍ
Stavba:
PŘÍSTAVBA WALDORFSKÉ MŠ TURNOV
Objekt:
SO 700 - Mateřská škola
Soupis:
700.2 - Technika prostředí staveb
Úroveň 3:
700.2.2 - Zařízení vzduchotechniky
Místo: |  |  | Turnov |  |  | Datum: | 17. 9. 2024
Zadavatel: |  |  | MĚSTO TURNOV |  |  | Projektant: | Valbek, spol. s r.o.
Uchazeč: |  |  | Vyplň údaj |  |  | Zpracovatel:
PČ | Typ | Kód | Popis | MJ | Množství | J.cena [CZK] | Cena celkem [CZK] | Cenová soustava |  | DPH | J. Nh [h] | Nh celkem [h] | J. hmotnost [t] | Hmotnost celkem [t] | J. suť [t] | Suť Celkem [t]
Náklady soupisu celkem | [6 empty] | 0 |  |  |  |  | 0 |  | 0 |  | 0 |  | D | -1 | [7 empty] | 0
| D | 01.VZT | EF1.1 - Odvětrání soc. zařízení |  |  |  | 0 |  |  |  |  | 0 |  | 0 |  | 0 | 1 | D | 0 | ROZPOCET | [6 empty] | 0
1 | K | VZT.001 | Ventilátor do kruhového potrubí , V = 680 m3/h, Pext = 200Pa (RM200) Včetně pružného připojení na potrubí | ks | 1 |  | 0 |  |  | základní |  | 0 | 0 | 0 | 0 | 0 | 4 | K | 1 | ROZPOCET | 0 | 0 | 0 | 0 | 0 | 1 | 0 | 4 | -1881756933
| PP |  | Ventilátor do kruhového potrubí , V = 680 m3/h, Pext = 200Pa (RM200) Včetně pružného připojení na potrubí | [14 empty] | PP | 1
2 | K | VZT.002 | zpětná klapka do potrubí D200 | ks | 1 |  | 0 |  |  | základní |  | 0 | 0 | 0 | 0 | 0 | 4 | K | 1 | ROZPOCET | 0 | 0 | 0 | 0 | 0 | 1 | 0 | 4 | 1115318458
| PP |  | zpětná klapka do potrubí D200 | [14 empty] | PP | 1
3 | K | VZT.003 | Tlumič hluku do kruhové potrubí vel.D200-600 | ks | 2 |  | 0 |  |  | základní |  | 0 | 0 | 0 | 0 | 0 | 4 | K | 1 | ROZPOCET | 0 | 0 | 0 | 0 | 0 | 1 | 0 | 4 | 1786161796
| PP |  | Tlumič hluku do kruhové potrubí vel.D200-600 | [14 empty] | PP | 1
4 | K | VZT.004 | Odvodní talířový ventil D125 | ks | 10 |  | 0 |  |  | základní |  | 0 | 0 | 0 | 0 | 0 | 4 | K | 1 | ROZPOCET | 0 | 0 | 0 | 0 | 0 | 1 | 0 | 4 | -782403811
| PP |  | Odvodní talířový ventil D125 | [14 empty] | PP | 1
5 | K | VZT.005 | Protidešťová žaluzie vč. Pozedního rámu a krycího síta vel. 400x400 | ks | 1 |  | 0 |  |  | základní |  | 0 | 0 | 0 | 0 | 0 | 4 | K | 1 | ROZPOCET | 0 | 0 | 0 | 0 | 0 | 1 | 0 | 4 | 669213811
| PP |  | Protidešťová žaluzie vč. Pozedního rámu a krycího síta vel. 400x400 | [14 empty] | PP | 1
6 | K | VZT.006 | Kruhové potrubí z pozinkovaného plechu o síle dle norem, včetně tvarovek, regulačních klapek, spojovacího, kotvícího a těsnícího materiálu ( SPIRO ) průměr 125 | bm | 4 |  | 0 |  |  | základní |  | 0 | 0 | 0 | 0 | 0 | 4 | K | 1 | ROZPOCET | 0 | 0 | 0 | 0 | 0 | 1 | 0 | 4 | 964519860
| PP |  | Kruhové potrubí z pozinkovaného plechu o síle dle norem, včetně tvarovek, regulačních klapek, spojovacího, kotvícího a těsnícího materiálu ( SPIRO ) průměr 125 | [14 empty] | PP | 1
7 | K | VZT.007 | Kruhové potrubí z pozinkovaného plechu o síle dle norem, včetně tvarovek, regulačních klapek, spojovacího, kotvícího a těsnícího materiálu ( SPIRO ) průměr 160 | bm | 5 |  | 0 |  |  | základní |  | 0 | 0 | 0 | 0 | 0 | 4 | K | 1 | ROZPOCET | 0 | 0 | 0 | 0 | 0 | 1 | 0 | 4 | -950375371
| PP |  | Kruhové potrubí z pozinkovaného plechu o síle dle norem, včetně tvarovek, regulačních klapek, spojovacího, kotvícího a těsnícího materiálu ( SPIRO ) průměr 160 | [14 empty] | PP | 1
8 | K | VZT.008 | Kruhové potrubí z pozinkovaného plechu o síle dle norem, včetně tvarovek, regulačních klapek, spojovacího, kotvícího a těsnícího materiálu ( SPIRO ) průměr 200 | bm | 3 |  | 0 |  |  | základní |  | 0 | 0 | 0 | 0 | 0 | 4 | K | 1 | ROZPOCET | 0 | 0 | 0 | 0 | 0 | 1 | 0 | 4 | 842120433
| PP |  | Kruhové potrubí z pozinkovaného plechu o síle dle norem, včetně tvarovek, regulačních klapek, spojovacího, kotvícího a těsnícího materiálu ( SPIRO ) průměr 200 | [14 empty] | PP | 1
9 | K | VZT.009 | Ohebné potrubí SONOFLEX D125 | bm | 2 |  | 0 |  |  | základní |  | 0 | 0 | 0 | 0 | 0 | 4 | K | 1 | ROZPOCET | 0 | 0 | 0 | 0 | 0 | 1 | 0 | 4 | -1356968294
| PP |  | Ohebné potrubí SONOFLEX D125 | [14 empty] | PP | 1
| D | 02.VZT | EF1.2 - Odvětrání tech. Míst. |  |  |  | 0 |  |  |  |  | 0 |  | 0 |  | 0 | 1 | D | 0 | ROZPOCET | [6 empty] | 0
10 | K | VZT.010 | Ventilátor do kruhového potrubí , V = 150 m3/h, Pext = 200Pa (RM125) Včetně pružného připojení na potrubí | ks | 1 |  | 0 |  |  | základní |  | 0 | 0 | 0 | 0 | 0 | 4 | K | 1 | ROZPOCET | 0 | 0 | 0 | 0 | 0 | 1 | 0 | 4 | -956788883
| PP |  | Ventilátor do kruhového potrubí , V = 150 m3/h, Pext = 200Pa (RM125) Včetně pružného připojení na potrubí | [14 empty] | PP | 1
11 | K | VZT.011 | Krycí mřížka D160 | ks | 1 |  | 0 |  |  | základní |  | 0 | 0 | 0 | 0 | 0 | 4 | K | 1 | ROZPOCET | 0 | 0 | 0 | 0 | 0 | 1 | 0 | 4 | -476655416
| PP |  | Krycí mřížka D160 | [14 empty] | PP | 1
12 | K | VZT.012 | Protidešťová žaluzie vč. Pozedního rámu a krycího síta vel. 200x200 | ks | 1 |  | 0 |  |  | základní |  | 0 | 0 | 0 | 0 | 0 | 4 | K | 1 | ROZPOCET | 0 | 0 | 0 | 0 | 0 | 1 | 0 | 4 | -298276326
| PP |  | Protidešťová žaluzie vč. Pozedního rámu a krycího síta vel. 200x200 | [14 empty] | PP | 1
13 | K | VZT.013 | zpětná klapka do potrubí D125 | ks | 1 |  | 0 |  |  | základní |  | 0 | 0 | 0 | 0 | 0 | 4 | K | 1 | ROZPOCET | 0 | 0 | 0 | 0 | 0 | 1 | 0 | 4 | -1063567600
| PP |  | zpětná klapka do potrubí D125 | [14 empty] | PP | 1
14 | K | VZT.014 | Tlumič hluku do kruhové potrubí vel.D125-600 | ks | 1 |  | 0 |  |  | základní |  | 0 | 0 | 0 | 0 | 0 | 4 | K | 1 | ROZPOCET | 0 | 0 | 0 | 0 | 0 | 1 | 0 | 4 | -1699407050
| PP |  | Tlumič hluku do kruhové potrubí vel.D125-600 | [14 empty] | PP | 1
15 | K | VZT.015 | Kruhové potrubí z pozinkovaného plechu o síle dle norem, včetně tvarovek, regulačních klapek, spojovacího, kotvícího a těsnícího materiálu ( SPIRO ) průměr 125 | bm | 2 |  | 0 |  |  | základní |  | 0 | 0 | 0 | 0 | 0 | 4 | K | 1 | ROZPOCET | 0 | 0 | 0 | 0 | 0 | 1 | 0 | 4 | -128552588
| PP |  | Kruhové potrubí z pozinkovaného plechu o síle dle norem, včetně tvarovek, regulačních klapek, spojovacího, kotvícího a těsnícího materiálu ( SPIRO ) průměr 125 | [14 empty] | PP | 1
| D | 03.VZT | SF1.1 - Přívod vzduchu šatny |  |  |  | 0 |  |  |  |  | 0 |  | 0 |  | 0 | 1 | D | 0 | ROZPOCET | [6 empty] | 0
16 | K | VZT.016 | Ventilátor do kruhového potrubí , V = 680 m3/h, Pext = 200Pa (RM200) Včetně pružného připojení na potrubí | ks | 1 |  | 0 |  |  | základní |  | 0 | 0 | 0 | 0 | 0 | 4 | K | 1 | ROZPOCET | 0 | 0 | 0 | 0 | 0 | 1 | 0 | 4 | -2070171920
| PP |  | Ventilátor do kruhového potrubí , V = 680 m3/h, Pext = 200Pa (RM200) Včetně pružného připojení na potrubí | [14 empty] | PP | 1
17 | K | VZT.017 | Přívodní talířový ventil D125 | ks | 1 |  | 0 |  |  | základní |  | 0 | 0 | 0 | 0 | 0 | 4 | K | 1 | ROZPOCET | 0 | 0 | 0 | 0 | 0 | 1 | 0 | 4 | -87527490
| PP |  | Přívodní talířový ventil D125 | [14 empty] | PP | 1
18 | K | VZT.018 | Protidešťová žaluzie vč. Pozedního rámu a krycího síta vel. 400x400 | ks | 1 |  | 0 |  |  | základní |  | 0 | 0 | 0 | 0 | 0 | 4 | K | 1 | ROZPOCET | 0 | 0 | 0 | 0 | 0 | 1 | 0 | 4 | 1034903727
| PP |  | Protidešťová žaluzie vč. Pozedního rámu a krycího síta vel. 400x400 | [14 empty] | PP | 1
19 | K | VZT.019 | zpětná klapka do potrubí D200 | ks | 1 |  | 0 |  |  | základní |  | 0 | 0 | 0 | 0 | 0 | 4 | K | 1 | ROZPOCET | 0 | 0 | 0 | 0 | 0 | 1 | 0 | 4 | 175547784
| PP |  | zpětná klapka do potrubí D200 | [14 empty] | PP | 1
20 | K | VZT.020 | Tlumič hluku do kruhové potrubí vel.D200-600 | ks | 2 |  | 0 |  |  | základní |  | 0 | 0 | 0 | 0 | 0 | 4 | K | 1 | ROZPOCET | 0 | 0 | 0 | 0 | 0 | 1 | 0 | 4 | -1303865871
| PP |  | Tlumič hluku do kruhové potrubí vel.D200-600 | [14 empty] | PP | 1
21 | K | VZT.021 | Potrubní elektrický ohřívač (MBE - 200/5,0) | ks | 1 |  | 0 |  |  | základní |  | 0 | 0 | 0 | 0 | 0 | 4 | K | 1 | ROZPOCET | 0 | 0 | 0 | 0 | 0 | 1 | 0 | 4 | -761882777
| PP |  | Potrubní elektrický ohřívač (MBE - 200/5,0) | [14 empty] | PP | 1
22 | K | VZT.022 | Přívodní vyúst do potrubí s regulací R1, vel. 825x75 | ks | 2 |  | 0 |  |  | základní |  | 0 | 0 | 0 | 0 | 0 | 4 | K | 1 | ROZPOCET | 0 | 0 | 0 | 0 | 0 | 1 | 0 | 4 | -1618830820
| PP |  | Přívodní vyúst do potrubí s regulací R1, vel. 825x75 | [14 empty] | PP | 1
23 | K | VZT.023 | Přívodní vyúst do potrubí s regulací R1, vel. 425x75 | ks | 1 |  | 0 |  |  | základní |  | 0 | 0 | 0 | 0 | 0 | 4 | K | 1 | ROZPOCET | 0 | 0 | 0 | 0 | 0 | 1 | 0 | 4 | -1074509791
| PP |  | Přívodní vyúst do potrubí s regulací R1, vel. 425x75 | [14 empty] | PP | 1
24 | K | VZT.024 | Kruhové potrubí z pozinkovaného plechu o síle dle norem, včetně tvarovek, regulačních klapek, spojovacího, kotvícího a těsnícího materiálu ( SPIRO ) průměr 125 | bm | 5 |  | 0 |  |  | základní |  | 0 | 0 | 0 | 0 | 0 | 4 | K | 1 | ROZPOCET | 0 | 0 | 0 | 0 | 0 | 1 | 0 | 4 | -416787328
| PP |  | Kruhové potrubí z pozinkovaného plechu o síle dle norem, včetně tvarovek, regulačních klapek, spojovacího, kotvícího a těsnícího materiálu ( SPIRO ) průměr 125 | [14 empty] | PP | 1
25 | K | VZT.025 | Kruhové potrubí z pozinkovaného plechu o síle dle norem, včetně tvarovek, regulačních klapek, spojovacího, kotvícího a těsnícího materiálu ( SPIRO ) průměr 200 | bm | 11 |  | 0 |  |  | základní |  | 0 | 0 | 0 | 0 | 0 | 4 | K | 1 | ROZPOCET | 0 | 0 | 0 | 0 | 0 | 1 | 0 | 4 | -149192885
| PP |  | Kruhové potrubí z pozinkovaného plechu o síle dle norem, včetně tvarovek, regulačních klapek, spojovacího, kotvícího a těsnícího materiálu ( SPIRO ) průměr 200 | [14 empty] | PP | 1
26 | K | VZT.026 | Ohebné potrubí SONOFLEX D125 | bm | 1 |  | 0 |  |  | základní |  | 0 | 0 | 0 | 0 | 0 | 4 | K | 1 | ROZPOCET | 0 | 0 | 0 | 0 | 0 | 1 | 0 | 4 | -1598325918
| PP |  | Ohebné potrubí SONOFLEX D125 | [14 empty] | PP | 1
27 | K | VZT.027 | Tepelná izolace potrubí - minerální vlna s polepem - 4cm | m2 | 2 |  | 0 |  |  | základní |  | 0 | 0 | 0 | 0 | 0 | 4 | K | 1 | ROZPOCET | 0 | 0 | 0 | 0 | 0 | 1 | 0 | 4 | 291607957
| PP |  | Tepelná izolace potrubí - minerální vlna s polepem - 4cm | [14 empty] | PP | 1
| D | 04.VZT | AHU1 – Větrání třídy |  |  |  | 0 |  |  |  |  | 0 |  | 0 |  | 0 | 1 | D | 0 | ROZPOCET | [6 empty] | 0
28 | K | VZT.028 | Vzduchotechnická jednotka (DUPLEX 1500 Multi Eco-N) | ks | 1 |  | 0 |  |  | základní |  | 0 | 0 | 0 | 0 | 0 | 4 | K | 1 | ROZPOCET | 0 | 0 | 0 | 0 | 0 | 1 | 0 | 4 | -30400910
| PP |  | Vzduchotechnická jednotka (DUPLEX 1500 Multi Eco-N) | [14 empty] | PP | 1
| P |  | Poznámka k položce: Složení: klapka, filtr EU7, rekuperační výměník, elektrický ohřívač, ventilátor s Ecmotorem Odvod: klapka, filtr EU5, rekuperační výměník, ventilátor s ECmotorem Vp = 600m3/h / Pext = 250 Pa Vo = 600m3/h / Pext = 250 Pa jednotka vč.: pružných vložek na sání a výtlaku z jednotky, MaR | [14 empty] | P | 1
29 | K | VZT.029 | Tlumič hluku do hranatého potrubí vel.300x300 - 1000 | ks | 4 |  | 0 |  |  | základní |  | 0 | 0 | 0 | 0 | 0 | 4 | K | 1 | ROZPOCET | 0 | 0 | 0 | 0 | 0 | 1 | 0 | 4 | 1531399872
| PP |  | Tlumič hluku do hranatého potrubí vel.300x300 - 1000 | [14 empty] | PP | 1
30 | K | VZT.030 | Výfukový kus hranatý se sítem vel. 300x300 | ks | 1 |  | 0 |  |  | základní |  | 0 | 0 | 0 | 0 | 0 | 4 | K | 1 | ROZPOCET | 0 | 0 | 0 | 0 | 0 | 1 | 0 | 4 | 1985084872
| PP |  | Výfukový kus hranatý se sítem vel. 300x300 | [14 empty] | PP | 1
31 | K | VZT.031 | Sací kus hranatý se sítem vel. 300x300 | ks | 1 |  | 0 |  |  | základní |  | 0 | 0 | 0 | 0 | 0 | 4 | K | 1 | ROZPOCET | 0 | 0 | 0 | 0 | 0 | 1 | 0 | 4 | 531545356
| PP |  | Sací kus hranatý se sítem vel. 300x300 | [14 empty] | PP | 1
32 | K | VZT.032 | Přívodní vyúst do potrubí s regulací R1, vel. 400x400 | ks | 1 |  | 0 |  |  | základní |  | 0 | 0 | 0 | 0 | 0 | 4 | K | 1 | ROZPOCET | 0 | 0 | 0 | 0 | 0 | 1 | 0 | 4 | -336566628
| PP |  | Přívodní vyúst do potrubí s regulací R1, vel. 400x400 | [14 empty] | PP | 1
33 | K | VZT.033 | Odvodní vyúst do potrubí s regulací R1, vel. 400x400 | ks | 1 |  | 0 |  |  | základní |  | 0 | 0 | 0 | 0 | 0 | 4 | K | 1 | ROZPOCET | 0 | 0 | 0 | 0 | 0 | 1 | 0 | 4 | -170574054
| PP |  | Odvodní vyúst do potrubí s regulací R1, vel. 400x400 | [14 empty] | PP | 1
34 | K | VZT.034 | Regulátor průtoku vzduchu VAV vel. D200 | ks | 3 |  | 0 |  |  | základní |  | 0 | 0 | 0 | 0 | 0 | 4 | K | 1 | ROZPOCET | 0 | 0 | 0 | 0 | 0 | 1 | 0 | 4 | -1342611112
| PP |  | Regulátor průtoku vzduchu VAV vel. D200 | [14 empty] | PP | 1
35 | K | VZT.035 | Anemostat pro přívod vzduchu VDW 600 x 24 | ks | 2 |  | 0 |  |  | základní |  | 0 | 0 | 0 | 0 | 0 | 4 | K | 1 | ROZPOCET | 0 | 0 | 0 | 0 | 0 | 1 | 0 | 4 | 429745790
| PP |  | Anemostat pro přívod vzduchu VDW 600 x 24 | [14 empty] | PP | 1
36 | K | VZT.036 | Hranaté potrubí z pozinkovaného plechu o síle dle norem, včetně tvarovek, regulačních klapek, spojovacího, kotvícího a těsnícího materiálu, třída těsnosti C | m2 | 3 |  | 0 |  |  | základní |  | 0 | 0 | 0 | 0 | 0 | 4 | K | 1 | ROZPOCET | 0 | 0 | 0 | 0 | 0 | 1 | 0 | 4 | -1490414671
| PP |  | Hranaté potrubí z pozinkovaného plechu o síle dle norem, včetně tvarovek, regulačních klapek, spojovacího, kotvícího a těsnícího materiálu, třída těsnosti C | [14 empty] | PP | 1
37 | K | VZT.037 | Kruhové potrubí z pozinkovaného plechu o síle dle norem, včetně tvarovek, regulačních klapek, spojovacího, kotvícího a těsnícího materiálu ( SPIRO ), třída těsnosti C průměr 200 | bm | 6 |  | 0 |  |  | základní |  | 0 | 0 | 0 | 0 | 0 | 4 | K | 1 | ROZPOCET | 0 | 0 | 0 | 0 | 0 | 1 | 0 | 4 | -367067007
| PP |  | Kruhové potrubí z pozinkovaného plechu o síle dle norem, včetně tvarovek, regulačních klapek, spojovacího, kotvícího a těsnícího materiálu ( SPIRO ), třída těsnosti C průměr 200 | [14 empty] | PP | 1
38 | K | VZT.038 | Kruhové potrubí z pozinkovaného plechu o síle dle norem, včetně tvarovek, regulačních klapek, spojovacího, kotvícího a těsnícího materiálu ( SPIRO ), třída těsnosti C průměr 225 | bm | 20 |  | 0 |  |  | základní |  | 0 | 0 | 0 | 0 | 0 | 4 | K | 1 | ROZPOCET | 0 | 0 | 0 | 0 | 0 | 1 | 0 | 4 | -1111281053
| PP |  | Kruhové potrubí z pozinkovaného plechu o síle dle norem, včetně tvarovek, regulačních klapek, spojovacího, kotvícího a těsnícího materiálu ( SPIRO ), třída těsnosti C průměr 225 | [14 empty] | PP | 1
39 | K | VZT.039 | Ohebné potrubí SONOFLEX D250 | bm | 2 |  | 0 |  |  | základní |  | 0 | 0 | 0 | 0 | 0 | 4 | K | 1 | ROZPOCET | 0 | 0 | 0 | 0 | 0 | 1 | 0 | 4 | 1167755682
| PP |  | Ohebné potrubí SONOFLEX D250 | [14 empty] | PP | 1
40 | K | VZT.040 | Tepelná izolace potrubí - minerální vlna s polepem - 4cm | m2 | 4 |  | 0 |  |  | základní |  | 0 | 0 | 0 | 0 | 0 | 4 | K | 1 | ROZPOCET | 0 | 0 | 0 | 0 | 0 | 1 | 0 | 4 | 1218949378
| PP |  | Tepelná izolace potrubí - minerální vlna s polepem - 4cm | [14 empty] | PP | 1
41 | K | VZT.041 | Tepelná izolace potrubí - minerální vlna s polepem s oplechováním 8cm | m2 | 21 |  | 0 |  |  | základní |  | 0 | 0 | 0 | 0 | 0 | 4 | K | 1 | ROZPOCET | 0 | 0 | 0 | 0 | 0 | 1 | 0 | 4 | 1537860275
| PP |  | Tepelná izolace potrubí - minerální vlna s polepem s oplechováním 8cm | [14 empty] | PP | 1
| D | 05.VZT | Úprava stávajícího potrubí |  |  |  | 0 |  |  |  |  | 0 |  | 0 |  | 0 | 1 | D | 0 | ROZPOCET | [6 empty] | 0
42 | K | VZT.042 | Kruhové potrubí z pozinkovaného plechu o síle dle norem, včetně tvarovek, regulačních klapek, spojovacího, kotvícího a těsnícího materiálu ( SPIRO ), třída těsnosti C průměr 200 | bm | 3 |  | 0 |  |  | základní |  | 0 | 0 | 0 | 0 | 0 | 4 | K | 1 | ROZPOCET | 0 | 0 | 0 | 0 | 0 | 1 | 0 | 4 | 1962735787
| PP |  | Kruhové potrubí z pozinkovaného plechu o síle dle norem, včetně tvarovek, regulačních klapek, spojovacího, kotvícího a těsnícího materiálu ( SPIRO ), třída těsnosti C průměr 200 | [14 empty] | PP | 1
43 | K | VZT.043 | Výfukový kus kruhový se sítem vel. D200 | ks | 1 |  | 0 |  |  | základní |  | 0 | 0 | 0 | 0 | 0 | 4 | K | 1 | ROZPOCET | 0 | 0 | 0 | 0 | 0 | 1 | 0 | 4 | -1003260874
| PP |  | Výfukový kus kruhový se sítem vel. D200 | [14 empty] | PP | 1
| D | 06.VZT | Ostatní |  |  |  | 0 |  |  |  |  | 0 |  | 0 |  | 0 | 1 | D | 0 | ROZPOCET | [6 empty] | 0
44 | K | VZT.044 | Uvedení zařízení do provozu, seřízení a zaregulování všech systémů a zařízení, provedení předepsaných zkoušek | ks | 1 |  | 0 |  |  | základní |  | 0 | 0 | 0 | 0 | 0 | 4 | K | 1 | ROZPOCET | 0 | 0 | 0 | 0 | 0 | 1 | 0 | 4 | -1782444142
| PP |  | Uvedení zařízení do provozu, seřízení a zaregulování všech systémů a zařízení, provedení předepsaných zkoušek | [14 empty] | PP | 1
45 | K | VZT.045 | Požární ucpávky prostupů ve smyslu projektu PBŘ | ks | 1 |  | 0 |  |  | základní |  | 0 | 0 | 0 | 0 | 0 | 4 | K | 1 | ROZPOCET | 0 | 0 | 0 | 0 | 0 | 1 | 0 | 4 | -524127043
| PP |  | Požární ucpávky prostupů ve smyslu projektu PBŘ | [14 empty] | PP | 1
46 | K | VZT.046 | Dílenská dokumentace | ks | 1 |  | 0 |  |  | základní |  | 0 | 0 | 0 | 0 | 0 | 4 | K | 1 | ROZPOCET | 0 | 0 | 0 | 0 | 0 | 1 | 0 | 4 | -112902031
| PP |  | Dílenská dokumentace | [14 empty] | PP | 1
47 | K | VZT.047 | Dokumentace skutečného provedení vzduchotechniky | ks | 1 |  | 0 |  |  | základní |  | 0 | 0 | 0 | 0 | 0 | 4 | K | 1 | ROZPOCET | 0 | 0 | 0 | 0 | 0 | 1 | 0 | 4 | 774161957
| PP |  | Dokumentace skutečného provedení vzduchotechniky | [14 empty] | PP | 1
48 | K | VZT.048 | Materiál na závěsy | ks | 1 |  | 0 |  |  | základní |  | 0 | 0 | 0 | 0 | 0 | 4 | K | 1 | ROZPOCET | 0 | 0 | 0 | 0 | 0 | 1 | 0 | 4 | 1512400827
| PP |  | Materiál na závěsy | [14 empty] | PP | 1

## 700.2.3 - Zařízení zdravo...
{dcf146ac-b0b0-4e4b-a525-11702d679318}
2
| KRYCÍ LIST SOUPISU PRACÍ | [7 empty] | v --- níže se nacházejí doplnkové a pomocné údaje k sestavám --- v | [8 empty] | False
Stavba:
PŘÍSTAVBA WALDORFSKÉ MŠ TURNOV
Objekt:
SO 700 - Mateřská škola
Soupis:
700.2 - Technika prostředí staveb
Úroveň 3:
700.2.3 - Zařízení zdravotně technických instalací
| KSO: |  |  |  |  | CC-CZ:
| Místo: |  | Turnov |  |  | Datum: | 17. 9. 2024
| Zadavatel: |  |  |  |  | IČ:
|  | MĚSTO TURNOV |  |  |  | DIČ:
| Uchazeč: |  |  |  |  | IČ: | Vyplň údaj
|  | Vyplň údaj |  |  |  | DIČ: | Vyplň údaj
| Projektant: |  |  |  |  | IČ:
|  | Valbek, spol. s r.o. |  |  |  | DIČ:
| Zpracovatel: |  |  |  |  | IČ:
DIČ:
Poznámka:
| Cena bez DPH | [5 empty] | 0
|  |  | Základ daně |  |  | Sazba daně | Výše daně
| DPH | základní | 0 |  |  | 21% | 0
|  | snížená | 0 |  |  | 12% | 0
|  | zákl. přenesená | 0 |  |  | 21% | 0
|  | sníž. přenesená | 0 |  |  | 12% | 0
|  | nulová | 0 |  |  | 0% | 0
| Cena s DPH |  |  | v | CZK |  | 0
| Projektant |  |  | Zpracovatel
| Datum a podpis: |  | Razítko | Datum a podpis: |  |  | Razítko
| Objednavatel |  |  | Uchazeč
| Datum a podpis: |  | Razítko | Datum a podpis: |  |  | Razítko
REKAPITULACE ČLENĚNÍ SOUPISU PRACÍ
Stavba:
PŘÍSTAVBA WALDORFSKÉ MŠ TURNOV
Objekt:
SO 700 - Mateřská škola
Soupis:
700.2 - Technika prostředí staveb
Úroveň 3:
700.2.3 - Zařízení zdravotně technických instalací
Místo: |  |  | Turnov |  |  | Datum: | 17. 9. 2024
Zadavatel: |  |  | MĚSTO TURNOV |  |  | Projektant: | Valbek, spol. s r.o.
Uchazeč: |  |  | Vyplň údaj |  |  | Zpracovatel:
Kód dílu - Popis | [6 empty] | Cena celkem [CZK]
Náklady ze soupisu prací | [6 empty] | 0 | [11 empty] | -1
| 01.ZTI - Vnitřní kanalizace | [5 empty] | 0
| 02.ZTI - Vnitřní pitný vodovod | [5 empty] | 0
| 03.ZTI - Vnitřní požární vodovod | [5 empty] | 0
| 04.ZTI - Zařizovací předměty | [5 empty] | 0
| 05.ZTI - Stavební přípomoce, konstrukce a ostatní | [5 empty] | 0
SOUPIS PRACÍ
Stavba:
PŘÍSTAVBA WALDORFSKÉ MŠ TURNOV
Objekt:
SO 700 - Mateřská škola
Soupis:
700.2 - Technika prostředí staveb
Úroveň 3:
700.2.3 - Zařízení zdravotně technických instalací
Místo: |  |  | Turnov |  |  | Datum: | 17. 9. 2024
Zadavatel: |  |  | MĚSTO TURNOV |  |  | Projektant: | Valbek, spol. s r.o.
Uchazeč: |  |  | Vyplň údaj |  |  | Zpracovatel:
PČ | Typ | Kód | Popis | MJ | Množství | J.cena [CZK] | Cena celkem [CZK] | Cenová soustava |  | DPH | J. Nh [h] | Nh celkem [h] | J. hmotnost [t] | Hmotnost celkem [t] | J. suť [t] | Suť Celkem [t]
Náklady soupisu celkem | [6 empty] | 0 |  |  |  |  | 0 |  | 0 |  | 0 |  | D | -1 | [7 empty] | 0
| D | 01.ZTI | Vnitřní kanalizace |  |  |  | 0 |  |  |  |  | 0 |  | 0 |  | 0 | 1 | D | 0 | ROZPOCET | [6 empty] | 0
1 | K | ZTI.001 | Umělohmotné kanalizační trubky HT-DN40 v barvě šedé - dodávka a montáž | m | 6 |  | 0 |  |  | základní |  | 0 | 0 | 0 | 0 | 0 | 4 | K | 1 | ROZPOCET | 0 | 0 | 0 | 0 | 0 | 1 | 0 | 4 | 1801581022
| PP |  | Umělohmotné kanalizační trubky HT-DN40 v barvě šedé - dodávka a montáž | [14 empty] | PP | 1
| P |  | Poznámka k položce: Umělohmotné kanalizační trubky HT-DN40 v barvě šedé - vlastnosti - tvarová stálost do teploty odpadní vody +95°C, těžce zápalné, násuvné hrdlo se zabudovaným těsnícím kroužkem z elastomeru, včetně tvarovek, odboček, redukcí a systémových prvků pro upevnění potrubí (závěsy a objímky, pokud jsou instalovány), kotvící a spojovací materiál - dodávka a montáž | [14 empty] | P | 1
2 | K | ZTI.002 | Umělohmotné kanalizační trubky HT-DN50 v barvě šedé - dodávka a montáž | m | 12 |  | 0 |  |  | základní |  | 0 | 0 | 0 | 0 | 0 | 4 | K | 1 | ROZPOCET | 0 | 0 | 0 | 0 | 0 | 1 | 0 | 4 | 1232113798
| PP |  | Umělohmotné kanalizační trubky HT-DN50 v barvě šedé - dodávka a montáž | [14 empty] | PP | 1
| P |  | Poznámka k položce: Umělohmotné kanalizační trubky HT-DN50 v barvě šedé - vlastnosti - tvarová stálost do teploty odpadní vody +95°C, těžce zápalné, násuvné hrdlo se zabudovaným těsnícím kroužkem z elastomeru, včetně tvarovek, odboček, redukcí a systémových prvků pro upevnění potrubí (závěsy a objímky, pokud jsou instalovány), kotvící a spojovací materiál - dodávka a montáž | [14 empty] | P | 1
3 | K | ZTI.003 | Umělohmotné kanalizační trubky HT-DN75 v barvě šedé - dodávka a montáž | m | 13 |  | 0 |  |  | základní |  | 0 | 0 | 0 | 0 | 0 | 4 | K | 1 | ROZPOCET | 0 | 0 | 0 | 0 | 0 | 1 | 0 | 4 | 229366415
| PP |  | Umělohmotné kanalizační trubky HT-DN75 v barvě šedé - dodávka a montáž | [14 empty] | PP | 1
| P |  | Poznámka k položce: Umělohmotné kanalizační trubky HT-DN75 v barvě šedé - vlastnosti - tvarová stálost do teploty odpadní vody +95°C, těžce zápalné, násuvné hrdlo se zabudovaným těsnícím kroužkem z elastomeru, včetně tvarovek, odboček, redukcí a systémových prvků pro upevnění potrubí (závěsy a objímky, pokud jsou instalovány), kotvící a spojovací materiál - dodávka a montáž | [14 empty] | P | 1
4 | K | ZTI.004 | Umělohmotné kanalizační trubky HT-DN110 v barvě šedé - dodávka a montáž | m | 48 |  | 0 |  |  | základní |  | 0 | 0 | 0 | 0 | 0 | 4 | K | 1 | ROZPOCET | 0 | 0 | 0 | 0 | 0 | 1 | 0 | 4 | -987189815
| PP |  | Umělohmotné kanalizační trubky HT-DN110 v barvě šedé - dodávka a montáž | [14 empty] | PP | 1
| P |  | Poznámka k položce: Umělohmotné kanalizační trubky HT-DN110 v barvě šedé - vlastnosti - tvarová stálost do teploty odpadní vody +95°C, těžce zápalné, násuvné hrdlo se zabudovaným těsnícím kroužkem z elastomeru, včetně tvarovek, odboček, redukcí a systémových prvků pro upevnění potrubí (závěsy a objímky, pokud jsou instalovány), kotvící a spojovací materiál - dodávka a montáž | [14 empty] | P | 1
5 | K | ZTI.005 | Kanalizační potrubí KG-SN4-DN110 v barvě oranžové ukládané v zemi - dodávka a montáž | m | 20 |  | 0 |  |  | základní |  | 0 | 0 | 0 | 0 | 0 | 4 | K | 1 | ROZPOCET | 0 | 0 | 0 | 0 | 0 | 1 | 0 | 4 | -1257096740
| PP |  | Kanalizační potrubí KG-SN4-DN110 v barvě oranžové ukládané v zemi - dodávka a montáž | [14 empty] | PP | 1
| P |  | Poznámka k položce: Kanalizační potrubí KG-SN4-DN110 v barvě oranžové ukládané v zemi, obetonování potrubí betonem třídy C16/20 v místě odboček a kolen pro fixaci systému ležaté kanalizace, násuvné hrdlo se zabudovaným těsnícím pryžovým kroužkem, trubky, tvarovky, redukce, včetně spojovacího materiálu - dodávka a montáž | [14 empty] | P | 1
6 | K | ZTI.006 | Kanalizační potrubí KG-SN4-DN125 v barvě oranžové ukládané v zemi - dodávka a montáž | m | 50 |  | 0 |  |  | základní |  | 0 | 0 | 0 | 0 | 0 | 4 | K | 1 | ROZPOCET | 0 | 0 | 0 | 0 | 0 | 1 | 0 | 4 | -1034780771
| PP |  | Kanalizační potrubí KG-SN4-DN125 v barvě oranžové ukládané v zemi - dodávka a montáž | [14 empty] | PP | 1
| P |  | Poznámka k položce: Kanalizační potrubí KG-SN4-DN125 v barvě oranžové ukládané v zemi, obetonování potrubí betonem třídy C16/20 v místě odboček a kolen pro fixaci systému ležaté kanalizace, násuvné hrdlo se zabudovaným těsnícím pryžovým kroužkem, trubky, tvarovky, redukce, včetně spojovacího materiálu - dodávka a montáž | [14 empty] | P | 1
7 | K | ZTI.007 | Kanalizační potrubí KG-SN4-DN160 v barvě oranžové ukládané v zemi - dodávka a montáž | m | 20 |  | 0 |  |  | základní |  | 0 | 0 | 0 | 0 | 0 | 4 | K | 1 | ROZPOCET | 0 | 0 | 0 | 0 | 0 | 1 | 0 | 4 | -840698924
| PP |  | Kanalizační potrubí KG-SN4-DN160 v barvě oranžové ukládané v zemi - dodávka a montáž | [14 empty] | PP | 1
| P |  | Poznámka k položce: Kanalizační potrubí KG-SN4-DN160 v barvě oranžové ukládané v zemi, obetonování potrubí betonem třídy C16/20 v místě odboček a kolen pro fixaci systému ležaté kanalizace, násuvné hrdlo se zabudovaným těsnícím pryžovým kroužkem, trubky, tvarovky, redukce, včetně spojovacího materiálu - dodávka a montáž | [14 empty] | P | 1
8 | K | ZTI.008 | Podlahová vpusť DN110-3100Pr s nerezovou vtokovou mřížkou 145 x 145mm, se svislým odtokem - dodávka a montáž | kus | 2 |  | 0 |  |  | základní |  | 0 | 0 | 0 | 0 | 0 | 4 | K | 1 | ROZPOCET | 0 | 0 | 0 | 0 | 0 | 1 | 0 | 4 | -2028412523
| PP |  | Podlahová vpusť DN110-3100Pr s nerezovou vtokovou mřížkou 145 x 145mm, se svislým odtokem - dodávka a montáž | [14 empty] | PP | 1
| P |  | Poznámka k položce: Podlahová vpusť DN110-3100Pr s nerezovou vtokovou mřížkou 145 x 145, se svislým odtokem, včetně izolační soupravy, komínového izolačního nástavce, garance pachotěsnosti i v případě vyschnutí vodní zápachové uzávěrky, spojovacího a kotvícího materiál, izolační a vymezovací kroužky - dodávka a montáž | [14 empty] | P | 1
9 | K | ZTI.009 | Flexibilní hadice PN16-DN25 s výztuhou s vysocepevnostních textilních vláken z polyester-polyamidu | m | 6 |  | 0 |  |  | základní |  | 0 | 0 | 0 | 0 | 0 | 4 | K | 1 | ROZPOCET | 0 | 0 | 0 | 0 | 0 | 1 | 0 | 4 | -1717775020
| PP |  | Flexibilní hadice PN16-DN25 s výztuhou s vysocepevnostních textilních vláken z polyester-polyamidu, pro propojení odkapu z potrubí pojistného ventilu na studené vodě u zásobníku TV a vnitřních jedotektepelných čerpadel, se zaústěním do podlahové vpusti - dodávka a montáž | [14 empty] | PP | 1
| P |  | Poznámka k položce: Flexibilní hadice PN16-DN25 s výztuhou s vysocepevnostních textilních vláken z polyester-polyamidu, pro propojení odkapu z potrubí pojistného ventilu na studené vodě u zásobníku TV a vnitřních jedotektepelných čerpadel, se zaústěním do podlahové vpusti, včetně kotvícího a spojovacího materiálu - dodávka a montáž | [14 empty] | P | 1
10 | K | ZTI.010 | Střešní elektrická samoregulační vpusť DN110-64.1.P/1 - dodávka a montáž | kus | 2 |  | 0 |  |  | základní |  | 0 | 0 | 0 | 0 | 0 | 4 | K | 1 | ROZPOCET | 0 | 0 | 0 | 0 | 0 | 1 | 0 | 4 | -1937753230
| PP |  | Střešní elektrická samoregulační vpusť DN110-64.1.P/1 - dodávka a montáž | [14 empty] | PP | 1
| P |  | Poznámka k položce: Střešní elektrická samoregulační vpusť DN110-64.1.P/1, včetně izolační příruby pro napojení ma střešní izolační vrstvu, vodorovný odtok, krycí mřížka vtoku, elektrického připojení, topného samoregulačního tělesa (termostat není dodávkou vpusti, dodává p.d. ekektro instalace), kotvícího a spojovacího materiálu - dodávka a montáž | [14 empty] | P | 1
11 | K | ZTI.011 | Střešní elektrická samoregulační vpusť DN110-64.1.H+65P - dodávka a montáž | kus | 4 |  | 0 |  |  | základní |  | 0 | 0 | 0 | 0 | 0 | 4 | K | 1 | ROZPOCET | 0 | 0 | 0 | 0 | 0 | 1 | 0 | 4 | 839298538
| PP |  | Střešní elektrická samoregulační vpusť DN110-64.1.H+65P - dodávka a montáž | [14 empty] | PP | 1
| P |  | Poznámka k položce: Střešní elektrická samoregulační vpusť DN110-64.1.H+65P, včetně izolační příruby pro napojení ma střešní izolační vrstvu, svislý odtok, krycí mřížka vtoku, elektrického připojení, topného samoregulačního tělesa (termostat není dodávkou vpusti, dodává p.d. ekektro instalace), kotvícího a spojovacího materiálu - dodávka a montáž | [14 empty] | P | 1
12 | K | ZTI.012 | Odvětrávací plastová hlavice DN75-807, včetně plastové střešní krycí růžice - dodávka a montáž | kus | 1 |  | 0 |  |  | základní |  | 0 | 0 | 0 | 0 | 0 | 4 | K | 1 | ROZPOCET | 0 | 0 | 0 | 0 | 0 | 1 | 0 | 4 | 911622060
| PP |  | Odvětrávací plastová hlavice DN75-807, včetně plastové střešní krycí růžice - dodávka a montáž | [14 empty] | PP | 1
| P |  | Poznámka k položce: Odvětrávací plastová hlavice DN75-807, včetně plastové střešní krycí růžice a zpětného zaizolování střešního prostupu proti vodě - dodávka a montáž | [14 empty] | P | 1
13 | K | ZTI.013 | Odvětrávací plastová hlavice DN110-810, včetně plastové střešní krycí růžice - dodávka a montáž | kus | 2 |  | 0 |  |  | základní |  | 0 | 0 | 0 | 0 | 0 | 4 | K | 1 | ROZPOCET | 0 | 0 | 0 | 0 | 0 | 1 | 0 | 4 | -1801892674
| PP |  | Odvětrávací plastová hlavice DN110-810, včetně plastové střešní krycí růžice - dodávka a montáž | [14 empty] | PP | 1
| P |  | Poznámka k položce: Odvětrávací plastová hlavice DN110-810, včetně plastové střešní krycí růžice a zpětného zaizolování střešního prostupu proti vodě - dodávka a montáž | [14 empty] | P | 1
14 | K | ZTI.014 | Revizní dvířka 300x300, v barvě bílé, pro přístup k čistícím kusům kanalizace - dodávka a montáž | kus | 9 |  | 0 |  |  | základní |  | 0 | 0 | 0 | 0 | 0 | 4 | K | 1 | ROZPOCET | 0 | 0 | 0 | 0 | 0 | 1 | 0 | 4 | 3574613
| PP |  | Revizní dvířka 300x300, v barvě bílé, pro přístup k čistícím kusům kanalizace - dodávka a montáž | [14 empty] | PP | 1
| P |  | Poznámka k položce: Revizní dvířka 300x300, v barvě bílé, pro přístup k čistícím kusům kanalizace s instalací do zdiva, popřípadě obkladu (v případě osazení do obkladu budou dvířka na magnetický rámeček a rozměr dvířek bude dle velikosti spárořezu dlažby), kotvící a spojovací materiál - dodávka a montáž | [14 empty] | P | 1
15 | K | ZTI.015 | Revizní dvířka 500x500, v barvě bílé, pro přístup k protipožárním manžetám na potrubí kanalizace - dodávka a montáž | kus | 6 |  | 0 |  |  | základní |  | 0 | 0 | 0 | 0 | 0 | 4 | K | 1 | ROZPOCET | 0 | 0 | 0 | 0 | 0 | 1 | 0 | 4 | 1191348661
| PP |  | Revizní dvířka 500x500, v barvě bílé, pro přístup k protipožárním manžetám na potrubí kanalizace - dodávka a montáž | [14 empty] | PP | 1
| P |  | Poznámka k položce: Revizní dvířka 500x500, v barvě bílé, pro přístup k protipožárním manžetám na potrubí kanalizace s instalací do sdk. podhledu, kotvící a spojovací materiál - dodávka a montáž | [14 empty] | P | 1
16 | K | ZTI.016 | Čistící tvarovka pro kanalizační potrubí HT-DN75 - dodávka a montáž | kus | 1 |  | 0 |  |  | základní |  | 0 | 0 | 0 | 0 | 0 | 4 | K | 1 | ROZPOCET | 0 | 0 | 0 | 0 | 0 | 1 | 0 | 4 | -1952898620
| PP |  | Čistící tvarovka pro kanalizační potrubí HT-DN75 - dodávka a montáž | [14 empty] | PP | 1
| P |  | Poznámka k položce: Čistící tvarovka pro kanalizační potrubí HT-DN75, včetně spojovacího materiálu - dodávka a montáž | [14 empty] | P | 1
17 | K | ZTI.017 | Čistící tvarovka pro kanalizační potrubí HT-DN110 - dodávka a montáž | kus | 8 |  | 0 |  |  | základní |  | 0 | 0 | 0 | 0 | 0 | 4 | K | 1 | ROZPOCET | 0 | 0 | 0 | 0 | 0 | 1 | 0 | 4 | 1878802870
| PP |  | Čistící tvarovka pro kanalizační potrubí HT-DN110 - dodávka a montáž | [14 empty] | PP | 1
| P |  | Poznámka k položce: Čistící tvarovka pro kanalizační potrubí HT-DN110, včetně spojovacího materiálu - dodávka a montáž | [14 empty] | P | 1
18 | K | ZTI.018 | Plastový lapač střešních splavenin 600N, pro vstupní potrubí DN80 - DN125, s plastovým vybíracím košem pro zachytávání nečistot - dodávka a montáž | kus | 7 |  | 0 |  |  | základní |  | 0 | 0 | 0 | 0 | 0 | 4 | K | 1 | ROZPOCET | 0 | 0 | 0 | 0 | 0 | 1 | 0 | 4 | 1434406772
| PP |  | Plastový lapač střešních splavenin 600N, pro vstupní potrubí DN80 - DN125, s plastovým vybíracím košem pro zachytávání nečistot - dodávka a montáž | [14 empty] | PP | 1
| P |  | Poznámka k položce: Plastový lapač střešních splavenin 600N, pro vstupní potrubí DN80 - DN125, s plastovým vybíracím košem pro zachytávání nečistot a flexibilním odtokovým kloubem DN125, suchá nemrznoucí klapka proti pronikání zápachu, těsnící a vymezovací kroužky, stabilizace v terénu suchým obetonováním, hydraulický průtok 11 l/s, včetně spojovacího a kotvícího materiálu - dodávka a montáž | [14 empty] | P | 1
19 | K | ZTI.019 | Instalační prvek 13 pro napojení pojistného setu z elektrického zásobníku na ohřev vody, s osazením nad zápachovou uzávěrku umyvadla - dodávka a montáž | kus | 1 |  | 0 |  |  | základní |  | 0 | 0 | 0 | 0 | 0 | 4 | K | 1 | ROZPOCET | 0 | 0 | 0 | 0 | 0 | 1 | 0 | 4 | 1371641296
| PP |  | Instalační prvek 13 pro napojení pojistného setu z elektrického zásobníku na ohřev vody, s osazením nad zápachovou uzávěrku umyvadla - dodávka a montáž | [14 empty] | PP | 1
| P |  | Poznámka k položce: Instalační prvek 13 pro napojení pojistného setu z elektrického zásobníku na ohřev vody, s osazením nad zápachovou uzávěrku umyvadla, včetně spojovacího a kotvícího materiálu - dodávka a montáž | [14 empty] | P | 1
20 | K | ZTI.020 | Tepelná návleková polyethylénová pěnová izolace DG tloušťky 20mm pro dešťové potrubí DN110 - dodávka a montáž | m | 20 |  | 0 |  |  | základní |  | 0 | 0 | 0 | 0 | 0 | 4 | K | 1 | ROZPOCET | 0 | 0 | 0 | 0 | 0 | 1 | 0 | 4 | -1938008679
| PP |  | Tepelná návleková polyethylénová pěnová izolace DG tloušťky 20mm pro dešťové potrubí DN110 - dodávka a montáž | [14 empty] | PP | 1
| P |  | Poznámka k položce: Tepelná návleková polyethylénová pěnová izolace DG tloušťky 20mm pro dešťové potrubí DN110, spojovaná samolepícím podélným spojem - dodávka a montáž | [14 empty] | P | 1
21 | K | ZTI.021 | Sprchový podlahový žlab Low délky 650mm s nerezovým krycím roštěm - dodávka a montáž | kus | 1 |  | 0 |  |  | základní |  | 0 | 0 | 0 | 0 | 0 | 4 | K | 1 | ROZPOCET | 0 | 0 | 0 | 0 | 0 | 1 | 0 | 4 | -1674322085
| PP |  | Sprchový podlahový žlab Low délky 650mm s nerezovým krycím roštěm - dodávka a montáž | [14 empty] | PP | 1
| P |  | Poznámka k položce: Sprchový podlahový žlab Low délky 750mm s nerezovým krycím roštěm, včetně stavilených montážních nohou, plastového odpadního sifonu, izolační sestavy pro napojení podlahové izolace, spojovacího a kotvícího materiálu - dodávka a montáž | [14 empty] | P | 1
22 | K | ZTI.022 | Protipožární manžeta FC3 s požární odolností dle PBŘ EI.45min., pro prostupy plastového potrubí o průměru DN75 požádně dělícími konstrukcemi - dodávka a montáž | kus | 1 |  | 0 |  |  | základní |  | 0 | 0 | 0 | 0 | 0 | 4 | K | 1 | ROZPOCET | 0 | 0 | 0 | 0 | 0 | 1 | 0 | 4 | -303194342
| PP |  | Protipožární manžeta FC3 s požární odolností dle PBŘ EI.45min., pro prostupy plastového potrubí o průměru DN75 požádně dělícími konstrukcemi - dodávka a montáž | [14 empty] | PP | 1
| P |  | Poznámka k položce: Protipožární manžeta FC3 s požární odolností dle PBŘ EI.45min., pro prostupy plastového potrubí o průměru DN75 požádně dělícími konstrukcemi, informačního štítku, včetně kotvícího a spojovacího materiálu - dodávka a montáž | [14 empty] | P | 1
23 | K | ZTI.023 | Protipožární manžeta FC3 s požární odolností dle PBŘ EI.45min., pro prostupy plastového potrubí o průměru DN110 požádně dělícími konstrukcemi - dodávka a montáž | kus | 5 |  | 0 |  |  | základní |  | 0 | 0 | 0 | 0 | 0 | 4 | K | 1 | ROZPOCET | 0 | 0 | 0 | 0 | 0 | 1 | 0 | 4 | -344715480
| PP |  | Protipožární manžeta FC3 s požární odolností dle PBŘ EI.45min., pro prostupy plastového potrubí o průměru DN110 požádně dělícími konstrukcemi - dodávka a montáž | [14 empty] | PP | 1
| P |  | Poznámka k položce: Protipožární manžeta FC3 s požární odolností dle PBŘ EI.45min., pro prostupy plastového potrubí o průměru DN110 požádně dělícími konstrukcemi, informačního štítku, včetně kotvícího a spojovacího materiálu - dodávka a montáž | [14 empty] | P | 1
24 | K | ZTI.024 | Montážní mazivo pro spojování potrubí - dodávka a montáž | kg | 4 |  | 0 |  |  | základní |  | 0 | 0 | 0 | 0 | 0 | 4 | K | 1 | ROZPOCET | 0 | 0 | 0 | 0 | 0 | 1 | 0 | 4 | -954424661
| PP |  | Montážní mazivo pro spojování potrubí - dodávka a montáž | [14 empty] | PP | 1
| P |  | Poznámka k položce: Montážní mazivo pro spojování potrubí - dodávka a montáž | [14 empty] | P | 1
25 | K | ZTI.025 | Přesun hmot pro vnitřní kanalizaci stanovený z hmotnosti přesunovaného materiálu vodorovná dopravní vzdálenost do 100m, v objektech výšky do 6m - montáž | t | 0.6 |  | 0 |  |  | základní |  | 0 | 0 | 0 | 0 | 0 | 4 | K | 1 | ROZPOCET | 0 | 0 | 0 | 0 | 0 | 1 | 0 | 4 | -1628977293
| PP |  | Přesun hmot pro vnitřní kanalizaci stanovený z hmotnosti přesunovaného materiálu vodorovná dopravní vzdálenost do 100m, v objektech výšky do 6m - montáž | [14 empty] | PP | 1
| P |  | Poznámka k položce: Přesun hmot pro vnitřní kanalizaci stanovený z hmotnosti přesunovaného materiálu vodorovná dopravní vzdálenost do 100m, v objektech výšky do 6m - montáž | [14 empty] | P | 1
26 | K | ZTI.026 | Příplatek k ceně za přesun prováděný bez použití mechanizace pro jakoukoliv výšku objektu - montáž | t | 0.6 |  | 0 |  |  | základní |  | 0 | 0 | 0 | 0 | 0 | 4 | K | 1 | ROZPOCET | 0 | 0 | 0 | 0 | 0 | 1 | 0 | 4 | -1308825194
| PP |  | Příplatek k ceně za přesun prováděný bez použití mechanizace pro jakoukoliv výšku objektu - montáž | [14 empty] | PP | 1
| P |  | Poznámka k položce: Příplatek k ceně za přesun prováděný bez použití mechanizace pro jakoukoliv výšku objektu - montáž | [14 empty] | P | 1
27 | K | ZTI.027 | Zkoušky těsnosti kanalizace vodou pro odpadní potrubí do DN160 a kouřem do DN300, včetně dodávky tlakovacího média a zkušebních přístrojů - montáž | m | 169 |  | 0 |  |  | základní |  | 0 | 0 | 0 | 0 | 0 | 4 | K | 1 | ROZPOCET | 0 | 0 | 0 | 0 | 0 | 1 | 0 | 4 | -299211873
| PP |  | Zkoušky těsnosti kanalizace vodou pro odpadní potrubí do DN160 a kouřem do DN300, včetně dodávky tlakovacího média a zkušebních přístrojů - montáž | [14 empty] | PP | 1
| P |  | Poznámka k položce: Zkoušky těsnosti kanalizace vodou pro odpadní potrubí do DN160 a kouřem do DN300, včetně dodávky tlakovacího média a zkušebních přístrojů - montáž | [14 empty] | P | 1
| D | 02.ZTI | Vnitřní pitný vodovod |  |  |  | 0 |  |  |  |  | 0 |  | 0 |  | 0 | 1 | D | 0 | ROZPOCET | [6 empty] | 0
28 | K | ZTI.028 | Plastové potrubí PP-RCT D20 x 2,3 (EVO S 4/SDR 9, PN 22) v barvě světle šedé se zelenými pruhy, spojované polyfůzním svařováním - dodávka a montáž | m | 50 |  | 0 |  |  | základní |  | 0 | 0 | 0 | 0 | 0 | 4 | K | 1 | ROZPOCET | 0 | 0 | 0 | 0 | 0 | 1 | 0 | 4 | -316256315
| PP |  | Plastové potrubí PP-RCT D20 x 2,3 (EVO S 4/SDR 9, PN 22) v barvě světle šedé se zelenými pruhy, spojované polyfůzním svařováním - dodávka a montáž | [14 empty] | PP | 1
| P |  | Poznámka k položce: Plastové potrubí PP-RCT D20 x 2,3 (EVO S 4/SDR 9, PN 22) v barvě světle šedé se zelenými pruhy, spojované polyfůzním svařováním, včetně spojovacího a kotvícího materiálu, systémových tvarovek, redukcí a odboček. Součástí rozvodů jsou objímky s pryžovou manžetou, klipová korýtka a závěsy na horizontálních rozvodech, pokud jsou instalovány - dodávka a montáž Poznámka pro všechny položky: Izolace na studenou vodu pro potrubí D15 - D25, tl. min. 13mm, pro potrubí D32 - D50, tl. min. 20mm, pro potrubí D63 - D90, tl. min. 25mm, pro potrubí D90 a více, tl. min. 30mm, pro potrubí TV a cirkulace D15 - D25, tl. min. 20mm, pro potrubí D32 - D50, tl. min. 25mm, pro potrubí D63 - D90, tl. min. 30mm, pro potrubí D90 a více, tl. min. 40mm. V případě nedostatku místa, zejména při uložení ve zdivu, je možné tloušťku izolace po dohodě s projektantem ZTI zmenšit. | [14 empty] | P | 1
29 | K | ZTI.029 | Plastové potrubí PP-RCT D25 x 2,8 (EVO S 4/SDR 9, PN 22) v barvě světle šedé se zelenými pruhy, spojované polyfůzním svařováním - dodávka a montáž | m | 56 |  | 0 |  |  | základní |  | 0 | 0 | 0 | 0 | 0 | 4 | K | 1 | ROZPOCET | 0 | 0 | 0 | 0 | 0 | 1 | 0 | 4 | -713570320
| PP |  | Plastové potrubí PP-RCT D25 x 2,8 (EVO S 4/SDR 9, PN 22) v barvě světle šedé se zelenými pruhy, spojované polyfůzním svařováním - dodávka a montáž | [14 empty] | PP | 1
| P |  | Poznámka k položce: Plastové potrubí PP-RCT D25 x 2,8 (EVO S 4/SDR 9, PN 22) v barvě světle šedé se zelenými pruhy, spojované polyfůzním svařováním, včetně spojovacího a kotvícího materiálu, systémových tvarovek, redukcí a odboček. Součástí rozvodů jsou objímky s pryžovou manžetou, klipová korýtka a závěsy na horizontálních rozvodech - dodávka a montáž | [14 empty] | P | 1
30 | K | ZTI.030 | Plastové potrubí PP-RCT D32 x 3,6 (EVO S 4/SDR 9, PN 22) v barvě světle šedé se zelenými pruhy, spojované polyfůzním svařováním - dodávka a montáž | m | 55 |  | 0 |  |  | základní |  | 0 | 0 | 0 | 0 | 0 | 4 | K | 1 | ROZPOCET | 0 | 0 | 0 | 0 | 0 | 1 | 0 | 4 | 309857656
| PP |  | Plastové potrubí PP-RCT D32 x 3,6 (EVO S 4/SDR 9, PN 22) v barvě světle šedé se zelenými pruhy, spojované polyfůzním svařováním - dodávka a montáž | [14 empty] | PP | 1
| P |  | Poznámka k položce: Plastové potrubí PP-RCT D32 x 3,6 (EVO S 4/SDR 9, PN 22) v barvě světle šedé se zelenými pruhy, spojované polyfůzním svařováním, včetně spojovacího a kotvícího materiálu, systémových tvarovek, redukcí, odboček a přechodek na PE potrubí .Součástí rozvodů jsou objímky s pryžovou manžetou, klipová korýtka a závěsy na horizontálních rozvodech - dodávka a montáž | [14 empty] | P | 1
31 | K | ZTI.031 | Plastové potrubí PP-RCT D40 x 4,5 (EVO S 4/SDR 9, PN 22) v barvě světle šedé se zelenými pruhy, spojované polyfůzním svařováním - dodávka a montáž | m | 36 |  | 0 |  |  | základní |  | 0 | 0 | 0 | 0 | 0 | 4 | K | 1 | ROZPOCET | 0 | 0 | 0 | 0 | 0 | 1 | 0 | 4 | 1517998180
| PP |  | Plastové potrubí PP-RCT D40 x 4,5 (EVO S 4/SDR 9, PN 22) v barvě světle šedé se zelenými pruhy, spojované polyfůzním svařováním - dodávka a montáž | [14 empty] | PP | 1
| P |  | Poznámka k položce: Plastové potrubí PP-RCT D40 x 4,5 (EVO S 4/SDR 9, PN 22) v barvě světle šedé se zelenými pruhy, spojované polyfůzním svařováním, včetně spojovacího a kotvícího materiálu, systémových tvarovek, redukcí, odboček a přechodek na PE potrubí .Součástí rozvodů jsou objímky s pryžovou manžetou, klipová korýtka a závěsy na horizontálních rozvodech - dodávka a montáž | [14 empty] | P | 1
32 | K | ZTI.032 | Tepelná návleková polyethylénová pěnová izolace DG tloušťky 13mm pro potrubí D20 (st.voda) - dodávka a montáž | m | 35 |  | 0 |  |  | základní |  | 0 | 0 | 0 | 0 | 0 | 4 | K | 1 | ROZPOCET | 0 | 0 | 0 | 0 | 0 | 1 | 0 | 4 | -1656458764
| PP |  | Tepelná návleková polyethylénová pěnová izolace DG tloušťky 13mm pro potrubí D20 (st.voda) - dodávka a montáž | [14 empty] | PP | 1
| P |  | Poznámka k položce: Tepelná návleková polyethylénová pěnová izolace DG tloušťky 13mm pro potrubí D20 (st.voda), spojovaná samolepícím podélným spojem - dodávka a montáž | [14 empty] | P | 1
33 | K | ZTI.033 | Tepelná návleková polyethylénová pěnová izolace DG tloušťky 20mm pro potrubí D20 (tv) - dodávka a montáž | m | 15 |  | 0 |  |  | základní |  | 0 | 0 | 0 | 0 | 0 | 4 | K | 1 | ROZPOCET | 0 | 0 | 0 | 0 | 0 | 1 | 0 | 4 | 449671269
| PP |  | Tepelná návleková polyethylénová pěnová izolace DG tloušťky 20mm pro potrubí D20 (tv) - dodávka a montáž | [14 empty] | PP | 1
| P |  | Poznámka k položce: Tepelná návleková polyethylénová pěnová izolace DG tloušťky 20mm pro potrubí D20 (tv), spojovaná samolepícím podélným spojem - dodávka a montáž | [14 empty] | P | 1
34 | K | ZTI.034 | Tepelná návleková polyethylénová pěnová izolace DG tloušťky 13mm pro potrubí D25 (st.voda) - dodávka a montáž | m | 18 |  | 0 |  |  | základní |  | 0 | 0 | 0 | 0 | 0 | 4 | K | 1 | ROZPOCET | 0 | 0 | 0 | 0 | 0 | 1 | 0 | 4 | 1129504746
| PP |  | Tepelná návleková polyethylénová pěnová izolace DG tloušťky 13mm pro potrubí D25 (st.voda) - dodávka a montáž | [14 empty] | PP | 1
| P |  | Poznámka k položce: Tepelná návleková polyethylénová pěnová izolace DG tloušťky 13mm pro potrubí D25 (st.voda), spojovaná samolepícím podélným spojem - dodávka a montáž | [14 empty] | P | 1
35 | K | ZTI.035 | Tepelná návleková polyethylénová pěnová izolace DG tloušťky 20mm pro potrubí D25 (tv + cirk.) - dodávka a montáž | m | 38 |  | 0 |  |  | základní |  | 0 | 0 | 0 | 0 | 0 | 4 | K | 1 | ROZPOCET | 0 | 0 | 0 | 0 | 0 | 1 | 0 | 4 | -1220423138
| PP |  | Tepelná návleková polyethylénová pěnová izolace DG tloušťky 20mm pro potrubí D25 (tv + cirk.) - dodávka a montáž | [14 empty] | PP | 1
| P |  | Poznámka k položce: Tepelná návleková polyethylénová pěnová izolace DG tloušťky 20mm pro potrubí D25 (tv + cirk.), spojovaná samolepícím podélným spojem - dodávka a montáž | [14 empty] | P | 1
36 | K | ZTI.036 | Tepelná návleková polyethylénová pěnová izolace DG tloušťky 20mm pro potrubí D32 (st.voda) - dodávka a montáž | m | 32 |  | 0 |  |  | základní |  | 0 | 0 | 0 | 0 | 0 | 4 | K | 1 | ROZPOCET | 0 | 0 | 0 | 0 | 0 | 1 | 0 | 4 | -1223224385
| PP |  | Tepelná návleková polyethylénová pěnová izolace DG tloušťky 20mm pro potrubí D32 (st.voda) - dodávka a montáž | [14 empty] | PP | 1
| P |  | Poznámka k položce: Tepelná návleková polyethylénová pěnová izolace DG tloušťky 20mm pro potrubí D32 (st.voda), spojovaná samolepícím podélným spojem - dodávka a montáž | [14 empty] | P | 1
37 | K | ZTI.037 | Tepelná návleková polyethylénová pěnová izolace DG tloušťky 25mm pro potrubí D32 (tv) - dodávka a montáž | m | 23 |  | 0 |  |  | základní |  | 0 | 0 | 0 | 0 | 0 | 4 | K | 1 | ROZPOCET | 0 | 0 | 0 | 0 | 0 | 1 | 0 | 4 | 1282745685
| PP |  | Tepelná návleková polyethylénová pěnová izolace DG tloušťky 25mm pro potrubí D32 (tv) - dodávka a montáž | [14 empty] | PP | 1
| P |  | Poznámka k položce: Tepelná návleková polyethylénová pěnová izolace DG tloušťky 25mm pro potrubí D32 (tv), spojovaná samolepícím podélným spojem - dodávka a montáž | [14 empty] | P | 1
38 | K | ZTI.038 | Tepelná návleková polyethylénová pěnová izolace DG tloušťky 20mm pro potrubí D40 (st.voda) - dodávka a montáž | m | 20 |  | 0 |  |  | základní |  | 0 | 0 | 0 | 0 | 0 | 4 | K | 1 | ROZPOCET | 0 | 0 | 0 | 0 | 0 | 1 | 0 | 4 | -724199351
| PP |  | Tepelná návleková polyethylénová pěnová izolace DG tloušťky 20mm pro potrubí D40 (st.voda) - dodávka a montáž | [14 empty] | PP | 1
| P |  | Poznámka k položce: Tepelná návleková polyethylénová pěnová izolace DG tloušťky 20mm pro potrubí D40 (st.voda), spojovaná samolepícím podélným spojem - dodávka a montáž | [14 empty] | P | 1
39 | K | ZTI.039 | Tepelná návleková polyethylénová pěnová izolace DG tloušťky 25mm pro potrubí D40 (tv) - dodávka a montáž | m | 16 |  | 0 |  |  | základní |  | 0 | 0 | 0 | 0 | 0 | 4 | K | 1 | ROZPOCET | 0 | 0 | 0 | 0 | 0 | 1 | 0 | 4 | -1652175489
| PP |  | Tepelná návleková polyethylénová pěnová izolace DG tloušťky 25mm pro potrubí D40 (tv) - dodávka a montáž | [14 empty] | PP | 1
| P |  | Poznámka k položce: Tepelná návleková polyethylénová pěnová izolace DG tloušťky 25mm pro potrubí D40 (tv), spojovaná samolepícím podélným spojem - dodávka a montáž | [14 empty] | P | 1
40 | K | ZTI.040 | Kulový kohout FIV.08011 DN20 (PN 25) s ovládací páčkou a vypouštěním - dodávka a montáž | kus | 4 |  | 0 |  |  | základní |  | 0 | 0 | 0 | 0 | 0 | 4 | K | 1 | ROZPOCET | 0 | 0 | 0 | 0 | 0 | 1 | 0 | 4 | 2084285067
| PP |  | Kulový kohout FIV.08011 DN20 (PN 25) s ovládací páčkou a vypouštěním - dodávka a montáž | [14 empty] | PP | 1
| P |  | Poznámka k položce: Kulový kohout FIV.08011 DN20 (PN 25) s ovládací páčkou a vypouštěním, včetně spojovacího materiálu - dodávka a montáž | [14 empty] | P | 1
41 | K | ZTI.041 | Kulový kohout FIV.08011 DN25 (PN 25) s ovládací páčkou a vypouštěním - dodávka a montáž | kus | 5 |  | 0 |  |  | základní |  | 0 | 0 | 0 | 0 | 0 | 4 | K | 1 | ROZPOCET | 0 | 0 | 0 | 0 | 0 | 1 | 0 | 4 | -274468892
| PP |  | Kulový kohout FIV.08011 DN25 (PN 25) s ovládací páčkou a vypouštěním - dodávka a montáž | [14 empty] | PP | 1
| P |  | Poznámka k položce: Kulový kohout FIV.08011 DN25 (PN 25) s ovládací páčkou a vypouštěním, včetně spojovacího materiálu - dodávka a montáž | [14 empty] | P | 1
42 | K | ZTI.042 | Kulový kohout FIV.08011 DN32 (PN 20) s ovládací páčkou a vypouštěním - dodávka a montáž | kus | 4 |  | 0 |  |  | základní |  | 0 | 0 | 0 | 0 | 0 | 4 | K | 1 | ROZPOCET | 0 | 0 | 0 | 0 | 0 | 1 | 0 | 4 | 1475319837
| PP |  | Kulový kohout FIV.08011 DN32 (PN 20) s ovládací páčkou a vypouštěním - dodávka a montáž | [14 empty] | PP | 1
| P |  | Poznámka k položce: Kulový kohout FIV.08011 DN32 (PN 20) s ovládací páčkou a vypouštěním, včetně spojovacího materiálu - dodávka a montáž | [14 empty] | P | 1
43 | K | ZTI.043 | Zpětná celokovová klapka FIV.08018 DN20 (PN 15) - dodávka a montáž | kus | 2 |  | 0 |  |  | základní |  | 0 | 0 | 0 | 0 | 0 | 4 | K | 1 | ROZPOCET | 0 | 0 | 0 | 0 | 0 | 1 | 0 | 4 | -1896314859
| PP |  | Zpětná celokovová klapka FIV.08018 DN20 (PN 15) - dodávka a montáž | [14 empty] | PP | 1
| P |  | Poznámka k položce: Zpětná celokovová klapka FIV.08018 DN20 (PN 15), včetně spojovacího materiálu - dodávka a montáž | [14 empty] | P | 1
44 | K | ZTI.044 | Zpětná celokovová klapka FIV.08018 DN32 (PN 15) - dodávka a montáž | kus | 2 |  | 0 |  |  | základní |  | 0 | 0 | 0 | 0 | 0 | 4 | K | 1 | ROZPOCET | 0 | 0 | 0 | 0 | 0 | 1 | 0 | 4 | 629489628
| PP |  | Zpětná celokovová klapka FIV.08018 DN32 (PN 15) - dodávka a montáž | [14 empty] | PP | 1
| P |  | Poznámka k položce: Zpětná celokovová klapka FIV.08018 DN32 (PN 15), včetně spojovacího materiálu - dodávka a montáž | [14 empty] | P | 1
45 | K | ZTI.045 | Expanzní nádoba DD12 na vstupu st.vody do zásobníku TV o objemu 12l - dodávka a montáž | kus | 1 |  | 0 |  |  | základní |  | 0 | 0 | 0 | 0 | 0 | 4 | K | 1 | ROZPOCET | 0 | 0 | 0 | 0 | 0 | 1 | 0 | 4 | -1459227344
| PP |  | Expanzní nádoba DD12 na vstupu st.vody do zásobníku TV o objemu 12l - dodávka a montáž | [14 empty] | PP | 1
| P |  | Poznámka k položce: Expanzní nádoba DD12 na vstupu st.vody do zásobníku TV o objemu 12l, včetně průtočné armatury s atestycí pro pitnouvodu, signalizace netěsnosti membrány MBM II, spojovacího a kotvícího materiálu - dodávka a montáž | [14 empty] | P | 1
46 | K | ZTI.046 | Elektronické cirkulační čerpadlo Z 20/1-6, PN10 - dodávka a montáž | kus | 1 |  | 0 |  |  | základní |  | 0 | 0 | 0 | 0 | 0 | 4 | K | 1 | ROZPOCET | 0 | 0 | 0 | 0 | 0 | 1 | 0 | 4 | -17295988
| PP |  | Elektronické cirkulační čerpadlo Z 20/1-6, PN10 - dodávka a montáž | [14 empty] | PP | 1
| P |  | Poznámka k položce: Elektronické cirkulační čerpadlo Z 20/1-6, PN10, spínací digitální modul SK-601N, spojovací a kotvící materiál, izolační korpus na čerpadlo, zaregulování - dodávka a montáž | [14 empty] | P | 1
47 | K | ZTI.047 | Pojistný ventil PV-KB-DN20 (PN 16), na vstupu st.vody do zásobníku TV v rozsahu 6 - 10 bar, otevírací tlak 6 bar - dodávka a montáž | kus | 1 |  | 0 |  |  | základní |  | 0 | 0 | 0 | 0 | 0 | 4 | K | 1 | ROZPOCET | 0 | 0 | 0 | 0 | 0 | 1 | 0 | 4 | 43435288
| PP |  | Pojistný ventil PV-KB-DN20 (PN 16), na vstupu st.vody do zásobníku TV v rozsahu 6 - 10 bar, otevírací tlak 6 bar - dodávka a montáž | [14 empty] | PP | 1
| P |  | Poznámka k položce: Pojistný ventil PV-KB-DN20 (PN 16), na vstupu st.vody do zásobníku TV v rozsahu 6 - 10 bar, otevírací tlak 6 bar, spojovací materiál - dodávka a montáž | [14 empty] | P | 1
48 | K | ZTI.048 | Manometr radiální MR 63 na vstupu st.vody do zásobníku TV s rozsahem 0 - 10 bar - dodávka a montáž | kus | 1 |  | 0 |  |  | základní |  | 0 | 0 | 0 | 0 | 0 | 4 | K | 1 | ROZPOCET | 0 | 0 | 0 | 0 | 0 | 1 | 0 | 4 | -448772051
| PP |  | Manometr radiální MR 63 na vstupu st.vody do zásobníku TV s rozsahem 0 - 10 bar - dodávka a montáž | [14 empty] | PP | 1
| P |  | Poznámka k položce: Manometr radiální MR 63 na vstupu st.vody do zásobníku TV s rozsahem 0 - 10 bar, spojovací a kotvící materiál - dodávka a montáž | [14 empty] | P | 1
49 | K | ZTI.049 | Výtokový ventil FIV.008003 DN15 (PN 15) s možností napojení zahradní hadice - dodávka a montáž | kus | 2 |  | 0 |  |  | základní |  | 0 | 0 | 0 | 0 | 0 | 4 | K | 1 | ROZPOCET | 0 | 0 | 0 | 0 | 0 | 1 | 0 | 4 | -584892864
| PP |  | Výtokový ventil FIV.008003 DN15 (PN 15) s možností napojení zahradní hadice - dodávka a montáž | [14 empty] | PP | 1
| P |  | Poznámka k položce: Výtokový ventil FIV.008003 DN15 (PN 15) s možností napojení zahradní hadice, včetně kotvícího a spojovacího materiálu - dodávka a montáž | [14 empty] | P | 1
50 | K | ZTI.050 | Návarek na snímač teploty pro zásobník TV - dodávka a montáž | kus | 2 |  | 0 |  |  | základní |  | 0 | 0 | 0 | 0 | 0 | 4 | K | 1 | ROZPOCET | 0 | 0 | 0 | 0 | 0 | 1 | 0 | 4 | -790971739
| PP |  | Návarek na snímač teploty pro zásobník TV - dodávka a montáž | [14 empty] | PP | 1
| P |  | Poznámka k položce: Návarek na snímač teploty pro zásobník TV, pokud již není instalován z výroby, spojovací materiál - dodávka a montáž | [14 empty] | P | 1
51 | K | ZTI.051 | Orientační štítky na vnitřní vodovod - dodávka a montáž | kus | 1 |  | 0 |  |  | základní |  | 0 | 0 | 0 | 0 | 0 | 4 | K | 1 | ROZPOCET | 0 | 0 | 0 | 0 | 0 | 1 | 0 | 4 | -1763837453
| PP |  | Orientační štítky na vnitřní vodovod - dodávka a montáž | [14 empty] | PP | 1
| P |  | Poznámka k položce: Orientační štítky na vnitřní vodovod - dodávka a montáž | [14 empty] | P | 1
52 | K | ZTI.052 | Filtr na st.vodu GWO DN32 s automatickým prolachem, umístěný v podružné vodovodní sestavě, osazen na vstupu studené vody do objektu - dodávka a montáž | kus | 1 |  | 0 |  |  | základní |  | 0 | 0 | 0 | 0 | 0 | 4 | K | 1 | ROZPOCET | 0 | 0 | 0 | 0 | 0 | 1 | 0 | 4 | -2034421815
| PP |  | Filtr na st.vodu GWO DN32 s automatickým prolachem, umístěný v podružné vodovodní sestavě, osazen na vstupu studené vody do objektu - dodávka a montáž | [14 empty] | PP | 1
| P |  | Poznámka k položce: Filtr na st.vodu GWO DN32 s automatickým prolachem, umístěný v podružné vodovodní sestavě, osazen na vstupu studené vody do objektu, filtračním sítem 100um, spojovací a kotvící materiál - dodávka a montáž | [14 empty] | P | 1
53 | K | ZTI.053 | Filtr na st.vodu GWO DN25 s automatickým prolachem, umístěný v podružné vodovodní sestavě, osazen na vstupu studené vody do objektu - dodávka a montáž | kus | 1 |  | 0 |  |  | základní |  | 0 | 0 | 0 | 0 | 0 | 4 | K | 1 | ROZPOCET | 0 | 0 | 0 | 0 | 0 | 1 | 0 | 4 | -80432272
| PP |  | Filtr na st.vodu GWO DN25 s automatickým prolachem, umístěný v podružné vodovodní sestavě, osazen na vstupu studené vody do objektu - dodávka a montáž | [14 empty] | PP | 1
| P |  | Poznámka k položce: Filtr na st.vodu GWO DN25 s automatickým prolachem, umístěný v podružné vodovodní sestavě, osazen na vstupu studené vody do objektu, filtračním sítem 100um, spojovací a kotvící materiál - dodávka a montáž | [14 empty] | P | 1
54 | K | ZTI.054 | Stavební podpěra pro podružnou vodovodní setavu vetknutí do zdiva nebo podlahy - dodávka a montáž | kus | 4 |  | 0 |  |  | základní |  | 0 | 0 | 0 | 0 | 0 | 4 | K | 1 | ROZPOCET | 0 | 0 | 0 | 0 | 0 | 1 | 0 | 4 | -954969673
| PP |  | Stavební podpěra pro podružnou vodovodní setavu vetknutí do zdiva nebo podlahy - dodávka a montáž | [14 empty] | PP | 1
| P |  | Poznámka k položce: Stavební podpěra pro podružnou vodovodní setavu vetknutí do zdiva nebo podlahy, včetně kotvícího a spojovacího materiálu - dodávka a montáž | [14 empty] | P | 1
55 | K | ZTI.055 | Protimrazový ventil DN15 - dodávka a montáž | kus | 2 |  | 0 |  |  | základní |  | 0 | 0 | 0 | 0 | 0 | 4 | K | 1 | ROZPOCET | 0 | 0 | 0 | 0 | 0 | 1 | 0 | 4 | -1594352209
| PP |  | Protimrazový ventil DN15 - dodávka a montáž | [14 empty] | PP | 1
| P |  | Poznámka k položce: Protimrazový ventil DN15, včtně uzavíracího vřetana ve zdivu, kotvící a spojovací materiál - dodávka a montáž | [14 empty] | P | 1
56 | K | ZTI.056 | Směšovací termostatický ventil pro TV, Premix 90-DN25 - dodávka a montáž | kus | 1 |  | 0 |  |  | základní |  | 0 | 0 | 0 | 0 | 0 | 4 | K | 1 | ROZPOCET | 0 | 0 | 0 | 0 | 0 | 1 | 0 | 4 | -1465662953
| PP |  | Směšovací termostatický ventil pro TV, Premix 90-DN25 - dodávka a montáž | [14 empty] | PP | 1
| P |  | Poznámka k položce: Směšovací termostatický ventil pro TV, Premix 90-DN25, průtokem maximálně 90l/min., včetně spojovacího a kotvícího materiálu - dodávka a montáž | [14 empty] | P | 1
57 | K | ZTI.057 | Revizní dvířka 200x200, v barvě bílé, pro přístup k uzávěrům vody - dodávka a montáž | kus | 1 |  | 0 |  |  | základní |  | 0 | 0 | 0 | 0 | 0 | 4 | K | 1 | ROZPOCET | 0 | 0 | 0 | 0 | 0 | 1 | 0 | 4 | -341163303
| PP |  | Revizní dvířka 200x200, v barvě bílé, pro přístup k uzávěrům vody - dodávka a montáž | [14 empty] | PP | 1
| P |  | Poznámka k položce: Revizní dvířka 200x200, v barvě bílé, pro přístup k uzávěrům vody s instalací do zdiva, popřípadě obkladu (v případě osazení do obkladu budou dvířka na magnetický rámeček a rozměr dvířek bude dle velikosti spárořezu dlažby), kotvící a spojovací materiál - dodávka a montáž | [14 empty] | P | 1
58 | K | ZTI.058 | Revizní dvířka 500x500, v barvě bílé, pro přístup k uzávěrům vody - dodávka a montáž | kus | 1 |  | 0 |  |  | základní |  | 0 | 0 | 0 | 0 | 0 | 4 | K | 1 | ROZPOCET | 0 | 0 | 0 | 0 | 0 | 1 | 0 | 4 | -996128580
| PP |  | Revizní dvířka 500x500, v barvě bílé, pro přístup k uzávěrům vody - dodávka a montáž | [14 empty] | PP | 1
| P |  | Poznámka k položce: Revizní dvířka 500x500, v barvě bílé, pro přístup k uzávěrům vody s instalací do zdiva, popřípadě obkladu (v případě osazení do obkladu budou dvířka na magnetický rámeček a rozměr dvířek bude dle velikosti spárořezu dlažby), kotvící a spojovací materiál - dodávka a montáž | [14 empty] | P | 1
59 | K | ZTI.059 | Redukční ventil 5350 DN25 (PN 25) s manometrem v rozsahu 0 - 10 bar a šroubením s pracovním tlakem v rozsahu 0 - 6 bar - dodávka a montáž | kus | 1 |  | 0 |  |  | základní |  | 0 | 0 | 0 | 0 | 0 | 4 | K | 1 | ROZPOCET | 0 | 0 | 0 | 0 | 0 | 1 | 0 | 4 | -2119558604
| PP |  | Redukční ventil 5350 DN25 (PN 25) s manometrem v rozsahu 0 - 10 bar a šroubením s pracovním tlakem v rozsahu 0 - 6 bar - dodávka a montáž | [14 empty] | PP | 1
| P |  | Poznámka k položce: Redukční ventil 5350 DN25 (PN 25) s manometrem v rozsahu 0 - 10 bar a šroubením s pracovním tlakem v rozsahu 0 - 6 bar, včetně spojovacího materiálu, osadit pouze v případě tlaku vyššího než 6 bar - dodávka a montáž | [14 empty] | P | 1
60 | K | ZTI.060 | Redukční ventil 5350 DN32 (PN 25) s manometrem v rozsahu 0 - 10 bar a šroubením s pracovním tlakem v rozsahu 0 - 6 bar - dodávka a montáž | kus | 1 |  | 0 |  |  | základní |  | 0 | 0 | 0 | 0 | 0 | 4 | K | 1 | ROZPOCET | 0 | 0 | 0 | 0 | 0 | 1 | 0 | 4 | 835235946
| PP |  | Redukční ventil 5350 DN32 (PN 25) s manometrem v rozsahu 0 - 10 bar a šroubením s pracovním tlakem v rozsahu 0 - 6 bar - dodávka a montáž | [14 empty] | PP | 1
| P |  | Poznámka k položce: Redukční ventil 5350 DN32 (PN 25) s manometrem v rozsahu 0 - 10 bar a šroubením s pracovním tlakem v rozsahu 0 - 6 bar, včetně spojovacího materiálu, osadit pouze v případě tlaku vyššího než 6 bar - dodávka a montáž | [14 empty] | P | 1
61 | K | ZTI.061 | Podružný vodoměr na st.vodu, DN15, s trvalým konstrukčním průtokem Qn=1,5m3/hod.(0,42l/sec.), pro odečet bytové jednotky - dodávka a montáž | kus | 1 |  | 0 |  |  | základní |  | 0 | 0 | 0 | 0 | 0 | 4 | K | 1 | ROZPOCET | 0 | 0 | 0 | 0 | 0 | 1 | 0 | 4 | -1857032108
| PP |  | Podružný vodoměr na st.vodu, DN15, s trvalým konstrukčním průtokem Qn=1,5m3/hod.(0,42l/sec.), pro odečet bytové jednotky - dodávka a montáž | [14 empty] | PP | 1
| P |  | Poznámka k položce: Podružný vodoměr na st.vodu, DN15, s trvalým konstrukčním průtokem Qn=1,5m3/hod.(0,42l/sec.), pro odečet bytové jednotky, včetně převlečných matic, plomb a spojovacího materiálu - dodávka a montáž | [14 empty] | P | 1
62 | K | ZTI.062 | Podružný vodoměr na st.vodu, DN25, s trvalým konstrukčním průtokem Qn=5,0m3/hod.(1,38l/sec.), pro odečet bytové jednotky - dodávka a montáž | kus | 1 |  | 0 |  |  | základní |  | 0 | 0 | 0 | 0 | 0 | 4 | K | 1 | ROZPOCET | 0 | 0 | 0 | 0 | 0 | 1 | 0 | 4 | -1323277057
| PP |  | Podružný vodoměr na st.vodu, DN25, s trvalým konstrukčním průtokem Qn=5,0m3/hod.(1,38l/sec.), pro odečet bytové jednotky - dodávka a montáž | [14 empty] | PP | 1
| P |  | Poznámka k položce: Podružný vodoměr na st.vodu, DN25, s trvalým konstrukčním průtokem Qn=5,0m3/hod.(1,38l/sec.), pro odečet bytové jednotky, včetně převlečných matic, plomb a spojovacího materiálu - dodávka a montáž | [14 empty] | P | 1
63 | K | ZTI.063 | Rohový ventil DN15 x DN10 s výměnným filtračním sítkem - dodávka a montáž | kus | 18 |  | 0 |  |  | základní |  | 0 | 0 | 0 | 0 | 0 | 4 | K | 1 | ROZPOCET | 0 | 0 | 0 | 0 | 0 | 1 | 0 | 4 | -1421574488
| PP |  | Rohový ventil DN15 x DN10 s výměnným filtračním sítkem - dodávka a montáž | [14 empty] | PP | 1
| P |  | Poznámka k položce: Rohový ventil DN15 x DN10 s výměnným filtračním sítkem, nerezových krycích rozet, včetně spojovacího materiálu - dodávka a montáž | [14 empty] | P | 1
64 | K | ZTI.064 | Zabezpečovací zařízení SVMT na vstupu studené vody do elektrického zásobníku TV - "EO" - dodávka a montáž | kus | 1 |  | 0 |  |  | základní |  | 0 | 0 | 0 | 0 | 0 | 4 | K | 1 | ROZPOCET | 0 | 0 | 0 | 0 | 0 | 1 | 0 | 4 | -891113184
| PP |  | Zabezpečovací zařízení SVMT na vstupu studené vody do elektrického zásobníku TV - "EO" - dodávka a montáž | [14 empty] | PP | 1
| P |  | Poznámka k položce: Zabezpečovací zařízení SVMT na vstupu studené vody do elektrického zásobníku TV - "EO", součástí dodávky je regulační ventil, uzávěr, kanalizační vložka nad sifon, odtoková výlevka, zařízení k omezení tlaku, připojovací souprava, spojovací materiál - dodávka a montáž | [14 empty] | P | 1
65 | K | ZTI.065 | Přesun hmot pro vnitřní vodovod stanovený z hmotnosti přesunovaného materiálu vodorovná dopravní vzdálenost do 100m, v objektech výšky do 6m - montáž | t | 0.45 |  | 0 |  |  | základní |  | 0 | 0 | 0 | 0 | 0 | 4 | K | 1 | ROZPOCET | 0 | 0 | 0 | 0 | 0 | 1 | 0 | 4 | 759072414
| PP |  | Přesun hmot pro vnitřní vodovod stanovený z hmotnosti přesunovaného materiálu vodorovná dopravní vzdálenost do 100m, v objektech výšky do 6m - montáž | [14 empty] | PP | 1
| P |  | Poznámka k položce: Přesun hmot pro vnitřní vodovod stanovený z hmotnosti přesunovaného materiálu vodorovná dopravní vzdálenost do 100m, v objektech výšky do 6m - montáž | [14 empty] | P | 1
66 | K | ZTI.066 | Příplatek k ceně za přesun prováděný bez použití mechanizace pro jakoukoliv výšku objektu - montáž | t | 0.45 |  | 0 |  |  | základní |  | 0 | 0 | 0 | 0 | 0 | 4 | K | 1 | ROZPOCET | 0 | 0 | 0 | 0 | 0 | 1 | 0 | 4 | -1345292878
| PP |  | Příplatek k ceně za přesun prováděný bez použití mechanizace pro jakoukoliv výšku objektu - montáž | [14 empty] | PP | 1
| P |  | Poznámka k položce: Příplatek k ceně za přesun prováděný bez použití mechanizace pro jakoukoliv výšku objektu - montáž | [14 empty] | P | 1
67 | K | ZTI.067 | Tlakové zkoušky, proplach a desinfekce vodovodního potrubí plastového svařovaného do D50, včetně zdroje tlakovacího a desinfekčního média, měřících a tlakovacích přístrojů - dodávka a montáž | m | 197 |  | 0 |  |  | základní |  | 0 | 0 | 0 | 0 | 0 | 4 | K | 1 | ROZPOCET | 0 | 0 | 0 | 0 | 0 | 1 | 0 | 4 | -715102826
| PP |  | Tlakové zkoušky, proplach a desinfekce vodovodního potrubí plastového svařovaného do D50, včetně zdroje tlakovacího a desinfekčního média, měřících a tlakovacích přístrojů - dodávka a montáž | [14 empty] | PP | 1
| P |  | Poznámka k položce: Tlakové zkoušky, proplach a desinfekce vodovodního potrubí plastového svařovaného do D50, včetně zdroje tlakovacího a desinfekčního média, měřících a tlakovacích přístrojů - dodávka a montáž | [14 empty] | P | 1
| D | 03.ZTI | Vnitřní požární vodovod |  |  |  | 0 |  |  |  |  | 0 |  | 0 |  | 0 | 1 | D | 0 | ROZPOCET | [6 empty] | 0
68 | K | ZTI.068 | Ocelové pozinkované potrubí DN20 - dodávka a montáž | m | 20 |  | 0 |  |  | základní |  | 0 | 0 | 0 | 0 | 0 | 4 | K | 1 | ROZPOCET | 0 | 0 | 0 | 0 | 0 | 1 | 0 | 4 | -1794796360
| PP |  | Ocelové pozinkované potrubí DN20 - dodávka a montáž | [14 empty] | PP | 1
| P |  | Poznámka k položce: Ocelové pozinkované potrubí DN20, součástí rozvodů jsou systémové závitové spojovací fitinky, odbočky a redukce, objímky s pryžovou manžetou, klipová korýtka, závěsy na horizontálních rozvodech pokud jsou instalovány, stavitelné montážní trny, kotvící a spojovací materiál - dodávka a montáž Poznámka pro všechny položky: Izolace na požární vodu pro potrubí DN15 - DN32, tl.min.13mm, pro potrubí DN40 - DN50, tl.min.20mm, pro potrubí DN65 a více tl.min.25mm. V případě nedostatku místa, zejména při uložení ve zdivu, je možné tloušťku izolace po dohodě s projektantem ZTI zmenšit. | [14 empty] | P | 1
69 | K | ZTI.069 | Tepelná návleková polyethylénová pěnová izolace DG tloušťky 13mm pro potrubí DN20 (po.voda) - dodávka a montáž | m | 20 |  | 0 |  |  | základní |  | 0 | 0 | 0 | 0 | 0 | 4 | K | 1 | ROZPOCET | 0 | 0 | 0 | 0 | 0 | 1 | 0 | 4 | -1815376874
| PP |  | Tepelná návleková polyethylénová pěnová izolace DG tloušťky 13mm pro potrubí DN20 (po.voda) - dodávka a montáž | [14 empty] | PP | 1
| P |  | Poznámka k položce: Tepelná návleková polyethylénová pěnová izolace DG tloušťky 13mm pro potrubí DN20 (po.voda), spojovaná samolepícím podélným spojem - dodávka a montáž | [14 empty] | P | 1
70 | K | ZTI.070 | Kulový kohout FIV.08011 DN20 (PN 25) s ovládací páčkou a vypouštěním - dodávka a montáž | kus | 2 |  | 0 |  |  | základní |  | 0 | 0 | 0 | 0 | 0 | 4 | K | 1 | ROZPOCET | 0 | 0 | 0 | 0 | 0 | 1 | 0 | 4 | -52434901
| PP |  | Kulový kohout FIV.08011 DN20 (PN 25) s ovládací páčkou a vypouštěním - dodávka a montáž | [14 empty] | PP | 1
| P |  | Poznámka k položce: Kulový kohout FIV.08011 DN20 (PN 25) s ovládací páčkou a vypouštěním, včetně spojovacího materiálu - dodávka a montáž | [14 empty] | P | 1
71 | K | ZTI.071 | Zpětná celokovová klapka FIV.08018 DN20 (PN 15) - dodávka a montáž | kus | 1 |  | 0 |  |  | základní |  | 0 | 0 | 0 | 0 | 0 | 4 | K | 1 | ROZPOCET | 0 | 0 | 0 | 0 | 0 | 1 | 0 | 4 | -1533303750
| PP |  | Zpětná celokovová klapka FIV.08018 DN20 (PN 15) - dodávka a montáž | [14 empty] | PP | 1
| P |  | Poznámka k položce: Zpětná celokovová klapka FIV.08018 DN20 (PN 15), včetně spojovacího materiálu - dodávka a montáž | [14 empty] | P | 1
72 | K | ZTI.072 | Hydrant (D19 - 30 bm, 650 x 650 x 175) s tvarově stálou hadicí délky 30m + 10m dostřik s instalací do zdi - dodávka a montáž | kus | 1 |  | 0 |  |  | základní |  | 0 | 0 | 0 | 0 | 0 | 4 | K | 1 | ROZPOCET | 0 | 0 | 0 | 0 | 0 | 1 | 0 | 4 | 1750430577
| PP |  | Hydrant (D19 - 30 bm, 650 x 650 x 175) s tvarově stálou hadicí délky 30m + 10m dostřik s instalací do zdi - dodávka a montáž | [14 empty] | PP | 1
| P |  | Poznámka k položce: Hydrant (D19 - 30 bm, 650 x 650 x 175) s tvarově stálou hadicí délky 30m + 10m dostřik s instalací do zdi, s uzamykatelnou skříní, včetně kotvícího a spojovacího materiálu - dodávka a montáž | [14 empty] | P | 1
73 | K | ZTI.073 | Stavební podpěra pro odbočku požárního vodovodu, vetknutí do zdiva nebo podlahy - dodávka a montáž | kus | 2 |  | 0 |  |  | základní |  | 0 | 0 | 0 | 0 | 0 | 4 | K | 1 | ROZPOCET | 0 | 0 | 0 | 0 | 0 | 1 | 0 | 4 | -2022785237
| PP |  | Stavební podpěra pro odbočku požárního vodovodu, vetknutí do zdiva nebo podlahy - dodávka a montáž | [14 empty] | PP | 1
| P |  | Poznámka k položce: Stavební podpěra pro odbočku požárního vodovodu, vetknutí do zdiva nebo podlahy, včetně kotvícího a spojovacího materiálu - dodávka a montáž | [14 empty] | P | 1
74 | K | ZTI.074 | Přesun hmot pro vnitřní požární vodovod stanovený z hmotnosti přesunovaného materiálu vodorovná dopravní vzdálenost do 100m, v objektech výšky do 6m - montáž | t | 0.18 |  | 0 |  |  | základní |  | 0 | 0 | 0 | 0 | 0 | 4 | K | 1 | ROZPOCET | 0 | 0 | 0 | 0 | 0 | 1 | 0 | 4 | 1430715320
| PP |  | Přesun hmot pro vnitřní požární vodovod stanovený z hmotnosti přesunovaného materiálu vodorovná dopravní vzdálenost do 100m, v objektech výšky do 6m - montáž | [14 empty] | PP | 1
| P |  | Poznámka k položce: Přesun hmot pro vnitřní požární vodovod stanovený z hmotnosti přesunovaného materiálu vodorovná dopravní vzdálenost do 100m, v objektech výšky do 6m - montáž | [14 empty] | P | 1
75 | K | ZTI.075 | Příplatek k ceně za přesun prováděný bez použití mechanizace pro jakoukoliv výšku objektu - montáž | t | 0.18 |  | 0 |  |  | základní |  | 0 | 0 | 0 | 0 | 0 | 4 | K | 1 | ROZPOCET | 0 | 0 | 0 | 0 | 0 | 1 | 0 | 4 | -1790775840
| PP |  | Příplatek k ceně za přesun prováděný bez použití mechanizace pro jakoukoliv výšku objektu - montáž | [14 empty] | PP | 1
| P |  | Poznámka k položce: Příplatek k ceně za přesun prováděný bez použití mechanizace pro jakoukoliv výšku objektu - montáž | [14 empty] | P | 1
76 | K | ZTI.076 | Tlakové zkoušky a proplach vodovodního požárního potrubí pozinkovaného, závitového do DN50, včetně zdroje tlakovacího média, měřících a tlakovacích přístrojů - dodávka a montáž | m | 20 |  | 0 |  |  | základní |  | 0 | 0 | 0 | 0 | 0 | 4 | K | 1 | ROZPOCET | 0 | 0 | 0 | 0 | 0 | 1 | 0 | 4 | -888656632
| PP |  | Tlakové zkoušky a proplach vodovodního požárního potrubí pozinkovaného, závitového do DN50, včetně zdroje tlakovacího média, měřících a tlakovacích přístrojů - dodávka a montáž | [14 empty] | PP | 1
| P |  | Poznámka k položce: Tlakové zkoušky a proplach vodovodního požárního potrubí pozinkovaného, závitového do DN50, včetně zdroje tlakovacího média, měřících a tlakovacích přístrojů - dodávka a montáž | [14 empty] | P | 1
| D | 04.ZTI | Zařizovací předměty |  |  |  | 0 |  |  |  |  | 0 |  | 0 |  | 0 | 1 | D | 0 | ROZPOCET | [6 empty] | 0
77 | K | ZTI.077 | Klozet závěsný keramický 355 x 520 x 370 v barvě bílé s hlubokým splachováním - dodávka a montáž | kus | 3 |  | 0 |  |  | základní |  | 0 | 0 | 0 | 0 | 0 | 4 | K | 1 | ROZPOCET | 0 | 0 | 0 | 0 | 0 | 1 | 0 | 4 | -298322688
| PP |  | Klozet závěsný keramický 355 x 520 x 370 v barvě bílé s hlubokým splachováním - dodávka a montáž | [14 empty] | PP | 1
| P |  | Poznámka k položce: Klozet závěsný keramický 355 x 520 x 370 v barvě bílé s hlubokým splachováním, sedátkem z tvrzeného plastu s antibakteriální úpravou a funkcí Soft-Close, instalačního prvku pro závěsné klozety s univerzální instalací, akustickou a izolační montážní vložkou, dvojčinným splachováním 3-6l, dělěnou ovládací deskou v provedení chrom, kotvící a spojovací materiál - dodávka a montáž Poznámka pro všechny ZP: Vodovodní baterie - pákové, bezdotykové,tlačné, pokud jsou osazené, musí být s garantovaným servisem a zárukou na mechanické součásti 5 let. - použité vod. baterie (zařízení) musí být opatřeny certifikáty státem akreditovanou zkušebnou a musí odpovídat ČSN EN 817 - použitý materiál musí splňovat platné hygienické normy (výsledky musí být potvrzeny výluhovým testem provedeným hygienickou stanicí) - dodavatel musí splňovat nařízení dané vyhláškou o obalech - dodavatel musí zajistit servis a náhradní díly dle potřeby (včetně náhradního perlátoru, zejména pro zdravotnická zařízení) - plné zabezpečení proti průtoku do přívodního potrubí: studené vody do teplé nebo naopak. | [14 empty] | P | 1
78 | K | ZTI.078 | Klozet závěsný keramický dětský 330 x 535 x 350 v barvě bílé s hlubokým splachováním - dodávka a montáž | kus | 4 |  | 0 |  |  | základní |  | 0 | 0 | 0 | 0 | 0 | 4 | K | 1 | ROZPOCET | 0 | 0 | 0 | 0 | 0 | 1 | 0 | 4 | -1335186180
| PP |  | Klozet závěsný keramický dětský 330 x 535 x 350 v barvě bílé s hlubokým splachováním - dodávka a montáž | [14 empty] | PP | 1
| P |  | Poznámka k položce: Klozet závěsný keramický dětský 330 x 535 x 350 v barvě bílé s hlubokým splachováním, sedátkem z tvrzeného plastu s antibakteriální úpravou a funkcí Soft-Close, instalačního prvku pro závěsné klozety s univerzální instalací, akustickou a izolační montážní vložkou, dvojčinným splachováním 3-6l, dělěnou ovládací deskou v provedení chrom, kotvící a spojovací materiál - dodávka a montáž | [14 empty] | P | 1
79 | K | ZTI.079 | Umyvadlo keramické 550 x 445 x 215 v barvě bílé, včetně keramického polosloupu v barvě bílé - dodávka a montáž | kus | 2 |  | 0 |  |  | základní |  | 0 | 0 | 0 | 0 | 0 | 4 | K | 1 | ROZPOCET | 0 | 0 | 0 | 0 | 0 | 1 | 0 | 4 | 2124216020
| PP |  | Umyvadlo keramické 550 x 445 x 215 v barvě bílé, včetně keramického polosloupu v barvě bílé - dodávka a montáž | [14 empty] | PP | 1
| P |  | Poznámka k položce: Umyvadlo keramické 550 x 445 x 215 v barvě bílé, včetně keramického polosloupu v barvě bílé, upevnění umyvadla do stěny, včetně kotvícího a spojovacího materiálu, montáž a dodávka plastového sifonu, včetně odpadního ventilu - dodávka a montáž | [14 empty] | P | 1
80 | K | ZTI.080 | Umyvadlo keramické dětské 500 x 410 x 190 v barvě bílé - dodávka a montáž | kus | 4 |  | 0 |  |  | základní |  | 0 | 0 | 0 | 0 | 0 | 4 | K | 1 | ROZPOCET | 0 | 0 | 0 | 0 | 0 | 1 | 0 | 4 | 231005631
| PP |  | Umyvadlo keramické dětské 500 x 410 x 190 v barvě bílé - dodávka a montáž | [14 empty] | PP | 1
| P |  | Poznámka k položce: Umyvadlo keramické dětské 500 x 410 x 190 v barvě bílé, upevnění umyvadla do stěny, včetně kotvícího a spojovacího materiálu, montáž a dodávka plastového sifonu, včetně odpadního ventilu - dodávka a montáž | [14 empty] | P | 1
81 | K | ZTI.081 | Umyvadlo keramické pro imobilní 600 x 555 x 175 v barvě bílé - dodávka a montáž | kus | 1 |  | 0 |  |  | základní |  | 0 | 0 | 0 | 0 | 0 | 4 | K | 1 | ROZPOCET | 0 | 0 | 0 | 0 | 0 | 1 | 0 | 4 | 295926035
| PP |  | Umyvadlo keramické pro imobilní 600 x 555 x 175 v barvě bílé - dodávka a montáž | [14 empty] | PP | 1
| P |  | Poznámka k položce: Umyvadlo keramické pro imobilní 600 x 555 x 175 v barvě bílé, upevnění umyvadla do stěny, včetně kotvícího a spojovacího materiálu, montáž a dodávka plastového sifonu, včetně odpadního ventilu - dodávka a montáž | [14 empty] | P | 1
82 | K | ZTI.082 | Dřez nerezový 500 x 500 x 175 bez odkapové plochy, včetně instalační sady pro připojení drezů - dodávka a montáž | kus | 1 |  | 0 |  |  | základní |  | 0 | 0 | 0 | 0 | 0 | 4 | K | 1 | ROZPOCET | 0 | 0 | 0 | 0 | 0 | 1 | 0 | 4 | -1504998156
| PP |  | Dřez nerezový 500 x 500 x 175 bez odkapové plochy, včetně instalační sady pro připojení drezů - dodávka a montáž | [14 empty] | PP | 1
| P |  | Poznámka k položce: Dřez nerezový 500 x 500 x 175 bez odkapové plochy, včetně instalační sady pro připojení drezů, ukotvení dřezu do linky, kotvící a spojovací materiál - dodávka a montáž | [14 empty] | P | 1
83 | K | ZTI.083 | Dřez nerezový 800 x 500 x 190 s odkapovou plochou, včetně instalační sady pro připojení drezů - dodávka a montáž | kus | 1 |  | 0 |  |  | základní |  | 0 | 0 | 0 | 0 | 0 | 4 | K | 1 | ROZPOCET | 0 | 0 | 0 | 0 | 0 | 1 | 0 | 4 | -1118732611
| PP |  | Dřez nerezový 800 x 500 x 190 s odkapovou plochou, včetně instalační sady pro připojení drezů - dodávka a montáž | [14 empty] | PP | 1
| P |  | Poznámka k položce: Dřez nerezový 800 x 500 x 190 s odkapovou plochou, včetně instalační sady pro připojení drezů, ukotvení dřezu do linky, kotvící a spojovací materiál - dodávka a montáž | [14 empty] | P | 1
84 | K | ZTI.084 | Výlevka keramická stacionární 425 x 500 x 450 v barvě bílé, včetně plastové sklopné mříže - dodávka a montáž | kus | 1 |  | 0 |  |  | základní |  | 0 | 0 | 0 | 0 | 0 | 4 | K | 1 | ROZPOCET | 0 | 0 | 0 | 0 | 0 | 1 | 0 | 4 | -1652235166
| PP |  | Výlevka keramická stacionární 425 x 500 x 450 v barvě bílé, včetně plastové sklopné mříže - dodávka a montáž | [14 empty] | PP | 1
| P |  | Poznámka k položce: Výlevka keramická stacionární 425 x 500 x 450 v barvě bílé, včetně plastové sklopné mříže a dodávky manžety pro napojení na kanalizační potrubí, spojovacího a kotvícího materiálu - dodávka a montáž | [14 empty] | P | 1
85 | K | ZTI.085 | Sprchové posuvné dveře 1350 x 1900, rám v barvě leštěného hliníku - dodávka a montáž | kus | 1 |  | 0 |  |  | základní |  | 0 | 0 | 0 | 0 | 0 | 4 | K | 1 | ROZPOCET | 0 | 0 | 0 | 0 | 0 | 1 | 0 | 4 | -505907412
| PP |  | Sprchové posuvné dveře 1350 x 1900, rám v barvě leštěného hliníku - dodávka a montáž | [14 empty] | PP | 1
| P |  | Poznámka k položce: Sprchové posuvné dveře 1350 x 1900, rám v barvě leštěného hliníku, skleněná kalená výplň s úpravou Anticalk, montážní těsnění, chromové madlo, kotvící a spojovací materiál - dodávka a montáž | [14 empty] | P | 1
86 | K | ZTI.086 | Stojánková umyvadlová tlačná směšovací baterie 795100 se samočistící kalibrovanou drážkou, flexibilní opletené hadice (PN10), spojovací materiál - dodávka | kus | 6 |  | 0 |  |  | základní |  | 0 | 0 | 0 | 0 | 0 | 4 | K | 1 | ROZPOCET | 0 | 0 | 0 | 0 | 0 | 1 | 0 | 4 | -1359179497
| PP |  | Stojánková umyvadlová tlačná směšovací baterie 795100 se samočistící kalibrovanou drážkou, flexibilní opletené hadice (PN10), spojovací materiál - dodávka | [14 empty] | PP | 1
| P |  | Poznámka k položce: Stojánková jednopáková umyvadlová směšovací baterie s keramickou kartuší, pochromované mosazné tělo baterie, včetně odtokové garnitury a flexibilní opletené hadice (PN10) nebo srovnatelný standard dle kritérií pro pákové baterie, spojovací materiál - dodávka a montáž | [14 empty] | P | 1
87 | K | ZTI.087 | Stojánková páková dřezová směšovací baterie 2510, s otáčivým ústím, výškou výtoku 150mm, délkou ramínka 200mm, rozteč baterie 150mm, flexibilní opletené hadice (PN10), kotvící a spojovací materiál - dodávka | kus | 2 |  | 0 |  |  | základní |  | 0 | 0 | 0 | 0 | 0 | 4 | K | 1 | ROZPOCET | 0 | 0 | 0 | 0 | 0 | 1 | 0 | 4 | -2088450418
| PP |  | Stojánková páková dřezová směšovací baterie 2510, s otáčivým ústím, výškou výtoku 150mm, délkou ramínka 200mm, rozteč baterie 150mm, flexibilní opletené hadice (PN10), kotvící a spojovací materiál - dodávka | [14 empty] | PP | 1
| P |  | Poznámka k položce: Stojánková páková dřezová směšovací baterie 2510, s otáčivým ústím, výškou výtoku 150mm, délkou ramínka 200mm, rozteč baterie 150mm, flexibilní opletené hadice (PN10), kotvící a spojovací materiál - dodávka | [14 empty] | P | 1
88 | K | ZTI.088 | Nástěnná páková směšovací baterie 2446EP pro výlevku, s otáčivým ústím a délkou ramínka 200mm, rozteč baterie 150mm, vyrovnávací exentry, kotvící a spojovací materiál - dodávka | kus | 1 |  | 0 |  |  | základní |  | 0 | 0 | 0 | 0 | 0 | 4 | K | 1 | ROZPOCET | 0 | 0 | 0 | 0 | 0 | 1 | 0 | 4 | -163469942
| PP |  | Nástěnná páková směšovací baterie 2446EP pro výlevku, s otáčivým ústím a délkou ramínka 200mm, rozteč baterie 150mm, vyrovnávací exentry, kotvící a spojovací materiál - dodávka | [14 empty] | PP | 1
| P |  | Poznámka k položce: Nástěnná páková směšovací baterie 2446EP pro výlevku, s otáčivým ústím a délkou ramínka 200mm, rozteč baterie 150mm, vyrovnávací exentry, kotvící a spojovací materiál - dodávka a montáž | [14 empty] | P | 1
89 | K | ZTI.089 | Stojánková páková směšovací baterie 2521L pro imobilní umyvadlo s prodlouženou ručkou pro ovládání, omezovačem maximální teploty, flexibilní opletené hadice (PN10), kotvící a spojovací materiál - dodávka | kus | 1 |  | 0 |  |  | základní |  | 0 | 0 | 0 | 0 | 0 | 4 | K | 1 | ROZPOCET | 0 | 0 | 0 | 0 | 0 | 1 | 0 | 4 | -979183889
| PP |  | Stojánková páková směšovací baterie 2521L pro imobilní umyvadlo s prodlouženou ručkou pro ovládání, omezovačem maximální teploty, flexibilní opletené hadice (PN10), kotvící a spojovací materiál - dodávka | [14 empty] | PP | 1
| P |  | Poznámka k položce: Stojánková páková směšovací baterie 2521L pro imobilní umyvadlo s prodlouženou ručkou pro ovládání, omezovačem maximální teploty, flexibilní opletené hadice (PN10), kotvící a spojovací materiál - dodávka a montáž | [14 empty] | P | 1
90 | K | ZTI.090 | Nástěnná sprchová směšovací tlačná baterie 794218 | kus | 1 |  | 0 |  |  | základní |  | 0 | 0 | 0 | 0 | 0 | 4 | K | 1 | ROZPOCET | 0 | 0 | 0 | 0 | 0 | 1 | 0 | 4 | 1965615132
| PP |  | Nástěnná sprchová směšovací tlačná baterie 794218, se samočístící kalibrovanou drážkou, včetně podomítkového modulu 794BOX1, sprchovou antivandalovou hlavicí 709000 s volným nastavením úhlu výtoku, nerezovou krycí deskou 160 x 160mm, včetně potrubí PP-RCT 20 x 2,3 pro propojení tlačného ventilu a hlavice, kotvící a spojovací materiál - dodávka | [14 empty] | PP | 1
| P |  | Poznámka k položce: Nástěnná sprchová směšovací tlačná baterie 794218, se samočístící kalibrovanou drážkou, včetně podomítkového modulu 794BOX1, sprchovou antivandalovou hlavicí 709000 s volným nastavením úhlu výtoku, nerezovou krycí deskou 160 x 160mm, včetně potrubí PP-RCT 20 x 2,3 pro propojení tlačného ventilu a hlavice, kotvící a spojovací materiál - dodávka a montáž | [14 empty] | P | 1
91 | K | ZTI.091 | Elektrický tlakový zásobník TV - EO, 430 x 280 x 270, o objemu 10l, s instalací pod odběrné místo, s manuálním nastavením omezovače teploty, rozsah teploty ohřevu vody 38°C - 65°C, spojovací materiál - dodávka | kus | 1 |  | 0 |  |  | základní |  | 0 | 0 | 0 | 0 | 0 | 4 | K | 1 | ROZPOCET | 0 | 0 | 0 | 0 | 0 | 1 | 0 | 4 | 1757594335
| PP |  | Elektrický tlakový zásobník TV - EO, 430 x 280 x 270, o objemu 10l, s instalací pod odběrné místo, s manuálním nastavením omezovače teploty, rozsah teploty ohřevu vody 38°C - 65°C, spojovací materiál - dodávka | [14 empty] | PP | 1
| P |  | Poznámka k položce: Elektrický tlakový zásobník TV - EO, 430 x 280 x 270, o objemu 10l, s instalací pod odběrné místo, s manuálním nastavením omezovače teploty, rozsah teploty ohřevu vody 38°C - 65°C, spojovací materiál - dodávka a montáž | [14 empty] | P | 1
92 | K | ZTI.092 | Sklopné ocelové nerezové madlo délky 800mm pro imobilní klozety se zatížením do 250kg, včetně spojovacího a kotvícího materiálu - dodávka | kus | 2 |  | 0 |  |  | základní |  | 0 | 0 | 0 | 0 | 0 | 4 | K | 1 | ROZPOCET | 0 | 0 | 0 | 0 | 0 | 1 | 0 | 4 | -177965017
| PP |  | Sklopné ocelové nerezové madlo délky 800mm pro imobilní klozety se zatížením do 250kg, včetně spojovacího a kotvícího materiálu - dodávka | [14 empty] | PP | 1
| P |  | Poznámka k položce: Sklopné ocelové nerezové madlo délky 800mm pro imobilní klozety se zatížením do 250kg, včetně spojovacího a kotvícího materiálu - dodávka a montáž | [14 empty] | P | 1
93 | K | ZTI.093 | Přesun hmot pro zařizovací předměty stanovený z hmotnosti přesunovaného materiálu vodorovná dopravní vzdálenost do 100m v objektech výšky do 6m - montáž | t | 0.4 |  | 0 |  |  | základní |  | 0 | 0 | 0 | 0 | 0 | 4 | K | 1 | ROZPOCET | 0 | 0 | 0 | 0 | 0 | 1 | 0 | 4 | 202446313
| PP |  | Přesun hmot pro zařizovací předměty stanovený z hmotnosti přesunovaného materiálu vodorovná dopravní vzdálenost do 100m v objektech výšky do 6m - montáž | [14 empty] | PP | 1
| P |  | Poznámka k položce: Přesun hmot pro zařizovací předměty stanovený z hmotnosti přesunovaného materiálu vodorovná dopravní vzdálenost do 100m v objektech výšky do 6m - montáž | [14 empty] | P | 1
94 | K | ZTI.094 | Příplatek k ceně za přesun prováděný bez použití mechanizace pro jakoukoliv výšku objektu - montáž | t | 0.4 |  | 0 |  |  | základní |  | 0 | 0 | 0 | 0 | 0 | 4 | K | 1 | ROZPOCET | 0 | 0 | 0 | 0 | 0 | 1 | 0 | 4 | -991924446
| PP |  | Příplatek k ceně za přesun prováděný bez použití mechanizace pro jakoukoliv výšku objektu - montáž | [14 empty] | PP | 1
| P |  | Poznámka k položce: Příplatek k ceně za přesun prováděný bez použití mechanizace pro jakoukoliv výšku objektu - montáž | [14 empty] | P | 1
| D | 05.ZTI | Stavební přípomoce, konstrukce a ostatní |  |  |  | 0 |  |  |  |  | 0 |  | 0 |  | 0 | 1 | D | 0 | ROZPOCET | [6 empty] | 0
95 | K | ZTI.095 | Zhotovení stavebních drážek 200 x 200mm, pro vedení vnitřní splaškové kanalizace v cihelném, smíšeném zdivu nebo betonu - dodávka a montáž | m | 10 |  | 0 |  |  | základní |  | 0 | 0 | 0 | 0 | 0 | 4 | K | 1 | ROZPOCET | 0 | 0 | 0 | 0 | 0 | 1 | 0 | 4 | -2035560936
| PP |  | Zhotovení stavebních drážek 200 x 200mm, pro vedení vnitřní splaškové kanalizace v cihelném, smíšeném zdivu nebo betonu - dodávka a montáž | [14 empty] | PP | 1
| P |  | Poznámka k položce: Zhotovení stavebních drážek 200 x 200mm, pro vedení vnitřní splaškové kanalizace v cihelném, smíšeném zdivu nebo betonu - dodávka a montáž | [14 empty] | P | 1
96 | K | ZTI.096 | Zhotovení stavebních drážek 150 x 250mm, pro vedení vnitřního vodovodu a požárního povodovodu v cihelném, smíšeném zdivu nebo betonu - dodávka a montáž | m | 10 |  | 0 |  |  | základní |  | 0 | 0 | 0 | 0 | 0 | 4 | K | 1 | ROZPOCET | 0 | 0 | 0 | 0 | 0 | 1 | 0 | 4 | 22751271
| PP |  | Zhotovení stavebních drážek 150 x 250mm, pro vedení vnitřního vodovodu a požárního povodovodu v cihelném, smíšeném zdivu nebo betonu - dodávka a montáž | [14 empty] | PP | 1
| P |  | Poznámka k položce: Zhotovení stavebních drážek 150 x 250mm, pro vedení vnitřního vodovodu a požárního povodovodu v cihelném, smíšeném zdivu nebo betonu - dodávka a montáž | [14 empty] | P | 1
97 | K | ZTI.097 | 1 věž konstrukčního posuvného lešení na kolečkách pro výškové práce do cca +3,0m pro montáž trubních instalací ZTI vedených pod stropem, popřípadě ve zdivu - dodávka a montáž | hod | 12 |  | 0 |  |  | základní |  | 0 | 0 | 0 | 0 | 0 | 4 | K | 1 | ROZPOCET | 0 | 0 | 0 | 0 | 0 | 1 | 0 | 4 | -700641187
| PP |  | 1 věž konstrukčního posuvného lešení na kolečkách pro výškové práce do cca +3,0m pro montáž trubních instalací ZTI vedených pod stropem, popřípadě ve zdivu - dodávka a montáž | [14 empty] | PP | 1
| P |  | Poznámka k položce: 1 věž konstrukčního posuvného lešení na kolečkách pro výškové práce do cca +3,0m pro montáž trubních instalací ZTI vedených pod stropem, popřípadě ve zdivu - dodávka a montáž | [14 empty] | P | 1
98 | K | ZTI.098 | Likvidace vybourané suti ze stavebních drážek pro vodu a kanalizaci s umístěním na řízené ekologické skládce, materiál primárně určen ke zpětné recyklaci, včetně dopravy do místa určení ve vzdálenosti do 10 000m od místa stavby - dodávka | t | 0.4 |  | 0 |  |  | základní |  | 0 | 0 | 0 | 0 | 0 | 4 | K | 1 | ROZPOCET | 0 | 0 | 0 | 0 | 0 | 1 | 0 | 4 | -1427556202
| PP |  | Likvidace vybourané suti ze stavebních drážek pro vodu a kanalizaci s umístěním na řízené ekologické skládce, materiál primárně určen ke zpětné recyklaci, včetně dopravy do místa určení ve vzdálenosti do 10 000m od místa stavby - dodávka | [14 empty] | PP | 1
| P |  | Poznámka k položce: Likvidace vybourané suti ze stavebních drážek pro vodu a kanalizaci s umístěním na řízené ekologické skládce, materiál primárně určen ke zpětné recyklaci, včetně dopravy do místa určení ve vzdálenosti do 10 000m od místa stavby - dodávka | [14 empty] | P | 1
99 | K | ZTI.099 | Skreslení skutečného stavu projektové dokumentace ZTI po dokončení realizačních prací, včetně dopravy na místo určení, zaměření, tisku - montáž | kus | 1 |  | 0 |  |  | základní |  | 0 | 0 | 0 | 0 | 0 | 4 | K | 1 | ROZPOCET | 0 | 0 | 0 | 0 | 0 | 1 | 0 | 4 | 1472319306
| PP |  | Skreslení skutečného stavu projektové dokumentace ZTI po dokončení realizačních prací, včetně dopravy na místo určení, zaměření, tisku - montáž | [14 empty] | PP | 1
| P |  | Poznámka k položce: Skreslení skutečného stavu projektové dokumentace ZTI po dokončení realizačních prací, včetně dopravy na místo určení, zaměření, tisku - montáž | [14 empty] | P | 1
100 | K | ZTI.100 | Zhotovení drážek šířky 0,6m, výšky 1,5m | m | 90 |  | 0 |  |  | základní |  | 0 | 0 | 0 | 0 | 0 | 4 | K | 1 | ROZPOCET | 0 | 0 | 0 | 0 | 0 | 1 | 0 | 4 | -459920443
| PP |  | Zhotovení drážek šířky 0,6m, výšky 1,5m | [14 empty] | PP | 1
101 | K | ZTI.101 | Podsyp pískem pro kanalizaci | m3 | 8.1 |  | 0 |  |  | základní |  | 0 | 0 | 0 | 0 | 0 | 4 | K | 1 | ROZPOCET | 0 | 0 | 0 | 0 | 0 | 1 | 0 | 4 | -720663678
| PP |  | Podsyp pískem pro kanalizaci | [14 empty] | PP | 1
102 | K | ZTI.102 | Zásyp kanalizace pískem | m3 | 16.2 |  | 0 |  |  | základní |  | 0 | 0 | 0 | 0 | 0 | 4 | K | 1 | ROZPOCET | 0 | 0 | 0 | 0 | 0 | 1 | 0 | 4 | -1452573782
| PP |  | Zásyp kanalizace pískem | [14 empty] | PP | 1
103 | K | ZTI.103 | Likidace vytěženého výkopku | m3 | 24.3 |  | 0 |  |  | základní |  | 0 | 0 | 0 | 0 | 0 | 4 | K | 1 | ROZPOCET | 0 | 0 | 0 | 0 | 0 | 1 | 0 | 4 | 440894533
| PP |  | Likidace vytěženého výkopku | [14 empty] | PP | 1
104 | K | ZTI.104 | Zához drážek 200 x 200mm se štukováním a výmalbou | m | 10 |  | 0 |  |  | základní |  | 0 | 0 | 0 | 0 | 0 | 4 | K | 1 | ROZPOCET | 0 | 0 | 0 | 0 | 0 | 1 | 0 | 4 | -571972405
| PP |  | Zához drážek 200 x 200mm se štukováním a výmalbou | [14 empty] | PP | 1
105 | K | ZTI.105 | Zához drážek 150 x 250mm se štukováním a výmalbou | m | 10 |  | 0 |  |  | základní |  | 0 | 0 | 0 | 0 | 0 | 4 | K | 1 | ROZPOCET | 0 | 0 | 0 | 0 | 0 | 1 | 0 | 4 | -1862919505
| PP |  | Zához drážek 150 x 250mm se štukováním a výmalbou | [14 empty] | PP | 1

## 700.2.4.1 - Silnoproud
{bad9a25c-e6e5-420e-8ad4-850f9db996e8}
2
| KRYCÍ LIST SOUPISU PRACÍ | [7 empty] | v --- níže se nacházejí doplnkové a pomocné údaje k sestavám --- v | [8 empty] | False
Stavba:
PŘÍSTAVBA WALDORFSKÉ MŠ TURNOV
Objekt:
SO 700 - Mateřská škola
Soupis:
700.2 - Technika prostředí staveb
Úroveň 4:
700.2.4.1 - Silnoproud
| KSO: |  |  |  |  | CC-CZ:
| Místo: |  | Turnov |  |  | Datum: | 17. 9. 2024
| Zadavatel: |  |  |  |  | IČ:
|  | MĚSTO TURNOV |  |  |  | DIČ:
| Uchazeč: |  |  |  |  | IČ: | Vyplň údaj
|  | Vyplň údaj |  |  |  | DIČ: | Vyplň údaj
| Projektant: |  |  |  |  | IČ:
|  | Valbek, spol. s r.o. |  |  |  | DIČ:
| Zpracovatel: |  |  |  |  | IČ:
DIČ:
Poznámka:
| Cena bez DPH | [5 empty] | 0
|  |  | Základ daně |  |  | Sazba daně | Výše daně
| DPH | základní | 0 |  |  | 21% | 0
|  | snížená | 0 |  |  | 12% | 0
|  | zákl. přenesená | 0 |  |  | 21% | 0
|  | sníž. přenesená | 0 |  |  | 12% | 0
|  | nulová | 0 |  |  | 0% | 0
| Cena s DPH |  |  | v | CZK |  | 0
| Projektant |  |  | Zpracovatel
| Datum a podpis: |  | Razítko | Datum a podpis: |  |  | Razítko
| Objednavatel |  |  | Uchazeč
| Datum a podpis: |  | Razítko | Datum a podpis: |  |  | Razítko
REKAPITULACE ČLENĚNÍ SOUPISU PRACÍ
Stavba:
PŘÍSTAVBA WALDORFSKÉ MŠ TURNOV
Objekt:
SO 700 - Mateřská škola
Soupis:
700.2 - Technika prostředí staveb
Úroveň 4:
700.2.4.1 - Silnoproud
Místo: |  |  | Turnov |  |  | Datum: | 17. 9. 2024
Zadavatel: |  |  | MĚSTO TURNOV |  |  | Projektant: | Valbek, spol. s r.o.
Uchazeč: |  |  | Vyplň údaj |  |  | Zpracovatel:
Kód dílu - Popis | [6 empty] | Cena celkem [CZK]
Náklady ze soupisu prací | [6 empty] | 0 | [11 empty] | -1
| 01.SIL - Dodávky, specifikace | [5 empty] | 0
| 02.SIL - Zásuvky, vypínače | [5 empty] | 0
| 03.SIL - Svítidla | [5 empty] | 0
| 04.SIL - Kabelové trasy | [5 empty] | 0
| 05.SIL - Přímotopy, topné kabely | [5 empty] | 0
| 06.SIL - Kabely | [5 empty] | 0
| 07.SIL - Hromosvod a uzemnění | [5 empty] | 0
| 08.SIL - Ostatní | [5 empty] | 0
SOUPIS PRACÍ
Stavba:
PŘÍSTAVBA WALDORFSKÉ MŠ TURNOV
Objekt:
SO 700 - Mateřská škola
Soupis:
700.2 - Technika prostředí staveb
Úroveň 4:
700.2.4.1 - Silnoproud
Místo: |  |  | Turnov |  |  | Datum: | 17. 9. 2024
Zadavatel: |  |  | MĚSTO TURNOV |  |  | Projektant: | Valbek, spol. s r.o.
Uchazeč: |  |  | Vyplň údaj |  |  | Zpracovatel:
PČ | Typ | Kód | Popis | MJ | Množství | J.cena [CZK] | Cena celkem [CZK] | Cenová soustava |  | DPH | J. Nh [h] | Nh celkem [h] | J. hmotnost [t] | Hmotnost celkem [t] | J. suť [t] | Suť Celkem [t]
Náklady soupisu celkem | [6 empty] | 0 |  |  |  |  | 0 |  | 0 |  | 0 |  | D | -1 | [7 empty] | 0
| D | 01.SIL | Dodávky, specifikace |  |  |  | 0 |  |  |  |  | 0 |  | 0 |  | 0 | 1 | D | 0 | ROZPOCET | [6 empty] | 0
1 | K | SIL.001 | Rozváděč RE1 - úpravy a dozbrojení dle výkresové dokumentace (přehledové schéma) | ks | 1 |  | 0 |  |  | základní |  | 0 | 0 | 0 | 0 | 0 | 4 | K | 1 | ROZPOCET | 0 | 0 | 0 | 0 | 0 | 1 | 0 | 4 | -875179042
| PP |  | Rozváděč RE1 - úpravy a dozbrojení dle výkresové dokumentace (přehledové schéma) | [14 empty] | PP | 1
2 | K | SIL.002 | Rozváděč RE2 dle výkresové dokumentace (přehledové schéma) | ks | 1 |  | 0 |  |  | základní |  | 0 | 0 | 0 | 0 | 0 | 4 | K | 1 | ROZPOCET | 0 | 0 | 0 | 0 | 0 | 1 | 0 | 4 | 1772545766
| PP |  | Rozváděč RE2 dle výkresové dokumentace (přehledové schéma) | [14 empty] | PP | 1
3 | K | SIL.003 | Rozváděč RP dle výkresové dokumentace | ks | 1 |  | 0 |  |  | základní |  | 0 | 0 | 0 | 0 | 0 | 4 | K | 1 | ROZPOCET | 0 | 0 | 0 | 0 | 0 | 1 | 0 | 4 | 148754504
| PP |  | Rozváděč RP dle výkresové dokumentace | [14 empty] | PP | 1
4 | K | SIL.004 | Rozváděč RZ dle výkresové dokumentace | ks | 1 |  | 0 |  |  | základní |  | 0 | 0 | 0 | 0 | 0 | 4 | K | 1 | ROZPOCET | 0 | 0 | 0 | 0 | 0 | 1 | 0 | 4 | -399867470
| PP |  | Rozváděč RZ dle výkresové dokumentace | [14 empty] | PP | 1
| D | 02.SIL | Zásuvky, vypínače |  |  |  | 0 |  |  |  |  | 0 |  | 0 |  | 0 | 1 | D | 0 | ROZPOCET | [6 empty] | 0
5 | K | SIL.005 | zásuvka dvojnásobná 230V/16A, bílá, s clonkami | ks | 11 |  | 0 |  |  | základní |  | 0 | 0 | 0 | 0 | 0 | 4 | K | 1 | ROZPOCET | 0 | 0 | 0 | 0 | 0 | 1 | 0 | 4 | 1754222277
| PP |  | zásuvka dvojnásobná 230V/16A, bílá, s clonkami | [14 empty] | PP | 1
6 | K | SIL.006 | zásuvka jednonásobná 230V/16A, bílá, s clonkami | ks | 17 |  | 0 |  |  | základní |  | 0 | 0 | 0 | 0 | 0 | 4 | K | 1 | ROZPOCET | 0 | 0 | 0 | 0 | 0 | 1 | 0 | 4 | 1247164843
| PP |  | zásuvka jednonásobná 230V/16A, bílá, s clonkami | [14 empty] | PP | 1
7 | K | SIL.007 | zásuvka jednonásobná 230V/16A, bílá, se svodičem tř. D, s clonkami | ks | 1 |  | 0 |  |  | základní |  | 0 | 0 | 0 | 0 | 0 | 4 | K | 1 | ROZPOCET | 0 | 0 | 0 | 0 | 0 | 1 | 0 | 4 | -262484938
| PP |  | zásuvka jednonásobná 230V/16A, bílá, se svodičem tř. D, s clonkami | [14 empty] | PP | 1
8 | K | SIL.008 | přístroj spínače ř.1 | ks | 6 |  | 0 |  |  | základní |  | 0 | 0 | 0 | 0 | 0 | 4 | K | 1 | ROZPOCET | 0 | 0 | 0 | 0 | 0 | 1 | 0 | 4 | -1152975425
| PP |  | přístroj spínače ř.1 | [14 empty] | PP | 1
9 | K | SIL.009 | přístroj spínače ř.6+6 | ks | 2 |  | 0 |  |  | základní |  | 0 | 0 | 0 | 0 | 0 | 4 | K | 1 | ROZPOCET | 0 | 0 | 0 | 0 | 0 | 1 | 0 | 4 | -682139604
| PP |  | přístroj spínače ř.6+6 | [14 empty] | PP | 1
10 | K | SIL.010 | přístroj spínače ř.7 | ks | 2 |  | 0 |  |  | základní |  | 0 | 0 | 0 | 0 | 0 | 4 | K | 1 | ROZPOCET | 0 | 0 | 0 | 0 | 0 | 1 | 0 | 4 | 390894638
| PP |  | přístroj spínače ř.7 | [14 empty] | PP | 1
11 | K | SIL.011 | přístroj ovládače ř.1/0 | ks | 1 |  | 0 |  |  | základní |  | 0 | 0 | 0 | 0 | 0 | 4 | K | 1 | ROZPOCET | 0 | 0 | 0 | 0 | 0 | 1 | 0 | 4 | 606548881
| PP |  | přístroj ovládače ř.1/0 | [14 empty] | PP | 1
12 | K | SIL.012 | ovládač s DALI řízením, kompletní, vč. rámečku | ks | 3 |  | 0 |  |  | základní |  | 0 | 0 | 0 | 0 | 0 | 4 | K | 1 | ROZPOCET | 0 | 0 | 0 | 0 | 0 | 1 | 0 | 4 | 643916998
| PP |  | ovládač s DALI řízením, kompletní, vč. rámečku | [14 empty] | PP | 1
13 | K | SIL.013 | přístroj spínače ř.1. IP44, do fasády | ks | 1 |  | 0 |  |  | základní |  | 0 | 0 | 0 | 0 | 0 | 4 | K | 1 | ROZPOCET | 0 | 0 | 0 | 0 | 0 | 1 | 0 | 4 | 2070490182
| PP |  | přístroj spínače ř.1. IP44, do fasády | [14 empty] | PP | 1
14 | K | SIL.014 | kryt spínače jednoduchý, bílá | ks | 9 |  | 0 |  |  | základní |  | 0 | 0 | 0 | 0 | 0 | 4 | K | 1 | ROZPOCET | 0 | 0 | 0 | 0 | 0 | 1 | 0 | 4 | 767055796
| PP |  | kryt spínače jednoduchý, bílá | [14 empty] | PP | 1
15 | K | SIL.015 | kryt spínače dělený, bílá | ks | 2 |  | 0 |  |  | základní |  | 0 | 0 | 0 | 0 | 0 | 4 | K | 1 | ROZPOCET | 0 | 0 | 0 | 0 | 0 | 1 | 0 | 4 | -72485573
| PP |  | kryt spínače dělený, bílá | [14 empty] | PP | 1
16 | K | SIL.016 | rámeček jednonásobný bílý | ks | 28 |  | 0 |  |  | základní |  | 0 | 0 | 0 | 0 | 0 | 4 | K | 1 | ROZPOCET | 0 | 0 | 0 | 0 | 0 | 1 | 0 | 4 | 2055298541
| PP |  | rámeček jednonásobný bílý | [14 empty] | PP | 1
17 | K | SIL.017 | rámeček dvojnásobný bílý | ks | 1 |  | 0 |  |  | základní |  | 0 | 0 | 0 | 0 | 0 | 4 | K | 1 | ROZPOCET | 0 | 0 | 0 | 0 | 0 | 1 | 0 | 4 | -1983155446
| PP |  | rámeček dvojnásobný bílý | [14 empty] | PP | 1
18 | K | SIL.018 | rámeček trojnásobný bílý | ks | 1 |  | 0 |  |  | základní |  | 0 | 0 | 0 | 0 | 0 | 4 | K | 1 | ROZPOCET | 0 | 0 | 0 | 0 | 0 | 1 | 0 | 4 | -250837157
| PP |  | rámeček trojnásobný bílý | [14 empty] | PP | 1
19 | K | SIL.019 | pohybové čidlo stropní, 360°, interierové, vestavné | ks | 14 |  | 0 |  |  | základní |  | 0 | 0 | 0 | 0 | 0 | 4 | K | 1 | ROZPOCET | 0 | 0 | 0 | 0 | 0 | 1 | 0 | 4 | -1551872088
| PP |  | pohybové čidlo stropní, 360°, interierové, vestavné | [14 empty] | PP | 1
20 | K | SIL.020 | pohybové čidlo stropní, 360°, exterierové | ks | 2 |  | 0 |  |  | základní |  | 0 | 0 | 0 | 0 | 0 | 4 | K | 1 | ROZPOCET | 0 | 0 | 0 | 0 | 0 | 1 | 0 | 4 | -592708886
| PP |  | pohybové čidlo stropní, 360°, exterierové | [14 empty] | PP | 1
21 | K | SIL.021 | spínač trojpólový páčkový zapuštěný (pro sporák), 400V/16A | ks | 1 |  | 0 |  |  | základní |  | 0 | 0 | 0 | 0 | 0 | 4 | K | 1 | ROZPOCET | 0 | 0 | 0 | 0 | 0 | 1 | 0 | 4 | -2020226545
| PP |  | spínač trojpólový páčkový zapuštěný (pro sporák), 400V/16A | [14 empty] | PP | 1
22 | K | SIL.022 | digitální programovatelný termostat | ks | 1 |  | 0 |  |  | základní |  | 0 | 0 | 0 | 0 | 0 | 4 | K | 1 | ROZPOCET | 0 | 0 | 0 | 0 | 0 | 1 | 0 | 4 | 1232571448
| PP |  | digitální programovatelný termostat | [14 empty] | PP | 1
23 | K | SIL.023 | žaluziový spínač | ks | 5 |  | 0 |  |  | základní |  | 0 | 0 | 0 | 0 | 0 | 4 | K | 1 | ROZPOCET | 0 | 0 | 0 | 0 | 0 | 1 | 0 | 4 | 58175391
| PP |  | žaluziový spínač | [14 empty] | PP | 1
24 | K | SIL.024 | řídící jednotka žaluzií (do krabičky), typ UC42 | ks | 5 |  | 0 |  |  | základní |  | 0 | 0 | 0 | 0 | 0 | 4 | K | 1 | ROZPOCET | 0 | 0 | 0 | 0 | 0 | 1 | 0 | 4 | 475951310
| PP |  | řídící jednotka žaluzií (do krabičky), typ UC42 | [14 empty] | PP | 1
25 | K | SIL.025 | krabice KU68 | ks | 46 |  | 0 |  |  | základní |  | 0 | 0 | 0 | 0 | 0 | 4 | K | 1 | ROZPOCET | 0 | 0 | 0 | 0 | 0 | 1 | 0 | 4 | -828141709
| PP |  | krabice KU68 | [14 empty] | PP | 1
| D | 03.SIL | Svítidla |  |  |  | 0 |  |  |  |  | 0 |  | 0 |  | 0 | 1 | D | 0 | ROZPOCET | [6 empty] | 0
26 | K | SIL.026 | "S1" - Interiérové závěsné LED svítidlo, ∅ 500 mm, DALI, IK10, 3000K (5086 lm; 38.5 W) | ks | 16 |  | 0 |  |  | základní |  | 0 | 0 | 0 | 0 | 0 | 4 | K | 1 | ROZPOCET | 0 | 0 | 0 | 0 | 0 | 1 | 0 | 4 | -533824982
| PP |  | "S1" - Interiérové závěsné LED svítidlo, ∅ 500 mm, DALI, IK10, 3000K (5086 lm; 38.5 W) | [14 empty] | PP | 1
27 | K | SIL.027 | "S2" - Interiérové závěsné LED svítidlo, ∅ 400 mm, DALI, IK10, 3000K (3592 lm; 26.2 W) | ks | 14 |  | 0 |  |  | základní |  | 0 | 0 | 0 | 0 | 0 | 4 | K | 1 | ROZPOCET | 0 | 0 | 0 | 0 | 0 | 1 | 0 | 4 | -1961535531
| PP |  | "S2" - Interiérové závěsné LED svítidlo, ∅ 400 mm, DALI, IK10, 3000K (3592 lm; 26.2 W) | [14 empty] | PP | 1
28 | K | SIL.028 | "S3a" - Interiérové vestavné LED svítidlo, opál. dif., AL korpus, 1142x76x67 mm, 3000K (3110 lm; 24.8 W) | ks | 5 |  | 0 |  |  | základní |  | 0 | 0 | 0 | 0 | 0 | 4 | K | 1 | ROZPOCET | 0 | 0 | 0 | 0 | 0 | 1 | 0 | 4 | -612831837
| PP |  | "S3a" - Interiérové vestavné LED svítidlo, opál. dif., AL korpus, 1142x76x67 mm, 3000K (3110 lm; 24.8 W) | [14 empty] | PP | 1
29 | K | SIL.029 | "S3b" - Interiérové vestavné LED svítidlo, opál. dif., AL korpus, 4508x76x67 mm, 3000K (8430 lm; 59.2 W) | ks | 2 |  | 0 |  |  | základní |  | 0 | 0 | 0 | 0 | 0 | 4 | K | 1 | ROZPOCET | 0 | 0 | 0 | 0 | 0 | 1 | 0 | 4 | -1471785566
| PP |  | "S3b" - Interiérové vestavné LED svítidlo, opál. dif., AL korpus, 4508x76x67 mm, 3000K (8430 lm; 59.2 W) | [14 empty] | PP | 1
30 | K | SIL.030 | "S3c" - Interiérové vestavné LED svítidlo, opál. dif., AL korpus, 1423x76x67mm, 3000K (2540 lm; 24.2 W) | ks | 2 |  | 0 |  |  | základní |  | 0 | 0 | 0 | 0 | 0 | 4 | K | 1 | ROZPOCET | 0 | 0 | 0 | 0 | 0 | 1 | 0 | 4 | -147016972
| PP |  | "S3c" - Interiérové vestavné LED svítidlo, opál. dif., AL korpus, 1423x76x67mm, 3000K (2540 lm; 24.2 W) | [14 empty] | PP | 1
31 | K | SIL.031 | "S3d" - Interiérové vestavné LED svítidlo, sestava 7x svítidlo S3a, 7994x76x67mm, 3000K (7x2030 lm; 7x16.6 W) | ks | 1 |  | 0 |  |  | základní |  | 0 | 0 | 0 | 0 | 0 | 4 | K | 1 | ROZPOCET | 0 | 0 | 0 | 0 | 0 | 1 | 0 | 4 | -1258553194
| PP |  | "S3d" - Interiérové vestavné LED svítidlo, sestava 7x svítidlo S3a, 7994x76x67mm, 3000K (7x2030 lm; 7x16.6 W) | [14 empty] | PP | 1
32 | K | SIL.032 | "S4" - LED pás 24V, 3000K, cca 12W/m, vč. trafa a příslušenství, 3000K (7000 lm; 58.0 W) | ks | 12 |  | 0 |  |  | základní |  | 0 | 0 | 0 | 0 | 0 | 4 | K | 1 | ROZPOCET | 0 | 0 | 0 | 0 | 0 | 1 | 0 | 4 | -1753861514
| PP |  | "S4" - LED pás 24V, 3000K, cca 12W/m, vč. trafa a příslušenství, 3000K (7000 lm; 58.0 W) | [14 empty] | PP | 1
33 | K | SIL.033 | "S5" - Interiérové vestavné LED svítidlo, opál. dif., AL korpus, 4508x76x67mm, 3000K (3610 lm; 31.2 W) | ks | 2 |  | 0 |  |  | základní |  | 0 | 0 | 0 | 0 | 0 | 4 | K | 1 | ROZPOCET | 0 | 0 | 0 | 0 | 0 | 1 | 0 | 4 | -1153623702
| PP |  | "S5" - Interiérové vestavné LED svítidlo, opál. dif., AL korpus, 4508x76x67mm, 3000K (3610 lm; 31.2 W) | [14 empty] | PP | 1
34 | K | SIL.034 | "S6" - Interiérové vestavné LED svítidlo, downlight, AL korpus a reflektor, ∅ 145 mm, 3000K (2110 lm; 18.0 W) | ks | 2 |  | 0 |  |  | základní |  | 0 | 0 | 0 | 0 | 0 | 4 | K | 1 | ROZPOCET | 0 | 0 | 0 | 0 | 0 | 1 | 0 | 4 | -1623251684
| PP |  | "S6" - Interiérové vestavné LED svítidlo, downlight, AL korpus a reflektor, ∅ 145 mm, 3000K (2110 lm; 18.0 W) | [14 empty] | PP | 1
35 | K | SIL.035 | "S7" - Interiérové přisazené LED svítidlo, prachotěs, 1500x82 mm, IP65, 4000K (6400 lm; 46.0 W) | ks | 4 |  | 0 |  |  | základní |  | 0 | 0 | 0 | 0 | 0 | 4 | K | 1 | ROZPOCET | 0 | 0 | 0 | 0 | 0 | 1 | 0 | 4 | 716188953
| PP |  | "S7" - Interiérové přisazené LED svítidlo, prachotěs, 1500x82 mm, IP65, 4000K (6400 lm; 46.0 W) | [14 empty] | PP | 1
36 | K | SIL.036 | "S8" - Venkovní LED pásek, 6,6m + 8,7m, IP67, 4000K (14 W/m), vč. nosného materiálu a napáj. zdroje | ks | 2 |  | 0 |  |  | základní |  | 0 | 0 | 0 | 0 | 0 | 4 | K | 1 | ROZPOCET | 0 | 0 | 0 | 0 | 0 | 1 | 0 | 4 | 1369947655
| PP |  | "S8" - Venkovní LED pásek, 6,6m + 8,7m, IP67, 4000K (14 W/m), vč. nosného materiálu a napáj. zdroje | [14 empty] | PP | 1
37 | K | SIL.037 | "S9" - Venkovní přisazené mástěnné LED svítidlo s integrovaným pohybovým čidlem, IP44, 4000K | ks | 1 |  | 0 |  |  | základní |  | 0 | 0 | 0 | 0 | 0 | 4 | K | 1 | ROZPOCET | 0 | 0 | 0 | 0 | 0 | 1 | 0 | 4 | 611644001
| PP |  | "S9" - Venkovní přisazené mástěnné LED svítidlo s integrovaným pohybovým čidlem, IP44, 4000K | [14 empty] | PP | 1
38 | K | SIL.038 | "N1" - Nouzové LED svítidlo s piktogramem, montáž přisazením na strop, 1.2W, baterie, autonomnost 3 hod., AT | ks | 8 |  | 0 |  |  | základní |  | 0 | 0 | 0 | 0 | 0 | 4 | K | 1 | ROZPOCET | 0 | 0 | 0 | 0 | 0 | 1 | 0 | 4 | 2133192112
| PP |  | "N1" - Nouzové LED svítidlo s piktogramem, montáž přisazením na strop, 1.2W, baterie, autonomnost 3 hod., AT | [14 empty] | PP | 1
39 | K | SIL.039 | "N2" - Nouzové LED svítidlo vestavné, optika koridor, baterie, autonomnost 3 hod., AT (260 lm, 7.0 W) | ks | 5 |  | 0 |  |  | základní |  | 0 | 0 | 0 | 0 | 0 | 4 | K | 1 | ROZPOCET | 0 | 0 | 0 | 0 | 0 | 1 | 0 | 4 | 1405044978
| PP |  | "N2" - Nouzové LED svítidlo vestavné, optika koridor, baterie, autonomnost 3 hod., AT (260 lm, 7.0 W) | [14 empty] | PP | 1
40 | K | SIL.040 | "N3" - Nouzové LED svítidlo vestavné, optika plocha, baterie, autonomnost 3 hod., AT (288 lm, 7.0 W) | ks | 6 |  | 0 |  |  | základní |  | 0 | 0 | 0 | 0 | 0 | 4 | K | 1 | ROZPOCET | 0 | 0 | 0 | 0 | 0 | 1 | 0 | 4 | 1452399987
| PP |  | "N3" - Nouzové LED svítidlo vestavné, optika plocha, baterie, autonomnost 3 hod., AT (288 lm, 7.0 W) | [14 empty] | PP | 1
41 | K | SIL.041 | "N4" - Nouzové LED svítidlo přisazené, venkovní, optika plocha, baterie, autonomnost 3 hod., AT (288 lm, 7.0 W) | ks | 3 |  | 0 |  |  | základní |  | 0 | 0 | 0 | 0 | 0 | 4 | K | 1 | ROZPOCET | 0 | 0 | 0 | 0 | 0 | 1 | 0 | 4 | -1007378490
| PP |  | "N4" - Nouzové LED svítidlo přisazené, venkovní, optika plocha, baterie, autonomnost 3 hod., AT (288 lm, 7.0 W) | [14 empty] | PP | 1
42 | K | SIL.042 | DALI ACU BT CONTROL FS1 | ks | 3 |  | 0 |  |  | základní |  | 0 | 0 | 0 | 0 | 0 | 4 | K | 1 | ROZPOCET | 0 | 0 | 0 | 0 | 0 | 1 | 0 | 4 | 913912101
| PP |  | DALI ACU BT CONTROL FS1 | [14 empty] | PP | 1
| D | 04.SIL | Kabelové trasy |  |  |  | 0 |  |  |  |  | 0 |  | 0 |  | 0 | 1 | D | 0 | ROZPOCET | [6 empty] | 0
43 | K | SIL.043 | trubka KOPOFLEX 09075 | m | 160 |  | 0 |  |  | základní |  | 0 | 0 | 0 | 0 | 0 | 4 | K | 1 | ROZPOCET | 0 | 0 | 0 | 0 | 0 | 1 | 0 | 4 | -1302803419
| PP |  | trubka KOPOFLEX 09075 | [14 empty] | PP | 1
| D | 05.SIL | Přímotopy, topné kabely |  |  |  | 0 |  |  |  |  | 0 |  | 0 |  | 0 | 1 | D | 0 | ROZPOCET | [6 empty] | 0
44 | K | SIL.044 | elektrický přímotop s integrovaným termostatem, 200W | ks | 1 |  | 0 |  |  | základní |  | 0 | 0 | 0 | 0 | 0 | 4 | K | 1 | ROZPOCET | 0 | 0 | 0 | 0 | 0 | 1 | 0 | 4 | -977819077
| PP |  | elektrický přímotop s integrovaným termostatem, 200W | [14 empty] | PP | 1
45 | K | SIL.045 | elektrický přímotop s integrovaným termostatem, 300W | ks | 1 |  | 0 |  |  | základní |  | 0 | 0 | 0 | 0 | 0 | 4 | K | 1 | ROZPOCET | 0 | 0 | 0 | 0 | 0 | 1 | 0 | 4 | 665496222
| PP |  | elektrický přímotop s integrovaným termostatem, 300W | [14 empty] | PP | 1
46 | K | SIL.046 | dvoužilový topný kabel, 20W/m, UV stabilní - 1 290 W / 36 m | ks | 1 |  | 0 |  |  | základní |  | 0 | 0 | 0 | 0 | 0 | 4 | K | 1 | ROZPOCET | 0 | 0 | 0 | 0 | 0 | 1 | 0 | 4 | 897346109
| PP |  | dvoužilový topný kabel, 20W/m, UV stabilní - 1 290 W / 36 m | [14 empty] | PP | 1
47 | K | SIL.047 | svodová příchytka (BAL=25ks) | bal | 2 |  | 0 |  |  | základní |  | 0 | 0 | 0 | 0 | 0 | 4 | K | 1 | ROZPOCET | 0 | 0 | 0 | 0 | 0 | 1 | 0 | 4 | 1682502857
| PP |  | svodová příchytka (BAL=25ks) | [14 empty] | PP | 1
48 | K | SIL.048 | řetěz do svodu (BAL=10m) | bal | 1 |  | 0 |  |  | základní |  | 0 | 0 | 0 | 0 | 0 | 4 | K | 1 | ROZPOCET | 0 | 0 | 0 | 0 | 0 | 1 | 0 | 4 | 1556220811
| PP |  | řetěz do svodu (BAL=10m) | [14 empty] | PP | 1
49 | K | SIL.049 | příchytka do žlabu 150 (BAL=25ks) | bal | 2 |  | 0 |  |  | základní |  | 0 | 0 | 0 | 0 | 0 | 4 | K | 1 | ROZPOCET | 0 | 0 | 0 | 0 | 0 | 1 | 0 | 4 | -1185165813
| PP |  | příchytka do žlabu 150 (BAL=25ks) | [14 empty] | PP | 1
| D | 06.SIL | Kabely |  |  |  | 0 |  |  |  |  | 0 |  | 0 |  | 0 | 1 | D | 0 | ROZPOCET | [6 empty] | 0
50 | K | SIL.050 | CYKY-J 4x25 | m | 50 |  | 0 |  |  | základní |  | 0 | 0 | 0 | 0 | 0 | 4 | K | 1 | ROZPOCET | 0 | 0 | 0 | 0 | 0 | 1 | 0 | 4 | 2008806049
| PP |  | CYKY-J 4x25 | [14 empty] | PP | 1
51 | K | SIL.051 | CYKY-J 4x16 | m | 60 |  | 0 |  |  | základní |  | 0 | 0 | 0 | 0 | 0 | 4 | K | 1 | ROZPOCET | 0 | 0 | 0 | 0 | 0 | 1 | 0 | 4 | -1572119598
| PP |  | CYKY-J 4x16 | [14 empty] | PP | 1
52 | K | SIL.052 | CYKY-J 5x4 | m | 50 |  | 0 |  |  | základní |  | 0 | 0 | 0 | 0 | 0 | 4 | K | 1 | ROZPOCET | 0 | 0 | 0 | 0 | 0 | 1 | 0 | 4 | 1350320381
| PP |  | CYKY-J 5x4 | [14 empty] | PP | 1
53 | K | SIL.053 | CYKY-O 4x2,5 | m | 110 |  | 0 |  |  | základní |  | 0 | 0 | 0 | 0 | 0 | 4 | K | 1 | ROZPOCET | 0 | 0 | 0 | 0 | 0 | 1 | 0 | 4 | 1206675787
| PP |  | CYKY-O 4x2,5 | [14 empty] | PP | 1
54 | K | SIL.054 | PRAFlaSafe X-J 5x2,5 | m | 30 |  | 0 |  |  | základní |  | 0 | 0 | 0 | 0 | 0 | 4 | K | 1 | ROZPOCET | 0 | 0 | 0 | 0 | 0 | 1 | 0 | 4 | -1252212778
| PP |  | PRAFlaSafe X-J 5x2,5 | [14 empty] | PP | 1
55 | K | SIL.055 | PRAFlaSafe X-J 5x1,5 | m | 350 |  | 0 |  |  | základní |  | 0 | 0 | 0 | 0 | 0 | 4 | K | 1 | ROZPOCET | 0 | 0 | 0 | 0 | 0 | 1 | 0 | 4 | 472167170
| PP |  | PRAFlaSafe X-J 5x1,5 | [14 empty] | PP | 1
56 | K | SIL.056 | PRAFlaSafe X-J 3x2,5 | m | 262 |  | 0 |  |  | základní |  | 0 | 0 | 0 | 0 | 0 | 4 | K | 1 | ROZPOCET | 0 | 0 | 0 | 0 | 0 | 1 | 0 | 4 | -1274969460
| PP |  | PRAFlaSafe X-J 3x2,5 | [14 empty] | PP | 1
57 | K | SIL.057 | PRAFlaSafe X-J 3x1,5 | m | 440 |  | 0 |  |  | základní |  | 0 | 0 | 0 | 0 | 0 | 4 | K | 1 | ROZPOCET | 0 | 0 | 0 | 0 | 0 | 1 | 0 | 4 | 718066560
| PP |  | PRAFlaSafe X-J 3x1,5 | [14 empty] | PP | 1
58 | K | SIL.058 | PRAFlaCom F 2x2x0,8 | m | 10 |  | 0 |  |  | základní |  | 0 | 0 | 0 | 0 | 0 | 4 | K | 1 | ROZPOCET | 0 | 0 | 0 | 0 | 0 | 1 | 0 | 4 | 295844907
| PP |  | PRAFlaCom F 2x2x0,8 | [14 empty] | PP | 1
59 | K | SIL.059 | PRAFlaCom F 1x2x0,8 | m | 20 |  | 0 |  |  | základní |  | 0 | 0 | 0 | 0 | 0 | 4 | K | 1 | ROZPOCET | 0 | 0 | 0 | 0 | 0 | 1 | 0 | 4 | 2056422057
| PP |  | PRAFlaCom F 1x2x0,8 | [14 empty] | PP | 1
60 | K | SIL.060 | CYKY-J 3x1,5 | m | 10 |  | 0 |  |  | základní |  | 0 | 0 | 0 | 0 | 0 | 4 | K | 1 | ROZPOCET | 0 | 0 | 0 | 0 | 0 | 1 | 0 | 4 | -791118174
| PP |  | CYKY-J 3x1,5 | [14 empty] | PP | 1
61 | K | SIL.061 | CGSG 5x2,5 | m | 3 |  | 0 |  |  | základní |  | 0 | 0 | 0 | 0 | 0 | 4 | K | 1 | ROZPOCET | 0 | 0 | 0 | 0 | 0 | 1 | 0 | 4 | -753897625
| PP |  | CGSG 5x2,5 | [14 empty] | PP | 1
62 | K | SIL.062 | CYA 10 zž | m | 50 |  | 0 |  |  | základní |  | 0 | 0 | 0 | 0 | 0 | 4 | K | 1 | ROZPOCET | 0 | 0 | 0 | 0 | 0 | 1 | 0 | 4 | 839509857
| PP |  | CYA 10 zž | [14 empty] | PP | 1
63 | K | SIL.063 | CYA 6 zž | m | 50 |  | 0 |  |  | základní |  | 0 | 0 | 0 | 0 | 0 | 4 | K | 1 | ROZPOCET | 0 | 0 | 0 | 0 | 0 | 1 | 0 | 4 | -1589123524
| PP |  | CYA 6 zž | [14 empty] | PP | 1
64 | K | SIL.064 | CYA 4 zž | m | 50 |  | 0 |  |  | základní |  | 0 | 0 | 0 | 0 | 0 | 4 | K | 1 | ROZPOCET | 0 | 0 | 0 | 0 | 0 | 1 | 0 | 4 | 1926986338
| PP |  | CYA 4 zž | [14 empty] | PP | 1
| D | 07.SIL | Hromosvod a uzemnění |  |  |  | 0 |  |  |  |  | 0 |  | 0 |  | 0 | 1 | D | 0 | ROZPOCET | [6 empty] | 0
65 | K | SIL.065 | drát AlMgSi d8 | m | 138 |  | 0 |  |  | základní |  | 0 | 0 | 0 | 0 | 0 | 4 | K | 1 | ROZPOCET | 0 | 0 | 0 | 0 | 0 | 1 | 0 | 4 | 445290894
| PP |  | drát AlMgSi d8 | [14 empty] | PP | 1
66 | K | SIL.066 | podpěra vedení na ploché střechy PV21d/100, podpěry přivařit páskem střešní folie (součinnost s dod. střechy) | ks | 90 |  | 0 |  |  | základní |  | 0 | 0 | 0 | 0 | 0 | 4 | K | 1 | ROZPOCET | 0 | 0 | 0 | 0 | 0 | 1 | 0 | 4 | 1097351272
| PP |  | podpěra vedení na ploché střechy PV21d/100, podpěry přivařit páskem střešní folie (součinnost s dod. střechy) | [14 empty] | PP | 1
67 | K | SIL.067 | podpěra vedení do zdiva plast PV 1p-55 | ks | 50 |  | 0 |  |  | základní |  | 0 | 0 | 0 | 0 | 0 | 4 | K | 1 | ROZPOCET | 0 | 0 | 0 | 0 | 0 | 1 | 0 | 4 | -521933878
| PP |  | podpěra vedení do zdiva plast PV 1p-55 | [14 empty] | PP | 1
68 | K | SIL.068 | jímací tyč 2m - JR 2,5 18/10 AlMgSi | ks | 6 |  | 0 |  |  | základní |  | 0 | 0 | 0 | 0 | 0 | 4 | K | 1 | ROZPOCET | 0 | 0 | 0 | 0 | 0 | 1 | 0 | 4 | -639714646
| PP |  | jímací tyč 2m - JR 2,5 18/10 AlMgSi | [14 empty] | PP | 1
69 | K | SIL.069 | podstavec betonový PB 19 | ks | 17 |  | 0 |  |  | základní |  | 0 | 0 | 0 | 0 | 0 | 4 | K | 1 | ROZPOCET | 0 | 0 | 0 | 0 | 0 | 1 | 0 | 4 | -604235592
| PP |  | podstavec betonový PB 19 | [14 empty] | PP | 1
70 | K | SIL.070 | plast. podložka PB19 | ks | 17 |  | 0 |  |  | základní |  | 0 | 0 | 0 | 0 | 0 | 4 | K | 1 | ROZPOCET | 0 | 0 | 0 | 0 | 0 | 1 | 0 | 4 | 81072697
| PP |  | plast. podložka PB19 | [14 empty] | PP | 1
71 | K | SIL.071 | svorka k jímací tyči SJ1 FeZn | ks | 6 |  | 0 |  |  | základní |  | 0 | 0 | 0 | 0 | 0 | 4 | K | 1 | ROZPOCET | 0 | 0 | 0 | 0 | 0 | 1 | 0 | 4 | -604679359
| PP |  | svorka k jímací tyči SJ1 FeZn | [14 empty] | PP | 1
72 | K | SIL.072 | sorka SU | ks | 12 |  | 0 |  |  | základní |  | 0 | 0 | 0 | 0 | 0 | 4 | K | 1 | ROZPOCET | 0 | 0 | 0 | 0 | 0 | 1 | 0 | 4 | -105535040
| PP |  | sorka SU | [14 empty] | PP | 1
73 | K | SIL.073 | svorka SP | ks | 3 |  | 0 |  |  | základní |  | 0 | 0 | 0 | 0 | 0 | 4 | K | 1 | ROZPOCET | 0 | 0 | 0 | 0 | 0 | 1 | 0 | 4 | 1700576211
| PP |  | svorka SP | [14 empty] | PP | 1
74 | K | SIL.074 | svorka SO | ks | 3 |  | 0 |  |  | základní |  | 0 | 0 | 0 | 0 | 0 | 4 | K | 1 | ROZPOCET | 0 | 0 | 0 | 0 | 0 | 1 | 0 | 4 | -1447145827
| PP |  | svorka SO | [14 empty] | PP | 1
75 | K | SIL.075 | svorka SZ | ks | 6 |  | 0 |  |  | základní |  | 0 | 0 | 0 | 0 | 0 | 4 | K | 1 | ROZPOCET | 0 | 0 | 0 | 0 | 0 | 1 | 0 | 4 | 1617482696
| PP |  | svorka SZ | [14 empty] | PP | 1
76 | K | SIL.076 | izolační tyč ITV93 | ks | 12 |  | 0 |  |  | základní |  | 0 | 0 | 0 | 0 | 0 | 4 | K | 1 | ROZPOCET | 0 | 0 | 0 | 0 | 0 | 1 | 0 | 4 | -854005850
| PP |  | izolační tyč ITV93 | [14 empty] | PP | 1
77 | K | SIL.077 | ochranná trubka OT1,7 | ks | 6 |  | 0 |  |  | základní |  | 0 | 0 | 0 | 0 | 0 | 4 | K | 1 | ROZPOCET | 0 | 0 | 0 | 0 | 0 | 1 | 0 | 4 | -1222009076
| PP |  | ochranná trubka OT1,7 | [14 empty] | PP | 1
78 | K | SIL.078 | zhotovení pomocného jímače | ks | 4 |  | 0 |  |  | základní |  | 0 | 0 | 0 | 0 | 0 | 4 | K | 1 | ROZPOCET | 0 | 0 | 0 | 0 | 0 | 1 | 0 | 4 | 2114788192
| PP |  | zhotovení pomocného jímače | [14 empty] | PP | 1
79 | K | SIL.079 | štítek označení čísla svodu | ks | 8 |  | 0 |  |  | základní |  | 0 | 0 | 0 | 0 | 0 | 4 | K | 1 | ROZPOCET | 0 | 0 | 0 | 0 | 0 | 1 | 0 | 4 | 428823381
| PP |  | štítek označení čísla svodu | [14 empty] | PP | 1
80 | K | SIL.080 | štítek označení uzemnění | ks | 8 |  | 0 |  |  | základní |  | 0 | 0 | 0 | 0 | 0 | 4 | K | 1 | ROZPOCET | 0 | 0 | 0 | 0 | 0 | 1 | 0 | 4 | 2048201325
| PP |  | štítek označení uzemnění | [14 empty] | PP | 1
81 | K | SIL.081 | pásek FeZn 30x4 | m | 145 |  | 0 |  |  | základní |  | 0 | 0 | 0 | 0 | 0 | 4 | K | 1 | ROZPOCET | 0 | 0 | 0 | 0 | 0 | 1 | 0 | 4 | -281940517
| PP |  | pásek FeZn 30x4 | [14 empty] | PP | 1
82 | K | SIL.082 | drát FeZn d=10mm | m | 40 |  | 0 |  |  | základní |  | 0 | 0 | 0 | 0 | 0 | 4 | K | 1 | ROZPOCET | 0 | 0 | 0 | 0 | 0 | 1 | 0 | 4 | 1725245990
| PP |  | drát FeZn d=10mm | [14 empty] | PP | 1
83 | K | SIL.083 | svorka SR2b | ks | 60 |  | 0 |  |  | základní |  | 0 | 0 | 0 | 0 | 0 | 4 | K | 1 | ROZPOCET | 0 | 0 | 0 | 0 | 0 | 1 | 0 | 4 | 1349196216
| PP |  | svorka SR2b | [14 empty] | PP | 1
84 | K | SIL.084 | svorka SR3a | ks | 24 |  | 0 |  |  | základní |  | 0 | 0 | 0 | 0 | 0 | 4 | K | 1 | ROZPOCET | 0 | 0 | 0 | 0 | 0 | 1 | 0 | 4 | -1003411982
| PP |  | svorka SR3a | [14 empty] | PP | 1
| D | 08.SIL | Ostatní |  |  |  | 0 |  |  |  |  | 0 |  | 0 |  | 0 | 1 | D | 0 | ROZPOCET | [6 empty] | 0
85 | K | SIL.085 | krabice ABOX 025 L - prázdná | ks | 15 |  | 0 |  |  | základní |  | 0 | 0 | 0 | 0 | 0 | 4 | K | 1 | ROZPOCET | 0 | 0 | 0 | 0 | 0 | 1 | 0 | 4 | 1749621207
| PP |  | krabice ABOX 025 L - prázdná | [14 empty] | PP | 1
86 | K | SIL.086 | kabelové příchytky do podhledu OBO GRIP | ks | 1 |  | 0 |  |  | základní |  | 0 | 0 | 0 | 0 | 0 | 4 | K | 1 | ROZPOCET | 0 | 0 | 0 | 0 | 0 | 1 | 0 | 4 | 448657025
| PP |  | kabelové příchytky do podhledu OBO GRIP | [14 empty] | PP | 1
87 | K | SIL.087 | svorkovnice MET | ks | 1 |  | 0 |  |  | základní |  | 0 | 0 | 0 | 0 | 0 | 4 | K | 1 | ROZPOCET | 0 | 0 | 0 | 0 | 0 | 1 | 0 | 4 | 217268294
| PP |  | svorkovnice MET | [14 empty] | PP | 1
88 | K | SIL.088 | montáž čidla větru (samotné čidlo dodávkou rozváděče - relé) | ks | 1 |  | 0 |  |  | základní |  | 0 | 0 | 0 | 0 | 0 | 4 | K | 1 | ROZPOCET | 0 | 0 | 0 | 0 | 0 | 1 | 0 | 4 | -1086763398
| PP |  | montáž čidla větru (samotné čidlo dodávkou rozváděče - relé) | [14 empty] | PP | 1
89 | K | SIL.089 | požární ucpávky EI 45 min. | ks | 1 |  | 0 |  |  | základní |  | 0 | 0 | 0 | 0 | 0 | 4 | K | 1 | ROZPOCET | 0 | 0 | 0 | 0 | 0 | 1 | 0 | 4 | 578597948
| PP |  | požární ucpávky EI 45 min. | [14 empty] | PP | 1
90 | K | SIL.090 | vysekání kabelových rýh pro montáž kabelů v cihelném zdivu, rozměr 3x3cm | bm | 300 |  | 0 |  |  | základní |  | 0 | 0 | 0 | 0 | 0 | 4 | K | 1 | ROZPOCET | 0 | 0 | 0 | 0 | 0 | 1 | 0 | 4 | 1945061841
| PP |  | vysekání kabelových rýh pro montáž kabelů v cihelném zdivu, rozměr 3x3cm | [14 empty] | PP | 1
91 | K | SIL.091 | kabelový prostup zdí do průměru 50mm | ks | 8 |  | 0 |  |  | základní |  | 0 | 0 | 0 | 0 | 0 | 4 | K | 1 | ROZPOCET | 0 | 0 | 0 | 0 | 0 | 1 | 0 | 4 | 854505571
| PP |  | kabelový prostup zdí do průměru 50mm | [14 empty] | PP | 1
92 | K | SIL.092 | kabelový prostup zdí do průměru 150mm | ks | 2 |  | 0 |  |  | základní |  | 0 | 0 | 0 | 0 | 0 | 4 | K | 1 | ROZPOCET | 0 | 0 | 0 | 0 | 0 | 1 | 0 | 4 | 404034382
| PP |  | kabelový prostup zdí do průměru 150mm | [14 empty] | PP | 1
93 | K | SIL.093 | podružný a spojovací materiál | ks | 1 |  | 0 |  |  | základní |  | 0 | 0 | 0 | 0 | 0 | 4 | K | 1 | ROZPOCET | 0 | 0 | 0 | 0 | 0 | 1 | 0 | 4 | 1681401798
| PP |  | podružný a spojovací materiál | [14 empty] | PP | 1
94 | K | SIL.094 | doprava osob, materiálu a rozvaděčů | ks | 1 |  | 0 |  |  | základní |  | 0 | 0 | 0 | 0 | 0 | 4 | K | 1 | ROZPOCET | 0 | 0 | 0 | 0 | 0 | 1 | 0 | 4 | 2140875827
| PP |  | doprava osob, materiálu a rozvaděčů | [14 empty] | PP | 1
95 | K | SIL.095 | PPV - podíl přidružených výkonů | ks | 1 |  | 0 |  |  | základní |  | 0 | 0 | 0 | 0 | 0 | 4 | K | 1 | ROZPOCET | 0 | 0 | 0 | 0 | 0 | 1 | 0 | 4 | -490608291
| PP |  | PPV - podíl přidružených výkonů | [14 empty] | PP | 1
96 | K | SIL.096 | recyklační poplatky za svítidla | ks | 1 |  | 0 |  |  | základní |  | 0 | 0 | 0 | 0 | 0 | 4 | K | 1 | ROZPOCET | 0 | 0 | 0 | 0 | 0 | 1 | 0 | 4 | -1326665466
| PP |  | recyklační poplatky za svítidla | [14 empty] | PP | 1
97 | K | SIL.097 | dokumentace skutečného provedení, předávací dokumentace | ks | 1 |  | 0 |  |  | základní |  | 0 | 0 | 0 | 0 | 0 | 4 | K | 1 | ROZPOCET | 0 | 0 | 0 | 0 | 0 | 1 | 0 | 4 | -2072016545
| PP |  | dokumentace skutečného provedení, předávací dokumentace | [14 empty] | PP | 1
98 | K | SIL.098 | revize elektro | ks | 1 |  | 0 |  |  | základní |  | 0 | 0 | 0 | 0 | 0 | 4 | K | 1 | ROZPOCET | 0 | 0 | 0 | 0 | 0 | 1 | 0 | 4 | -1638497336
| PP |  | revize elektro | [14 empty] | PP | 1
99 | K | SIL.099 | nepředvídatelné náklady neobsažené ve výkazu výměr, čerpání na základě souhlasu technického dozoru | ks | 1 |  | 0 |  |  | základní |  | 0 | 0 | 0 | 0 | 0 | 4 | K | 1 | ROZPOCET | 0 | 0 | 0 | 0 | 0 | 1 | 0 | 4 | -280304216
| PP |  | nepředvídatelné náklady neobsažené ve výkazu výměr, čerpání na základě souhlasu technického dozoru | [14 empty] | PP | 1

## 700.2.4.2 - Slaboproud
{3b2b84d7-424f-4228-ac22-73d710e46660}
2
| KRYCÍ LIST SOUPISU PRACÍ | [7 empty] | v --- níže se nacházejí doplnkové a pomocné údaje k sestavám --- v | [8 empty] | False
Stavba:
PŘÍSTAVBA WALDORFSKÉ MŠ TURNOV
Objekt:
SO 700 - Mateřská škola
Soupis:
700.2 - Technika prostředí staveb
Úroveň 4:
700.2.4.2 - Slaboproud
| KSO: |  |  |  |  | CC-CZ:
| Místo: |  | Turnov |  |  | Datum: | 17. 9. 2024
| Zadavatel: |  |  |  |  | IČ:
|  | MĚSTO TURNOV |  |  |  | DIČ:
| Uchazeč: |  |  |  |  | IČ: | Vyplň údaj
|  | Vyplň údaj |  |  |  | DIČ: | Vyplň údaj
| Projektant: |  |  |  |  | IČ:
|  | Valbek, spol. s r.o. |  |  |  | DIČ:
| Zpracovatel: |  |  |  |  | IČ:
DIČ:
Poznámka:
| Cena bez DPH | [5 empty] | 0
|  |  | Základ daně |  |  | Sazba daně | Výše daně
| DPH | základní | 0 |  |  | 21% | 0
|  | snížená | 0 |  |  | 12% | 0
|  | zákl. přenesená | 0 |  |  | 21% | 0
|  | sníž. přenesená | 0 |  |  | 12% | 0
|  | nulová | 0 |  |  | 0% | 0
| Cena s DPH |  |  | v | CZK |  | 0
| Projektant |  |  | Zpracovatel
| Datum a podpis: |  | Razítko | Datum a podpis: |  |  | Razítko
| Objednavatel |  |  | Uchazeč
| Datum a podpis: |  | Razítko | Datum a podpis: |  |  | Razítko
REKAPITULACE ČLENĚNÍ SOUPISU PRACÍ
Stavba:
PŘÍSTAVBA WALDORFSKÉ MŠ TURNOV
Objekt:
SO 700 - Mateřská škola
Soupis:
700.2 - Technika prostředí staveb
Úroveň 4:
700.2.4.2 - Slaboproud
Místo: |  |  | Turnov |  |  | Datum: | 17. 9. 2024
Zadavatel: |  |  | MĚSTO TURNOV |  |  | Projektant: | Valbek, spol. s r.o.
Uchazeč: |  |  | Vyplň údaj |  |  | Zpracovatel:
Kód dílu - Popis | [6 empty] | Cena celkem [CZK]
Náklady ze soupisu prací | [6 empty] | 0 | [11 empty] | -1
| 01.SLA - Dodávky, specifikace | [5 empty] | 0
| 02.SLA - Zásuvky | [5 empty] | 0
| 03.SLA - Kabely | [5 empty] | 0
| 04.SLA - Kabelové trasy | [5 empty] | 0
| 05.SLA - Ostatní | [5 empty] | 0
SOUPIS PRACÍ
Stavba:
PŘÍSTAVBA WALDORFSKÉ MŠ TURNOV
Objekt:
SO 700 - Mateřská škola
Soupis:
700.2 - Technika prostředí staveb
Úroveň 4:
700.2.4.2 - Slaboproud
Místo: |  |  | Turnov |  |  | Datum: | 17. 9. 2024
Zadavatel: |  |  | MĚSTO TURNOV |  |  | Projektant: | Valbek, spol. s r.o.
Uchazeč: |  |  | Vyplň údaj |  |  | Zpracovatel:
PČ | Typ | Kód | Popis | MJ | Množství | J.cena [CZK] | Cena celkem [CZK] | Cenová soustava |  | DPH | J. Nh [h] | Nh celkem [h] | J. hmotnost [t] | Hmotnost celkem [t] | J. suť [t] | Suť Celkem [t]
Náklady soupisu celkem | [6 empty] | 0 |  |  |  |  | 0 |  | 0 |  | 0 |  | D | -1 | [7 empty] | 0
| D | 01.SLA | Dodávky, specifikace |  |  |  | 0 |  |  |  |  | 0 |  | 0 |  | 0 | 1 | D | 0 | ROZPOCET | [6 empty] | 0
1 | K | SLA.001 | přístupový systém | ks | 1 |  | 0 |  |  | základní |  | 0 | 0 | 0 | 0 | 0 | 4 | K | 1 | ROZPOCET | 0 | 0 | 0 | 0 | 0 | 1 | 0 | 4 | 674656101
| PP |  | přístupový systém | [14 empty] | PP | 1
| P |  | Poznámka k položce: "Specifikace Přístupového systému SLP (zvonkové tablo): Zvonkové tablo pro obousměrnou komunikaci s funkcí audio a video osobou, kterou kamera snímá s možností přisvícení z kamery. Ovládací panel bude mít 3 tlačítka (např. ředitelna, WMŠ, MŠ) + kódová číselná klávesnice propojená s EV (elektronický vrátný) Připojení WiFi 2,4 GHz Podporované OS Android, Windows, iOS Kompatibilní aplikace Aplikace výrobce Zobrazení 3 stabilní panely pro ovládání (ložnice, jídelna, vstup), další dedikované zobrazovací mobilní zařízení s možností veškerého ovládání funkcionalit Displej min. 7“ Rozlišení kamery/displeje min. FHD Záznam live stream video Speciální funkce Barevný displej, Dotykový displej, Elektronický vrátný (EV)" | [14 empty] | P | 1
2 | K | SLA.002 | WiFi pojítko (opakovač), POE | ks | 2 |  | 0 |  |  | základní |  | 0 | 0 | 0 | 0 | 0 | 4 | K | 1 | ROZPOCET | 0 | 0 | 0 | 0 | 0 | 1 | 0 | 4 | 6235094
| PP |  | WiFi pojítko (opakovač), POE | [14 empty] | PP | 1
3 | K | SLA.003 | IP telefon | ks | 2 |  | 0 |  |  | základní |  | 0 | 0 | 0 | 0 | 0 | 4 | K | 1 | ROZPOCET | 0 | 0 | 0 | 0 | 0 | 1 | 0 | 4 | 926482849
| PP |  | IP telefon | [14 empty] | PP | 1
| D | 02.SLA | Zásuvky |  |  |  | 0 |  |  |  |  | 0 |  | 0 |  | 0 | 1 | D | 0 | ROZPOCET | [6 empty] | 0
4 | K | SLA.004 | datová zásuvka RJ45, Cat6, jednoduchá, vestavná montáž, vč. rámečku a příslušenství | ks | 4 |  | 0 |  |  | základní |  | 0 | 0 | 0 | 0 | 0 | 4 | K | 1 | ROZPOCET | 0 | 0 | 0 | 0 | 0 | 1 | 0 | 4 | 593944228
| PP |  | datová zásuvka RJ45, Cat6, jednoduchá, vestavná montáž, vč. rámečku a příslušenství | [14 empty] | PP | 1
5 | K | SLA.005 | datová zásuvka RJ45, Cat6, dvojitá, vestavná montáž, vč. rámečku a příslušenství | ks | 1 |  | 0 |  |  | základní |  | 0 | 0 | 0 | 0 | 0 | 4 | K | 1 | ROZPOCET | 0 | 0 | 0 | 0 | 0 | 1 | 0 | 4 | 1486241083
| PP |  | datová zásuvka RJ45, Cat6, dvojitá, vestavná montáž, vč. rámečku a příslušenství | [14 empty] | PP | 1
6 | K | SLA.006 | krabice KU68 | ks | 5 |  | 0 |  |  | základní |  | 0 | 0 | 0 | 0 | 0 | 4 | K | 1 | ROZPOCET | 0 | 0 | 0 | 0 | 0 | 1 | 0 | 4 | -155872949
| PP |  | krabice KU68 | [14 empty] | PP | 1
| D | 03.SLA | Kabely |  |  |  | 0 |  |  |  |  | 0 |  | 0 |  | 0 | 1 | D | 0 | ROZPOCET | [6 empty] | 0
7 | K | SLA.007 | UTP kabel Cat6 vnitřní | m | 200 |  | 0 |  |  | základní |  | 0 | 0 | 0 | 0 | 0 | 4 | K | 1 | ROZPOCET | 0 | 0 | 0 | 0 | 0 | 1 | 0 | 4 | -818278730
| PP |  | UTP kabel Cat6 vnitřní | [14 empty] | PP | 1
| D | 04.SLA | Kabelové trasy |  |  |  | 0 |  |  |  |  | 0 |  | 0 |  | 0 | 1 | D | 0 | ROZPOCET | [6 empty] | 0
8 | K | SLA.008 | trubka ohebná D20 | m | 30 |  | 0 |  |  | základní |  | 0 | 0 | 0 | 0 | 0 | 4 | K | 1 | ROZPOCET | 0 | 0 | 0 | 0 | 0 | 1 | 0 | 4 | 1233035329
| PP |  | trubka ohebná D20 | [14 empty] | PP | 1
9 | K | SLA.009 | vysekání kabelových rýh pro montáž kabelů v cihelném zdivu, rozměr 3x3cm | bm | 15 |  | 0 |  |  | základní |  | 0 | 0 | 0 | 0 | 0 | 4 | K | 1 | ROZPOCET | 0 | 0 | 0 | 0 | 0 | 1 | 0 | 4 | -1676162339
| PP |  | vysekání kabelových rýh pro montáž kabelů v cihelném zdivu, rozměr 3x3cm | [14 empty] | PP | 1
| D | 05.SLA | Ostatní |  |  |  | 0 |  |  |  |  | 0 |  | 0 |  | 0 | 1 | D | 0 | ROZPOCET | [6 empty] | 0
10 | K | SLA.010 | kabelové příchytky do podhledu OBO GRIP | ks | 1 |  | 0 |  |  | základní |  | 0 | 0 | 0 | 0 | 0 | 4 | K | 1 | ROZPOCET | 0 | 0 | 0 | 0 | 0 | 1 | 0 | 4 | 1760859152
| PP |  | kabelové příchytky do podhledu OBO GRIP | [14 empty] | PP | 1
11 | K | SLA.011 | kabelový prostup zdí do průměru 50mm | ks | 2 |  | 0 |  |  | základní |  | 0 | 0 | 0 | 0 | 0 | 4 | K | 1 | ROZPOCET | 0 | 0 | 0 | 0 | 0 | 1 | 0 | 4 | -935777223
| PP |  | kabelový prostup zdí do průměru 50mm | [14 empty] | PP | 1
12 | K | SLA.012 | podružný a spojovací materiál | ks | 1 |  | 0 |  |  | základní |  | 0 | 0 | 0 | 0 | 0 | 4 | K | 1 | ROZPOCET | 0 | 0 | 0 | 0 | 0 | 1 | 0 | 4 | 1279716861
| PP |  | podružný a spojovací materiál | [14 empty] | PP | 1
13 | K | SLA.013 | doprava osob, materiálu | ks | 1 |  | 0 |  |  | základní |  | 0 | 0 | 0 | 0 | 0 | 4 | K | 1 | ROZPOCET | 0 | 0 | 0 | 0 | 0 | 1 | 0 | 4 | 530620037
| PP |  | doprava osob, materiálu | [14 empty] | PP | 1
14 | K | SLA.014 | PPV - podíl přidružených výkonů | ks | 1 |  | 0 |  |  | základní |  | 0 | 0 | 0 | 0 | 0 | 4 | K | 1 | ROZPOCET | 0 | 0 | 0 | 0 | 0 | 1 | 0 | 4 | -147837050
| PP |  | PPV - podíl přidružených výkonů | [14 empty] | PP | 1
15 | K | SLA.015 | dokumentace skutečného provedení, předávací dokumentace | ks | 1 |  | 0 |  |  | základní |  | 0 | 0 | 0 | 0 | 0 | 4 | K | 1 | ROZPOCET | 0 | 0 | 0 | 0 | 0 | 1 | 0 | 4 | -404165570
| PP |  | dokumentace skutečného provedení, předávací dokumentace | [14 empty] | PP | 1
16 | K | SLA.016 | nepředvídatelné náklady neobsažené ve výkazu výměr, čerpání na základě souhlasu technického dozoru | ks | 1 |  | 0 |  |  | základní |  | 0 | 0 | 0 | 0 | 0 | 4 | K | 1 | ROZPOCET | 0 | 0 | 0 | 0 | 0 | 1 | 0 | 4 | 809956074
| PP |  | nepředvídatelné náklady neobsažené ve výkazu výměr, čerpání na základě souhlasu technického dozoru | [14 empty] | PP | 1

## 700.2.4.3 - Zemní práce
{e8f55060-b1e5-43ca-b567-696748ed0d12}
2
| KRYCÍ LIST SOUPISU PRACÍ | [7 empty] | v --- níže se nacházejí doplnkové a pomocné údaje k sestavám --- v | [8 empty] | False
Stavba:
PŘÍSTAVBA WALDORFSKÉ MŠ TURNOV
Objekt:
SO 700 - Mateřská škola
Soupis:
700.2 - Technika prostředí staveb
Úroveň 4:
700.2.4.3 - Zemní práce
| KSO: |  |  |  |  | CC-CZ:
| Místo: |  | Turnov |  |  | Datum: | 17. 9. 2024
| Zadavatel: |  |  |  |  | IČ:
|  | MĚSTO TURNOV |  |  |  | DIČ:
| Uchazeč: |  |  |  |  | IČ: | Vyplň údaj
|  | Vyplň údaj |  |  |  | DIČ: | Vyplň údaj
| Projektant: |  |  |  |  | IČ:
|  | Valbek, spol. s r.o. |  |  |  | DIČ:
| Zpracovatel: |  |  |  |  | IČ:
DIČ:
Poznámka:
| Cena bez DPH | [5 empty] | 0
|  |  | Základ daně |  |  | Sazba daně | Výše daně
| DPH | základní | 0 |  |  | 21% | 0
|  | snížená | 0 |  |  | 12% | 0
|  | zákl. přenesená | 0 |  |  | 21% | 0
|  | sníž. přenesená | 0 |  |  | 12% | 0
|  | nulová | 0 |  |  | 0% | 0
| Cena s DPH |  |  | v | CZK |  | 0
| Projektant |  |  | Zpracovatel
| Datum a podpis: |  | Razítko | Datum a podpis: |  |  | Razítko
| Objednavatel |  |  | Uchazeč
| Datum a podpis: |  | Razítko | Datum a podpis: |  |  | Razítko
REKAPITULACE ČLENĚNÍ SOUPISU PRACÍ
Stavba:
PŘÍSTAVBA WALDORFSKÉ MŠ TURNOV
Objekt:
SO 700 - Mateřská škola
Soupis:
700.2 - Technika prostředí staveb
Úroveň 4:
700.2.4.3 - Zemní práce
Místo: |  |  | Turnov |  |  | Datum: | 17. 9. 2024
Zadavatel: |  |  | MĚSTO TURNOV |  |  | Projektant: | Valbek, spol. s r.o.
Uchazeč: |  |  | Vyplň údaj |  |  | Zpracovatel:
Kód dílu - Popis | [6 empty] | Cena celkem [CZK]
Náklady ze soupisu prací | [6 empty] | 0 | [11 empty] | -1
| HSV - Práce a dodávky HSV | [5 empty] | 0
| 1 - Zemní práce | [5 empty] | 0
| M - Práce a dodávky M | [5 empty] | 0
| 46-M - Zemní práce při extr.mont.pracích | [5 empty] | 0
SOUPIS PRACÍ
Stavba:
PŘÍSTAVBA WALDORFSKÉ MŠ TURNOV
Objekt:
SO 700 - Mateřská škola
Soupis:
700.2 - Technika prostředí staveb
Úroveň 4:
700.2.4.3 - Zemní práce
Místo: |  |  | Turnov |  |  | Datum: | 17. 9. 2024
Zadavatel: |  |  | MĚSTO TURNOV |  |  | Projektant: | Valbek, spol. s r.o.
Uchazeč: |  |  | Vyplň údaj |  |  | Zpracovatel:
PČ | Typ | Kód | Popis | MJ | Množství | J.cena [CZK] | Cena celkem [CZK] | Cenová soustava |  | DPH | J. Nh [h] | Nh celkem [h] | J. hmotnost [t] | Hmotnost celkem [t] | J. suť [t] | Suť Celkem [t]
Náklady soupisu celkem | [6 empty] | 0 |  |  |  |  | 0 |  | 0.006384 |  | 0 |  | D | -1 | [10 empty] | 0
| D | HSV | Práce a dodávky HSV |  |  |  | 0 |  |  |  |  | 0 |  | 0 |  | 0 | 1 | D | 0 |  |  |  | ROZPOCET | [6 empty] | 0
| D | 1 | Zemní práce |  |  |  | 0 |  |  |  |  | 0 |  | 0 |  | 0 | 1 | D | 1 |  |  |  | ROZPOCET | [6 empty] | 0
1 | K | 162751117.R | Vodorovné přemístění výkopku/sypaniny z horniny třídy těžitelnosti I skupiny 1 až 3 do vzdálenosti dle možností zhotovitele | m3 | 11.4 |  | 0 |  |  | základní |  | 0 | 0 | 0 | 0 | 0 | 4 | K | 2 |  |  |  | ROZPOCET | 0 | 0 | 0 | 0 | 0 | 1 | 0 | 4 | 1397424954
| PP |  | Vodorovné přemístění výkopku nebo sypaniny po suchu na obvyklém dopravním prostředku, bez naložení výkopku, avšak se složením bez rozhrnutí z horniny třídy těžitelnosti I skupiny 1 až 3 do vzdálenosti dle možností zhotovitele | [14 empty] | PP | 2
| VV |  | "celkový výkop" 91,20*0,50*0,70 |  | 31.92 | [12 empty] | VV | 2 | 2 | True | 0 | ROZPOCET
| VV |  | "zásyp" -20,52"m3" |  | -20.52 | [12 empty] | VV | 2 | 2 | True | 0 | ROZPOCET
| VV |  | Součet |  | 11.4 | [12 empty] | VV | 2 | 4 | True | 1 | ROZPOCET
2 | K | 167151101 | Nakládání výkopku z hornin třídy těžitelnosti I skupiny 1 až 3 do 100 m3 | m3 | 11.4 |  | 0 | CS ÚRS 2024 02 |  | základní |  | 0 | 0 | 0 | 0 | 0 | 4 | K | 2 |  |  |  | ROZPOCET | 0 | 0 | 0 | 0 | 0 | 1 | 0 | 4 | 699725149
| PP |  | Nakládání, skládání a překládání neulehlého výkopku nebo sypaniny strojně nakládání, množství do 100 m3, z horniny třídy těžitelnosti I, skupiny 1 až 3 | [14 empty] | PP | 2
| VV |  | "dle odvozu na skládku" 11,40"m3" |  | 11.4 | [12 empty] | VV | 2 | 2 | True | 1 | ROZPOCET
3 | K | 171201231 | Poplatek za uložení zeminy a kamení na recyklační skládce (skládkovné) kód odpadu 17 05 04 | t | 22.8 |  | 0 | CS ÚRS 2024 02 |  | základní |  | 0 | 0 | 0 | 0 | 0 | 4 | K | 2 |  |  |  | ROZPOCET | 0 | 0 | 0 | 0 | 0 | 1 | 0 | 4 | -191889780
| PP |  | Poplatek za uložení stavebního odpadu na recyklační skládce (skládkovné) zeminy a kamení zatříděného do Katalogu odpadů pod kódem 17 05 04 | [14 empty] | PP | 2
| VV |  | "dle odvozu na skládku" 11,40"m3"*2,00"t/m3" |  | 22.8 | [12 empty] | VV | 2 | 2 | True | 1 | ROZPOCET
4 | K | 171251201 | Uložení sypaniny na skládky nebo meziskládky | m3 | 11.4 |  | 0 | CS ÚRS 2024 02 |  | základní |  | 0 | 0 | 0 | 0 | 0 | 4 | K | 2 |  |  |  | ROZPOCET | 0 | 0 | 0 | 0 | 0 | 1 | 0 | 4 | 552745320
| PP |  | Uložení sypaniny na skládky nebo meziskládky bez hutnění s upravením uložené sypaniny do předepsaného tvaru | [14 empty] | PP | 2
| VV |  | "dle odvozu na skládku" 11,40"m3" |  | 11.4 | [12 empty] | VV | 2 | 2 | True | 1 | ROZPOCET
| D | M | Práce a dodávky M |  |  |  | 0 |  |  |  |  | 0 |  | 0.006384 |  | 0 | 3 | D | 0 |  |  |  | ROZPOCET | [6 empty] | 0
| D | 46-M | Zemní práce při extr.mont.pracích |  |  |  | 0 |  |  |  |  | 0 |  | 0.006384 |  | 0 | 3 | D | 1 |  |  |  | ROZPOCET | [6 empty] | 0
5 | K | 460171262 | Hloubení kabelových nezapažených rýh strojně š 50 cm hl 70 cm v hornině tř I skupiny 3 | m | 91.2 |  | 0 | CS ÚRS 2024 02 |  | základní |  | 0 | 0 | 0 | 0 | 0 | 64 | K | 2 |  |  |  | ROZPOCET | 0 | 0 | 0 | 0 | 0 | 1 | 0 | 64 | -2078801129
| PP |  | Hloubení kabelových rýh strojně včetně urovnání dna s přemístěním výkopku do vzdálenosti 3 m od okraje jámy nebo s naložením na dopravní prostředek šířky 50 cm hloubky 70 cm v hornině třídy těžitelnosti I skupiny 3 | [14 empty] | PP | 2
| VV |  | 91,20"m" |  | 91.2 | [12 empty] | VV | 2 | 2 | True | 1 | ROZPOCET
6 | K | 460411122 | Zásyp jam při elektromontážích strojně včetně zhutnění v hornině tř I skupiny 3 | m3 | 20.52 |  | 0 | CS ÚRS 2024 02 |  | základní |  | 0 | 0 | 0 | 0 | 0 | 64 | K | 2 |  |  |  | ROZPOCET | 0 | 0 | 0 | 0 | 0 | 1 | 0 | 64 | -391519882
| PP |  | Zásyp jam strojně s uložením výkopku ve vrstvách a urovnáním povrchu s přemístění sypaniny ze vzdálenosti do 10 m se zhutněním z horniny třídy těžitelnosti I skupiny 3 | [14 empty] | PP | 2
| VV |  | 91,20*0,50*(0,70-0,25) |  | 20.52 | [12 empty] | VV | 2 | 2 | True | 1 | ROZPOCET
7 | K | 460662112 | Kabelové lože z písku pro kabely vn a vvn bez zakrytí š pře 35 do 50 cm | m | 91.2 |  | 0 | CS ÚRS 2024 02 |  | základní |  | 0 | 0 | 0 | 0 | 0 | 64 | K | 2 |  |  |  | ROZPOCET | 0 | 0 | 0 | 0 | 0 | 1 | 0 | 64 | 1965296938
| PP |  | Kabelové lože z písku včetně podsypu, zhutnění a urovnání povrchu pro kabely vn a vvn bez zakrytí, šířky přes 35 do 50 cm | [14 empty] | PP | 2
| VV |  | 91,20"m" |  | 91.2 | [12 empty] | VV | 2 | 2 | True | 1 | ROZPOCET
8 | K | 460671112 | Výstražná fólie pro krytí kabelů šířky přes 20 do 25 cm | m | 91.2 |  | 0 | CS ÚRS 2024 02 |  | základní |  | 0 | 7e-05 | 0.006384 | 0 | 0 | 64 | K | 2 |  |  |  | ROZPOCET | 0 | 0 | 0 | 0 | 0 | 1 | 0 | 64 | -282410114
| PP |  | Výstražné prvky pro krytí kabelů včetně vyrovnání povrchu rýhy, rozvinutí a uložení fólie, šířky přes 20 do 25 cm | [14 empty] | PP | 2
| VV |  | 91,20"m" |  | 91.2 | [12 empty] | VV | 2 | 2 | True | 1 | ROZPOCET
9 | K | 469981111 | Přesun hmot pro pomocné stavební práce při elektromotážích | t | 0.006 |  | 0 | CS ÚRS 2024 02 |  | základní |  | 0 | 0 | 0 | 0 | 0 | 64 | K | 2 |  |  |  | ROZPOCET | 0 | 0 | 0 | 0 | 0 | 1 | 0 | 64 | 907702182
| PP |  | Přesun hmot pro pomocné stavební práce při elektromontážích dopravní vzdálenost do 1 000 m | [14 empty] | PP | 2

## 700.2.5.1 - Měření a regu...
{d7c1f0e2-c2b7-41b2-b1d7-2b931a92f278}
2
| KRYCÍ LIST SOUPISU PRACÍ | [7 empty] | v --- níže se nacházejí doplnkové a pomocné údaje k sestavám --- v | [8 empty] | False
Stavba:
PŘÍSTAVBA WALDORFSKÉ MŠ TURNOV
Objekt:
SO 700 - Mateřská škola
Soupis:
700.2 - Technika prostředí staveb
Úroveň 4:
700.2.5.1 - Měření a regulace
| KSO: |  |  |  |  | CC-CZ:
| Místo: |  | Turnov |  |  | Datum: | 17. 9. 2024
| Zadavatel: |  |  |  |  | IČ:
|  | MĚSTO TURNOV |  |  |  | DIČ:
| Uchazeč: |  |  |  |  | IČ: | Vyplň údaj
|  | Vyplň údaj |  |  |  | DIČ: | Vyplň údaj
| Projektant: |  |  |  |  | IČ:
|  | Valbek, spol. s r.o. |  |  |  | DIČ:
| Zpracovatel: |  |  |  |  | IČ:
|  | Martin Križan |  |  |  | DIČ:
Poznámka:
| Cena bez DPH | [5 empty] | 0
|  |  | Základ daně |  |  | Sazba daně | Výše daně
| DPH | základní | 0 |  |  | 21% | 0
|  | snížená | 0 |  |  | 12% | 0
|  | zákl. přenesená | 0 |  |  | 21% | 0
|  | sníž. přenesená | 0 |  |  | 12% | 0
|  | nulová | 0 |  |  | 0% | 0
| Cena s DPH |  |  | v | CZK |  | 0
| Projektant |  |  | Zpracovatel
| Datum a podpis: |  | Razítko | Datum a podpis: |  |  | Razítko
| Objednavatel |  |  | Uchazeč
| Datum a podpis: |  | Razítko | Datum a podpis: |  |  | Razítko
REKAPITULACE ČLENĚNÍ SOUPISU PRACÍ
Stavba:
PŘÍSTAVBA WALDORFSKÉ MŠ TURNOV
Objekt:
SO 700 - Mateřská škola
Soupis:
700.2 - Technika prostředí staveb
Úroveň 4:
700.2.5.1 - Měření a regulace
Místo: |  |  | Turnov |  |  | Datum: | 17. 9. 2024
Zadavatel: |  |  | MĚSTO TURNOV |  |  | Projektant: | Valbek, spol. s r.o.
Uchazeč: |  |  | Vyplň údaj |  |  | Zpracovatel: | Martin Križan
Kód dílu - Popis | [6 empty] | Cena celkem [CZK]
Náklady ze soupisu prací | [6 empty] | 0 | [11 empty] | -1
| PSV - Práce a dodávky PSV | [5 empty] | 0
| 741 - Elektroinstalace - silnoproud | [5 empty] | 0
| 742 - Elektroinstalace - slaboproud | [5 empty] | 0
SOUPIS PRACÍ
Stavba:
PŘÍSTAVBA WALDORFSKÉ MŠ TURNOV
Objekt:
SO 700 - Mateřská škola
Soupis:
700.2 - Technika prostředí staveb
Úroveň 4:
700.2.5.1 - Měření a regulace
Místo: |  |  | Turnov |  |  | Datum: | 17. 9. 2024
Zadavatel: |  |  | MĚSTO TURNOV |  |  | Projektant: | Valbek, spol. s r.o.
Uchazeč: |  |  | Vyplň údaj |  |  | Zpracovatel: | Martin Križan
PČ | Typ | Kód | Popis | MJ | Množství | J.cena [CZK] | Cena celkem [CZK] | Cenová soustava |  | DPH | J. Nh [h] | Nh celkem [h] | J. hmotnost [t] | Hmotnost celkem [t] | J. suť [t] | Suť Celkem [t]
Náklady soupisu celkem | [6 empty] | 0 |  |  |  |  | 0 |  | 0.39674 |  | 0 |  | D | -1 | [7 empty] | 0
| D | PSV | Práce a dodávky PSV |  |  |  | 0 |  |  |  |  | 0 |  | 0.39674 |  | 0 | 2 | D | 0 | ROZPOCET | [6 empty] | 0
1 | M | 1000393 | Programovatelný řídící systém PLC s rozšiřujícími moduly (16xAI,0xAO,13xBI,20xBO,RS485, zdroj,displej), MODBUS TCP/IP | kus | 1 |  | 0 |  |  | základní |  | 0 | 0 | 0 | 0 | 0 | 8 | M | 1 | ROZPOCET | 0 | 0 | 0 | 0 | 0 | 1 | 0 | 4 | 224438096
| PP |  | Programovatelný řídící systém PLC s rozšiřujícími moduly (16xAI,0xAO,13xBI,20xBO,RS485, zdroj,displej), MODBUS TCP/IP | [14 empty] | PP | 1
2 | M | 1000394 | Centrální SW pro kontrolu vč.vizualizace SCADA - garfy, historie a pod. | kus | 1 |  | 0 |  |  | základní |  | 0 | 0 | 0 | 0 | 0 | 8 | M | 1 | ROZPOCET | 0 | 0 | 0 | 0 | 0 | 1 | 0 | 4 | -1140951197
| PP |  | Centrální SW pro kontrolu vč.vizualizace SCADA - garfy, historie a pod. | [14 empty] | PP | 1
3 | M | 1000395 | Počítač kompatibilní s Intel Core i5 8400 4,0GHz Intel H310, DVD RW, Wifi SSD 250GB, HDD 1TB - 13"laptop | kus | 1 |  | 0 |  |  | základní |  | 0 | 0 | 0 | 0 | 0 | 8 | M | 1 | ROZPOCET | 0 | 0 | 0 | 0 | 0 | 1 | 0 | 4 | -428981606
| PP |  | Počítač kompatibilní s Intel Core i5 8400 4,0GHz Intel H310, DVD RW, Wifi SSD 250GB, HDD 1TB - 13"laptop | [14 empty] | PP | 1
4 | K | 043002000 | Zkoušební provoz a ostatní měření | hod | 1 |  | 0 | CS ÚRS 2021 01 |  | základní |  | 0 | 0 | 0 | 0 | 0 | 1024 | K | 1 | ROZPOCET | 0 | 0 | 0 | 0 | 0 | 1 | 0 | 1024 | 425913460
| PP |  | Zkoušební provoz a ostatní měření | [14 empty] | PP | 1
5 | K | 045002000 | Kompletační a koordinační činnost | ks | 1 |  | 0 | CS ÚRS 2021 01 |  | základní |  | 0 | 0 | 0 | 0 | 0 | 1024 | K | 1 | ROZPOCET | 0 | 0 | 0 | 0 | 0 | 1 | 0 | 1024 | -556897766
| PP |  | Kompletační a koordinační činnost | [14 empty] | PP | 1
6 | K | 065002000 | Mimostaveništní doprava materiálů | ks | 1 |  | 0 | CS ÚRS 2022 02 |  | základní |  | 0 | 0 | 0 | 0 | 0 | 1024 | K | 1 | ROZPOCET | 0 | 0 | 0 | 0 | 0 | 1 | 0 | 1024 | -689248240
| PP |  | Mimostaveništní doprava materiálů | [14 empty] | PP | 1
7 | K | 090001000 | Montážní materiál | ks | 1 |  | 0 | CS ÚRS 2021 01 |  | základní |  | 0 | 0 | 0 | 0 | 0 | 1024 | K | 1 | ROZPOCET | 0 | 0 | 0 | 0 | 0 | 1 | 0 | 1024 | -1626585699
| PP |  | Montážní materiál | [14 empty] | PP | 1
8 | K | 092203000 | Náklady na zaškolení obsluhy | ks | 1 |  | 0 | CS ÚRS 2021 02 |  | základní |  | 0 | 0 | 0 | 0 | 0 | 1024 | K | 1 | ROZPOCET | 0 | 0 | 0 | 0 | 0 | 1 | 0 | 1024 | 40645011
| PP |  | Náklady na zaškolení obsluhy | [14 empty] | PP | 1
9 | K | 210280002 | Zkoušky a prohlídky elektrických rozvodů a zařízení celková prohlídka, zkoušení, měření a vyhotovení revizní zprávy pro objem montážních prací přes 100 do 500 tisíc Kč | kus | 1 |  | 0 | CS ÚRS 2022 02 |  | základní |  | 0 | 0 | 0 | 0 | 0 | 64 | K | 1 | ROZPOCET | 0 | 0 | 0 | 0 | 0 | 1 | 0 | 64 | 65639498
| PP |  | Zkoušky a prohlídky elektrických rozvodů a zařízení celková prohlídka, zkoušení, měření a vyhotovení revizní zprávy pro objem montážních prací přes 100 do 500 tisíc Kč | [14 empty] | PP | 1
10 | K | 210812003 | Montáž izolovaných kabelů měděných do 1 kV bez ukončení plných nebo laněných kulatých (např. CYKY, CHKE-R) uložených volně nebo v liště počtu a průřezu žil 2x10 až 16 mm2 | m | 20 |  | 0 | CS ÚRS 2022 02 |  | základní |  | 0 | 0 | 0 | 0 | 0 | 64 | K | 1 | ROZPOCET | 0 | 0 | 0 | 0 | 0 | 1 | 0 | 64 | -1611103900
| PP |  | Montáž izolovaných kabelů měděných do 1 kV bez ukončení plných nebo laněných kulatých (např. CYKY, CHKE-R) uložených volně nebo v liště počtu a průřezu žil 2x10 až 16 mm2 | [14 empty] | PP | 1
11 | M | 1203264 | VODIC CYA 25 ZLUTA H07V-K | m | 20 |  | 0 |  |  | základní |  | 0 | 0 | 0 | 0 | 0 | 256 | M | 1 | ROZPOCET | 0 | 0 | 0 | 0 | 0 | 1 | 0 | 64 | 1767708924
| PP |  | VODIC CYA 25 ZLUTA H07V-K | [14 empty] | PP | 1
12 | K | R-MaR 00001 | Montáž čidel teploty | kus | 13 |  | 0 |  |  | základní |  | 0 | 0 | 0 | 0 | 0 | 16 | K | 1 | ROZPOCET | 0 | 0 | 0 | 0 | 0 | 1 | 0 | 16 | -697943291
| PP |  | Montáž čidel teploty | [14 empty] | PP | 1
13 | M | 468322.3 | čidlo teploty příložné 4-20mA | ks | 13 |  | 0 |  |  | základní |  | 0 | 0 | 0 | 0 | 0 | 8 | M | 1 | ROZPOCET | 0 | 0 | 0 | 0 | 0 | 1 | 0 | 4 | -1360918808
| PP |  | čidlo teploty příložné 4-20mA | [14 empty] | PP | 1
14 | K | 741331075.1 | Montáž měřicích přístrojů bez zapojení vodičů termostatu, manostatu, zaplavení | kus | 7 |  | 0 | CS ÚRS 2021 02 |  | základní |  | 0 | 0 | 0 | 0 | 0 | 16 | K | 1 | ROZPOCET | 0 | 0 | 0 | 0 | 0 | 1 | 0 | 16 | -690083625
| PP |  | Montáž měřicích přístrojů bez zapojení vodičů termostatu, manostatu, zaplavení | [14 empty] | PP | 1
15 | M | 468322.6 | manostat s jímkou ventilem a návarkem do 630kPa | ks | 1 |  | 0 |  |  | základní |  | 0 | 0 | 0 | 0 | 0 | 8 | M | 1 | ROZPOCET | 0 | 0 | 0 | 0 | 0 | 1 | 0 | 4 | -1255083179
| PP |  | manostat s jímkou ventilem a návarkem do 630kPa | [14 empty] | PP | 1
16 | M | 1633732 | Čidlo zaplavení | kus | 1 |  | 0 |  |  | základní |  | 0 | 0.0002 | 0.0002 | 0 | 0 | 32 | M | 1 | ROZPOCET | 0 | 0 | 0 | 0 | 0 | 1 | 0 | 16 | 535489938
| PP |  | Čidlo zaplavení | [14 empty] | PP | 1
17 | M | 468322.5 | termostat kapilárový s jímkou a návarkem 30-90st.C | ks | 4 |  | 0 |  |  | základní |  | 0 | 0 | 0 | 0 | 0 | 8 | M | 1 | ROZPOCET | 0 | 0 | 0 | 0 | 0 | 1 | 0 | 4 | -852471477
| PP |  | termostat kapilárový s jímkou a návarkem 30-90st.C | [14 empty] | PP | 1
18 | M | R-MaR-D-00015 | Čidlo tlaku, měřící rozsah 0-1MPa, proudový výstup 4-20 mA vč.návarku 1/2" a ventilu | kus | 1 |  | 0 |  |  | základní |  | 0 | 0 | 0 | 0 | 0 | 8 | M | 1 | ROZPOCET | 0 | 0 | 0 | 0 | 0 | 1 | 0 | 4 | 731740966
| PP |  | Čidlo tlaku, měřící rozsah 0-1MPa, proudový výstup 4-20 mA vč.návarku 1/2" a ventilu | [14 empty] | PP | 1
19 | K | 741110001 | Montáž trubek elektroinstalačních s nasunutím nebo našroubováním do krabic plastových tuhých, uložených pevně, vnější Ø přes 16 do 23 mm | m | 20 |  | 0 | CS ÚRS 2022 02 |  | základní |  | 0 | 0 | 0 | 0 | 0 | 16 | K | 1 | ROZPOCET | 0 | 0 | 0 | 0 | 0 | 1 | 0 | 16 | 1557905482
| PP |  | Montáž trubek elektroinstalačních s nasunutím nebo našroubováním do krabic plastových tuhých, uložených pevně, vnější Ø přes 16 do 23 mm | [14 empty] | PP | 1
20 | M | 34571092 | trubka elektroinstalační tuhá z PVC D 17,4/20 mm, délka 3m | m | 20 |  | 0 | CS ÚRS 2022 02 |  | základní |  | 0 | 0.00019 | 0.0038 | 0 | 0 | 32 | M | 1 | ROZPOCET | 0 | 0 | 0 | 0 | 0 | 1 | 0 | 16 | -182308262
| PP |  | trubka elektroinstalační tuhá z PVC D 17,4/20 mm, délka 3m | [14 empty] | PP | 1
21 | K | 741110002 | Montáž trubek elektroinstalačních s nasunutím nebo našroubováním do krabic plastových tuhých, uložených pevně, vnější Ø přes 23 do 35 mm | m | 60 |  | 0 | CS ÚRS 2022 02 |  | základní |  | 0 | 0 | 0 | 0 | 0 | 16 | K | 1 | ROZPOCET | 0 | 0 | 0 | 0 | 0 | 1 | 0 | 16 | -291177475
| PP |  | Montáž trubek elektroinstalačních s nasunutím nebo našroubováním do krabic plastových tuhých, uložených pevně, vnější Ø přes 23 do 35 mm | [14 empty] | PP | 1
22 | M | 34571093 | trubka elektroinstalační tuhá z PVC D 22,1/25 mm, délka 3m | m | 60 |  | 0 | CS ÚRS 2022 02 |  | základní |  | 0 | 0.00031 | 0.0186 | 0 | 0 | 32 | M | 1 | ROZPOCET | 0 | 0 | 0 | 0 | 0 | 1 | 0 | 16 | -1951712014
| PP |  | trubka elektroinstalační tuhá z PVC D 22,1/25 mm, délka 3m | [14 empty] | PP | 1
23 | K | 741110232 | Montáž trubek pancéřových elektroinstalačních s nasunutím nebo našroubováním do krabic kovových ohebných, uložených pevně, Ø přes 16 do 29 mm | m | 100 |  | 0 | CS ÚRS 2022 02 |  | základní |  | 0 | 0 | 0 | 0 | 0 | 16 | K | 1 | ROZPOCET | 0 | 0 | 0 | 0 | 0 | 1 | 0 | 16 | 2070707162
| PP |  | Montáž trubek pancéřových elektroinstalačních s nasunutím nebo našroubováním do krabic kovových ohebných, uložených pevně, Ø přes 16 do 29 mm | [14 empty] | PP | 1
24 | M | 34571063 | trubka elektroinstalační ohebná z PVC (ČSN) 2323 | m | 100 |  | 0 | CS ÚRS 2022 02 |  | základní |  | 0 | 7e-05 | 0.007 | 0 | 0 | 32 | M | 1 | ROZPOCET | 0 | 0 | 0 | 0 | 0 | 1 | 0 | 16 | -1295083059
| PP |  | trubka elektroinstalační ohebná z PVC (ČSN) 2323 | [14 empty] | PP | 1
25 | K | 741112021 | Montáž krabic elektroinstalačních bez napojení na trubky a lišty, demontáže a montáže víčka a přístroje protahovacích nebo odbočných nástěnných plastových čtyřhranných, vel. do 100x100 mm | kus | 20 |  | 0 | CS ÚRS 2022 02 |  | základní |  | 0 | 0 | 0 | 0 | 0 | 4 | K | 1 | ROZPOCET | 0 | 0 | 0 | 0 | 0 | 1 | 0 | 4 | 1465707323
| PP |  | Montáž krabic elektroinstalačních bez napojení na trubky a lišty, demontáže a montáže víčka a přístroje protahovacích nebo odbočných nástěnných plastových čtyřhranných, vel. do 100x100 mm | [14 empty] | PP | 1
26 | M | 34571479 | krabice v uzavřeném provedení PP s krytím IP 66 čtvercová 100x100mm | kus | 20 |  | 0 | CS ÚRS 2022 02 |  | základní |  | 0 | 0.00015 | 0.003 | 0 | 0 | 8 | M | 1 | ROZPOCET | 0 | 0 | 0 | 0 | 0 | 1 | 0 | 4 | 1586676218
| PP |  | krabice v uzavřeném provedení PP s krytím IP 66 čtvercová 100x100mm | [14 empty] | PP | 1
27 | K | 741122015 | Montáž kabelů měděných bez ukončení uložených pod omítku plných kulatých (např. CYKY), počtu a průřezu žil 3x1,5 mm2 | m | 120 |  | 0 | CS ÚRS 2022 02 |  | základní |  | 0 | 0 | 0 | 0 | 0 | 16 | K | 1 | ROZPOCET | 0 | 0 | 0 | 0 | 0 | 1 | 0 | 16 | 871752160
| PP |  | Montáž kabelů měděných bez ukončení uložených pod omítku plných kulatých (např. CYKY), počtu a průřezu žil 3x1,5 mm2 | [14 empty] | PP | 1
28 | M | 34111030 | kabel instalační jádro Cu plné izolace PVC plášť PVC 450/750V (CYKY) 3x1,5mm2 | m | 120 |  | 0 | CS ÚRS 2022 02 |  | základní |  | 0 | 0.00012 | 0.0144 | 0 | 0 | 32 | M | 1 | ROZPOCET | 0 | 0 | 0 | 0 | 0 | 1 | 0 | 16 | 698594219
| PP |  | kabel instalační jádro Cu plné izolace PVC plášť PVC 450/750V (CYKY) 3x1,5mm2 | [14 empty] | PP | 1
29 | K | 741122031 | Montáž kabelů měděných bez ukončení uložených pod omítku plných kulatých (např. CYKY), počtu a průřezu žil 5x1,5 až 2,5 mm2 | m | 65 |  | 0 | CS ÚRS 2022 02 |  | základní |  | 0 | 0 | 0 | 0 | 0 | 16 | K | 1 | ROZPOCET | 0 | 0 | 0 | 0 | 0 | 1 | 0 | 16 | -1368452830
| PP |  | Montáž kabelů měděných bez ukončení uložených pod omítku plných kulatých (např. CYKY), počtu a průřezu žil 5x1,5 až 2,5 mm2 | [14 empty] | PP | 1
30 | M | 34111090 | kabel instalační jádro Cu plné izolace PVC plášť PVC 450/750V (CYKY) 5x1,5mm2 | m | 65 |  | 0 | CS ÚRS 2022 02 |  | základní |  | 0 | 0.00016 | 0.0104 | 0 | 0 | 32 | M | 1 | ROZPOCET | 0 | 0 | 0 | 0 | 0 | 1 | 0 | 16 | 1431324790
| PP |  | kabel instalační jádro Cu plné izolace PVC plášť PVC 450/750V (CYKY) 5x1,5mm2 | [14 empty] | PP | 1
31 | K | 741122031 | Montáž kabelů měděných bez ukončení uložených pod omítku plných kulatých (např. CYKY), počtu a průřezu žil 5x1,5 až 2,5 mm2 | m | 320 |  | 0 | CS ÚRS 2022 02 |  | základní |  | 0 | 0 | 0 | 0 | 0 | 16 | K | 1 | ROZPOCET | 0 | 0 | 0 | 0 | 0 | 1 | 0 | 16 | -1797213143
| PP |  | Montáž kabelů měděných bez ukončení uložených pod omítku plných kulatých (např. CYKY), počtu a průřezu žil 5x1,5 až 2,5 mm2 | [14 empty] | PP | 1
32 | M | 34111094 | kabel instalační jádro Cu plné izolace PVC plášť PVC 450/750V (CYKY) 5x2,5mm2 | m | 320 |  | 0 | CS ÚRS 2022 02 |  | základní |  | 0 | 0.00025 | 0.08 | 0 | 0 | 32 | M | 1 | ROZPOCET | 0 | 0 | 0 | 0 | 0 | 1 | 0 | 16 | 1590051852
| PP |  | kabel instalační jádro Cu plné izolace PVC plášť PVC 450/750V (CYKY) 5x2,5mm2 | [14 empty] | PP | 1
33 | K | 741122211 | Montáž kabelů měděných bez ukončení uložených volně nebo v liště plných kulatých (např. CYKY) počtu a průřezu žil 3x1,5 až 6 mm2 | m | 250 |  | 0 | CS ÚRS 2023 01 |  | základní |  | 0 | 0 | 0 | 0 | 0 | 16 | K | 1 | ROZPOCET | 0 | 0 | 0 | 0 | 0 | 1 | 0 | 16 | 1960644019
| PP |  | Montáž kabelů měděných bez ukončení uložených volně nebo v liště plných kulatých (např. CYKY) počtu a průřezu žil 3x1,5 až 6 mm2 | [14 empty] | PP | 1
34 | M | 34111036 | kabel instalační jádro Cu plné izolace PVC plášť PVC 450/750V (CYKY) 3x2,5mm2 | m | 250 |  | 0 | CS ÚRS 2023 01 |  | základní |  | 0 | 0.00017 | 0.0425 | 0 | 0 | 32 | M | 1 | ROZPOCET | 0 | 0 | 0 | 0 | 0 | 1 | 0 | 16 | -846418175
| PP |  | kabel instalační jádro Cu plné izolace PVC plášť PVC 450/750V (CYKY) 3x2,5mm2 | [14 empty] | PP | 1
35 | K | 741124703 | Montáž kabelů měděných ovládacích bez ukončení uložených volně stíněných ovládacích s plným jádrem (např. JYTY) počtu a průměru žil 2 až 19x1 mm2 | m | 400 |  | 0 | CS ÚRS 2022 02 |  | základní |  | 0 | 0 | 0 | 0 | 0 | 16 | K | 1 | ROZPOCET | 0 | 0 | 0 | 0 | 0 | 1 | 0 | 16 | -1885065454
| PP |  | Montáž kabelů měděných ovládacích bez ukončení uložených volně stíněných ovládacích s plným jádrem (např. JYTY) počtu a průměru žil 2 až 19x1 mm2 | [14 empty] | PP | 1
36 | M | 34113148 | kabel ovládací průmyslový stíněný laminovanou Al fólií s příložným Cu drátem jádro Cu plné izolace PVC plášť PVC 250V (JYTY) 2x1,00mm2 | m | 400 |  | 0 | CS ÚRS 2022 02 |  | základní |  | 0 | 5e-05 | 0.02 | 0 | 0 | 32 | M | 1 | ROZPOCET | 0 | 0 | 0 | 0 | 0 | 1 | 0 | 16 | -388793894
| PP |  | kabel ovládací průmyslový stíněný laminovanou Al fólií s příložným Cu drátem jádro Cu plné izolace PVC plášť PVC 250V (JYTY) 2x1,00mm2 | [14 empty] | PP | 1
37 | K | 741124703 | Montáž kabelů měděných ovládacích bez ukončení uložených volně stíněných ovládacích s plným jádrem (např. JYTY) počtu a průměru žil 2 až 19x1 mm2 | m | 120 |  | 0 | CS ÚRS 2022 02 |  | základní |  | 0 | 0 | 0 | 0 | 0 | 16 | K | 1 | ROZPOCET | 0 | 0 | 0 | 0 | 0 | 1 | 0 | 16 | -1084476208
| PP |  | Montáž kabelů měděných ovládacích bez ukončení uložených volně stíněných ovládacích s plným jádrem (např. JYTY) počtu a průměru žil 2 až 19x1 mm2 | [14 empty] | PP | 1
38 | M | 34113150 | kabel ovládací průmyslový stíněný laminovanou Al fólií s příložným Cu drátem jádro Cu plné izolace PVC plášť PVC 250V (JYTY) 4x1,00mm2 | m | 120 |  | 0 | CS ÚRS 2022 02 |  | základní |  | 0 | 8e-05 | 0.0096 | 0 | 0 | 32 | M | 1 | ROZPOCET | 0 | 0 | 0 | 0 | 0 | 1 | 0 | 16 | 1716658474
| PP |  | kabel ovládací průmyslový stíněný laminovanou Al fólií s příložným Cu drátem jádro Cu plné izolace PVC plášť PVC 250V (JYTY) 4x1,00mm2 | [14 empty] | PP | 1
39 | K | 741124703 | Montáž kabelů měděných ovládacích bez ukončení uložených volně stíněných ovládacích s plným jádrem (např. JYTY) počtu a průměru žil 2 až 19x1 mm2 | m | 60 |  | 0 | CS ÚRS 2022 02 |  | základní |  | 0 | 0 | 0 | 0 | 0 | 16 | K | 1 | ROZPOCET | 0 | 0 | 0 | 0 | 0 | 1 | 0 | 16 | -1027885257
| PP |  | Montáž kabelů měděných ovládacích bez ukončení uložených volně stíněných ovládacích s plným jádrem (např. JYTY) počtu a průměru žil 2 až 19x1 mm2 | [14 empty] | PP | 1
40 | M | 34113151 | kabel ovládací průmyslový stíněný laminovanou Al fólií s příložným Cu drátem jádro Cu plné izolace PVC plášť PVC 250V (JYTY) 7x1,00mm2 | m | 60 |  | 0 | CS ÚRS 2022 02 |  | základní |  | 0 | 0.00012 | 0.0072 | 0 | 0 | 32 | M | 1 | ROZPOCET | 0 | 0 | 0 | 0 | 0 | 1 | 0 | 16 | 1652574166
| PP |  | kabel ovládací průmyslový stíněný laminovanou Al fólií s příložným Cu drátem jádro Cu plné izolace PVC plášť PVC 250V (JYTY) 7x1,00mm2 | [14 empty] | PP | 1
41 | K | 741130021 | Ukončení vodičů izolovaných s označením a zapojením na svorkovnici s otevřením a uzavřením krytu, průřezu žíly do 2,5 mm2 | kus | 290 |  | 0 | CS ÚRS 2022 02 |  | základní |  | 0 | 0 | 0 | 0 | 0 | 16 | K | 1 | ROZPOCET | 0 | 0 | 0 | 0 | 0 | 1 | 0 | 16 | 428541740
| PP |  | Ukončení vodičů izolovaných s označením a zapojením na svorkovnici s otevřením a uzavřením krytu, průřezu žíly do 2,5 mm2 | [14 empty] | PP | 1
42 | K | 741910412 | Montáž žlabů bez stojiny a výložníků kovových s podpěrkami a příslušenstvím bez víka, šířky do 100 mm | m | 20 |  | 0 | CS ÚRS 2022 02 |  | základní |  | 0 | 0 | 0 | 0 | 0 | 16 | K | 1 | ROZPOCET | 0 | 0 | 0 | 0 | 0 | 1 | 0 | 16 | -696337057
| PP |  | Montáž žlabů bez stojiny a výložníků kovových s podpěrkami a příslušenstvím bez víka, šířky do 100 mm | [14 empty] | PP | 1
43 | M | 1388132 | KABELOVY ZLAB 110X100MM SKSM 110 FS 3M | m | 20 |  | 0 |  |  | základní |  | 0 | 0.00353 | 0.0706 | 0 | 0 | 32 | M | 1 | ROZPOCET | 0 | 0 | 0 | 0 | 0 | 1 | 0 | 16 | 43912206
| PP |  | KABELOVY ZLAB 110X100MM SKSM 110 FS 3M | [14 empty] | PP | 1
44 | K | 741122131 | Montáž kabelů měděných bez ukončení uložených v trubkách zatažených plných kulatých nebo bezhalogenových (např. CYKY) počtu a průřezu žil 4x1,5 až 4 mm2 | m | 240 |  | 0 | CS ÚRS 2023 01 |  | základní |  | 0 | 0 | 0 | 0 | 0 | 16 | K | 1 | ROZPOCET | 0 | 0 | 0 | 0 | 0 | 1 | 0 | 16 | -949288239
| PP |  | Montáž kabelů měděných bez ukončení uložených v trubkách zatažených plných kulatých nebo bezhalogenových (např. CYKY) počtu a průřezu žil 4x1,5 až 4 mm2 | [14 empty] | PP | 1
45 | M | 34111060 | kabel instalační jádro Cu plné izolace PVC plášť PVC 450/750V (CYKY) 4x1,5mm2 | m | 276 |  | 0 | CS ÚRS 2023 01 |  | základní |  | 0 | 0.00014 | 0.03864 | 0 | 0 | 32 | M | 1 | ROZPOCET | 0 | 0 | 0 | 0 | 0 | 1 | 0 | 16 | -983330388
| PP |  | kabel instalační jádro Cu plné izolace PVC plášť PVC 450/750V (CYKY) 4x1,5mm2 | [14 empty] | PP | 1
46 | K | 742210421 | Programování PLC (datový bod) | kus | 120 |  | 0 | CS ÚRS 2021 02 |  | základní |  | 0 | 0 | 0 | 0 | 0 | 16 | K | 1 | ROZPOCET | 0 | 0 | 0 | 0 | 0 | 1 | 0 | 16 | -1321806697
| PP |  | Programování PLC (datový bod) | [14 empty] | PP | 1
47 | K | 742210422 | Programování displej (datový bod) | kus | 60 |  | 0 |  |  | základní |  | 0 | 0 | 0 | 0 | 0 | 16 | K | 1 | ROZPOCET | 0 | 0 | 0 | 0 | 0 | 1 | 0 | 16 | -1386000162
| PP |  | Programování displej (datový bod) | [14 empty] | PP | 1
48 | K | 742210423 | Programování centrální dispečinkový SW (datový bod) | kus | 60 |  | 0 |  |  | základní |  | 0 | 0 | 0 | 0 | 0 | 16 | K | 1 | ROZPOCET | 0 | 0 | 0 | 0 | 0 | 1 | 0 | 16 | -1231218409
| PP |  | Programování centrální dispečinkový SW (datový bod) | [14 empty] | PP | 1
49 | K | 742210424 | Oživení PLC na stavbě | hod | 20 |  | 0 |  |  | základní |  | 0 | 0 | 0 | 0 | 0 | 16 | K | 1 | ROZPOCET | 0 | 0 | 0 | 0 | 0 | 1 | 0 | 16 | 1657065341
| PP |  | Oživení PLC na stavbě | [14 empty] | PP | 1
| D | 741 | Elektroinstalace - silnoproud |  |  |  | 0 |  |  |  |  | 0 |  | 0.0708 |  | 0 | 2 | D | 1 | ROZPOCET | [6 empty] | 0
50 | K | 741122032 | Montáž kabelů měděných bez ukončení uložených pod omítku plných kulatých (např. CYKY), počtu a průřezu žil 5x4 až 6 mm2 | m | 120 |  | 0 | CS ÚRS 2024 02 |  | základní |  | 0 | 0 | 0 | 0 | 0 | 16 | K | 2 | ROZPOCET | 0 | 0 | 0 | 0 | 0 | 1 | 0 | 16 | -1025490637
| PP |  | Montáž kabelů měděných bez ukončení uložených pod omítku plných kulatých (např. CYKY), počtu a průřezu žil 5x4 až 6 mm2 | [14 empty] | PP | 2
51 | M | 34111098 | kabel instalační jádro Cu plné izolace PVC plášť PVC 450/750V (CYKY) 5x4mm2 | m | 120 |  | 0 | CS ÚRS 2024 02 |  | základní |  | 0 | 0.00034 | 0.0408 | 0 | 0 | 32 | M | 2 | ROZPOCET | 0 | 0 | 0 | 0 | 0 | 1 | 0 | 16 | -946408306
| PP |  | kabel instalační jádro Cu plné izolace PVC plášť PVC 450/750V (CYKY) 5x4mm2 | [14 empty] | PP | 2
52 | K | 741122121 | Montáž kabelů měděných bez ukončení uložených v trubkách zatažených plných kulatých nebo bezhalogenových (např. CYKY) počtu a průřezu žil 2x1,5 až 6 mm2 | m | 300 |  | 0 | CS ÚRS 2024 02 |  | základní |  | 0 | 0 | 0 | 0 | 0 | 16 | K | 2 | ROZPOCET | 0 | 0 | 0 | 0 | 0 | 1 | 0 | 16 | -1425005465
| PP |  | Montáž kabelů měděných bez ukončení uložených v trubkách zatažených plných kulatých nebo bezhalogenových (např. CYKY) počtu a průřezu žil 2x1,5 až 6 mm2 | [14 empty] | PP | 2
53 | M | 34111005 | kabel instalační jádro Cu plné izolace PVC plášť PVC 450/750V (CYKY) 2x1,5mm2 | m | 300 |  | 0 | CS ÚRS 2024 02 |  | základní |  | 0 | 0.0001 | 0.03 | 0 | 0 | 32 | M | 2 | ROZPOCET | 0 | 0 | 0 | 0 | 0 | 1 | 0 | 16 | -1364786292
| PP |  | kabel instalační jádro Cu plné izolace PVC plášť PVC 450/750V (CYKY) 2x1,5mm2 | [14 empty] | PP | 2
| D | 742 | Elektroinstalace - slaboproud |  |  |  | 0 |  |  |  |  | 0 |  | 0 |  | 0 | 2 | D | 1 | ROZPOCET | [6 empty] | 0
54 | K | 742121001 | Montáž kabelů sdělovacích pro vnitřní rozvody počtu žil do 15 | m | 400 |  | 0 |  |  | základní |  | 0 | 0 | 0 | 0 | 0 | 16 | K | 2 | ROZPOCET | 0 | 0 | 0 | 0 | 0 | 1 | 0 | 16 | 1429922935
| PP |  | Montáž kabelů sdělovacích pro vnitřní rozvody počtu žil do 15 | [14 empty] | PP | 2
55 | M | 34121268 | kabel datový bezhalogenový třída reakce na oheň B2cas1d1a1 jádro Cu plné (U/UTP) kat. 6 | m | 400 |  | 0 |  |  | základní |  | 0 | 0 | 0 | 0 | 0 | 32 | M | 2 | ROZPOCET | 0 | 0 | 0 | 0 | 0 | 1 | 0 | 16 | -515776655
| PP |  | kabel datový bezhalogenový třída reakce na oheň B2cas1d1a1 jádro Cu plné (U/UTP) kat. 6 | [14 empty] | PP | 2

## 700.2.5.2 - Rozvaděč R-DT
{c18263fd-4369-4795-9011-e9218770d3b4}
2
| KRYCÍ LIST SOUPISU PRACÍ | [7 empty] | v --- níže se nacházejí doplnkové a pomocné údaje k sestavám --- v | [8 empty] | False
Stavba:
PŘÍSTAVBA WALDORFSKÉ MŠ TURNOV
Objekt:
SO 700 - Mateřská škola
Soupis:
700.2 - Technika prostředí staveb
Úroveň 4:
700.2.5.2 - Rozvaděč R-DT
| KSO: |  |  |  |  | CC-CZ:
| Místo: |  | Turnov |  |  | Datum: | 17. 9. 2024
| Zadavatel: |  |  |  |  | IČ:
|  | MĚSTO TURNOV |  |  |  | DIČ:
| Uchazeč: |  |  |  |  | IČ: | Vyplň údaj
|  | Vyplň údaj |  |  |  | DIČ: | Vyplň údaj
| Projektant: |  |  |  |  | IČ:
|  | Valbek, spol. s r.o. |  |  |  | DIČ:
| Zpracovatel: |  |  |  |  | IČ:
|  | Martin Križan |  |  |  | DIČ:
Poznámka:
| Cena bez DPH | [5 empty] | 0
|  |  | Základ daně |  |  | Sazba daně | Výše daně
| DPH | základní | 0 |  |  | 21% | 0
|  | snížená | 0 |  |  | 12% | 0
|  | zákl. přenesená | 0 |  |  | 21% | 0
|  | sníž. přenesená | 0 |  |  | 12% | 0
|  | nulová | 0 |  |  | 0% | 0
| Cena s DPH |  |  | v | CZK |  | 0
| Projektant |  |  | Zpracovatel
| Datum a podpis: |  | Razítko | Datum a podpis: |  |  | Razítko
| Objednavatel |  |  | Uchazeč
| Datum a podpis: |  | Razítko | Datum a podpis: |  |  | Razítko
REKAPITULACE ČLENĚNÍ SOUPISU PRACÍ
Stavba:
PŘÍSTAVBA WALDORFSKÉ MŠ TURNOV
Objekt:
SO 700 - Mateřská škola
Soupis:
700.2 - Technika prostředí staveb
Úroveň 4:
700.2.5.2 - Rozvaděč R-DT
Místo: |  |  | Turnov |  |  | Datum: | 17. 9. 2024
Zadavatel: |  |  | MĚSTO TURNOV |  |  | Projektant: | Valbek, spol. s r.o.
Uchazeč: |  |  | Vyplň údaj |  |  | Zpracovatel: | Martin Križan
Kód dílu - Popis | [6 empty] | Cena celkem [CZK]
Náklady ze soupisu prací | [6 empty] | 0 | [11 empty] | -1
| PSV - Práce a dodávky PSV | [5 empty] | 0
| 741 - Elektroinstalace - silnoproud | [5 empty] | 0
| 742 - Elektroinstalace - slaboproud | [5 empty] | 0
| M - Práce a dodávky M | [5 empty] | 0
| 21-M - Elektromontáže | [5 empty] | 0
SOUPIS PRACÍ
Stavba:
PŘÍSTAVBA WALDORFSKÉ MŠ TURNOV
Objekt:
SO 700 - Mateřská škola
Soupis:
700.2 - Technika prostředí staveb
Úroveň 4:
700.2.5.2 - Rozvaděč R-DT
Místo: |  |  | Turnov |  |  | Datum: | 17. 9. 2024
Zadavatel: |  |  | MĚSTO TURNOV |  |  | Projektant: | Valbek, spol. s r.o.
Uchazeč: |  |  | Vyplň údaj |  |  | Zpracovatel: | Martin Križan
PČ | Typ | Kód | Popis | MJ | Množství | J.cena [CZK] | Cena celkem [CZK] | Cenová soustava |  | DPH | J. Nh [h] | Nh celkem [h] | J. hmotnost [t] | Hmotnost celkem [t] | J. suť [t] | Suť Celkem [t]
Náklady soupisu celkem | [6 empty] | 0 |  |  |  |  | 0 |  | 0.11729 |  | 0 |  | D | -1 | [7 empty] | 0
| D | PSV | Práce a dodávky PSV |  |  |  | 0 |  |  |  |  | 0 |  | 0.11549 |  | 0 | 2 | D | 0 | ROZPOCET | [6 empty] | 0
| D | 741 | Elektroinstalace - silnoproud |  |  |  | 0 |  |  |  |  | 0 |  | 0.11049 |  | 0 | 2 | D | 1 | ROZPOCET | [6 empty] | 0
1 | M | 1000140602 | Pojistkový odpínač OPVP14-3 RP | kus | 1 |  | 0 |  |  | základní |  | 0 | 0 | 0 | 0 | 0 | 32 | M | 2 | ROZPOCET | 0 | 0 | 0 | 0 | 0 | 1 | 0 | 16 | 180382944
| PP |  | Pojistkový odpínač OPVP14-3 RP | [14 empty] | PP | 2
2 | M | 1030085294 | Pojistka válcová 6A | kus | 3 |  | 0 |  |  | základní |  | 0 | 0 | 0 | 0 | 0 | 32 | M | 2 | ROZPOCET | 0 | 0 | 0 | 0 | 0 | 1 | 0 | 16 | 1445509219
| PP |  | Pojistka válcová 6A | [14 empty] | PP | 2
3 | K | 741110513 | Montáž lišt a kanálků elektroinstalačních se spojkami, ohyby a rohy a s nasunutím do krabic vkládacích s víčkem, šířky do přes 120 do 180 mm | m | 12 |  | 0 | CS ÚRS 2023 02 |  | základní |  | 0 | 0 | 0 | 0 | 0 | 16 | K | 2 | ROZPOCET | 0 | 0 | 0 | 0 | 0 | 1 | 0 | 16 | -265752423
| PP |  | Montáž lišt a kanálků elektroinstalačních se spojkami, ohyby a rohy a s nasunutím do krabic vkládacích s víčkem, šířky do přes 120 do 180 mm | [14 empty] | PP | 2
4 | M | 34571220 | kanál elektroinstalační hranatý PVC 140x60mm | m | 12 |  | 0 | CS ÚRS 2023 02 |  | základní |  | 0 | 1e-05 | 0.00012 | 0 | 0 | 32 | M | 2 | ROZPOCET | 0 | 0 | 0 | 0 | 0 | 1 | 0 | 16 | -1016656084
| PP |  | kanál elektroinstalační hranatý PVC 140x60mm | [14 empty] | PP | 2
5 | K | 741120401 | Montáž vodičů izolovaných měděných drátovacích bez ukončení v rozváděčích plných a laněných (např. CY), průřezu žily 0,35 až 6 mm2 | m | 100 |  | 0 | CS ÚRS 2023 02 |  | základní |  | 0 | 0 | 0 | 0 | 0 | 16 | K | 2 | ROZPOCET | 0 | 0 | 0 | 0 | 0 | 1 | 0 | 16 | 1597997680
| PP |  | Montáž vodičů izolovaných měděných drátovacích bez ukončení v rozváděčích plných a laněných (např. CY), průřezu žily 0,35 až 6 mm2 | [14 empty] | PP | 2
6 | M | 34141025 | vodič propojovací flexibilní jádro Cu lanované izolace PVC 450/750V (H07V-K) 1x2,5mm2 | m | 100 |  | 0 | CS ÚRS 2023 02 |  | základní |  | 0 | 4e-05 | 0.004 | 0 | 0 | 32 | M | 2 | ROZPOCET | 0 | 0 | 0 | 0 | 0 | 1 | 0 | 16 | 243864988
| PP |  | vodič propojovací flexibilní jádro Cu lanované izolace PVC 450/750V (H07V-K) 1x2,5mm2 | [14 empty] | PP | 2
7 | K | 741136321 | Napojení souboru žil do skříně průřezu jedné žíly do 16 mm2 | kus | 26 |  | 0 | CS ÚRS 2023 02 |  | základní |  | 0 | 0 | 0 | 0 | 0 | 16 | K | 2 | ROZPOCET | 0 | 0 | 0 | 0 | 0 | 1 | 0 | 16 | -698057139
| PP |  | Napojení souboru žil do skříně průřezu jedné žíly do 16 mm2 | [14 empty] | PP | 2
8 | M | 1000156833 | Hřebenová přípojnice 3P, 16mm2/12mod. k propojení 4 | kus | 3 |  | 0 |  |  | základní |  | 0 | 0 | 0 | 0 | 0 | 32 | M | 2 | ROZPOCET | 0 | 0 | 0 | 0 | 0 | 1 | 0 | 16 | -1763214190
| PP |  | Hřebenová přípojnice 3P, 16mm2/12mod. k propojení 4 | [14 empty] | PP | 2
9 | K | 741210147 | Montáž rozváděčů litinových, hliníkových nebo plastových bez zapojení vodičů částí skříněk víka hmotnosti do plechu montážního | kus | 1 |  | 0 | CS ÚRS 2023 02 |  | základní |  | 0 | 0 | 0 | 0 | 0 | 16 | K | 2 | ROZPOCET | 0 | 0 | 0 | 0 | 0 | 1 | 0 | 16 | 1454594812
| PP |  | Montáž rozváděčů litinových, hliníkových nebo plastových bez zapojení vodičů částí skříněk víka hmotnosti do plechu montážního | [14 empty] | PP | 2
10 | M | 10.891.521 | Modul nosných lišt přístrojů | kus | 1 |  | 0 |  |  | základní |  | 0 | 0 | 0 | 0 | 0 | 32 | M | 2 | ROZPOCET | 0 | 0 | 0 | 0 | 0 | 1 | 0 | 16 | -989287742
| PP |  | Modul nosných lišt přístrojů | [14 empty] | PP | 2
11 | K | 741210201 | Montáž rozváděčů skříňových nebo panelových bez zapojení vodičů dělitelných, hmotnosti jednoho pole do 200 kg | kus | 1 |  | 0 | CS ÚRS 2023 02 |  | základní |  | 0 | 0 | 0 | 0 | 0 | 16 | K | 2 | ROZPOCET | 0 | 0 | 0 | 0 | 0 | 1 | 0 | 16 | 1122394140
| PP |  | Montáž rozváděčů skříňových nebo panelových bez zapojení vodičů dělitelných, hmotnosti jednoho pole do 200 kg | [14 empty] | PP | 2
12 | M | 1142320 | Rozvaděč skříňový 800x800x400 | kus | 1 |  | 0 |  |  | základní |  | 0 | 0.10185 | 0.10185 | 0 | 0 | 32 | M | 2 | ROZPOCET | 0 | 0 | 0 | 0 | 0 | 1 | 0 | 16 | -1288263879
| PP |  | Rozvaděč skříňový 800x800x400 | [14 empty] | PP | 2
13 | K | 741231002 | Montáž svorkovnic do rozváděčů s popisnými štítky se zapojením vodičů na jedné straně řadových, průřezové plochy vodičů do 6 mm2 | kus | 120 |  | 0 | CS ÚRS 2023 02 |  | základní |  | 0 | 0 | 0 | 0 | 0 | 16 | K | 2 | ROZPOCET | 0 | 0 | 0 | 0 | 0 | 1 | 0 | 16 | -1500966204
| PP |  | Montáž svorkovnic do rozváděčů s popisnými štítky se zapojením vodičů na jedné straně řadových, průřezové plochy vodičů do 6 mm2 | [14 empty] | PP | 2
14 | M | 10.629.009 | Svorka řadová do 6mm2 | kus | 120 |  | 0 |  |  | základní |  | 0 | 0 | 0 | 0 | 0 | 32 | M | 2 | ROZPOCET | 0 | 0 | 0 | 0 | 0 | 1 | 0 | 16 | -1409583197
| PP |  | Svorka řadová do 6mm2 | [14 empty] | PP | 2
15 | M | 10.735.689 | Svorka BKS 35/10 sběrnicová | kus | 6 |  | 0 |  |  | základní |  | 0 | 0 | 0 | 0 | 0 | 32 | M | 2 | ROZPOCET | 0 | 0 | 0 | 0 | 0 | 1 | 0 | 16 | -925001626
| PP |  | Svorka BKS 35/10 sběrnicová | [14 empty] | PP | 2
16 | K | 741240001 | Montáž ostatního příslušenství rozvoden kabelových vývodek do rozváděčů litinových, hliníkových nebo plastových bez zhotovení otvorů D do 42 mm | kus | 45 |  | 0 | CS ÚRS 2023 02 |  | základní |  | 0 | 0 | 0 | 0 | 0 | 16 | K | 2 | ROZPOCET | 0 | 0 | 0 | 0 | 0 | 1 | 0 | 16 | 260245675
| PP |  | Montáž ostatního příslušenství rozvoden kabelových vývodek do rozváděčů litinových, hliníkových nebo plastových bez zhotovení otvorů D do 42 mm | [14 empty] | PP | 2
17 | M | 10.530.203 | Vývodka do pr.32 vnější rovná | kus | 45 |  | 0 |  |  | základní |  | 0 | 0 | 0 | 0 | 0 | 32 | M | 2 | ROZPOCET | 0 | 0 | 0 | 0 | 0 | 1 | 0 | 16 | 1096241306
| PP |  | Vývodka do pr.32 vnější rovná | [14 empty] | PP | 2
18 | K | 741312538 | Montáž odpínačů bez zapojení vodičů kompaktních do 750 V jednopólopvých do 160 A | kus | 11 |  | 0 |  |  | základní |  | 0 | 0 | 0 | 0 | 0 | 16 | K | 2 | ROZPOCET | 0 | 0 | 0 | 0 | 0 | 1 | 0 | 16 | -1505728049
| PP |  | Montáž odpínačů bez zapojení vodičů kompaktních do 750 V jednopólopvých do 160 A | [14 empty] | PP | 2
19 | M | 10001406099 | Pojistkový odpínač pro skleněné pojistky | kus | 11 |  | 0 |  |  | základní |  | 0 | 0 | 0 | 0 | 0 | 32 | M | 2 | ROZPOCET | 0 | 0 | 0 | 0 | 0 | 1 | 0 | 16 | -405388656
| PP |  | Pojistkový odpínač pro skleněné pojistky | [14 empty] | PP | 2
20 | K | 741313001 | Montáž zásuvek domovních se zapojením vodičů bezšroubové připojení polozapuštěných nebo zapuštěných 10/16 A, provedení 2P + PE | kus | 1 |  | 0 | CS ÚRS 2023 02 |  | základní |  | 0 | 0 | 0 | 0 | 0 | 16 | K | 2 | ROZPOCET | 0 | 0 | 0 | 0 | 0 | 1 | 0 | 16 | 1627692540
| PP |  | Montáž zásuvek domovních se zapojením vodičů bezšroubové připojení polozapuštěných nebo zapuštěných 10/16 A, provedení 2P + PE | [14 empty] | PP | 2
21 | M | 34555241 | přístroj zásuvky zápustné jednonásobné, na DIN | kus | 1 |  | 0 | CS ÚRS 2021 02 |  | základní |  | 0 | 6e-05 | 6e-05 | 0 | 0 | 32 | M | 2 | ROZPOCET | 0 | 0 | 0 | 0 | 0 | 1 | 0 | 16 | 1932707571
| PP |  | přístroj zásuvky zápustné jednonásobné, na DIN | [14 empty] | PP | 2
22 | K | 741320003 | Montáž pojistek se zapojením vodičů závitových kompletních skleněných | kus | 11 |  | 0 | CS ÚRS 2023 02 |  | základní |  | 0 | 0 | 0 | 0 | 0 | 16 | K | 2 | ROZPOCET | 0 | 0 | 0 | 0 | 0 | 1 | 0 | 16 | -1720618729
| PP |  | Montáž pojistek se zapojením vodičů závitových kompletních skleněných | [14 empty] | PP | 2
23 | M | 8500000654 | Pojistka skleněná trubičková 5×20 mm, F 0,8 A | kus | 11 |  | 0 |  |  | základní |  | 0 | 0 | 0 | 0 | 0 | 32 | M | 2 | ROZPOCET | 0 | 0 | 0 | 0 | 0 | 1 | 0 | 16 | 1178633130
| PP |  | Pojistka skleněná trubičková 5×20 mm, F 0,8 A | [14 empty] | PP | 2
24 | K | 741320105 | Montáž jističů se zapojením vodičů jednopólových nn do 25 A ve skříni | kus | 4 |  | 0 | CS ÚRS 2023 02 |  | základní |  | 0 | 0 | 0 | 0 | 0 | 16 | K | 2 | ROZPOCET | 0 | 0 | 0 | 0 | 0 | 1 | 0 | 16 | 1922201199
| PP |  | Montáž jističů se zapojením vodičů jednopólových nn do 25 A ve skříni | [14 empty] | PP | 2
25 | M | 1183651 | jistič 1pólový-charakteristika B 6A, zkratový proud 10kA | kus | 2 |  | 0 |  |  | základní |  | 0 | 0.00012 | 0.00024 | 0 | 0 | 32 | M | 2 | ROZPOCET | 0 | 0 | 0 | 0 | 0 | 1 | 0 | 16 | -171788480
| PP |  | jistič 1pólový-charakteristika B 6A, zkratový proud 10kA | [14 empty] | PP | 2
26 | M | 1183652 | jistič 1pólový-charakteristika B 10A, zkratový proud 10kA | kus | 1 |  | 0 |  |  | základní |  | 0 | 0.00012 | 0.00012 | 0 | 0 | 32 | M | 2 | ROZPOCET | 0 | 0 | 0 | 0 | 0 | 1 | 0 | 16 | 1845151249
| PP |  | jistič 1pólový-charakteristika B 10A, zkratový proud 10kA | [14 empty] | PP | 2
27 | M | 1183648 | jistič 1pólový-charakteristika B 16A, zkratový proud 10kA | kus | 1 |  | 0 |  |  | základní |  | 0 | 0.00012 | 0.00012 | 0 | 0 | 32 | M | 2 | ROZPOCET | 0 | 0 | 0 | 0 | 0 | 1 | 0 | 16 | -1851223198
| PP |  | jistič 1pólový-charakteristika B 16A, zkratový proud 10kA | [14 empty] | PP | 2
28 | K | 741320165 | Montáž jističů se zapojením vodičů třípólových nn do 25 A ve skříni | kus | 5 |  | 0 | CS ÚRS 2021 01 |  | základní |  | 0 | 0 | 0 | 0 | 0 | 16 | K | 2 | ROZPOCET | 0 | 0 | 0 | 0 | 0 | 1 | 0 | 16 | -125124789
| PP |  | Montáž jističů se zapojením vodičů třípólových nn do 25 A ve skříni | [14 empty] | PP | 2
29 | M | 1183607 | jistič 3pólový-charakteristika B 20A, zkratový proud 10kA | kus | 2 |  | 0 |  |  | základní |  | 0 | 0.00036 | 0.00072 | 0 | 0 | 32 | M | 2 | ROZPOCET | 0 | 0 | 0 | 0 | 0 | 1 | 0 | 16 | -1830485384
| PP |  | jistič 3pólový-charakteristika B 20A, zkratový proud 10kA | [14 empty] | PP | 2
30 | M | 1183608 | jistič 3pólový-charakteristika B 25A, zkratový proud 10kA | kus | 2 |  | 0 |  |  | základní |  | 0 | 0.00036 | 0.00072 | 0 | 0 | 32 | M | 2 | ROZPOCET | 0 | 0 | 0 | 0 | 0 | 1 | 0 | 16 | -1753659385
| PP |  | jistič 3pólový-charakteristika B 25A, zkratový proud 10kA | [14 empty] | PP | 2
31 | M | 1183594 | jistič 3pólový-charakteristika C 10A, zkratový proud 10kA | kus | 1 |  | 0 |  |  | základní |  | 0 | 0.00036 | 0.00036 | 0 | 0 | 32 | M | 2 | ROZPOCET | 0 | 0 | 0 | 0 | 0 | 1 | 0 | 16 | -1713451617
| PP |  | jistič 3pólový-charakteristika C 10A, zkratový proud 10kA | [14 empty] | PP | 2
32 | K | 741320201 | Montáž jističů se zapojením vodičů čtyřpólových nn deionových vestavných do 100 A | kus | 1 |  | 0 | CS ÚRS 2023 02 |  | základní |  | 0 | 0 | 0 | 0 | 0 | 16 | K | 2 | ROZPOCET | 0 | 0 | 0 | 0 | 0 | 1 | 0 | 16 | 1659763498
| PP |  | Montáž jističů se zapojením vodičů čtyřpólových nn deionových vestavných do 100 A | [14 empty] | PP | 2
33 | M | 1249839 | Hlavní vypínač do rozvaděče na DIN lištu 3pólový 63A | kus | 1 |  | 0 |  |  | základní |  | 0 | 0.0004 | 0.0004 | 0 | 0 | 32 | M | 2 | ROZPOCET | 0 | 0 | 0 | 0 | 0 | 1 | 0 | 16 | -963328807
| PP |  | Hlavní vypínač do rozvaděče na DIN lištu 3pólový 63A | [14 empty] | PP | 2
34 | K | 741322061 | Montáž přepěťových ochran nn se zapojením vodičů svodiče přepětí – typ 2 třípólových jednodílných | kus | 1 |  | 0 | CS ÚRS 2021 01 |  | základní |  | 0 | 0 | 0 | 0 | 0 | 16 | K | 2 | ROZPOCET | 0 | 0 | 0 | 0 | 0 | 1 | 0 | 16 | -1566845738
| PP |  | Montáž přepěťových ochran nn se zapojením vodičů svodiče přepětí – typ 2 třípólových jednodílných | [14 empty] | PP | 2
35 | M | 1146902 | Svodič přepětí 3pólový 350V\20kA, typ 2 | kus | 1 |  | 0 |  |  | základní |  | 0 | 0.00038 | 0.00038 | 0 | 0 | 32 | M | 2 | ROZPOCET | 0 | 0 | 0 | 0 | 0 | 1 | 0 | 16 | -1806490720
| PP |  | Svodič přepětí 3pólový 350V\20kA, typ 2 | [14 empty] | PP | 2
36 | K | 741330032 | Montáž stykačů nn se zapojením vodičů střídavých vestavných jednopólových do 25 A | kus | 10 |  | 0 | CS ÚRS 2021 01 |  | základní |  | 0 | 0 | 0 | 0 | 0 | 16 | K | 2 | ROZPOCET | 0 | 0 | 0 | 0 | 0 | 1 | 0 | 16 | -1784081918
| PP |  | Montáž stykačů nn se zapojením vodičů střídavých vestavných jednopólových do 25 A | [14 empty] | PP | 2
37 | M | 1215837 | Instalační stykač 25A, 2x zapínací kontakt 230V\25-20 | kus | 10 |  | 0 |  |  | základní |  | 0 | 0.00014 | 0.0014 | 0 | 0 | 32 | M | 2 | ROZPOCET | 0 | 0 | 0 | 0 | 0 | 1 | 0 | 16 | 1234968628
| PP |  | Instalační stykač 25A, 2x zapínací kontakt 230V\25-20 | [14 empty] | PP | 2
38 | K | 741330821 | Montáž regulátoru PLC | kus | 1 |  | 0 | CS ÚRS 2021 02 |  | základní |  | 0 | 0 | 0 | 0 | 0 | 16 | K | 2 | ROZPOCET | 0 | 0 | 0 | 0 | 0 | 1 | 0 | 16 | 2101947552
| PP |  | Montáž regulátoru PLC | [14 empty] | PP | 2
39 | K | 741810002 | Zkoušky a prohlídky elektrických rozvodů a zařízení celková prohlídka a vyhotovení revizní zprávy pro objem montážních prací přes 100 do 500 tis. Kč | kus | 1 |  | 0 | CS ÚRS 2023 02 |  | základní |  | 0 | 0 | 0 | 0 | 0 | 16 | K | 2 | ROZPOCET | 0 | 0 | 0 | 0 | 0 | 1 | 0 | 16 | 653682336
| PP |  | Zkoušky a prohlídky elektrických rozvodů a zařízení celková prohlídka a vyhotovení revizní zprávy pro objem montážních prací přes 100 do 500 tis. Kč | [14 empty] | PP | 2
40 | M | R000000001 | Podružný materiál | ks | 1 |  | 0 |  |  | základní |  | 0 | 0 | 0 | 0 | 0 | 32 | M | 2 | ROZPOCET | 0 | 0 | 0 | 0 | 0 | 1 | 0 | 16 | 413164321
| PP |  | Podružný materiál | [14 empty] | PP | 2
41 | M | R0000002 | Revize rozvaděče | ks | 1 |  | 0 |  |  | základní |  | 0 | 0 | 0 | 0 | 0 | 32 | M | 2 | ROZPOCET | 0 | 0 | 0 | 0 | 0 | 1 | 0 | 16 | -1820756143
| PP |  | Revize rozvaděče | [14 empty] | PP | 2
| D | 742 | Elektroinstalace - slaboproud |  |  |  | 0 |  |  |  |  | 0 |  | 0.005 |  | 0 | 2 | D | 1 | ROZPOCET | [6 empty] | 0
42 | K | 742210031 | Montáž zdroje napájecího | kus | 1 |  | 0 | CS ÚRS 2021 02 |  | základní |  | 0 | 0 | 0 | 0 | 0 | 16 | K | 2 | ROZPOCET | 0 | 0 | 0 | 0 | 0 | 1 | 0 | 16 | -721595546
| PP |  | Montáž zdroje napájecího | [14 empty] | PP | 2
43 | M | 40463100 | zdroj spínaný 24V(12)/2,0A, | kus | 1 |  | 0 | CS ÚRS 2021 02 |  | základní |  | 0 | 0.005 | 0.005 | 0 | 0 | 32 | M | 2 | ROZPOCET | 0 | 0 | 0 | 0 | 0 | 1 | 0 | 16 | 493871149
| PP |  | zdroj spínaný 24V(12)/2,0A, | [14 empty] | PP | 2
44 | K | 742210303 | Montáž vstupně výstupního reléového prvku 4 kontakty s krytem | kus | 1 |  | 0 | CS ÚRS 2023 02 |  | základní |  | 0 | 0 | 0 | 0 | 0 | 16 | K | 2 | ROZPOCET | 0 | 0 | 0 | 0 | 0 | 1 | 0 | 16 | 226734211
| PP |  | Montáž vstupně výstupního reléového prvku 4 kontakty s krytem | [14 empty] | PP | 2
45 | M | 59081393 | hlídač fází - relé | kus | 1 |  | 0 | CS ÚRS 2021 02 |  | základní |  | 0 | 0 | 0 | 0 | 0 | 32 | M | 2 | ROZPOCET | 0 | 0 | 0 | 0 | 0 | 1 | 0 | 16 | -1548124612
| PP |  | hlídač fází - relé | [14 empty] | PP | 2
| D | M | Práce a dodávky M |  |  |  | 0 |  |  |  |  | 0 |  | 0.0018 |  | 0 | 3 | D | 0 | ROZPOCET | [6 empty] | 0
| D | 21-M | Elektromontáže |  |  |  | 0 |  |  |  |  | 0 |  | 0.0018 |  | 0 | 3 | D | 1 | ROZPOCET | [6 empty] | 0
46 | K | 210112130 | Montáž přepínače bez zapojení vodičů nn 230V | kus | 9 |  | 0 | CS ÚRS 2021 02 |  | základní |  | 0 | 0 | 0 | 0 | 0 | 64 | K | 2 | ROZPOCET | 0 | 0 | 0 | 0 | 0 | 1 | 0 | 64 | 1788812556
| PP |  | Montáž přepínače bez zapojení vodičů nn 230V | [14 empty] | PP | 2
47 | M | 1285184 | Ovladač I-0-II na čeplní desku rozvaděče vč.spínacího prvku | kus | 2 |  | 0 |  |  | základní |  | 0 | 0.0002 | 0.0004 | 0 | 0 | 256 | M | 2 | ROZPOCET | 0 | 0 | 0 | 0 | 0 | 1 | 0 | 64 | -991976951
| PP |  | Ovladač I-0-II na čeplní desku rozvaděče vč.spínacího prvku | [14 empty] | PP | 2
48 | M | 12851844 | Ovladač I-0 na čeplní desku rozvaděče vč.spínacího prvku | kus | 7 |  | 0 |  |  | základní |  | 0 | 0.0002 | 0.0014 | 0 | 0 | 256 | M | 2 | ROZPOCET | 0 | 0 | 0 | 0 | 0 | 1 | 0 | 64 | -804085289
| PP |  | Ovladač I-0 na čeplní desku rozvaděče vč.spínacího prvku | [14 empty] | PP | 2
49 | M | 35700013 | Kontrolka LED, na dveře rozváděče, 230V | ks | 3 |  | 0 |  |  | základní |  | 0 | 0 | 0 | 0 | 0 | 32 | M | 2 | ROZPOCET | 0 | 0 | 0 | 0 | 0 | 1 | 0 | 16 | -893228408
| PP |  | Kontrolka LED, na dveře rozváděče, 230V | [14 empty] | PP | 2
50 | K | LED-KON-R | Montáž LED kontrolek | ks | 9 |  | 0 |  |  | základní |  | 0 | 0 | 0 | 0 | 0 | 16 | K | 2 | ROZPOCET | 0 | 0 | 0 | 0 | 0 | 1 | 0 | 16 | -2027652784
| PP |  | Montáž LED kontrolek | [14 empty] | PP | 2

## 700.2.6 - Systém ochrany ...
{b90ea4e9-3f5d-40a9-8b30-8ea3d602d286}
2
| KRYCÍ LIST SOUPISU PRACÍ | [7 empty] | v --- níže se nacházejí doplnkové a pomocné údaje k sestavám --- v | [8 empty] | False
Stavba:
PŘÍSTAVBA WALDORFSKÉ MŠ TURNOV
Objekt:
SO 700 - Mateřská škola
Soupis:
700.2 - Technika prostředí staveb
Úroveň 3:
700.2.6 - Systém ochrany proti pádu
| KSO: |  |  |  |  | CC-CZ:
| Místo: |  | Turnov |  |  | Datum: | 17. 9. 2024
| Zadavatel: |  |  |  |  | IČ:
|  | MĚSTO TURNOV |  |  |  | DIČ:
| Uchazeč: |  |  |  |  | IČ: | Vyplň údaj
|  | Vyplň údaj |  |  |  | DIČ: | Vyplň údaj
| Projektant: |  |  |  |  | IČ:
|  | Valbek, spol. s r.o. |  |  |  | DIČ:
| Zpracovatel: |  |  |  |  | IČ:
DIČ:
Poznámka:
| Cena bez DPH | [5 empty] | 0
|  |  | Základ daně |  |  | Sazba daně | Výše daně
| DPH | základní | 0 |  |  | 21% | 0
|  | snížená | 0 |  |  | 12% | 0
|  | zákl. přenesená | 0 |  |  | 21% | 0
|  | sníž. přenesená | 0 |  |  | 12% | 0
|  | nulová | 0 |  |  | 0% | 0
| Cena s DPH |  |  | v | CZK |  | 0
| Projektant |  |  | Zpracovatel
| Datum a podpis: |  | Razítko | Datum a podpis: |  |  | Razítko
| Objednavatel |  |  | Uchazeč
| Datum a podpis: |  | Razítko | Datum a podpis: |  |  | Razítko
REKAPITULACE ČLENĚNÍ SOUPISU PRACÍ
Stavba:
PŘÍSTAVBA WALDORFSKÉ MŠ TURNOV
Objekt:
SO 700 - Mateřská škola
Soupis:
700.2 - Technika prostředí staveb
Úroveň 3:
700.2.6 - Systém ochrany proti pádu
Místo: |  |  | Turnov |  |  | Datum: | 17. 9. 2024
Zadavatel: |  |  | MĚSTO TURNOV |  |  | Projektant: | Valbek, spol. s r.o.
Uchazeč: |  |  | Vyplň údaj |  |  | Zpracovatel:
Kód dílu - Popis | [6 empty] | Cena celkem [CZK]
Náklady ze soupisu prací | [6 empty] | 0 | [11 empty] | -1
| HSV - Práce a dodávky HSV | [5 empty] | 0
| 9 - Ostatní konstrukce a práce, bourání | [5 empty] | 0
SOUPIS PRACÍ
Stavba:
PŘÍSTAVBA WALDORFSKÉ MŠ TURNOV
Objekt:
SO 700 - Mateřská škola
Soupis:
700.2 - Technika prostředí staveb
Úroveň 3:
700.2.6 - Systém ochrany proti pádu
Místo: |  |  | Turnov |  |  | Datum: | 17. 9. 2024
Zadavatel: |  |  | MĚSTO TURNOV |  |  | Projektant: | Valbek, spol. s r.o.
Uchazeč: |  |  | Vyplň údaj |  |  | Zpracovatel:
PČ | Typ | Kód | Popis | MJ | Množství | J.cena [CZK] | Cena celkem [CZK] | Cenová soustava |  | DPH | J. Nh [h] | Nh celkem [h] | J. hmotnost [t] | Hmotnost celkem [t] | J. suť [t] | Suť Celkem [t]
Náklady soupisu celkem | [6 empty] | 0 |  |  |  |  | 0 |  | 0 |  | 0 |  | D | -1 | [7 empty] | 0
| D | HSV | Práce a dodávky HSV |  |  |  | 0 |  |  |  |  | 0 |  | 0 |  | 0 | 1 | D | 0 | ROZPOCET | [6 empty] | 0
| D | 9 | Ostatní konstrukce a práce, bourání |  |  |  | 0 |  |  |  |  | 0 |  | 0 |  | 0 | 1 | D | 1 | ROZPOCET | [6 empty] | 0
1 | K | 990000001 | Systém ochrany proti pádu ze střechy - kompletní provedení | ks | 1 |  | 0 |  |  | základní |  | 0 | 0 | 0 | 0 | 0 | 4 | K | 2 | ROZPOCET | 0 | 0 | 0 | 0 | 0 | 1 | 0 | 4 | 656703802
| PP |  | Systém ochrany proti pádu ze střechy - kompletní provedení | [14 empty] | PP | 2

## 700.3.1 - Areálová kanali...
{558bb593-d271-4b89-92bb-dae39b8bfe39}
2
| KRYCÍ LIST SOUPISU PRACÍ | [7 empty] | v --- níže se nacházejí doplnkové a pomocné údaje k sestavám --- v | [8 empty] | False
Stavba:
PŘÍSTAVBA WALDORFSKÉ MŠ TURNOV
Objekt:
SO 700 - Mateřská škola
Soupis:
700.3 - Venkovní rozvody
Úroveň 3:
700.3.1 - Areálová kanalizace
| KSO: |  |  |  |  | CC-CZ:
| Místo: |  | Turnov |  |  | Datum: | 17. 9. 2024
| Zadavatel: |  |  |  |  | IČ:
|  | MĚSTO TURNOV |  |  |  | DIČ:
| Uchazeč: |  |  |  |  | IČ: | Vyplň údaj
|  | Vyplň údaj |  |  |  | DIČ: | Vyplň údaj
| Projektant: |  |  |  |  | IČ:
|  | Valbek, spol. s r.o. |  |  |  | DIČ:
| Zpracovatel: |  |  |  |  | IČ:
DIČ:
Poznámka:
| Cena bez DPH | [5 empty] | 0
|  |  | Základ daně |  |  | Sazba daně | Výše daně
| DPH | základní | 0 |  |  | 21% | 0
|  | snížená | 0 |  |  | 12% | 0
|  | zákl. přenesená | 0 |  |  | 21% | 0
|  | sníž. přenesená | 0 |  |  | 12% | 0
|  | nulová | 0 |  |  | 0% | 0
| Cena s DPH |  |  | v | CZK |  | 0
| Projektant |  |  | Zpracovatel
| Datum a podpis: |  | Razítko | Datum a podpis: |  |  | Razítko
| Objednavatel |  |  | Uchazeč
| Datum a podpis: |  | Razítko | Datum a podpis: |  |  | Razítko
REKAPITULACE ČLENĚNÍ SOUPISU PRACÍ
Stavba:
PŘÍSTAVBA WALDORFSKÉ MŠ TURNOV
Objekt:
SO 700 - Mateřská škola
Soupis:
700.3 - Venkovní rozvody
Úroveň 3:
700.3.1 - Areálová kanalizace
Místo: |  |  | Turnov |  |  | Datum: | 17. 9. 2024
Zadavatel: |  |  | MĚSTO TURNOV |  |  | Projektant: | Valbek, spol. s r.o.
Uchazeč: |  |  | Vyplň údaj |  |  | Zpracovatel:
Kód dílu - Popis | [6 empty] | Cena celkem [CZK]
Náklady ze soupisu prací | [6 empty] | 0 | [11 empty] | -1
| 1 - Zemní práce | [5 empty] | 0
| 2 - Základy a zvláštní zakládání | [5 empty] | 0
| 4 - Vodorovné konstrukce | [5 empty] | 0
| 5 - Komunikace | [5 empty] | 0
| 8 - Trubní vedení | [5 empty] | 0
| 99 - Staveništní přesun hmot | [5 empty] | 0
SOUPIS PRACÍ
Stavba:
PŘÍSTAVBA WALDORFSKÉ MŠ TURNOV
Objekt:
SO 700 - Mateřská škola
Soupis:
700.3 - Venkovní rozvody
Úroveň 3:
700.3.1 - Areálová kanalizace
Místo: |  |  | Turnov |  |  | Datum: | 17. 9. 2024
Zadavatel: |  |  | MĚSTO TURNOV |  |  | Projektant: | Valbek, spol. s r.o.
Uchazeč: |  |  | Vyplň údaj |  |  | Zpracovatel:
PČ | Typ | Kód | Popis | MJ | Množství | J.cena [CZK] | Cena celkem [CZK] | Cenová soustava |  | DPH | J. Nh [h] | Nh celkem [h] | J. hmotnost [t] | Hmotnost celkem [t] | J. suť [t] | Suť Celkem [t]
Náklady soupisu celkem | [6 empty] | 0 |  |  |  |  | 0 |  | 0 |  | 0 |  | D | -1 | [10 empty] | 0
| D | 1 | Zemní práce |  |  |  | 0 |  |  |  |  | 0 |  | 0 |  | 0 | 1 | D | 0 |  |  |  | ROZPOCET | [6 empty] | 0
1 | K | 131201112R00 | Hloubení nezapažených jam a zářezů do 1000 m3, v hornině 3, hloubení strojně | m3 | 121.2 |  | 0 | RTS 24/ I |  | základní |  | 0 | 0 | 0 | 0 | 0 | 4 | K | 1 |  |  |  | ROZPOCET | 0 | 0 | 0 | 0 | 0 | 1 | 0 | 4 | 2
| PP |  | Hloubení nezapažených jam a zářezů do 1000 m3, v hornině 3, hloubení strojně | [14 empty] | PP | 1
| P |  | Poznámka k položce: kromě zářezů se šikmými stěnami pro podzemní vedení, s urovnáním dna do předepsaného profilu a spádu, s případným nutným přemístěním ve výkopišti a dále buď s přemístěním výkopku na přilehlém terénu na vzdálenost do 3 m od okraje jámy nebo s naložením na dopravní prostředek, | [14 empty] | P | 1
| VV |  | viz TZ_AB, situační výkresy, výkresová a textová část dokumentace : | [14 empty] | VV | 1 | 1 | True | 0 | ROZPOCET
| VV |  | RN : | [14 empty] | VV | 1 | 1 | True | 0 | ROZPOCET
| VV |  | 7,5*4,0*2,6+24*1,8 |  | 121.2 | [12 empty] | VV | 1 | 2 | True | 1 | ROZPOCET
2 | K | 131201119R00 | Hloubení nezapažených jam a zářezů příplatek za lepivost, v hornině 3, | m3 | 60.6 |  | 0 | RTS 24/ I |  | základní |  | 0 | 0 | 0 | 0 | 0 | 4 | K | 1 |  |  |  | ROZPOCET | 0 | 0 | 0 | 0 | 0 | 1 | 0 | 4 | 4
| PP |  | Hloubení nezapažených jam a zářezů příplatek za lepivost, v hornině 3, | [14 empty] | PP | 1
| P |  | Poznámka k položce: kromě zářezů se šikmými stěnami pro podzemní vedení, s urovnáním dna do předepsaného profilu a spádu, s případným nutným přemístěním ve výkopišti a dále buď s přemístěním výkopku na přilehlém terénu na vzdálenost do 3 m od okraje jámy nebo s naložením na dopravní prostředek, | [14 empty] | P | 1
| VV |  | Odkaz na mn. položky pořadí 1 : | [14 empty] | VV | 1 | 1 | True | 0 | ROZPOCET
| VV |  | 121,20000*0,5 |  | 60.6 | [12 empty] | VV | 1 | 2 | True | 1 | ROZPOCET
3 | K | 131201201R00 | Hloubení zapažených jam a zářezů do 100 m3, v hornině 3, převážně ručně | m3 | 36.9 |  | 0 | RTS 24/ I |  | základní |  | 0 | 0 | 0 | 0 | 0 | 4 | K | 1 |  |  |  | ROZPOCET | 0 | 0 | 0 | 0 | 0 | 1 | 0 | 4 | 6
| PP |  | Hloubení zapažených jam a zářezů do 100 m3, v hornině 3, převážně ručně | [14 empty] | PP | 1
| P |  | Poznámka k položce: s urovnáním dna do předepsaného profilu a spádu, s případně nutným přemístěním výkopku ve výkopišti a dále buď s přemístěním výkopku na přilehlém terénu na vzdálenost do 3 m od kraje jámy nebo s naložením na dopravní prostředek | [14 empty] | P | 1
| VV |  | viz TZ_AB, situační výkresy, výkresová a textová část dokumentace : | [14 empty] | VV | 1 | 1 | True | 0 | ROZPOCET
| VV |  | šachty : | [14 empty] | VV | 1 | 1 | True | 0 | ROZPOCET
| VV |  | 1,5*1,5*(2,3+2,2+2,0+1,8+1,2+1,1+1,9+1,7+1,2+1,0) |  | 36.9 | [12 empty] | VV | 1 | 2 | True | 1 | ROZPOCET
4 | K | 131201209R00 | Hloubení zapažených jam a zářezů příplatek za lepivost, v hornině 3, | m3 | 18.45 |  | 0 | RTS 24/ I |  | základní |  | 0 | 0 | 0 | 0 | 0 | 4 | K | 1 |  |  |  | ROZPOCET | 0 | 0 | 0 | 0 | 0 | 1 | 0 | 4 | 8
| PP |  | Hloubení zapažených jam a zářezů příplatek za lepivost, v hornině 3, | [14 empty] | PP | 1
| P |  | Poznámka k položce: s urovnáním dna do předepsaného profilu a spádu, s případně nutným přemístěním výkopku ve výkopišti a dále buď s přemístěním výkopku na přilehlém terénu na vzdálenost do 3 m od kraje jámy nebo s naložením na dopravní prostředek | [14 empty] | P | 1
| VV |  | Odkaz na mn. položky pořadí 3 : | [14 empty] | VV | 1 | 1 | True | 0 | ROZPOCET
| VV |  | 36,90000*0,5 |  | 18.45 | [12 empty] | VV | 1 | 2 | True | 1 | ROZPOCET
5 | K | 151101201R00 | Zřízení pažení stěn výkopu bez rozepření, vzepření příložné, hloubky do 4 m | m2 | 98.4 |  | 0 | RTS 24/ I |  | základní |  | 0 | 0 | 0 | 0 | 0 | 4 | K | 1 |  |  |  | ROZPOCET | 0 | 0 | 0 | 0 | 0 | 1 | 0 | 4 | 10
| PP |  | Zřízení pažení stěn výkopu bez rozepření, vzepření příložné, hloubky do 4 m | [14 empty] | PP | 1
| VV |  | viz TZ_AB, situační výkresy, výkresová a textová část dokumentace : | [14 empty] | VV | 1 | 1 | True | 0 | ROZPOCET
| VV |  | šachty : | [14 empty] | VV | 1 | 1 | True | 0 | ROZPOCET
| VV |  | 4*1,5*(2,3+2,2+2,0+1,8+1,2+1,1+1,9+1,7+1,2+1,0) |  | 98.4 | [12 empty] | VV | 1 | 2 | True | 1 | ROZPOCET
6 | K | 151101211R00 | Odstranění pažení stěn výkopu příložné, hloubky do 4 m | m2 | 98.4 |  | 0 | RTS 24/ I |  | základní |  | 0 | 0 | 0 | 0 | 0 | 4 | K | 1 |  |  |  | ROZPOCET | 0 | 0 | 0 | 0 | 0 | 1 | 0 | 4 | 12
| PP |  | Odstranění pažení stěn výkopu příložné, hloubky do 4 m | [14 empty] | PP | 1
| P |  | Poznámka k položce: s uložením pažin na vzdálenost do 3 m od okraje výkopu, | [14 empty] | P | 1
| VV |  | Odkaz na mn. položky pořadí 5 : | [14 empty] | VV | 1 | 1 | True | 0 | ROZPOCET
| VV |  | 98,40000 |  | 98.4 | [12 empty] | VV | 1 | 2 | True | 1 | ROZPOCET
7 | K | 132201212R00 | Hloubení rýh šířky přes 60 do 200 cm do 1000 m3, v hornině 3, hloubení strojně | m3 | 236.904 |  | 0 | RTS 24/ I |  | základní |  | 0 | 0 | 0 | 0 | 0 | 4 | K | 1 |  |  |  | ROZPOCET | 0 | 0 | 0 | 0 | 0 | 1 | 0 | 4 | 14
| PP |  | Hloubení rýh šířky přes 60 do 200 cm do 1000 m3, v hornině 3, hloubení strojně | [14 empty] | PP | 1
| P |  | Poznámka k položce: zapažených i nezapažených, s urovnáním dna do předepsaného profilu a spádu, s případně nutným přehozením výkopku na vzdálenost do 3 m ve výkopišti, s přehozením výkopku na přilehlém terénu na vzdálenost do 5 m od podélné osy rýhy nebo s naložením výkopku na dopravní prostředek. | [14 empty] | P | 1
| VV |  | viz TZ_AB, situační výkresy, výkresová a textová část dokumentace : | [14 empty] | VV | 1 | 1 | True | 0 | ROZPOCET
| VV |  | (7,0+2,8)*1,2*2,3 |  | 27.048 | [12 empty] | VV | 1 | 2 | True | 0 | ROZPOCET
| VV |  | (10,6+2,0)*1,2*2,2 |  | 33.264 | [12 empty] | VV | 1 | 2 | True | 0 | ROZPOCET
| VV |  | 2,0*1,2*2,1 |  | 5.04 | [12 empty] | VV | 1 | 2 | True | 0 | ROZPOCET
| VV |  | 7,9*1,2*1,9 |  | 18.012 | [12 empty] | VV | 1 | 2 | True | 0 | ROZPOCET
| VV |  | 16,5*1,2*1,6 |  | 31.68 | [12 empty] | VV | 1 | 2 | True | 0 | ROZPOCET
| VV |  | 6,5*1,2*1,2 |  | 9.36 | [12 empty] | VV | 1 | 2 | True | 0 | ROZPOCET
| VV |  | (9,6+2,5)*1,2*1,5 |  | 21.78 | [12 empty] | VV | 1 | 2 | True | 0 | ROZPOCET
| VV |  | (8,2+0,8)*1,2*1,3 |  | 14.04 | [12 empty] | VV | 1 | 2 | True | 0 | ROZPOCET
| VV |  | (5,8+12,7+5,5+0,5)*1,2*1,2 |  | 35.28 | [12 empty] | VV | 1 | 2 | True | 0 | ROZPOCET
| VV |  | (9,0+2*7,0)*1,2*1,5 |  | 41.4 | [12 empty] | VV | 1 | 2 | True | 0 | ROZPOCET
| VV |  | Součet |  | 236.904 | [12 empty] | VV | 1 | 4 | True | 1 | ROZPOCET
8 | K | 132201219R00 | Hloubení rýh šířky přes 60 do 200 cm příplatek za lepivost, v hornině 3, | m3 | 118.452 |  | 0 | RTS 24/ I |  | základní |  | 0 | 0 | 0 | 0 | 0 | 4 | K | 1 |  |  |  | ROZPOCET | 0 | 0 | 0 | 0 | 0 | 1 | 0 | 4 | 16
| PP |  | Hloubení rýh šířky přes 60 do 200 cm příplatek za lepivost, v hornině 3, | [14 empty] | PP | 1
| P |  | Poznámka k položce: zapažených i nezapažených, s urovnáním dna do předepsaného profilu a spádu, s případně nutným přehozením výkopku na vzdálenost do 3 m ve výkopišti, s přehozením výkopku na přilehlém terénu na vzdálenost do 5 m od podélné osy rýhy nebo s naložením výkopku na dopravní prostředek. | [14 empty] | P | 1
| VV |  | Odkaz na mn. položky pořadí 7 : | [14 empty] | VV | 1 | 1 | True | 0 | ROZPOCET
| VV |  | 236,90400*0,5 |  | 118.452 | [12 empty] | VV | 1 | 2 | True | 1 | ROZPOCET
9 | K | 161101101R00 | Svislé přemístění výkopku z horniny 1 až 4, při hloubce výkopu přes 1 do 2,5 m | m3 | 128.148 |  | 0 | RTS 24/ I |  | základní |  | 0 | 0 | 0 | 0 | 0 | 4 | K | 1 |  |  |  | ROZPOCET | 0 | 0 | 0 | 0 | 0 | 1 | 0 | 4 | 18
| PP |  | Svislé přemístění výkopku z horniny 1 až 4, při hloubce výkopu přes 1 do 2,5 m | [14 empty] | PP | 1
| P |  | Poznámka k položce: bez naložení do dopravní nádoby, ale s vyprázdněním dopravní nádoby na hromadu nebo na dopravní prostředek, | [14 empty] | P | 1
| VV |  | Odkaz na mn. položky pořadí 1 : | [14 empty] | VV | 1 | 1 | True | 0 | ROZPOCET
| VV |  | 121,20000*0,08 |  | 9.696 | [12 empty] | VV | 1 | 2 | True | 0 | ROZPOCET
| VV |  | Odkaz na mn. položky pořadí 7 : | [14 empty] | VV | 1 | 1 | True | 0 | ROZPOCET
| VV |  | 236,90400*0,5 |  | 118.452 | [12 empty] | VV | 1 | 2 | True | 0 | ROZPOCET
| VV |  | Součet |  | 128.148 | [12 empty] | VV | 1 | 4 | True | 1 | ROZPOCET
10 | K | 139601102R00 | Ruční výkop jam, rýh a šachet v hornině 3 | m3 | 12 |  | 0 | RTS 24/ I |  | základní |  | 0 | 0 | 0 | 0 | 0 | 4 | K | 1 |  |  |  | ROZPOCET | 0 | 0 | 0 | 0 | 0 | 1 | 0 | 4 | 20
| PP |  | Ruční výkop jam, rýh a šachet v hornině 3 | [14 empty] | PP | 1
| P |  | Poznámka k položce: s přehozením na vzdálenost do 5 m nebo s naložením na ruční dopravní prostředek | [14 empty] | P | 1
| VV |  | viz TZ_AB, situační výkresy, výkresová a textová část dokumentace : | [14 empty] | VV | 1 | 1 | True | 0 | ROZPOCET
| VV |  | v místě výskytu stávajících sítí, dočištění rýh - předpoklad : | [14 empty] | VV | 1 | 1 | True | 0 | ROZPOCET
| VV |  | 12 |  | 12 | [12 empty] | VV | 1 | 2 | True | 1 | ROZPOCET
11 | K | 161101501R00 | Svislé přemístění výkopku nošením z horniny 1 až 4 | m3 | 12 |  | 0 | RTS 24/ I |  | základní |  | 0 | 0 | 0 | 0 | 0 | 4 | K | 1 |  |  |  | ROZPOCET | 0 | 0 | 0 | 0 | 0 | 1 | 0 | 4 | 22
| PP |  | Svislé přemístění výkopku nošením z horniny 1 až 4 | [14 empty] | PP | 1
| P |  | Poznámka k položce: bez naložení, avšak s vyprázdněním nádoby na hromady nebo do dopravního prostředku, na každých třeba i započatých 3 m výšky, | [14 empty] | P | 1
| VV |  | Odkaz na mn. položky pořadí 10 : | [14 empty] | VV | 1 | 1 | True | 0 | ROZPOCET
| VV |  | 12,00000 |  | 12 | [12 empty] | VV | 1 | 2 | True | 1 | ROZPOCET
12 | K | 151101101R00 | Zřízení pažení a rozepření stěn rýh příložné pro jakoukoliv mezerovitost, hloubky do 2 m | m2 | 241.72 |  | 0 | RTS 24/ I |  | základní |  | 0 | 0 | 0 | 0 | 0 | 4 | K | 1 |  |  |  | ROZPOCET | 0 | 0 | 0 | 0 | 0 | 1 | 0 | 4 | 24
| PP |  | Zřízení pažení a rozepření stěn rýh příložné pro jakoukoliv mezerovitost, hloubky do 2 m | [14 empty] | PP | 1
| P |  | Poznámka k položce: pro podzemní vedení pro všechny šířky rýhy, | [14 empty] | P | 1
| VV |  | viz TZ_AB, situační výkresy, výkresová a textová část dokumentace : | [14 empty] | VV | 1 | 1 | True | 0 | ROZPOCET
| VV |  | 7,9*2*1,9 |  | 30.02 | [12 empty] | VV | 1 | 2 | True | 0 | ROZPOCET
| VV |  | 16,5*2*1,6 |  | 52.8 | [12 empty] | VV | 1 | 2 | True | 0 | ROZPOCET
| VV |  | 6,5*2*1,2 |  | 15.6 | [12 empty] | VV | 1 | 2 | True | 0 | ROZPOCET
| VV |  | (9,6+2,5)*2*1,5 |  | 36.3 | [12 empty] | VV | 1 | 2 | True | 0 | ROZPOCET
| VV |  | (8,2+0,8)*2*1,3 |  | 23.4 | [12 empty] | VV | 1 | 2 | True | 0 | ROZPOCET
| VV |  | -17,0*2*1,3 |  | -44.2 | [12 empty] | VV | 1 | 2 | True | 0 | ROZPOCET
| VV |  | (5,8+12,7+5,5+0,5)*2*1,2 |  | 58.8 | [12 empty] | VV | 1 | 2 | True | 0 | ROZPOCET
| VV |  | (9,0+2*7,0)*2*1,5 |  | 69 | [12 empty] | VV | 1 | 2 | True | 0 | ROZPOCET
| VV |  | Součet |  | 241.72 | [12 empty] | VV | 1 | 4 | True | 1 | ROZPOCET
13 | K | 151101111R00 | Odstranění pažení a rozepření rýh příložné , hloubky do 2 m | m2 | 241.72 |  | 0 | RTS 24/ I |  | základní |  | 0 | 0 | 0 | 0 | 0 | 4 | K | 1 |  |  |  | ROZPOCET | 0 | 0 | 0 | 0 | 0 | 1 | 0 | 4 | 26
| PP |  | Odstranění pažení a rozepření rýh příložné , hloubky do 2 m | [14 empty] | PP | 1
| P |  | Poznámka k položce: pro podzemní vedení s uložením materiálu na vzdálenost do 3 m od kraje výkopu, | [14 empty] | P | 1
| VV |  | Odkaz na mn. položky pořadí 12 : | [14 empty] | VV | 1 | 1 | True | 0 | ROZPOCET
| VV |  | 241,72000 |  | 241.72 | [12 empty] | VV | 1 | 2 | True | 1 | ROZPOCET
14 | K | 151101102R00 | Zřízení pažení a rozepření stěn rýh příložné pro jakoukoliv mezerovitost, hloubky do 4 m | m2 | 108.92 |  | 0 | RTS 24/ I |  | základní |  | 0 | 0 | 0 | 0 | 0 | 4 | K | 1 |  |  |  | ROZPOCET | 0 | 0 | 0 | 0 | 0 | 1 | 0 | 4 | 28
| PP |  | Zřízení pažení a rozepření stěn rýh příložné pro jakoukoliv mezerovitost, hloubky do 4 m | [14 empty] | PP | 1
| P |  | Poznámka k položce: pro podzemní vedení pro všechny šířky rýhy, | [14 empty] | P | 1
| VV |  | viz TZ_AB, situační výkresy, výkresová a textová část dokumentace : | [14 empty] | VV | 1 | 1 | True | 0 | ROZPOCET
| VV |  | (7,0+2,8)*2*2,3 |  | 45.08 | [12 empty] | VV | 1 | 2 | True | 0 | ROZPOCET
| VV |  | (10,6+2,0)*2*2,2 |  | 55.44 | [12 empty] | VV | 1 | 2 | True | 0 | ROZPOCET
| VV |  | 2,0*2*2,1 |  | 8.4 | [12 empty] | VV | 1 | 2 | True | 0 | ROZPOCET
| VV |  | Součet |  | 108.92 | [12 empty] | VV | 1 | 4 | True | 1 | ROZPOCET
15 | K | 151101112R00 | Odstranění pažení a rozepření rýh příložné , hloubky do 4 m | m2 | 108.92 |  | 0 | RTS 24/ I |  | základní |  | 0 | 0 | 0 | 0 | 0 | 4 | K | 1 |  |  |  | ROZPOCET | 0 | 0 | 0 | 0 | 0 | 1 | 0 | 4 | 30
| PP |  | Odstranění pažení a rozepření rýh příložné , hloubky do 4 m | [14 empty] | PP | 1
| P |  | Poznámka k položce: pro podzemní vedení s uložením materiálu na vzdálenost do 3 m od kraje výkopu, | [14 empty] | P | 1
| VV |  | Odkaz na mn. položky pořadí 14 : | [14 empty] | VV | 1 | 1 | True | 0 | ROZPOCET
| VV |  | 108,92000 |  | 108.92 | [12 empty] | VV | 1 | 2 | True | 1 | ROZPOCET
16 | K | 162301101R00 | Vodorovné přemístění výkopku z horniny 1 až 4, na vzdálenost přes 50 do 500 m | m3 | 447.704 |  | 0 | RTS 24/ I |  | základní |  | 0 | 0 | 0 | 0 | 0 | 4 | K | 1 |  |  |  | ROZPOCET | 0 | 0 | 0 | 0 | 0 | 1 | 0 | 4 | 32
| PP |  | Vodorovné přemístění výkopku z horniny 1 až 4, na vzdálenost přes 50 do 500 m | [14 empty] | PP | 1
| P |  | Poznámka k položce: po suchu, bez naložení výkopku, avšak se složením bez rozhrnutí, zpáteční cesta vozidla. | [14 empty] | P | 1
| VV |  | koef. nakypření 1,1 : | [14 empty] | VV | 1 | 1 | True | 0 | ROZPOCET
| VV |  | Odkaz na mn. položky pořadí 1 : | [14 empty] | VV | 1 | 1 | True | 0 | ROZPOCET
| VV |  | 121,20000*1,1 |  | 133.32 | [12 empty] | VV | 1 | 2 | True | 0 | ROZPOCET
| VV |  | Odkaz na mn. položky pořadí 3 : | [14 empty] | VV | 1 | 1 | True | 0 | ROZPOCET
| VV |  | 36,90000*1,1 |  | 40.59 | [12 empty] | VV | 1 | 2 | True | 0 | ROZPOCET
| VV |  | Odkaz na mn. položky pořadí 7 : | [14 empty] | VV | 1 | 1 | True | 0 | ROZPOCET
| VV |  | 236,90400*1,1 |  | 260.594 | [12 empty] | VV | 1 | 2 | True | 0 | ROZPOCET
| VV |  | Odkaz na mn. položky pořadí 10 : | [14 empty] | VV | 1 | 1 | True | 0 | ROZPOCET
| VV |  | 12,00000*1,1 |  | 13.2 | [12 empty] | VV | 1 | 2 | True | 0 | ROZPOCET
| VV |  | Součet |  | 447.704 | [12 empty] | VV | 1 | 4 | True | 1 | ROZPOCET
17 | K | 174101101R00 | Zásyp sypaninou se zhutněním jam, šachet, rýh nebo kolem objektů v těchto vykopávkách | m3 | 231.598 |  | 0 | RTS 24/ I |  | základní |  | 0 | 0 | 0 | 0 | 0 | 4 | K | 1 |  |  |  | ROZPOCET | 0 | 0 | 0 | 0 | 0 | 1 | 0 | 4 | 34
| PP |  | Zásyp sypaninou se zhutněním jam, šachet, rýh nebo kolem objektů v těchto vykopávkách | [14 empty] | PP | 1
| P |  | Poznámka k položce: z jakékoliv horniny s uložením výkopku po vrstvách, včetně strojního přemístění materiálu pro zásyp ze vzdálenosti do 10 m od okraje zásypu vč. hutnění po jednotlivých vrstvách | [14 empty] | P | 1
| VV |  | viz TZ_AB, situační výkresy, výkresová a textová část dokumentace : | [14 empty] | VV | 1 | 1 | True | 0 | ROZPOCET
| VV |  | zásyp jam a rýh fr. 0/63 : | [14 empty] | VV | 1 | 1 | True | 0 | ROZPOCET
| VV |  | RN : | [14 empty] | VV | 1 | 1 | True | 0 | ROZPOCET
| VV |  | 7,5*4,0*2,6+24*1,8 |  | 121.2 | [12 empty] | VV | 1 | 2 | True | 0 | ROZPOCET
| VV |  | -(5,5*2,8*2,0+2*pi*0,5*0,5*0,6) |  | -31.742 | [12 empty] | VV | 1 | 2 | True | 0 | ROZPOCET
| VV |  | šachty : | [14 empty] | VV | 1 | 1 | True | 0 | ROZPOCET
| VV |  | (1,5*1,5-0,3)*(1,9+1,8+1,6+1,4+0,8+0,7+1,5+1,3+0,8+0,6) |  | 24.18 | [12 empty] | VV | 1 | 2 | True | 0 | ROZPOCET
| VV |  | rýhy : | [14 empty] | VV | 1 | 1 | True | 0 | ROZPOCET
| VV |  | (7,0+2,8)*1,2*1,5 |  | 17.64 | [12 empty] | VV | 1 | 2 | True | 0 | ROZPOCET
| VV |  | (10,6+2,0)*1,2*1,4 |  | 21.168 | [12 empty] | VV | 1 | 2 | True | 0 | ROZPOCET
| VV |  | 2,0*1,2*1,3 |  | 3.12 | [12 empty] | VV | 1 | 2 | True | 0 | ROZPOCET
| VV |  | 7,9*1,2*1,1 |  | 10.428 | [12 empty] | VV | 1 | 2 | True | 0 | ROZPOCET
| VV |  | 16,5*1,2*0,8 |  | 15.84 | [12 empty] | VV | 1 | 2 | True | 0 | ROZPOCET
| VV |  | 6,5*1,2*0,4 |  | 3.12 | [12 empty] | VV | 1 | 2 | True | 0 | ROZPOCET
| VV |  | (9,6+2,5)*1,2*0,7 |  | 10.164 | [12 empty] | VV | 1 | 2 | True | 0 | ROZPOCET
| VV |  | (8,2+0,8)*1,2*0,5 |  | 5.4 | [12 empty] | VV | 1 | 2 | True | 0 | ROZPOCET
| VV |  | (5,8+12,7+5,5+0,5)*1,2*0,4 |  | 11.76 | [12 empty] | VV | 1 | 2 | True | 0 | ROZPOCET
| VV |  | (9,0+2*7,0)*1,2*0,7 |  | 19.32 | [12 empty] | VV | 1 | 2 | True | 0 | ROZPOCET
| VV |  | Součet |  | 231.598 | [12 empty] | VV | 1 | 4 | True | 1 | ROZPOCET
18 | K | 583423651R | Kamenivo nestanovené drcené; frakce 0,0 až 63,0 mm | t | 458.563 |  | 0 | RTS 24/ I |  | základní |  | 0 | 0 | 0 | 0 | 0 | 4 | K | 1 |  |  |  | ROZPOCET | 0 | 0 | 0 | 0 | 0 | 1 | 0 | 4 | 36
| PP |  | Kamenivo nestanovené drcené; frakce 0,0 až 63,0 mm | [14 empty] | PP | 1
| VV |  | Odkaz na mn. položky pořadí 17 : 231,59752*1,8 | [14 empty] | VV | 1 | 1 | True | 0 | ROZPOCET
| VV |  | 231,59752*1,8*1,1 |  | 458.563 | [12 empty] | VV | 1 | 2 | True | 1 | ROZPOCET
| VV |  | Koeficient ztratné 10 %: 0,1 | [14 empty] | VV | 1 | 1 | True | 0 | ROZPOCET
19 | K | 175101101R00 | Obsyp potrubí bez prohození sypaniny, bez dodávky obsypového materiálu | m3 | 77.34 |  | 0 | RTS 24/ I |  | základní |  | 0 | 0 | 0 | 0 | 0 | 4 | K | 1 |  |  |  | ROZPOCET | 0 | 0 | 0 | 0 | 0 | 1 | 0 | 4 | 38
| PP |  | Obsyp potrubí bez prohození sypaniny, bez dodávky obsypového materiálu | [14 empty] | PP | 1
| P |  | Poznámka k položce: sypaninou z vhodných hornin tř. 1 - 4 nebo materiálem připraveným podél výkopu ve vzdálenosti do 3 m od jeho kraje, pro jakoukoliv hloubku výkopu a jakoukoliv míru zhutnění, | [14 empty] | P | 1
| VV |  | viz TZ_AB, situační výkresy, výkresová a textová část dokumentace : | [14 empty] | VV | 1 | 1 | True | 0 | ROZPOCET
| VV |  | (3,9+29,6+88,4+7,0)*1,2*0,5 |  | 77.34 | [12 empty] | VV | 1 | 2 | True | 1 | ROZPOCET
20 | K | 175101109R00 | Obsyp potrubí příplatek za prohození sypaniny | m3 | 77.34 |  | 0 | RTS 24/ I |  | základní |  | 0 | 0 | 0 | 0 | 0 | 4 | K | 1 |  |  |  | ROZPOCET | 0 | 0 | 0 | 0 | 0 | 1 | 0 | 4 | 40
| PP |  | Obsyp potrubí příplatek za prohození sypaniny | [14 empty] | PP | 1
| P |  | Poznámka k položce: sypaninou z vhodných hornin tř. 1 - 4 nebo materiálem připraveným podél výkopu ve vzdálenosti do 3 m od jeho kraje, pro jakoukoliv hloubku výkopu a jakoukoliv míru zhutnění, | [14 empty] | P | 1
| VV |  | Odkaz na mn. položky pořadí 19 : | [14 empty] | VV | 1 | 1 | True | 0 | ROZPOCET
| VV |  | 77,34000 |  | 77.34 | [12 empty] | VV | 1 | 2 | True | 1 | ROZPOCET
21 | K | 583426051R | Kamenivo stanovené přírodní; drcené; 11/22; OH = 3,00 Mg/m3; amfibolit | t | 153.133 |  | 0 | RTS 24/ I |  | základní |  | 0 | 0 | 0 | 0 | 0 | 4 | K | 1 |  |  |  | ROZPOCET | 0 | 0 | 0 | 0 | 0 | 1 | 0 | 4 | 42
| PP |  | Kamenivo stanovené přírodní; drcené; 11/22; OH = 3,00 Mg/m3; amfibolit | [14 empty] | PP | 1
| VV |  | Odkaz na mn. položky pořadí 19 : 77,34000*1,8 | [14 empty] | VV | 1 | 1 | True | 0 | ROZPOCET
| VV |  | Koeficient ztratné 10 %: 0,1 | [14 empty] | VV | 1 | 1 | True | 0 | ROZPOCET
| VV |  | 77,34000*1,8*1,10 |  | 153.133 | [12 empty] | VV | 1 | 2 | True | 1 | ROZPOCET
22 | K | 215901101.x | Zhutnění obsypu potrubí ručně, lehkými mechanismy | m2 | 154.68 |  | 0 | Indiv |  | základní |  | 0 | 0 | 0 | 0 | 0 | 4 | K | 1 |  |  |  | ROZPOCET | 0 | 0 | 0 | 0 | 0 | 1 | 0 | 4 | 44
| PP |  | Zhutnění obsypu potrubí ručně, lehkými mechanismy | [14 empty] | PP | 1
| VV |  | viz TZ_AB, situační výkresy, výkresová a textová část dokumentace : | [14 empty] | VV | 1 | 1 | True | 0 | ROZPOCET
| VV |  | (3,9+29,6+88,4+7,0)*1,2 |  | 154.68 | [12 empty] | VV | 1 | 2 | True | 1 | ROZPOCET
| D | 2 | Základy a zvláštní zakládání |  |  |  | 0 |  |  |  |  | 0 |  | 0 |  | 0 | 1 | D | 0 |  |  |  | ROZPOCET | [6 empty] | 0
23 | K | 273321311R00 | Beton základových desek železový třídy C 16/20 | m3 | 2.775 |  | 0 | RTS 24/ I |  | základní |  | 0 | 0 | 0 | 0 | 0 | 4 | K | 1 |  |  |  | ROZPOCET | 0 | 0 | 0 | 0 | 0 | 1 | 0 | 4 | 46
| PP |  | Beton základových desek železový třídy C 16/20 | [14 empty] | PP | 1
| P |  | Poznámka k položce: bez dodávky a uložení výztuže | [14 empty] | P | 1
| VV |  | viz TZ_AB, situační výkresy, výkresová a textová část dokumentace : | [14 empty] | VV | 1 | 1 | True | 0 | ROZPOCET
| VV |  | 18,5*0,15 |  | 2.775 | [12 empty] | VV | 1 | 2 | True | 1 | ROZPOCET
24 | K | 273361921RT4 | Uložení výztuže základových desek ze svařovaných sítí průměr drátu 6 mm, velikost oka 100/100 mm | t | 0.205 |  | 0 | RTS 24/ I |  | základní |  | 0 | 0 | 0 | 0 | 0 | 4 | K | 1 |  |  |  | ROZPOCET | 0 | 0 | 0 | 0 | 0 | 1 | 0 | 4 | 48
| PP |  | Uložení výztuže základových desek ze svařovaných sítí průměr drátu 6 mm, velikost oka 100/100 mm | [14 empty] | PP | 1
| P |  | Poznámka k položce: včetně distančních prvků | [14 empty] | P | 1
| VV |  | viz TZ_AB, situační výkresy, výkresová a textová část dokumentace : | [14 empty] | VV | 1 | 1 | True | 0 | ROZPOCET
| VV |  | 4,44 kg/m2 : | [14 empty] | VV | 1 | 1 | True | 0 | ROZPOCET
| VV |  | RN : 2*18,5*0,00444 | [14 empty] | VV | 1 | 1 | True | 0 | ROZPOCET
| VV |  | Koeficient ztratné + přesahy 25 %: 0,25 | [14 empty] | VV | 1 | 1 | True | 0 | ROZPOCET
| VV |  | 2*18,5*0,00444*1,25 |  | 0.205 | [12 empty] | VV | 1 | 2 | True | 1 | ROZPOCET
25 | K | 273354111R00 | Bednění základových desek bednění základových desek - zřízení | m2 | 3.6 |  | 0 | RTS 24/ I |  | základní |  | 0 | 0 | 0 | 0 | 0 | 4 | K | 1 |  |  |  | ROZPOCET | 0 | 0 | 0 | 0 | 0 | 1 | 0 | 4 | 50
| PP |  | Bednění základových desek bednění základových desek - zřízení | [14 empty] | PP | 1
| VV |  | viz TZ_AB, situační výkresy, výkresová a textová část dokumentace : | [14 empty] | VV | 1 | 1 | True | 0 | ROZPOCET
| VV |  | 18,0*0,2 |  | 3.6 | [12 empty] | VV | 1 | 2 | True | 1 | ROZPOCET
26 | K | 273354211R00 | Bednění základových desek bednění základových desek - odstranění | m2 | 3.6 |  | 0 | RTS 24/ I |  | základní |  | 0 | 0 | 0 | 0 | 0 | 4 | K | 1 |  |  |  | ROZPOCET | 0 | 0 | 0 | 0 | 0 | 1 | 0 | 4 | 52
| PP |  | Bednění základových desek bednění základových desek - odstranění | [14 empty] | PP | 1
| VV |  | Odkaz na mn. položky pořadí 25 : 3,60000 | [14 empty] | VV | 1 | 1 | True | 0 | ROZPOCET
| VV |  | 3,60000 |  | 3.6 | [12 empty] | VV | 1 | 2 | True | 1 | ROZPOCET
| D | 4 | Vodorovné konstrukce |  |  |  | 0 |  |  |  |  | 0 |  | 0 |  | 0 | 1 | D | 0 |  |  |  | ROZPOCET | [6 empty] | 0
27 | K | 4000101.x | D+M Pískové lože pod RN | m3 | 0.611 |  | 0 | Indiv |  | základní |  | 0 | 0 | 0 | 0 | 0 | 4 | K | 1 |  |  |  | ROZPOCET | 0 | 0 | 0 | 0 | 0 | 1 | 0 | 4 | 54
| PP |  | D+M Pískové lože pod RN | [14 empty] | PP | 1
| P |  | Poznámka k položce: Včetně zřizování filtračních vrstev po vrstvách a o tloušťce předepsané projektem. | [14 empty] | P | 1
| VV |  | viz TZ_AB, situační výkresy, výkresová a textová část dokumentace : | [14 empty] | VV | 1 | 1 | True | 0 | ROZPOCET
| VV |  | 18,5*0,03*1,1 |  | 0.611 | [12 empty] | VV | 1 | 2 | True | 1 | ROZPOCET
| VV |  | Koeficient ztratné 10 %: 0,1 | [14 empty] | VV | 1 | 1 | True | 0 | ROZPOCET
28 | K | 4564841111.x | D+M Podklad ze štěrkodrti po zhutnění tloušťky 12 cm s rozprostřením a zhutněním, štěrkodrť frakce 0-32 mm | m2 | 20.35 |  | 0 | Indiv |  | základní |  | 0 | 0 | 0 | 0 | 0 | 4 | K | 1 |  |  |  | ROZPOCET | 0 | 0 | 0 | 0 | 0 | 1 | 0 | 4 | 56
| PP |  | D+M Podklad ze štěrkodrti po zhutnění tloušťky 12 cm s rozprostřením a zhutněním, štěrkodrť frakce 0-32 mm | [14 empty] | PP | 1
| VV |  | viz TZ_AB, situační výkresy, výkresová a textová část dokumentace : | [14 empty] | VV | 1 | 1 | True | 0 | ROZPOCET
| VV |  | 18,5*1,1 |  | 20.35 | [12 empty] | VV | 1 | 2 | True | 1 | ROZPOCET
| VV |  | Koeficient ztratné 10 %: 0,1 | [14 empty] | VV | 1 | 1 | True | 0 | ROZPOCET
| D | 5 | Komunikace |  |  |  | 0 |  |  |  |  | 0 |  | 0 |  | 0 | 1 | D | 0 |  |  |  | ROZPOCET | [6 empty] | 0
29 | K | LŽ.x | D+M Liniový odvodňovací žlab, polymerbetonový, š. 100 mm, pro zatížení A15, včetně bet. lože C12/15, vpusti, litinového roštu, dle PD | m | 5 |  | 0 | Indiv |  | základní |  | 0 | 0 | 0 | 0 | 0 | 4 | K | 1 |  |  |  | ROZPOCET | 0 | 0 | 0 | 0 | 0 | 1 | 0 | 4 | 58
| PP |  | D+M Liniový odvodňovací žlab, polymerbetonový, š. 100 mm, pro zatížení A15, včetně bet. lože C12/15, vpusti, litinového roštu, dle PD | [14 empty] | PP | 1
| VV |  | viz TZ_AB, situační výkresy, výkresová a textová část dokumentace : | [14 empty] | VV | 1 | 1 | True | 0 | ROZPOCET
| VV |  | 5,0 |  | 5 | [12 empty] | VV | 1 | 2 | True | 0 | ROZPOCET
| VV |  | Součet |  | 5 | [12 empty] | VV | 1 | 4 | True | 1 | ROZPOCET
| D | 8 | Trubní vedení |  |  |  | 0 |  |  |  |  | 0 |  | 0 |  | 0 | 1 | D | 0 |  |  |  | ROZPOCET | [6 empty] | 0
30 | K | 80003.x | Napojení na rozvody ZTI | ks | 11 |  | 0 | Indiv |  | základní |  | 0 | 0 | 0 | 0 | 0 | 4 | K | 1 |  |  |  | ROZPOCET | 0 | 0 | 0 | 0 | 0 | 1 | 0 | 4 | 60
| PP |  | Napojení na rozvody ZTI | [14 empty] | PP | 1
| VV |  | viz TZ_AB, situační výkresy, výkresová a textová část dokumentace : | [14 empty] | VV | 1 | 1 | True | 0 | ROZPOCET
| VV |  | 11 |  | 11 | [12 empty] | VV | 1 | 2 | True | 0 | ROZPOCET
| VV |  | Součet |  | 11 | [12 empty] | VV | 1 | 4 | True | 1 | ROZPOCET
31 | K | 8001055.x | D+M Napojení stávajícího potrubí do nové šachty kanalizace, vč. polohového zajištění a dočasného zaslepení potrubí, pomocného materiálu, dopojení | ks | 2 |  | 0 | Indiv |  | základní |  | 0 | 0 | 0 | 0 | 0 | 4 | K | 1 |  |  |  | ROZPOCET | 0 | 0 | 0 | 0 | 0 | 1 | 0 | 4 | 62
| PP |  | D+M Napojení stávajícího potrubí do nové šachty kanalizace, vč. polohového zajištění a dočasného zaslepení potrubí, pomocného materiálu, dopojení | [14 empty] | PP | 1
| VV |  | viz TZ_AB, situační výkresy, výkresová a textová část dokumentace : | [14 empty] | VV | 1 | 1 | True | 0 | ROZPOCET
| VV |  | 2 |  | 2 | [12 empty] | VV | 1 | 2 | True | 0 | ROZPOCET
| VV |  | Součet |  | 2 | [12 empty] | VV | 1 | 4 | True | 1 | ROZPOCET
32 | K | 800109.x | D+M Napojení PP potrubí DN 150 do stávající plastové kanalizace DN 150 ze 2 stran, vč. odstranění části potrubí, nahrazení tvarovkou, pomocného materiálu, ošetření spoje | ks | 1 |  | 0 | Indiv |  | základní |  | 0 | 0 | 0 | 0 | 0 | 4 | K | 1 |  |  |  | ROZPOCET | 0 | 0 | 0 | 0 | 0 | 1 | 0 | 4 | 64
| PP |  | D+M Napojení PP potrubí DN 150 do stávající plastové kanalizace DN 150 ze 2 stran, vč. odstranění části potrubí, nahrazení tvarovkou, pomocného materiálu, ošetření spoje | [14 empty] | PP | 1
| P |  | Poznámka k položce: - položka obsahuje manipulaci se vzniklou sutí, naložení na dopravní prostředek, odvoz na skládku, poplatek za skládku - vč. dodávky tvarovky | [14 empty] | P | 1
| VV |  | viz TZ_AB, situační výkresy, výkresová a textová část dokumentace : | [14 empty] | VV | 1 | 1 | True | 0 | ROZPOCET
| VV |  | 1 |  | 1 | [12 empty] | VV | 1 | 2 | True | 0 | ROZPOCET
| VV |  | Součet |  | 1 | [12 empty] | VV | 1 | 4 | True | 1 | ROZPOCET
33 | K | 800108.x | D+M Napojení PP potrubí DN 150 do stávající plastové kanalizace DN 200 ze 2 stran, vč. odstranění části potrubí, nahrazení tvarovkou, pomocného materiálu, ošetření spoje | ks | 1 |  | 0 | Indiv |  | základní |  | 0 | 0 | 0 | 0 | 0 | 4 | K | 1 |  |  |  | ROZPOCET | 0 | 0 | 0 | 0 | 0 | 1 | 0 | 4 | 66
| PP |  | D+M Napojení PP potrubí DN 150 do stávající plastové kanalizace DN 200 ze 2 stran, vč. odstranění části potrubí, nahrazení tvarovkou, pomocného materiálu, ošetření spoje | [14 empty] | PP | 1
| P |  | Poznámka k položce: - položka obsahuje manipulaci se vzniklou sutí, naložení na dopravní prostředek, odvoz na skládku, poplatek za skládku - vč. dodávky tvarovky | [14 empty] | P | 1
| VV |  | viz TZ_AB, situační výkresy, výkresová a textová část dokumentace : | [14 empty] | VV | 1 | 1 | True | 0 | ROZPOCET
| VV |  | 1 |  | 1 | [12 empty] | VV | 1 | 2 | True | 0 | ROZPOCET
| VV |  | Součet |  | 1 | [12 empty] | VV | 1 | 4 | True | 1 | ROZPOCET
34 | K | 8600108.x | Odstranění kompletní sestavy stávající kanalizační šachty, vč. manipulace s odpadem, odvozu na skládku, poplatku za skládku | ks | 1 |  | 0 | Indiv |  | základní |  | 0 | 0 | 0 | 0 | 0 | 4 | K | 1 |  |  |  | ROZPOCET | 0 | 0 | 0 | 0 | 0 | 1 | 0 | 4 | 68
| PP |  | Odstranění kompletní sestavy stávající kanalizační šachty, vč. manipulace s odpadem, odvozu na skládku, poplatku za skládku | [14 empty] | PP | 1
| VV |  | viz TZ_AB, situační výkresy, výkresová a textová část dokumentace : | [14 empty] | VV | 1 | 1 | True | 0 | ROZPOCET
| VV |  | Š9 : | [14 empty] | VV | 1 | 1 | True | 0 | ROZPOCET
| VV |  | 1 |  | 1 | [12 empty] | VV | 1 | 2 | True | 1 | ROZPOCET
35 | K | 870101.x | Odstranění stávajícího kanalizačního potrubí ve výkopu, vč. oddělení od stávající části, vč. manipulace s odpadem, odvozu na skládku, poplatku za skládku | m | 2.8 |  | 0 | Indiv |  | základní |  | 0 | 0 | 0 | 0 | 0 | 4 | K | 1 |  |  |  | ROZPOCET | 0 | 0 | 0 | 0 | 0 | 1 | 0 | 4 | 70
| PP |  | Odstranění stávajícího kanalizačního potrubí ve výkopu, vč. oddělení od stávající části, vč. manipulace s odpadem, odvozu na skládku, poplatku za skládku | [14 empty] | PP | 1
| P |  | Poznámka k položce: vč. zajištění ponechávaného navazujícího potrubí | [14 empty] | P | 1
| VV |  | viz TZ_AB, situační výkresy, výkresová a textová část dokumentace : | [14 empty] | VV | 1 | 1 | True | 0 | ROZPOCET
| VV |  | 2,8 |  | 2.8 | [12 empty] | VV | 1 | 2 | True | 0 | ROZPOCET
| VV |  | Součet |  | 2.8 | [12 empty] | VV | 1 | 4 | True | 1 | ROZPOCET
36 | K | 800104.x | D+M Zaslepení stávajícího plastového potrubí stoky S2, DN 150 | ks | 1 |  | 0 | Indiv |  | základní |  | 0 | 0 | 0 | 0 | 0 | 4 | K | 1 |  |  |  | ROZPOCET | 0 | 0 | 0 | 0 | 0 | 1 | 0 | 4 | 72
| PP |  | D+M Zaslepení stávajícího plastového potrubí stoky S2, DN 150 | [14 empty] | PP | 1
| VV |  | viz TZ_AB, situační výkresy, výkresová a textová část dokumentace : | [14 empty] | VV | 1 | 1 | True | 0 | ROZPOCET
| VV |  | 1 |  | 1 | [12 empty] | VV | 1 | 2 | True | 0 | ROZPOCET
| VV |  | Součet |  | 1 | [12 empty] | VV | 1 | 4 | True | 1 | ROZPOCET
37 | K | 870106.x | Úprava výšky poklopu šachty | ks | 1 |  | 0 | Indiv |  | základní |  | 0 | 0 | 0 | 0 | 0 | 4 | K | 1 |  |  |  | ROZPOCET | 0 | 0 | 0 | 0 | 0 | 1 | 0 | 4 | 74
| PP |  | Úprava výšky poklopu šachty | [14 empty] | PP | 1
| VV |  | viz TZ_AB, situační výkresy, výkresová a textová část dokumentace : | [14 empty] | VV | 1 | 1 | True | 0 | ROZPOCET
| VV |  | 1 |  | 1 | [12 empty] | VV | 1 | 2 | True | 0 | ROZPOCET
| VV |  | Součet |  | 1 | [12 empty] | VV | 1 | 4 | True | 1 | ROZPOCET
38 | K | 87010022.x | D+M Ocelová chránička DN 250, vodotěsné uzavření, potrubí vystředěno pomocí objímek, vč. příslušenství | m | 5 |  | 0 | Indiv |  | základní |  | 0 | 0 | 0 | 0 | 0 | 4 | K | 1 |  |  |  | ROZPOCET | 0 | 0 | 0 | 0 | 0 | 1 | 0 | 4 | 76
| PP |  | D+M Ocelová chránička DN 250, vodotěsné uzavření, potrubí vystředěno pomocí objímek, vč. příslušenství | [14 empty] | PP | 1
| VV |  | viz TZ_AB, situační výkresy, výkresová a textová část dokumentace : | [14 empty] | VV | 1 | 1 | True | 0 | ROZPOCET
| VV |  | 5,0 |  | 5 | [12 empty] | VV | 1 | 2 | True | 0 | ROZPOCET
| VV |  | Součet |  | 5 | [12 empty] | VV | 1 | 4 | True | 1 | ROZPOCET
39 | K | 800012.x | D+M Podklad z kameniva 32-63 mm, tl. 20 cm, vč. zhutnění | m2 | 170.148 |  | 0 | Indiv |  | základní |  | 0 | 0 | 0 | 0 | 0 | 4 | K | 1 |  |  |  | ROZPOCET | 0 | 0 | 0 | 0 | 0 | 1 | 0 | 4 | 78
| PP |  | D+M Podklad z kameniva 32-63 mm, tl. 20 cm, vč. zhutnění | [14 empty] | PP | 1
| VV |  | viz TZ_AB, situační výkresy, výkresová a textová část dokumentace : | [14 empty] | VV | 1 | 1 | True | 0 | ROZPOCET
| VV |  | pod potrubí : | [14 empty] | VV | 1 | 1 | True | 0 | ROZPOCET
| VV |  | Koeficient ztrané 10 %: 0,1 | [14 empty] | VV | 1 | 1 | True | 0 | ROZPOCET
| VV |  | (3,9+29,6+88,4+7,0)*1,2*1,1 |  | 170.148 | [12 empty] | VV | 1 | 2 | True | 1 | ROZPOCET
40 | K | 80002.x | D+M Geotextilie pod potrubí - viz vzorové uložení potrubí | m2 | 397.012 |  | 0 | Indiv |  | základní |  | 0 | 0 | 0 | 0 | 0 | 4 | K | 1 |  |  |  | ROZPOCET | 0 | 0 | 0 | 0 | 0 | 1 | 0 | 4 | 80
| PP |  | D+M Geotextilie pod potrubí - viz vzorové uložení potrubí | [14 empty] | PP | 1
| VV |  | viz TZ_AB, situační výkresy, výkresová a textová část dokumentace : | [14 empty] | VV | 1 | 1 | True | 0 | ROZPOCET
| VV |  | pod potrubí : | [14 empty] | VV | 1 | 1 | True | 0 | ROZPOCET
| VV |  | Koeficient ztratné 10 %: 0,1 | [14 empty] | VV | 1 | 1 | True | 0 | ROZPOCET
| VV |  | (3,9+29,6+88,4+7,0)*(2*1,2+2*0,2)*1,1 |  | 397.012 | [12 empty] | VV | 1 | 2 | True | 1 | ROZPOCET
41 | K | 80012.x | Podklad z kameniva drceného 8-16 mm, tl. 10 cm, vč. zhutnění | m2 | 170.148 |  | 0 | Indiv |  | základní |  | 0 | 0 | 0 | 0 | 0 | 4 | K | 1 |  |  |  | ROZPOCET | 0 | 0 | 0 | 0 | 0 | 1 | 0 | 4 | 82
| PP |  | Podklad z kameniva drceného 8-16 mm, tl. 10 cm, vč. zhutnění | [14 empty] | PP | 1
| VV |  | Odkaz na mn. položky pořadí 39 : | [14 empty] | VV | 1 | 1 | True | 0 | ROZPOCET
| VV |  | 170,14800 |  | 170.148 | [12 empty] | VV | 1 | 2 | True | 1 | ROZPOCET
42 | K | 8001.x | D+M Retenční nádrž ŽB prefabrikovaná, rozměr 5,5 x 2,8 x 1,7 m, tl. stěn 150 mm, užitný objem 6,8 m3, vč. konusů s poklopy, prstýnků, stupadel, dle PD | kus | 1 |  | 0 | Indiv |  | základní |  | 0 | 0 | 0 | 0 | 0 | 4 | K | 1 |  |  |  | ROZPOCET | 0 | 0 | 0 | 0 | 0 | 1 | 0 | 4 | 84
| PP |  | D+M Retenční nádrž ŽB prefabrikovaná, rozměr 5,5 x 2,8 x 1,7 m, tl. stěn 150 mm, užitný objem 6,8 m3, vč. konusů s poklopy, prstýnků, stupadel, dle PD | [14 empty] | PP | 1
| VV |  | viz TZ_AB, situační výkresy, výkresová a textová část dokumentace : | [14 empty] | VV | 1 | 1 | True | 0 | ROZPOCET
| VV |  | 1 |  | 1 | [12 empty] | VV | 1 | 2 | True | 0 | ROZPOCET
| VV |  | Součet |  | 1 | [12 empty] | VV | 1 | 4 | True | 1 | ROZPOCET
43 | K | 8002.x | D+M Kalové čerpadlo s plovákem, min. dopravní výška 13,2 m, vč. příslušenství, dle PD | ks | 1 |  | 0 | Indiv |  | základní |  | 0 | 0 | 0 | 0 | 0 | 4 | K | 1 |  |  |  | ROZPOCET | 0 | 0 | 0 | 0 | 0 | 1 | 0 | 4 | 86
| PP |  | D+M Kalové čerpadlo s plovákem, min. dopravní výška 13,2 m, vč. příslušenství, dle PD | [14 empty] | PP | 1
| VV |  | viz TZ_AB, situační výkresy, výkresová a textová část dokumentace : | [14 empty] | VV | 1 | 1 | True | 0 | ROZPOCET
| VV |  | 1 |  | 1 | [12 empty] | VV | 1 | 2 | True | 0 | ROZPOCET
| VV |  | Součet |  | 1 | [12 empty] | VV | 1 | 4 | True | 1 | ROZPOCET
44 | K | 8003.x | D+M Škrtící vírový ventil, nastavený na odtok 1,0 l/s, vč. příslušenství, dle PD | ks | 1 |  | 0 | Indiv |  | základní |  | 0 | 0 | 0 | 0 | 0 | 4 | K | 1 |  |  |  | ROZPOCET | 0 | 0 | 0 | 0 | 0 | 1 | 0 | 4 | 88
| PP |  | D+M Škrtící vírový ventil, nastavený na odtok 1,0 l/s, vč. příslušenství, dle PD | [14 empty] | PP | 1
| VV |  | viz TZ_AB, situační výkresy, výkresová a textová část dokumentace : | [14 empty] | VV | 1 | 1 | True | 0 | ROZPOCET
| VV |  | 1 |  | 1 | [12 empty] | VV | 1 | 2 | True | 0 | ROZPOCET
| VV |  | Součet |  | 1 | [12 empty] | VV | 1 | 4 | True | 1 | ROZPOCET
45 | K | 871313121R00 | Montáž potrubí z trub z plastů těsněných gumovým kroužkem DN 150 mm | m | 33.5 |  | 0 | RTS 24/ I |  | základní |  | 0 | 0 | 0 | 0 | 0 | 4 | K | 1 |  |  |  | ROZPOCET | 0 | 0 | 0 | 0 | 0 | 1 | 0 | 4 | 90
| PP |  | Montáž potrubí z trub z plastů těsněných gumovým kroužkem DN 150 mm | [14 empty] | PP | 1
| P |  | Poznámka k položce: v otevřeném výkopu ve sklonu do 20 %, | [14 empty] | P | 1
| VV |  | viz TZ_AB, situační výkresy, výkresová a textová část dokumentace : | [14 empty] | VV | 1 | 1 | True | 0 | ROZPOCET
| VV |  | DN 100 : | [14 empty] | VV | 1 | 1 | True | 0 | ROZPOCET
| VV |  | 3,9 |  | 3.9 | [12 empty] | VV | 1 | 2 | True | 0 | ROZPOCET
| VV |  | DN 150 : | [14 empty] | VV | 1 | 1 | True | 0 | ROZPOCET
| VV |  | 29,6 |  | 29.6 | [12 empty] | VV | 1 | 2 | True | 0 | ROZPOCET
| VV |  | Součet |  | 33.5 | [12 empty] | VV | 1 | 4 | True | 1 | ROZPOCET
46 | K | 28614538R | Trubka plastová pro venkovní kanalizaci spoj: hrdlový; potrubí: vícevrstvé; skladba: PP-HM - PP-HM - PP-HM; povrch: hladký; DN = 100; de = 110,0 mm; tl. stěny = 3,7 mm; l = 1 000 mm; SN 10 | kus | 6 |  | 0 | RTS 24/ I |  | základní |  | 0 | 0 | 0 | 0 | 0 | 4 | K | 1 |  |  |  | ROZPOCET | 0 | 0 | 0 | 0 | 0 | 1 | 0 | 4 | 92
| PP |  | Trubka plastová pro venkovní kanalizaci spoj: hrdlový; potrubí: vícevrstvé; skladba: PP-HM - PP-HM - PP-HM; povrch: hladký; DN = 100; de = 110,0 mm; tl. stěny = 3,7 mm; l = 1 000 mm; SN 10 | [14 empty] | PP | 1
| VV |  | viz TZ_AB, situační výkresy, výkresová a textová část dokumentace : | [14 empty] | VV | 1 | 1 | True | 0 | ROZPOCET
| VV |  | Začátek provozního součtu | [14 empty] | VV | 1 | 1 | True | 0 | ROZPOCET
| VV |  | + ztratné 3 % : 1,03*(4+1) | [14 empty] | VV | 1 | 1 | True | 0 | ROZPOCET
| VV |  | Konec provozního součtu | [14 empty] | VV | 1 | 1 | True | 0 | ROZPOCET
| VV |  | celkem ks : | [14 empty] | VV | 1 | 1 | True | 0 | ROZPOCET
| VV |  | 6 |  | 6 | [12 empty] | VV | 1 | 2 | True | 1 | ROZPOCET
47 | K | 28614544R | Trubka plastová pro venkovní kanalizaci spoj: hrdlový; potrubí: vícevrstvé; skladba: PP-HM - PP-HM - PP-HM; povrch: hladký; DN = 150; de = 160,0 mm; tl. stěny = 5,5 mm; l = 1 000 mm; SN 10 | kus | 10 |  | 0 | RTS 24/ I |  | základní |  | 0 | 0 | 0 | 0 | 0 | 4 | K | 1 |  |  |  | ROZPOCET | 0 | 0 | 0 | 0 | 0 | 1 | 0 | 4 | 94
| PP |  | Trubka plastová pro venkovní kanalizaci spoj: hrdlový; potrubí: vícevrstvé; skladba: PP-HM - PP-HM - PP-HM; povrch: hladký; DN = 150; de = 160,0 mm; tl. stěny = 5,5 mm; l = 1 000 mm; SN 10 | [14 empty] | PP | 1
| VV |  | viz TZ_AB, situační výkresy, výkresová a textová část dokumentace : | [14 empty] | VV | 1 | 1 | True | 0 | ROZPOCET
| VV |  | Začátek provozního součtu | [14 empty] | VV | 1 | 1 | True | 0 | ROZPOCET
| VV |  | + ztratné 3 % : 1,03*(2+2+1+2+2) | [14 empty] | VV | 1 | 1 | True | 0 | ROZPOCET
| VV |  | Konec provozního součtu | [14 empty] | VV | 1 | 1 | True | 0 | ROZPOCET
| VV |  | celkem ks : | [14 empty] | VV | 1 | 1 | True | 0 | ROZPOCET
| VV |  | 10 |  | 10 | [12 empty] | VV | 1 | 2 | True | 1 | ROZPOCET
48 | K | 28614545R | Trubka plastová pro venkovní kanalizaci spoj: hrdlový; potrubí: vícevrstvé; skladba: PP-HM - PP-HM - PP-HM; povrch: hladký; DN = 150; de = 160,0 mm; tl. stěny = 5,5 mm; l = 3 000 mm; SN 10 | kus | 4 |  | 0 | RTS 24/ I |  | základní |  | 0 | 0 | 0 | 0 | 0 | 4 | K | 1 |  |  |  | ROZPOCET | 0 | 0 | 0 | 0 | 0 | 1 | 0 | 4 | 96
| PP |  | Trubka plastová pro venkovní kanalizaci spoj: hrdlový; potrubí: vícevrstvé; skladba: PP-HM - PP-HM - PP-HM; povrch: hladký; DN = 150; de = 160,0 mm; tl. stěny = 5,5 mm; l = 3 000 mm; SN 10 | [14 empty] | PP | 1
| VV |  | viz TZ_AB, situační výkresy, výkresová a textová část dokumentace : | [14 empty] | VV | 1 | 1 | True | 0 | ROZPOCET
| VV |  | Začátek provozního součtu | [14 empty] | VV | 1 | 1 | True | 0 | ROZPOCET
| VV |  | + ztratné 3 % : 1,03*(1+1+1) | [14 empty] | VV | 1 | 1 | True | 0 | ROZPOCET
| VV |  | Konec provozního součtu | [14 empty] | VV | 1 | 1 | True | 0 | ROZPOCET
| VV |  | celkem ks : | [14 empty] | VV | 1 | 1 | True | 0 | ROZPOCET
| VV |  | 4 |  | 4 | [12 empty] | VV | 1 | 2 | True | 1 | ROZPOCET
49 | K | 28614546R | Trubka plastová pro venkovní kanalizaci spoj: hrdlový; potrubí: vícevrstvé; skladba: PP-HM - PP-HM - PP-HM; povrch: hladký; DN = 150; de = 160,0 mm; tl. stěny = 5,5 mm; l = 6 000 mm; SN 10 | kus | 4 |  | 0 | RTS 24/ I |  | základní |  | 0 | 0 | 0 | 0 | 0 | 4 | K | 1 |  |  |  | ROZPOCET | 0 | 0 | 0 | 0 | 0 | 1 | 0 | 4 | 98
| PP |  | Trubka plastová pro venkovní kanalizaci spoj: hrdlový; potrubí: vícevrstvé; skladba: PP-HM - PP-HM - PP-HM; povrch: hladký; DN = 150; de = 160,0 mm; tl. stěny = 5,5 mm; l = 6 000 mm; SN 10 | [14 empty] | PP | 1
| VV |  | viz TZ_AB, situační výkresy, výkresová a textová část dokumentace : | [14 empty] | VV | 1 | 1 | True | 0 | ROZPOCET
| VV |  | Začátek provozního součtu | [14 empty] | VV | 1 | 1 | True | 0 | ROZPOCET
| VV |  | + ztratné 3 % : 1,03*(1+1+1) | [14 empty] | VV | 1 | 1 | True | 0 | ROZPOCET
| VV |  | Konec provozního součtu | [14 empty] | VV | 1 | 1 | True | 0 | ROZPOCET
| VV |  | celkem ks : | [14 empty] | VV | 1 | 1 | True | 0 | ROZPOCET
| VV |  | 4 |  | 4 | [12 empty] | VV | 1 | 2 | True | 1 | ROZPOCET
50 | K | 871353121R00 | Montáž potrubí z trub z plastů těsněných gumovým kroužkem DN 200 mm | m | 88.4 |  | 0 | RTS 24/ I |  | základní |  | 0 | 0 | 0 | 0 | 0 | 4 | K | 1 |  |  |  | ROZPOCET | 0 | 0 | 0 | 0 | 0 | 1 | 0 | 4 | 100
| PP |  | Montáž potrubí z trub z plastů těsněných gumovým kroužkem DN 200 mm | [14 empty] | PP | 1
| P |  | Poznámka k položce: v otevřeném výkopu ve sklonu do 20 %, | [14 empty] | P | 1
| VV |  | viz TZ_AB, situační výkresy, výkresová a textová část dokumentace : | [14 empty] | VV | 1 | 1 | True | 0 | ROZPOCET
| VV |  | DN 200 : | [14 empty] | VV | 1 | 1 | True | 0 | ROZPOCET
| VV |  | 88,4 |  | 88.4 | [12 empty] | VV | 1 | 2 | True | 1 | ROZPOCET
51 | K | 28614547R | Trubka plastová pro venkovní kanalizaci spoj: hrdlový; potrubí: vícevrstvé; skladba: PP-HM - PP-HM - PP-HM; povrch: hladký; DN = 200; de = 200,0 mm; tl. stěny = 6,8 mm; l = 1 000 mm; SN 10 | kus | 17 |  | 0 | RTS 24/ I |  | základní |  | 0 | 0 | 0 | 0 | 0 | 4 | K | 1 |  |  |  | ROZPOCET | 0 | 0 | 0 | 0 | 0 | 1 | 0 | 4 | 102
| PP |  | Trubka plastová pro venkovní kanalizaci spoj: hrdlový; potrubí: vícevrstvé; skladba: PP-HM - PP-HM - PP-HM; povrch: hladký; DN = 200; de = 200,0 mm; tl. stěny = 6,8 mm; l = 1 000 mm; SN 10 | [14 empty] | PP | 1
| VV |  | viz TZ_AB, situační výkresy, výkresová a textová část dokumentace : | [14 empty] | VV | 1 | 1 | True | 0 | ROZPOCET
| VV |  | Začátek provozního součtu | [14 empty] | VV | 1 | 1 | True | 0 | ROZPOCET
| VV |  | + ztratné 3 % : 1,03*(1+1+1+1+2+2+2+2+2+2) | [14 empty] | VV | 1 | 1 | True | 0 | ROZPOCET
| VV |  | Konec provozního součtu | [14 empty] | VV | 1 | 1 | True | 0 | ROZPOCET
| VV |  | celkem ks : | [14 empty] | VV | 1 | 1 | True | 0 | ROZPOCET
| VV |  | 17 |  | 17 | [12 empty] | VV | 1 | 2 | True | 1 | ROZPOCET
52 | K | 28614548R | Trubka plastová pro venkovní kanalizaci spoj: hrdlový; potrubí: vícevrstvé; skladba: PP-HM - PP-HM - PP-HM; povrch: hladký; DN = 200; de = 200,0 mm; tl. stěny = 6,8 mm; l = 3 000 mm; SN 10 | kus | 8 |  | 0 | RTS 24/ I |  | základní |  | 0 | 0 | 0 | 0 | 0 | 4 | K | 1 |  |  |  | ROZPOCET | 0 | 0 | 0 | 0 | 0 | 1 | 0 | 4 | 104
| PP |  | Trubka plastová pro venkovní kanalizaci spoj: hrdlový; potrubí: vícevrstvé; skladba: PP-HM - PP-HM - PP-HM; povrch: hladký; DN = 200; de = 200,0 mm; tl. stěny = 6,8 mm; l = 3 000 mm; SN 10 | [14 empty] | PP | 1
| VV |  | viz TZ_AB, situační výkresy, výkresová a textová část dokumentace : | [14 empty] | VV | 1 | 1 | True | 0 | ROZPOCET
| VV |  | Začátek provozního součtu | [14 empty] | VV | 1 | 1 | True | 0 | ROZPOCET
| VV |  | + ztratné 3 % : 1,03*(1+1+1+1+1+2) | [14 empty] | VV | 1 | 1 | True | 0 | ROZPOCET
| VV |  | Konec provozního součtu | [14 empty] | VV | 1 | 1 | True | 0 | ROZPOCET
| VV |  | celkem ks : | [14 empty] | VV | 1 | 1 | True | 0 | ROZPOCET
| VV |  | 8 |  | 8 | [12 empty] | VV | 1 | 2 | True | 1 | ROZPOCET
53 | K | 28614549R | Trubka plastová pro venkovní kanalizaci spoj: hrdlový; potrubí: vícevrstvé; skladba: PP-HM - PP-HM - PP-HM; povrch: hladký; DN = 200; de = 200,0 mm; tl. stěny = 6,8 mm; l = 6 000 mm; SN 10 | kus | 10 |  | 0 | RTS 24/ I |  | základní |  | 0 | 0 | 0 | 0 | 0 | 4 | K | 1 |  |  |  | ROZPOCET | 0 | 0 | 0 | 0 | 0 | 1 | 0 | 4 | 106
| PP |  | Trubka plastová pro venkovní kanalizaci spoj: hrdlový; potrubí: vícevrstvé; skladba: PP-HM - PP-HM - PP-HM; povrch: hladký; DN = 200; de = 200,0 mm; tl. stěny = 6,8 mm; l = 6 000 mm; SN 10 | [14 empty] | PP | 1
| VV |  | viz TZ_AB, situační výkresy, výkresová a textová část dokumentace : | [14 empty] | VV | 1 | 1 | True | 0 | ROZPOCET
| VV |  | Začátek provozního součtu | [14 empty] | VV | 1 | 1 | True | 0 | ROZPOCET
| VV |  | + ztratné 3 % : 1,03*(1+1+1+1+1+2+1+1) | [14 empty] | VV | 1 | 1 | True | 0 | ROZPOCET
| VV |  | Konec provozního součtu | [14 empty] | VV | 1 | 1 | True | 0 | ROZPOCET
| VV |  | celkem ks : | [14 empty] | VV | 1 | 1 | True | 0 | ROZPOCET
| VV |  | 10 |  | 10 | [12 empty] | VV | 1 | 2 | True | 1 | ROZPOCET
54 | K | 877313123R00 | Montáž tvarovek na potrubí z trub z plastů těsněných gumovým kroužkem jednoosých DN 150 mm | kus | 19 |  | 0 | RTS 24/ I |  | základní |  | 0 | 0 | 0 | 0 | 0 | 4 | K | 1 |  |  |  | ROZPOCET | 0 | 0 | 0 | 0 | 0 | 1 | 0 | 4 | 108
| PP |  | Montáž tvarovek na potrubí z trub z plastů těsněných gumovým kroužkem jednoosých DN 150 mm | [14 empty] | PP | 1
| P |  | Poznámka k položce: v otevřeném výkopu, | [14 empty] | P | 1
| VV |  | Odkaz na mn. položky pořadí 55 : | [14 empty] | VV | 1 | 1 | True | 0 | ROZPOCET
| VV |  | 7 |  | 7 | [12 empty] | VV | 1 | 2 | True | 0 | ROZPOCET
| VV |  | Odkaz na mn. položky pořadí 56 : | [14 empty] | VV | 1 | 1 | True | 0 | ROZPOCET
| VV |  | 7 |  | 7 | [12 empty] | VV | 1 | 2 | True | 0 | ROZPOCET
| VV |  | Odkaz na mn. položky pořadí 57 : | [14 empty] | VV | 1 | 1 | True | 0 | ROZPOCET
| VV |  | 4 |  | 4 | [12 empty] | VV | 1 | 2 | True | 0 | ROZPOCET
| VV |  | Odkaz na mn. položky pořadí 58 : | [14 empty] | VV | 1 | 1 | True | 0 | ROZPOCET
| VV |  | 1 |  | 1 | [12 empty] | VV | 1 | 2 | True | 0 | ROZPOCET
| VV |  | Součet |  | 19 | [12 empty] | VV | 1 | 4 | True | 1 | ROZPOCET
55 | K | 28654599R | Koleno plastové pro venkovní kanalizaci typ: jednoznačné; spoj: hrdlový; potrubí: jednovrstvé; materiál: PP-HM; povrch: hladký; úhel = 30,0 °; DN = 150; SN 16 | kus | 7 |  | 0 | RTS 24/ I |  | základní |  | 0 | 0 | 0 | 0 | 0 | 4 | K | 1 |  |  |  | ROZPOCET | 0 | 0 | 0 | 0 | 0 | 1 | 0 | 4 | 110
| PP |  | Koleno plastové pro venkovní kanalizaci typ: jednoznačné; spoj: hrdlový; potrubí: jednovrstvé; materiál: PP-HM; povrch: hladký; úhel = 30,0 °; DN = 150; SN 16 | [14 empty] | PP | 1
| VV |  | viz TZ_AB, situační výkresy, výkresová a textová část dokumentace : | [14 empty] | VV | 1 | 1 | True | 0 | ROZPOCET
| VV |  | Začátek provozního součtu | [14 empty] | VV | 1 | 1 | True | 0 | ROZPOCET
| VV |  | + ztratné 3 % : 1,03*6 | [14 empty] | VV | 1 | 1 | True | 0 | ROZPOCET
| VV |  | Konec provozního součtu | [14 empty] | VV | 1 | 1 | True | 0 | ROZPOCET
| VV |  | celkem ks : | [14 empty] | VV | 1 | 1 | True | 0 | ROZPOCET
| VV |  | 7 |  | 7 | [12 empty] | VV | 1 | 2 | True | 1 | ROZPOCET
56 | K | 28654600R | Koleno plastové pro venkovní kanalizaci typ: jednoznačné; spoj: hrdlový; potrubí: jednovrstvé; materiál: PP-HM; povrch: hladký; úhel = 45,0 °; DN = 150; SN 16 | kus | 7 |  | 0 | RTS 24/ I |  | základní |  | 0 | 0 | 0 | 0 | 0 | 4 | K | 1 |  |  |  | ROZPOCET | 0 | 0 | 0 | 0 | 0 | 1 | 0 | 4 | 112
| PP |  | Koleno plastové pro venkovní kanalizaci typ: jednoznačné; spoj: hrdlový; potrubí: jednovrstvé; materiál: PP-HM; povrch: hladký; úhel = 45,0 °; DN = 150; SN 16 | [14 empty] | PP | 1
| VV |  | viz TZ_AB, situační výkresy, výkresová a textová část dokumentace : | [14 empty] | VV | 1 | 1 | True | 0 | ROZPOCET
| VV |  | Začátek provozního součtu | [14 empty] | VV | 1 | 1 | True | 0 | ROZPOCET
| VV |  | + ztratné 3 % : 1,03*6 | [14 empty] | VV | 1 | 1 | True | 0 | ROZPOCET
| VV |  | Konec provozního součtu | [14 empty] | VV | 1 | 1 | True | 0 | ROZPOCET
| VV |  | celkem ks : | [14 empty] | VV | 1 | 1 | True | 0 | ROZPOCET
| VV |  | 7 |  | 7 | [12 empty] | VV | 1 | 2 | True | 1 | ROZPOCET
57 | K | 28654591R | Koleno plastové pro venkovní kanalizaci typ: jednoznačné; spoj: hrdlový; potrubí: jednovrstvé; materiál: PP-HM; povrch: hladký; úhel = 30,0 °; DN = 100; SN 16 | kus | 4 |  | 0 | RTS 24/ I |  | základní |  | 0 | 0 | 0 | 0 | 0 | 4 | K | 1 |  |  |  | ROZPOCET | 0 | 0 | 0 | 0 | 0 | 1 | 0 | 4 | 114
| PP |  | Koleno plastové pro venkovní kanalizaci typ: jednoznačné; spoj: hrdlový; potrubí: jednovrstvé; materiál: PP-HM; povrch: hladký; úhel = 30,0 °; DN = 100; SN 16 | [14 empty] | PP | 1
| VV |  | viz TZ_AB, situační výkresy, výkresová a textová část dokumentace : | [14 empty] | VV | 1 | 1 | True | 0 | ROZPOCET
| VV |  | Začátek provozního součtu | [14 empty] | VV | 1 | 1 | True | 0 | ROZPOCET
| VV |  | + ztratné 3 % : 1,03*(2+1) | [14 empty] | VV | 1 | 1 | True | 0 | ROZPOCET
| VV |  | Konec provozního součtu | [14 empty] | VV | 1 | 1 | True | 0 | ROZPOCET
| VV |  | celkem ks : | [14 empty] | VV | 1 | 1 | True | 0 | ROZPOCET
| VV |  | 4 |  | 4 | [12 empty] | VV | 1 | 2 | True | 1 | ROZPOCET
58 | K | 28654592R | Koleno plastové pro venkovní kanalizaci typ: jednoznačné; spoj: hrdlový; potrubí: jednovrstvé; materiál: PP-HM; povrch: hladký; úhel = 45,0 °; DN = 100; SN 16 | kus | 1 |  | 0 | RTS 24/ I |  | základní |  | 0 | 0 | 0 | 0 | 0 | 4 | K | 1 |  |  |  | ROZPOCET | 0 | 0 | 0 | 0 | 0 | 1 | 0 | 4 | 116
| PP |  | Koleno plastové pro venkovní kanalizaci typ: jednoznačné; spoj: hrdlový; potrubí: jednovrstvé; materiál: PP-HM; povrch: hladký; úhel = 45,0 °; DN = 100; SN 16 | [14 empty] | PP | 1
| VV |  | viz TZ_AB, situační výkresy, výkresová a textová část dokumentace : | [14 empty] | VV | 1 | 1 | True | 0 | ROZPOCET
| VV |  | 1 |  | 1 | [12 empty] | VV | 1 | 2 | True | 0 | ROZPOCET
| VV |  | Součet |  | 1 | [12 empty] | VV | 1 | 4 | True | 1 | ROZPOCET
59 | K | 877353121R00 | Montáž tvarovek na potrubí z trub z plastů těsněných gumovým kroužkem odbočných DN 200 mm | kus | 5 |  | 0 | RTS 24/ I |  | základní |  | 0 | 0 | 0 | 0 | 0 | 4 | K | 1 |  |  |  | ROZPOCET | 0 | 0 | 0 | 0 | 0 | 1 | 0 | 4 | 118
| PP |  | Montáž tvarovek na potrubí z trub z plastů těsněných gumovým kroužkem odbočných DN 200 mm | [14 empty] | PP | 1
| P |  | Poznámka k položce: v otevřeném výkopu, | [14 empty] | P | 1
| VV |  | Odkaz na mn. položky pořadí 60 : | [14 empty] | VV | 1 | 1 | True | 0 | ROZPOCET
| VV |  | 1 |  | 1 | [12 empty] | VV | 1 | 2 | True | 0 | ROZPOCET
| VV |  | Odkaz na mn. položky pořadí 61 : | [14 empty] | VV | 1 | 1 | True | 0 | ROZPOCET
| VV |  | 1 |  | 1 | [12 empty] | VV | 1 | 2 | True | 0 | ROZPOCET
| VV |  | Odkaz na mn. položky pořadí 62 : | [14 empty] | VV | 1 | 1 | True | 0 | ROZPOCET
| VV |  | 1 |  | 1 | [12 empty] | VV | 1 | 2 | True | 0 | ROZPOCET
| VV |  | Odkaz na mn. položky pořadí 63 : | [14 empty] | VV | 1 | 1 | True | 0 | ROZPOCET
| VV |  | 2 |  | 2 | [12 empty] | VV | 1 | 2 | True | 0 | ROZPOCET
| VV |  | Součet |  | 5 | [12 empty] | VV | 1 | 4 | True | 1 | ROZPOCET
60 | K | 28654560R | Odbočka plastová pro venkovní kanalizaci typ: jednoduchá, jednoznačná; spoj: hrdlový; potrubí: jednovrstvé; materiál: PP-HM; povrch: hladký; úhel = 45,0 °; DN = 100; SN 16 | kus | 1 |  | 0 | RTS 24/ I |  | základní |  | 0 | 0 | 0 | 0 | 0 | 4 | K | 1 |  |  |  | ROZPOCET | 0 | 0 | 0 | 0 | 0 | 1 | 0 | 4 | 120
| PP |  | Odbočka plastová pro venkovní kanalizaci typ: jednoduchá, jednoznačná; spoj: hrdlový; potrubí: jednovrstvé; materiál: PP-HM; povrch: hladký; úhel = 45,0 °; DN = 100; SN 16 | [14 empty] | PP | 1
| VV |  | viz TZ_AB, situační výkresy, výkresová a textová část dokumentace : | [14 empty] | VV | 1 | 1 | True | 0 | ROZPOCET
| VV |  | 1 |  | 1 | [12 empty] | VV | 1 | 2 | True | 0 | ROZPOCET
| VV |  | Součet |  | 1 | [12 empty] | VV | 1 | 4 | True | 1 | ROZPOCET
61 | K | 28654563R | Odbočka plastová pro venkovní kanalizaci typ: jednoduchá, redukovaná; spoj: hrdlový; potrubí: jednovrstvé; materiál: PP-HM; povrch: hladký; úhel = 45,0 °; DN = 150; DN3 = 100; SN 16 | kus | 1 |  | 0 | RTS 24/ I |  | základní |  | 0 | 0 | 0 | 0 | 0 | 4 | K | 1 |  |  |  | ROZPOCET | 0 | 0 | 0 | 0 | 0 | 1 | 0 | 4 | 122
| PP |  | Odbočka plastová pro venkovní kanalizaci typ: jednoduchá, redukovaná; spoj: hrdlový; potrubí: jednovrstvé; materiál: PP-HM; povrch: hladký; úhel = 45,0 °; DN = 150; DN3 = 100; SN 16 | [14 empty] | PP | 1
| VV |  | viz TZ_AB, situační výkresy, výkresová a textová část dokumentace : | [14 empty] | VV | 1 | 1 | True | 0 | ROZPOCET
| VV |  | 1 |  | 1 | [12 empty] | VV | 1 | 2 | True | 0 | ROZPOCET
| VV |  | Součet |  | 1 | [12 empty] | VV | 1 | 4 | True | 1 | ROZPOCET
62 | K | 28654566R | Odbočka plastová pro venkovní kanalizaci typ: jednoduchá, redukovaná; spoj: hrdlový; potrubí: jednovrstvé; materiál: PP-HM; povrch: hladký; úhel = 45,0 °; DN = 200; DN3 = 100; SN 16 | kus | 1 |  | 0 | RTS 24/ I |  | základní |  | 0 | 0 | 0 | 0 | 0 | 4 | K | 1 |  |  |  | ROZPOCET | 0 | 0 | 0 | 0 | 0 | 1 | 0 | 4 | 124
| PP |  | Odbočka plastová pro venkovní kanalizaci typ: jednoduchá, redukovaná; spoj: hrdlový; potrubí: jednovrstvé; materiál: PP-HM; povrch: hladký; úhel = 45,0 °; DN = 200; DN3 = 100; SN 16 | [14 empty] | PP | 1
| VV |  | viz TZ_AB, situační výkresy, výkresová a textová část dokumentace : | [14 empty] | VV | 1 | 1 | True | 0 | ROZPOCET
| VV |  | 1 |  | 1 | [12 empty] | VV | 1 | 2 | True | 0 | ROZPOCET
| VV |  | Součet |  | 1 | [12 empty] | VV | 1 | 4 | True | 1 | ROZPOCET
63 | K | 28654567R | Odbočka plastová pro venkovní kanalizaci typ: jednoduchá, redukovaná; spoj: hrdlový; potrubí: jednovrstvé; materiál: PP-HM; povrch: hladký; úhel = 45,0 °; DN = 200; DN3 = 150; SN 16 | kus | 2 |  | 0 | RTS 24/ I |  | základní |  | 0 | 0 | 0 | 0 | 0 | 4 | K | 1 |  |  |  | ROZPOCET | 0 | 0 | 0 | 0 | 0 | 1 | 0 | 4 | 126
| PP |  | Odbočka plastová pro venkovní kanalizaci typ: jednoduchá, redukovaná; spoj: hrdlový; potrubí: jednovrstvé; materiál: PP-HM; povrch: hladký; úhel = 45,0 °; DN = 200; DN3 = 150; SN 16 | [14 empty] | PP | 1
| VV |  | viz TZ_AB, situační výkresy, výkresová a textová část dokumentace : | [14 empty] | VV | 1 | 1 | True | 0 | ROZPOCET
| VV |  | 2 |  | 2 | [12 empty] | VV | 1 | 2 | True | 0 | ROZPOCET
| VV |  | Součet |  | 2 | [12 empty] | VV | 1 | 4 | True | 1 | ROZPOCET
64 | K | 871161121R00 | Montáž potrubí z plastických hmot z tlakových trubek polyetylenových, vnějšího průměru 32 mm | m | 7 |  | 0 | RTS 24/ I |  | základní |  | 0 | 0 | 0 | 0 | 0 | 4 | K | 1 |  |  |  | ROZPOCET | 0 | 0 | 0 | 0 | 0 | 1 | 0 | 4 | 128
| PP |  | Montáž potrubí z plastických hmot z tlakových trubek polyetylenových, vnějšího průměru 32 mm | [14 empty] | PP | 1
| P |  | Poznámka k položce: v otevřeném výkopu, | [14 empty] | P | 1
| VV |  | viz TZ_AB, situační výkresy, výkresová a textová část dokumentace : | [14 empty] | VV | 1 | 1 | True | 0 | ROZPOCET
| VV |  | 7,0 |  | 7 | [12 empty] | VV | 1 | 2 | True | 0 | ROZPOCET
| VV |  | Součet |  | 7 | [12 empty] | VV | 1 | 4 | True | 1 | ROZPOCET
65 | K | 286134311R | Trubka plastová materiál: PE 100 RC; Dmax = 35,4 mm; de = 32,0 mm; tl. stěny = 3,0 mm; opláštění: PE-HD tl. 1,7 mm; PN 16; SDR 11,0; příslušenství: detekční vodič | m | 7.7 |  | 0 | RTS 24/ I |  | základní |  | 0 | 0 | 0 | 0 | 0 | 4 | K | 1 |  |  |  | ROZPOCET | 0 | 0 | 0 | 0 | 0 | 1 | 0 | 4 | 130
| PP |  | Trubka plastová materiál: PE 100 RC; Dmax = 35,4 mm; de = 32,0 mm; tl. stěny = 3,0 mm; opláštění: PE-HD tl. 1,7 mm; PN 16; SDR 11,0; příslušenství: detekční vodič | [14 empty] | PP | 1
| VV |  | Odkaz na mn. položky pořadí 64 : | [14 empty] | VV | 1 | 1 | True | 0 | ROZPOCET
| VV |  | Koeficient ztratné 10 %: 0,1 | [14 empty] | VV | 1 | 1 | True | 0 | ROZPOCET
| VV |  | 7,00000*1,1 |  | 7.7 | [12 empty] | VV | 1 | 2 | True | 1 | ROZPOCET
66 | K | 892571111R00 | Zkoušky těsnosti kanalizačního potrubí zkouška těsnosti kanalizačního potrubí vodou do DN 200 mm | m | 128.9 |  | 0 | RTS 24/ I |  | základní |  | 0 | 0 | 0 | 0 | 0 | 4 | K | 1 |  |  |  | ROZPOCET | 0 | 0 | 0 | 0 | 0 | 1 | 0 | 4 | 132
| PP |  | Zkoušky těsnosti kanalizačního potrubí zkouška těsnosti kanalizačního potrubí vodou do DN 200 mm | [14 empty] | PP | 1
| P |  | Poznámka k položce: vodou nebo vzduchem, | [14 empty] | P | 1
| VV |  | Odkaz na mn. položky pořadí 45 : | [14 empty] | VV | 1 | 1 | True | 0 | ROZPOCET
| VV |  | 33,50000 |  | 33.5 | [12 empty] | VV | 1 | 2 | True | 0 | ROZPOCET
| VV |  | Odkaz na mn. položky pořadí 50 : | [14 empty] | VV | 1 | 1 | True | 0 | ROZPOCET
| VV |  | 88,40000 |  | 88.4 | [12 empty] | VV | 1 | 2 | True | 0 | ROZPOCET
| VV |  | Odkaz na mn. položky pořadí 64 : | [14 empty] | VV | 1 | 1 | True | 0 | ROZPOCET
| VV |  | 7,00000 |  | 7 | [12 empty] | VV | 1 | 2 | True | 0 | ROZPOCET
| VV |  | Součet |  | 128.9 | [12 empty] | VV | 1 | 4 | True | 1 | ROZPOCET
67 | K | 800013.x | D+M Podklad z kameniva 63-125 mm, tl. 30 cm | m2 | 22.5 |  | 0 | Indiv |  | základní |  | 0 | 0 | 0 | 0 | 0 | 4 | K | 1 |  |  |  | ROZPOCET | 0 | 0 | 0 | 0 | 0 | 1 | 0 | 4 | 134
| PP |  | D+M Podklad z kameniva 63-125 mm, tl. 30 cm | [14 empty] | PP | 1
| VV |  | viz TZ_AB, situační výkresy, výkresová a textová část dokumentace : | [14 empty] | VV | 1 | 1 | True | 0 | ROZPOCET
| VV |  | pod šachty : | [14 empty] | VV | 1 | 1 | True | 0 | ROZPOCET
| VV |  | 10*1,5*1,5 |  | 22.5 | [12 empty] | VV | 1 | 2 | True | 1 | ROZPOCET
68 | K | 80011.x | Podklad z kameniva drceného 8-16 mm, tl. 15 cm | m2 | 22.5 |  | 0 | Indiv |  | základní |  | 0 | 0 | 0 | 0 | 0 | 4 | K | 1 |  |  |  | ROZPOCET | 0 | 0 | 0 | 0 | 0 | 1 | 0 | 4 | 136
| PP |  | Podklad z kameniva drceného 8-16 mm, tl. 15 cm | [14 empty] | PP | 1
| VV |  | Odkaz na mn. položky pořadí 67 : | [14 empty] | VV | 1 | 1 | True | 0 | ROZPOCET
| VV |  | 22,50000 |  | 22.5 | [12 empty] | VV | 1 | 2 | True | 1 | ROZPOCET
69 | K | Š9.x | D+M Plastová šachta DN600, kompletní dodávka sestavy, výška 2,35 m, vč. dna, roury, spojek, poklopu tř. B, napojení na potrubí, dle PD | ks | 1 |  | 0 | Indiv |  | základní |  | 0 | 0 | 0 | 0 | 0 | 4 | K | 1 |  |  |  | ROZPOCET | 0 | 0 | 0 | 0 | 0 | 1 | 0 | 4 | 138
| PP |  | D+M Plastová šachta DN600, kompletní dodávka sestavy, výška 2,35 m, vč. dna, roury, spojek, poklopu tř. B, napojení na potrubí, dle PD | [14 empty] | PP | 1
| P |  | Poznámka k položce: poklop bez odvětrání | [14 empty] | P | 1
| VV |  | viz TZ_AB, situační výkresy, výkresová a textová část dokumentace : | [14 empty] | VV | 1 | 1 | True | 0 | ROZPOCET
| VV |  | 1 |  | 1 | [12 empty] | VV | 1 | 2 | True | 0 | ROZPOCET
| VV |  | Součet |  | 1 | [12 empty] | VV | 1 | 4 | True | 1 | ROZPOCET
70 | K | Š12.x | D+M Plastová šachta DN600, kompletní dodávka sestavy, výška 2,22 m, vč. dna, roury, spojek, poklopu tř. B, napojení na potrubí, dle PD | ks | 1 |  | 0 | Indiv |  | základní |  | 0 | 0 | 0 | 0 | 0 | 4 | K | 1 |  |  |  | ROZPOCET | 0 | 0 | 0 | 0 | 0 | 1 | 0 | 4 | 140
| PP |  | D+M Plastová šachta DN600, kompletní dodávka sestavy, výška 2,22 m, vč. dna, roury, spojek, poklopu tř. B, napojení na potrubí, dle PD | [14 empty] | PP | 1
| P |  | Poznámka k položce: poklop bez odvětrání | [14 empty] | P | 1
| VV |  | viz TZ_AB, situační výkresy, výkresová a textová část dokumentace : | [14 empty] | VV | 1 | 1 | True | 0 | ROZPOCET
| VV |  | 1 |  | 1 | [12 empty] | VV | 1 | 2 | True | 0 | ROZPOCET
| VV |  | Součet |  | 1 | [12 empty] | VV | 1 | 4 | True | 1 | ROZPOCET
71 | K | Š13.x | D+M Plastová šachta DN600, kompletní dodávka sestavy, výška 2,05 m, vč. dna, roury, spojek, poklopu tř. B, napojení na potrubí, dle PD | ks | 1 |  | 0 | Indiv |  | základní |  | 0 | 0 | 0 | 0 | 0 | 4 | K | 1 |  |  |  | ROZPOCET | 0 | 0 | 0 | 0 | 0 | 1 | 0 | 4 | 142
| PP |  | D+M Plastová šachta DN600, kompletní dodávka sestavy, výška 2,05 m, vč. dna, roury, spojek, poklopu tř. B, napojení na potrubí, dle PD | [14 empty] | PP | 1
| P |  | Poznámka k položce: poklop bez odvětrání | [14 empty] | P | 1
| VV |  | viz TZ_AB, situační výkresy, výkresová a textová část dokumentace : | [14 empty] | VV | 1 | 1 | True | 0 | ROZPOCET
| VV |  | 1 |  | 1 | [12 empty] | VV | 1 | 2 | True | 0 | ROZPOCET
| VV |  | Součet |  | 1 | [12 empty] | VV | 1 | 4 | True | 1 | ROZPOCET
72 | K | Š14.x | D+M Plastová šachta DN600, kompletní dodávka sestavy, výška 1,26 m, vč. dna, roury, spojek, poklopu tř. B, napojení na potrubí, dle PD | ks | 1 |  | 0 | Indiv |  | základní |  | 0 | 0 | 0 | 0 | 0 | 4 | K | 1 |  |  |  | ROZPOCET | 0 | 0 | 0 | 0 | 0 | 1 | 0 | 4 | 144
| PP |  | D+M Plastová šachta DN600, kompletní dodávka sestavy, výška 1,26 m, vč. dna, roury, spojek, poklopu tř. B, napojení na potrubí, dle PD | [14 empty] | PP | 1
| P |  | Poznámka k položce: poklop bez odvětrání | [14 empty] | P | 1
| VV |  | viz TZ_AB, situační výkresy, výkresová a textová část dokumentace : | [14 empty] | VV | 1 | 1 | True | 0 | ROZPOCET
| VV |  | 1 |  | 1 | [12 empty] | VV | 1 | 2 | True | 0 | ROZPOCET
| VV |  | Součet |  | 1 | [12 empty] | VV | 1 | 4 | True | 1 | ROZPOCET
73 | K | Š15.x | D+M Plastová šachta DN600, kompletní dodávka sestavy, výška 1,19 m, vč. dna, roury, spojek, poklopu tř. B, napojení na potrubí, zátky, dle PD | ks | 1 |  | 0 | Indiv |  | základní |  | 0 | 0 | 0 | 0 | 0 | 4 | K | 1 |  |  |  | ROZPOCET | 0 | 0 | 0 | 0 | 0 | 1 | 0 | 4 | 146
| PP |  | D+M Plastová šachta DN600, kompletní dodávka sestavy, výška 1,19 m, vč. dna, roury, spojek, poklopu tř. B, napojení na potrubí, zátky, dle PD | [14 empty] | PP | 1
| P |  | Poznámka k položce: poklop bez odvětrání | [14 empty] | P | 1
| VV |  | viz TZ_AB, situační výkresy, výkresová a textová část dokumentace : | [14 empty] | VV | 1 | 1 | True | 0 | ROZPOCET
| VV |  | 1 |  | 1 | [12 empty] | VV | 1 | 2 | True | 0 | ROZPOCET
| VV |  | Součet |  | 1 | [12 empty] | VV | 1 | 4 | True | 1 | ROZPOCET
74 | K | Š16.x | D+M Plastová šachta DN600, kompletní dodávka sestavy, výška 1,12 m, vč. dna, roury, spojek, poklopu tř. B, napojení na potrubí, redukce, dle PD | ks | 1 |  | 0 | Indiv |  | základní |  | 0 | 0 | 0 | 0 | 0 | 4 | K | 1 |  |  |  | ROZPOCET | 0 | 0 | 0 | 0 | 0 | 1 | 0 | 4 | 148
| PP |  | D+M Plastová šachta DN600, kompletní dodávka sestavy, výška 1,12 m, vč. dna, roury, spojek, poklopu tř. B, napojení na potrubí, redukce, dle PD | [14 empty] | PP | 1
| P |  | Poznámka k položce: poklop bez odvětrání | [14 empty] | P | 1
| VV |  | viz TZ_AB, situační výkresy, výkresová a textová část dokumentace : | [14 empty] | VV | 1 | 1 | True | 0 | ROZPOCET
| VV |  | 1 |  | 1 | [12 empty] | VV | 1 | 2 | True | 0 | ROZPOCET
| VV |  | Součet |  | 1 | [12 empty] | VV | 1 | 4 | True | 1 | ROZPOCET
75 | K | Š17.x | D+M Plastová šachta DN425, kompletní dodávka sestavy, výška 1,99 m, vč. dna, roury, spojek, poklopu tř. B, napojení na potrubí, dle PD | ks | 1 |  | 0 | Indiv |  | základní |  | 0 | 0 | 0 | 0 | 0 | 4 | K | 1 |  |  |  | ROZPOCET | 0 | 0 | 0 | 0 | 0 | 1 | 0 | 4 | 150
| PP |  | D+M Plastová šachta DN425, kompletní dodávka sestavy, výška 1,99 m, vč. dna, roury, spojek, poklopu tř. B, napojení na potrubí, dle PD | [14 empty] | PP | 1
| P |  | Poznámka k položce: poklop bez odvětrání | [14 empty] | P | 1
| VV |  | viz TZ_AB, situační výkresy, výkresová a textová část dokumentace : | [14 empty] | VV | 1 | 1 | True | 0 | ROZPOCET
| VV |  | 1 |  | 1 | [12 empty] | VV | 1 | 2 | True | 0 | ROZPOCET
| VV |  | Součet |  | 1 | [12 empty] | VV | 1 | 4 | True | 1 | ROZPOCET
76 | K | Š18.x | D+M Plastová šachta DN425, kompletní dodávka sestavy, výška 1,75 m, vč. dna, roury, spojek, poklopu tř. B, napojení na potrubí, dle PD | ks | 1 |  | 0 | Indiv |  | základní |  | 0 | 0 | 0 | 0 | 0 | 4 | K | 1 |  |  |  | ROZPOCET | 0 | 0 | 0 | 0 | 0 | 1 | 0 | 4 | 152
| PP |  | D+M Plastová šachta DN425, kompletní dodávka sestavy, výška 1,75 m, vč. dna, roury, spojek, poklopu tř. B, napojení na potrubí, dle PD | [14 empty] | PP | 1
| P |  | Poznámka k položce: poklop bez odvětrání | [14 empty] | P | 1
| VV |  | viz TZ_AB, situační výkresy, výkresová a textová část dokumentace : | [14 empty] | VV | 1 | 1 | True | 0 | ROZPOCET
| VV |  | 1 |  | 1 | [12 empty] | VV | 1 | 2 | True | 0 | ROZPOCET
| VV |  | Součet |  | 1 | [12 empty] | VV | 1 | 4 | True | 1 | ROZPOCET
77 | K | Š19.x | D+M Plastová šachta DN425, kompletní dodávka sestavy, výška 1,27 m, vč. dna, roury, spojek, poklopu tř. B, napojení na potrubí, dle PD | ks | 1 |  | 0 | Indiv |  | základní |  | 0 | 0 | 0 | 0 | 0 | 4 | K | 1 |  |  |  | ROZPOCET | 0 | 0 | 0 | 0 | 0 | 1 | 0 | 4 | 154
| PP |  | D+M Plastová šachta DN425, kompletní dodávka sestavy, výška 1,27 m, vč. dna, roury, spojek, poklopu tř. B, napojení na potrubí, dle PD | [14 empty] | PP | 1
| P |  | Poznámka k položce: poklop bez odvětrání | [14 empty] | P | 1
| VV |  | viz TZ_AB, situační výkresy, výkresová a textová část dokumentace : | [14 empty] | VV | 1 | 1 | True | 0 | ROZPOCET
| VV |  | 1 |  | 1 | [12 empty] | VV | 1 | 2 | True | 0 | ROZPOCET
| VV |  | Součet |  | 1 | [12 empty] | VV | 1 | 4 | True | 1 | ROZPOCET
78 | K | Š20.x | D+M Plastová šachta DN425, kompletní dodávka sestavy, výška 1,11 m, vč. dna, roury, spojek, poklopu tř. B, napojení na potrubí, dle PD | ks | 1 |  | 0 | Indiv |  | základní |  | 0 | 0 | 0 | 0 | 0 | 4 | K | 1 |  |  |  | ROZPOCET | 0 | 0 | 0 | 0 | 0 | 1 | 0 | 4 | 156
| PP |  | D+M Plastová šachta DN425, kompletní dodávka sestavy, výška 1,11 m, vč. dna, roury, spojek, poklopu tř. B, napojení na potrubí, dle PD | [14 empty] | PP | 1
| P |  | Poznámka k položce: poklop bez odvětrání | [14 empty] | P | 1
| VV |  | viz TZ_AB, situační výkresy, výkresová a textová část dokumentace : | [14 empty] | VV | 1 | 1 | True | 0 | ROZPOCET
| VV |  | 1 |  | 1 | [12 empty] | VV | 1 | 2 | True | 0 | ROZPOCET
| VV |  | Součet |  | 1 | [12 empty] | VV | 1 | 4 | True | 1 | ROZPOCET
79 | K | 452386125R00 | Podkladní a vyrovnávací konstrukce vyrovnávací prstence z betonu prostého třídy C 30/37, výšky přes 100 do 200 mm | kus | 6 |  | 0 | RTS 24/ I |  | základní |  | 0 | 0 | 0 | 0 | 0 | 4 | K | 1 |  |  |  | ROZPOCET | 0 | 0 | 0 | 0 | 0 | 1 | 0 | 4 | 158
| PP |  | Podkladní a vyrovnávací konstrukce vyrovnávací prstence z betonu prostého třídy C 30/37, výšky přes 100 do 200 mm | [14 empty] | PP | 1
| P |  | Poznámka k položce: z cementu portlandského nebo struskoportlandského, Včetně bednění, odbednění a na nátěru bednění proti přilnavosti betonu. | [14 empty] | P | 1
| VV |  | viz TZ_AB, situační výkresy, výkresová a textová část dokumentace : | [14 empty] | VV | 1 | 1 | True | 0 | ROZPOCET
| VV |  | betonový prstenec k plastovým revizním šachtám DN600 | [14 empty] | VV | 1 | 1 | True | 0 | ROZPOCET
| VV |  | 6 |  | 6 | [12 empty] | VV | 1 | 2 | True | 1 | ROZPOCET
| D | 99 | Staveništní přesun hmot |  |  |  | 0 |  |  |  |  | 0 |  | 0 |  | 0 | 1 | D | 0 |  |  |  | ROZPOCET | [6 empty] | 0
80 | K | 998276101R00 | Přesun hmot pro trubní vedení z trub plastových nebo sklolaminátových v otevřeném výkopu | t | 786.65 |  | 0 | RTS 24/ I |  | základní |  | 0 | 0 | 0 | 0 | 0 | 4 | K | 1 |  |  |  | ROZPOCET | 0 | 0 | 0 | 0 | 0 | 1 | 0 | 4 | 160
| PP |  | Přesun hmot pro trubní vedení z trub plastových nebo sklolaminátových v otevřeném výkopu | [14 empty] | PP | 1
| P |  | Poznámka k položce: vodovodu nebo kanalizace ražené nebo hloubené (827 1.1, 827 1.9, 827 2.1, 827 2.9), drobných objektů na vzdálenost 15 m od hrany výkopu nebo od okraje šachty | [14 empty] | P | 1

## 700.3.2 - Areálová přípoj...
{10a349ce-557f-4db9-8ca9-dd86d32c1073}
2
| KRYCÍ LIST SOUPISU PRACÍ | [7 empty] | v --- níže se nacházejí doplnkové a pomocné údaje k sestavám --- v | [8 empty] | False
Stavba:
PŘÍSTAVBA WALDORFSKÉ MŠ TURNOV
Objekt:
SO 700 - Mateřská škola
Soupis:
700.3 - Venkovní rozvody
Úroveň 3:
700.3.2 - Areálová přípojka vody
| KSO: |  |  |  |  | CC-CZ:
| Místo: |  | Turnov |  |  | Datum: | 17. 9. 2024
| Zadavatel: |  |  |  |  | IČ:
|  | MĚSTO TURNOV |  |  |  | DIČ:
| Uchazeč: |  |  |  |  | IČ: | Vyplň údaj
|  | Vyplň údaj |  |  |  | DIČ: | Vyplň údaj
| Projektant: |  |  |  |  | IČ:
|  | Valbek, spol. s r.o. |  |  |  | DIČ:
| Zpracovatel: |  |  |  |  | IČ:
DIČ:
Poznámka:
| Cena bez DPH | [5 empty] | 0
|  |  | Základ daně |  |  | Sazba daně | Výše daně
| DPH | základní | 0 |  |  | 21% | 0
|  | snížená | 0 |  |  | 12% | 0
|  | zákl. přenesená | 0 |  |  | 21% | 0
|  | sníž. přenesená | 0 |  |  | 12% | 0
|  | nulová | 0 |  |  | 0% | 0
| Cena s DPH |  |  | v | CZK |  | 0
| Projektant |  |  | Zpracovatel
| Datum a podpis: |  | Razítko | Datum a podpis: |  |  | Razítko
| Objednavatel |  |  | Uchazeč
| Datum a podpis: |  | Razítko | Datum a podpis: |  |  | Razítko
REKAPITULACE ČLENĚNÍ SOUPISU PRACÍ
Stavba:
PŘÍSTAVBA WALDORFSKÉ MŠ TURNOV
Objekt:
SO 700 - Mateřská škola
Soupis:
700.3 - Venkovní rozvody
Úroveň 3:
700.3.2 - Areálová přípojka vody
Místo: |  |  | Turnov |  |  | Datum: | 17. 9. 2024
Zadavatel: |  |  | MĚSTO TURNOV |  |  | Projektant: | Valbek, spol. s r.o.
Uchazeč: |  |  | Vyplň údaj |  |  | Zpracovatel:
Kód dílu - Popis | [6 empty] | Cena celkem [CZK]
Náklady ze soupisu prací | [6 empty] | 0 | [11 empty] | -1
| 1 - Zemní práce | [5 empty] | 0
| 4 - Vodorovné konstrukce | [5 empty] | 0
| 8 - Trubní vedení | [5 empty] | 0
| 99 - Staveništní přesun hmot | [5 empty] | 0
SOUPIS PRACÍ
Stavba:
PŘÍSTAVBA WALDORFSKÉ MŠ TURNOV
Objekt:
SO 700 - Mateřská škola
Soupis:
700.3 - Venkovní rozvody
Úroveň 3:
700.3.2 - Areálová přípojka vody
Místo: |  |  | Turnov |  |  | Datum: | 17. 9. 2024
Zadavatel: |  |  | MĚSTO TURNOV |  |  | Projektant: | Valbek, spol. s r.o.
Uchazeč: |  |  | Vyplň údaj |  |  | Zpracovatel:
PČ | Typ | Kód | Popis | MJ | Množství | J.cena [CZK] | Cena celkem [CZK] | Cenová soustava |  | DPH | J. Nh [h] | Nh celkem [h] | J. hmotnost [t] | Hmotnost celkem [t] | J. suť [t] | Suť Celkem [t]
Náklady soupisu celkem | [6 empty] | 0 |  |  |  |  | 0 |  | 0 |  | 0 |  | D | -1 | [10 empty] | 0
| D | 1 | Zemní práce |  |  |  | 0 |  |  |  |  | 0 |  | 0 |  | 0 | 1 | D | 0 |  |  |  | ROZPOCET | [6 empty] | 0
1 | K | 121101100R00 | Sejmutí ornice s přemístěním na vzdálenost do 50 m | m3 | 4.4 |  | 0 | RTS 24/ I |  | základní |  | 0 | 0 | 0 | 0 | 0 | 4 | K | 1 |  |  |  | ROZPOCET | 0 | 0 | 0 | 0 | 0 | 1 | 0 | 4 | 2
| PP |  | Sejmutí ornice s přemístěním na vzdálenost do 50 m | [14 empty] | PP | 1
| P |  | Poznámka k položce: nebo lesní půdy, s vodorovným přemístěním na hromady v místě upotřebení nebo na dočasné či trvalé skládky se složením | [14 empty] | P | 1
| VV |  | viz TZ_AB, situační výkresy, výkresová a textová část dokumentace : | [14 empty] | VV | 1 | 1 | True | 0 | ROZPOCET
| VV |  | 22*0,2 |  | 4.4 | [12 empty] | VV | 1 | 2 | True | 0 | ROZPOCET
| VV |  | Součet |  | 4.4 | [12 empty] | VV | 1 | 4 | True | 1 | ROZPOCET
2 | K | 132201212R00 | Hloubení rýh šířky přes 60 do 200 cm do 1000 m3, v hornině 3, hloubení strojně | m3 | 112.992 |  | 0 | RTS 24/ I |  | základní |  | 0 | 0 | 0 | 0 | 0 | 4 | K | 1 |  |  |  | ROZPOCET | 0 | 0 | 0 | 0 | 0 | 1 | 0 | 4 | 4
| PP |  | Hloubení rýh šířky přes 60 do 200 cm do 1000 m3, v hornině 3, hloubení strojně | [14 empty] | PP | 1
| P |  | Poznámka k položce: zapažených i nezapažených, s urovnáním dna do předepsaného profilu a spádu, s případně nutným přehozením výkopku na vzdálenost do 3 m ve výkopišti, s přehozením výkopku na přilehlém terénu na vzdálenost do 5 m od podélné osy rýhy nebo s naložením výkopku na dopravní prostředek. | [14 empty] | P | 1
| VV |  | viz TZ_AB, situační výkresy, výkresová a textová část dokumentace : | [14 empty] | VV | 1 | 1 | True | 0 | ROZPOCET
| VV |  | (17,7+46,5)*1,1*1,6 |  | 112.992 | [12 empty] | VV | 1 | 2 | True | 0 | ROZPOCET
| VV |  | Součet |  | 112.992 | [12 empty] | VV | 1 | 4 | True | 1 | ROZPOCET
3 | K | 132201219R00 | Hloubení rýh šířky přes 60 do 200 cm příplatek za lepivost, v hornině 3, | m3 | 56.496 |  | 0 | RTS 24/ I |  | základní |  | 0 | 0 | 0 | 0 | 0 | 4 | K | 1 |  |  |  | ROZPOCET | 0 | 0 | 0 | 0 | 0 | 1 | 0 | 4 | 6
| PP |  | Hloubení rýh šířky přes 60 do 200 cm příplatek za lepivost, v hornině 3, | [14 empty] | PP | 1
| P |  | Poznámka k položce: zapažených i nezapažených, s urovnáním dna do předepsaného profilu a spádu, s případně nutným přehozením výkopku na vzdálenost do 3 m ve výkopišti, s přehozením výkopku na přilehlém terénu na vzdálenost do 5 m od podélné osy rýhy nebo s naložením výkopku na dopravní prostředek. | [14 empty] | P | 1
| VV |  | Odkaz na mn. položky pořadí 2 : | [14 empty] | VV | 1 | 1 | True | 0 | ROZPOCET
| VV |  | 112,99200*0,5 |  | 56.496 | [12 empty] | VV | 1 | 2 | True | 1 | ROZPOCET
4 | K | 161101101R00 | Svislé přemístění výkopku z horniny 1 až 4, při hloubce výkopu přes 1 do 2,5 m | m3 | 56.496 |  | 0 | RTS 24/ I |  | základní |  | 0 | 0 | 0 | 0 | 0 | 4 | K | 1 |  |  |  | ROZPOCET | 0 | 0 | 0 | 0 | 0 | 1 | 0 | 4 | 8
| PP |  | Svislé přemístění výkopku z horniny 1 až 4, při hloubce výkopu přes 1 do 2,5 m | [14 empty] | PP | 1
| P |  | Poznámka k položce: bez naložení do dopravní nádoby, ale s vyprázdněním dopravní nádoby na hromadu nebo na dopravní prostředek, | [14 empty] | P | 1
| VV |  | Odkaz na mn. položky pořadí 2 : | [14 empty] | VV | 1 | 1 | True | 0 | ROZPOCET
| VV |  | 112,99200*0,5 |  | 56.496 | [12 empty] | VV | 1 | 2 | True | 1 | ROZPOCET
5 | K | 139601102R00 | Ruční výkop jam, rýh a šachet v hornině 3 | m3 | 10 |  | 0 | RTS 24/ I |  | základní |  | 0 | 0 | 0 | 0 | 0 | 4 | K | 1 |  |  |  | ROZPOCET | 0 | 0 | 0 | 0 | 0 | 1 | 0 | 4 | 10
| PP |  | Ruční výkop jam, rýh a šachet v hornině 3 | [14 empty] | PP | 1
| P |  | Poznámka k položce: s přehozením na vzdálenost do 5 m nebo s naložením na ruční dopravní prostředek | [14 empty] | P | 1
| VV |  | viz TZ_AB, situační výkresy, výkresová a textová část dokumentace : | [14 empty] | VV | 1 | 1 | True | 0 | ROZPOCET
| VV |  | v místě výskytu stávajících sítí, dočištění rýh - předpoklad : | [14 empty] | VV | 1 | 1 | True | 0 | ROZPOCET
| VV |  | 10,00000 |  | 10 | [12 empty] | VV | 1 | 2 | True | 1 | ROZPOCET
6 | K | 161101501R00 | Svislé přemístění výkopku nošením z horniny 1 až 4 | m3 | 10 |  | 0 | RTS 24/ I |  | základní |  | 0 | 0 | 0 | 0 | 0 | 4 | K | 1 |  |  |  | ROZPOCET | 0 | 0 | 0 | 0 | 0 | 1 | 0 | 4 | 12
| PP |  | Svislé přemístění výkopku nošením z horniny 1 až 4 | [14 empty] | PP | 1
| P |  | Poznámka k položce: bez naložení, avšak s vyprázdněním nádoby na hromady nebo do dopravního prostředku, na každých třeba i započatých 3 m výšky, | [14 empty] | P | 1
| VV |  | Odkaz na mn. položky pořadí 5 : | [14 empty] | VV | 1 | 1 | True | 0 | ROZPOCET
| VV |  | 10,00000 |  | 10 | [12 empty] | VV | 1 | 2 | True | 1 | ROZPOCET
7 | K | 151101101R00 | Zřízení pažení a rozepření stěn rýh příložné pro jakoukoliv mezerovitost, hloubky do 2 m | m2 | 205.44 |  | 0 | RTS 24/ I |  | základní |  | 0 | 0 | 0 | 0 | 0 | 4 | K | 1 |  |  |  | ROZPOCET | 0 | 0 | 0 | 0 | 0 | 1 | 0 | 4 | 14
| PP |  | Zřízení pažení a rozepření stěn rýh příložné pro jakoukoliv mezerovitost, hloubky do 2 m | [14 empty] | PP | 1
| P |  | Poznámka k položce: pro podzemní vedení pro všechny šířky rýhy, | [14 empty] | P | 1
| VV |  | viz TZ_AB, situační výkresy, výkresová a textová část dokumentace : | [14 empty] | VV | 1 | 1 | True | 0 | ROZPOCET
| VV |  | (17,7+46,5)*2*1,6 |  | 205.44 | [12 empty] | VV | 1 | 2 | True | 0 | ROZPOCET
| VV |  | Součet |  | 205.44 | [12 empty] | VV | 1 | 4 | True | 1 | ROZPOCET
8 | K | 151101111R00 | Odstranění pažení a rozepření rýh příložné , hloubky do 2 m | m2 | 205.44 |  | 0 | RTS 24/ I |  | základní |  | 0 | 0 | 0 | 0 | 0 | 4 | K | 1 |  |  |  | ROZPOCET | 0 | 0 | 0 | 0 | 0 | 1 | 0 | 4 | 16
| PP |  | Odstranění pažení a rozepření rýh příložné , hloubky do 2 m | [14 empty] | PP | 1
| P |  | Poznámka k položce: pro podzemní vedení s uložením materiálu na vzdálenost do 3 m od kraje výkopu, | [14 empty] | P | 1
| VV |  | Odkaz na mn. položky pořadí 7 : | [14 empty] | VV | 1 | 1 | True | 0 | ROZPOCET
| VV |  | 205,44000 |  | 205.44 | [12 empty] | VV | 1 | 2 | True | 1 | ROZPOCET
9 | K | 162301101R00 | Vodorovné přemístění výkopku z horniny 1 až 4, na vzdálenost přes 50 do 500 m | m3 | 135.291 |  | 0 | RTS 24/ I |  | základní |  | 0 | 0 | 0 | 0 | 0 | 4 | K | 1 |  |  |  | ROZPOCET | 0 | 0 | 0 | 0 | 0 | 1 | 0 | 4 | 18
| PP |  | Vodorovné přemístění výkopku z horniny 1 až 4, na vzdálenost přes 50 do 500 m | [14 empty] | PP | 1
| P |  | Poznámka k položce: po suchu, bez naložení výkopku, avšak se složením bez rozhrnutí, zpáteční cesta vozidla. | [14 empty] | P | 1
| VV |  | koef. nakypření 1,1 : | [14 empty] | VV | 1 | 1 | True | 0 | ROZPOCET
| VV |  | Odkaz na mn. položky pořadí 2 : | [14 empty] | VV | 1 | 1 | True | 0 | ROZPOCET
| VV |  | 112,99200*1,1 |  | 124.291 | [12 empty] | VV | 1 | 2 | True | 0 | ROZPOCET
| VV |  | Odkaz na mn. položky pořadí 5 : | [14 empty] | VV | 1 | 1 | True | 0 | ROZPOCET
| VV |  | 10,00000*1,1 |  | 11 | [12 empty] | VV | 1 | 2 | True | 0 | ROZPOCET
| VV |  | Součet |  | 135.291 | [12 empty] | VV | 1 | 4 | True | 1 | ROZPOCET
10 | K | 174101101R00 | Zásyp sypaninou se zhutněním jam, šachet, rýh nebo kolem objektů v těchto vykopávkách | m3 | 77.682 |  | 0 | RTS 24/ I |  | základní |  | 0 | 0 | 0 | 0 | 0 | 4 | K | 1 |  |  |  | ROZPOCET | 0 | 0 | 0 | 0 | 0 | 1 | 0 | 4 | 20
| PP |  | Zásyp sypaninou se zhutněním jam, šachet, rýh nebo kolem objektů v těchto vykopávkách | [14 empty] | PP | 1
| P |  | Poznámka k položce: z jakékoliv horniny s uložením výkopku po vrstvách, včetně strojního přemístění materiálu pro zásyp ze vzdálenosti do 10 m od okraje zásypu vč. hutnění po jednotlivých vrstvách | [14 empty] | P | 1
| VV |  | viz TZ_AB, situační výkresy, výkresová a textová část dokumentace : | [14 empty] | VV | 1 | 1 | True | 0 | ROZPOCET
| VV |  | (17,7+46,5)*1,1*1,1 |  | 77.682 | [12 empty] | VV | 1 | 2 | True | 0 | ROZPOCET
| VV |  | Součet |  | 77.682 | [12 empty] | VV | 1 | 4 | True | 1 | ROZPOCET
11 | K | 583423651R | Kamenivo nestanovené drcené; frakce 0,0 až 63,0 mm | t | 153.81 |  | 0 | RTS 24/ I |  | základní |  | 0 | 0 | 0 | 0 | 0 | 4 | K | 1 |  |  |  | ROZPOCET | 0 | 0 | 0 | 0 | 0 | 1 | 0 | 4 | 22
| PP |  | Kamenivo nestanovené drcené; frakce 0,0 až 63,0 mm | [14 empty] | PP | 1
| VV |  | Odkaz na mn. položky pořadí 10 : | [14 empty] | VV | 1 | 1 | True | 0 | ROZPOCET
| VV |  | Koeficient ztratné 10 %: 0,1 | [14 empty] | VV | 1 | 1 | True | 0 | ROZPOCET
| VV |  | 77,68200*1,8*1,1 |  | 153.81 | [12 empty] | VV | 1 | 2 | True | 1 | ROZPOCET
12 | K | 175101101R00 | Obsyp potrubí bez prohození sypaniny, bez dodávky obsypového materiálu | m3 | 14.124 |  | 0 | RTS 24/ I |  | základní |  | 0 | 0 | 0 | 0 | 0 | 4 | K | 1 |  |  |  | ROZPOCET | 0 | 0 | 0 | 0 | 0 | 1 | 0 | 4 | 24
| PP |  | Obsyp potrubí bez prohození sypaniny, bez dodávky obsypového materiálu | [14 empty] | PP | 1
| P |  | Poznámka k položce: sypaninou z vhodných hornin tř. 1 - 4 nebo materiálem připraveným podél výkopu ve vzdálenosti do 3 m od jeho kraje, pro jakoukoliv hloubku výkopu a jakoukoliv míru zhutnění, | [14 empty] | P | 1
| VV |  | viz TZ_AB, situační výkresy, výkresová a textová část dokumentace : | [14 empty] | VV | 1 | 1 | True | 0 | ROZPOCET
| VV |  | (17,7+46,5)*1,1*0,2 |  | 14.124 | [12 empty] | VV | 1 | 2 | True | 0 | ROZPOCET
| VV |  | Součet |  | 14.124 | [12 empty] | VV | 1 | 4 | True | 1 | ROZPOCET
13 | K | 175101109R00 | Obsyp potrubí příplatek za prohození sypaniny | m3 | 14.124 |  | 0 | RTS 24/ I |  | základní |  | 0 | 0 | 0 | 0 | 0 | 4 | K | 1 |  |  |  | ROZPOCET | 0 | 0 | 0 | 0 | 0 | 1 | 0 | 4 | 26
| PP |  | Obsyp potrubí příplatek za prohození sypaniny | [14 empty] | PP | 1
| P |  | Poznámka k položce: sypaninou z vhodných hornin tř. 1 - 4 nebo materiálem připraveným podél výkopu ve vzdálenosti do 3 m od jeho kraje, pro jakoukoliv hloubku výkopu a jakoukoliv míru zhutnění, | [14 empty] | P | 1
| VV |  | Odkaz na mn. položky pořadí 12 : 14,12400 | [14 empty] | VV | 1 | 1 | True | 0 | ROZPOCET
| VV |  | 14,12400 |  | 14.124 | [12 empty] | VV | 1 | 2 | True | 1 | ROZPOCET
14 | K | 583420451R | Kamenivo nestanovené drcené; frakce 0,0 až 4,0 mm | t | 27.966 |  | 0 | RTS 24/ I |  | základní |  | 0 | 0 | 0 | 0 | 0 | 4 | K | 1 |  |  |  | ROZPOCET | 0 | 0 | 0 | 0 | 0 | 1 | 0 | 4 | 28
| PP |  | Kamenivo nestanovené drcené; frakce 0,0 až 4,0 mm | [14 empty] | PP | 1
| VV |  | Odkaz na mn. položky pořadí 12 : | [14 empty] | VV | 1 | 1 | True | 0 | ROZPOCET
| VV |  | Koeficient ztratné 10 %: 0,1 | [14 empty] | VV | 1 | 1 | True | 0 | ROZPOCET
| VV |  | 14,12400*1,8*1,1 |  | 27.966 | [12 empty] | VV | 1 | 2 | True | 1 | ROZPOCET
15 | K | 215901101.x | Zhutnění obsypu potrubí ručně, lehkými mechanismy | m2 | 70.62 |  | 0 | Indiv |  | základní |  | 0 | 0 | 0 | 0 | 0 | 4 | K | 1 |  |  |  | ROZPOCET | 0 | 0 | 0 | 0 | 0 | 1 | 0 | 4 | 30
| PP |  | Zhutnění obsypu potrubí ručně, lehkými mechanismy | [14 empty] | PP | 1
| VV |  | viz TZ_AB, situační výkresy, výkresová a textová část dokumentace : | [14 empty] | VV | 1 | 1 | True | 0 | ROZPOCET
| VV |  | (17,7+46,5)*1,1 |  | 70.62 | [12 empty] | VV | 1 | 2 | True | 0 | ROZPOCET
| VV |  | Součet |  | 70.62 | [12 empty] | VV | 1 | 4 | True | 1 | ROZPOCET
16 | K | 182301123R00 | Rozprostření a urovnání ornice ve svahu v souvislé ploše do 500 m2, tloušťka vrstvy přes 150 do 200 mm | m2 | 22 |  | 0 | RTS 24/ I |  | základní |  | 0 | 0 | 0 | 0 | 0 | 4 | K | 1 |  |  |  | ROZPOCET | 0 | 0 | 0 | 0 | 0 | 1 | 0 | 4 | 32
| PP |  | Rozprostření a urovnání ornice ve svahu v souvislé ploše do 500 m2, tloušťka vrstvy přes 150 do 200 mm | [14 empty] | PP | 1
| P |  | Poznámka k položce: s případným nutným přemístěním hromad nebo dočasných skládek na místo potřeby ze vzdálenosti do 30 m, ve svahu sklonu přes 1 : 5, | [14 empty] | P | 1
| VV |  | viz TZ_AB, situační výkresy, výkresová a textová část dokumentace : | [14 empty] | VV | 1 | 1 | True | 0 | ROZPOCET
| VV |  | 22 |  | 22 | [12 empty] | VV | 1 | 2 | True | 0 | ROZPOCET
| VV |  | Součet |  | 22 | [12 empty] | VV | 1 | 4 | True | 1 | ROZPOCET
17 | K | 180402112R00 | Založení trávníku parkový trávník, výsevem, na svahu přes 1:5 do 1:2 | m2 | 22 |  | 0 | RTS 24/ I |  | základní |  | 0 | 0 | 0 | 0 | 0 | 4 | K | 1 |  |  |  | ROZPOCET | 0 | 0 | 0 | 0 | 0 | 1 | 0 | 4 | 34
| PP |  | Založení trávníku parkový trávník, výsevem, na svahu přes 1:5 do 1:2 | [14 empty] | PP | 1
| P |  | Poznámka k položce: na půdě předem připravené s pokosením, naložením, odvozem odpadu do 20 km a se složením, | [14 empty] | P | 1
| VV |  | Odkaz na mn. položky pořadí 16 : | [14 empty] | VV | 1 | 1 | True | 0 | ROZPOCET
| VV |  | 22,00000 |  | 22 | [12 empty] | VV | 1 | 2 | True | 1 | ROZPOCET
18 | K | 00572441R | směs travní hřištní, pro vyšší zátěž | kg | 0.726 |  | 0 | RTS 24/ I |  | základní |  | 0 | 0 | 0 | 0 | 0 | 4 | K | 1 |  |  |  | ROZPOCET | 0 | 0 | 0 | 0 | 0 | 1 | 0 | 4 | 36
| PP |  | směs travní hřištní, pro vyšší zátěž | [14 empty] | PP | 1
| VV |  | Odkaz na mn. položky pořadí 17 : | [14 empty] | VV | 1 | 1 | True | 0 | ROZPOCET
| VV |  | Koeficient ztratné 10 %: 0,1 | [14 empty] | VV | 1 | 1 | True | 0 | ROZPOCET
| VV |  | 22,00000*0,03*1,1 |  | 0.726 | [12 empty] | VV | 1 | 2 | True | 1 | ROZPOCET
| D | 4 | Vodorovné konstrukce |  |  |  | 0 |  |  |  |  | 0 |  | 0 |  | 0 | 1 | D | 0 |  |  |  | ROZPOCET | [6 empty] | 0
19 | K | 451572111RK1 | Lože pod potrubí, stoky a drobné objekty z kameniva drobného těženého 0÷4 mm | m3 | 7.062 |  | 0 | RTS 24/ I |  | základní |  | 0 | 0 | 0 | 0 | 0 | 4 | K | 1 |  |  |  | ROZPOCET | 0 | 0 | 0 | 0 | 0 | 1 | 0 | 4 | 38
| PP |  | Lože pod potrubí, stoky a drobné objekty z kameniva drobného těženého 0÷4 mm | [14 empty] | PP | 1
| P |  | Poznámka k položce: v otevřeném výkopu, | [14 empty] | P | 1
| VV |  | viz TZ_AB, situační výkresy, výkresová a textová část dokumentace : | [14 empty] | VV | 1 | 1 | True | 0 | ROZPOCET
| VV |  | (17,7+46,5)*1,1*0,1 |  | 7.062 | [12 empty] | VV | 1 | 2 | True | 0 | ROZPOCET
| VV |  | Součet |  | 7.062 | [12 empty] | VV | 1 | 4 | True | 1 | ROZPOCET
| D | 8 | Trubní vedení |  |  |  | 0 |  |  |  |  | 0 |  | 0 |  | 0 | 1 | D | 0 |  |  |  | ROZPOCET | [6 empty] | 0
20 | K | 8008.x | D+M Napojení na stávající vodovod pomocí elektrotvarovky T-kus PE100 SDR11 PN16 D63, vč. úpravy stávajícího vodovodu v místě napojení, vč. příslušenství, dle PD | ks | 1 |  | 0 | Indiv |  | základní |  | 0 | 0 | 0 | 0 | 0 | 4 | K | 1 |  |  |  | ROZPOCET | 0 | 0 | 0 | 0 | 0 | 1 | 0 | 4 | 40
| PP |  | D+M Napojení na stávající vodovod pomocí elektrotvarovky T-kus PE100 SDR11 PN16 D63, vč. úpravy stávajícího vodovodu v místě napojení, vč. příslušenství, dle PD | [14 empty] | PP | 1
| VV |  | viz TZ_AB, situační výkresy, výkresová a textová část dokumentace : | [14 empty] | VV | 1 | 1 | True | 0 | ROZPOCET
| VV |  | 1 |  | 1 | [12 empty] | VV | 1 | 2 | True | 0 | ROZPOCET
| VV |  | Součet |  | 1 | [12 empty] | VV | 1 | 4 | True | 1 | ROZPOCET
21 | K | 8000V.x | Odstavení potřebné části stávajícího vodovodu po dobu úprav, vč. následného otevření | ks | 1 |  | 0 | Indiv |  | základní |  | 0 | 0 | 0 | 0 | 0 | 4 | K | 1 |  |  |  | ROZPOCET | 0 | 0 | 0 | 0 | 0 | 1 | 0 | 4 | 42
| PP |  | Odstavení potřebné části stávajícího vodovodu po dobu úprav, vč. následného otevření | [14 empty] | PP | 1
| VV |  | viz TZ_AB, situační výkresy, výkresová a textová část dokumentace : | [14 empty] | VV | 1 | 1 | True | 0 | ROZPOCET
| VV |  | 1 |  | 1 | [12 empty] | VV | 1 | 2 | True | 0 | ROZPOCET
| VV |  | Součet |  | 1 | [12 empty] | VV | 1 | 4 | True | 1 | ROZPOCET
22 | K | 8000199.x | D+M Podklad z kameniva 63-125 mm, tl. 20 cm, vč. zhutnění | m2 | 77.682 |  | 0 | Indiv |  | základní |  | 0 | 0 | 0 | 0 | 0 | 4 | K | 1 |  |  |  | ROZPOCET | 0 | 0 | 0 | 0 | 0 | 1 | 0 | 4 | 44
| PP |  | D+M Podklad z kameniva 63-125 mm, tl. 20 cm, vč. zhutnění | [14 empty] | PP | 1
| VV |  | viz TZ_AB, situační výkresy, výkresová a textová část dokumentace : | [14 empty] | VV | 1 | 1 | True | 0 | ROZPOCET
| VV |  | (17,7+46,5)*1,1*1,1 |  | 77.682 | [12 empty] | VV | 1 | 2 | True | 1 | ROZPOCET
| VV |  | Koeficient ztrané 10 %: 0,1 | [14 empty] | VV | 1 | 1 | True | 0 | ROZPOCET
23 | K | 80002.x | D+M Geotextilie pod potrubí - viz vzorové uložení potrubí | m2 | 183.612 |  | 0 | Indiv |  | základní |  | 0 | 0 | 0 | 0 | 0 | 4 | K | 1 |  |  |  | ROZPOCET | 0 | 0 | 0 | 0 | 0 | 1 | 0 | 4 | 46
| PP |  | D+M Geotextilie pod potrubí - viz vzorové uložení potrubí | [14 empty] | PP | 1
| VV |  | viz TZ_AB, situační výkresy, výkresová a textová část dokumentace : | [14 empty] | VV | 1 | 1 | True | 0 | ROZPOCET
| VV |  | pod potrubí : | [14 empty] | VV | 1 | 1 | True | 0 | ROZPOCET
| VV |  | Koeficient ztratné 10 %: 0,1 | [14 empty] | VV | 1 | 1 | True | 0 | ROZPOCET
| VV |  | (17,7+46,5)*(2*1,1+2*0,2)*1,1 |  | 183.612 | [12 empty] | VV | 1 | 2 | True | 1 | ROZPOCET
24 | K | 871161121R00 | Montáž potrubí z plastických hmot z tlakových trubek polyetylenových, vnějšího průměru 32 mm | m | 46.5 |  | 0 | RTS 24/ I |  | základní |  | 0 | 0 | 0 | 0 | 0 | 4 | K | 1 |  |  |  | ROZPOCET | 0 | 0 | 0 | 0 | 0 | 1 | 0 | 4 | 48
| PP |  | Montáž potrubí z plastických hmot z tlakových trubek polyetylenových, vnějšího průměru 32 mm | [14 empty] | PP | 1
| P |  | Poznámka k položce: v otevřeném výkopu, | [14 empty] | P | 1
| VV |  | viz TZ_AB, situační výkresy, výkresová a textová část dokumentace : | [14 empty] | VV | 1 | 1 | True | 0 | ROZPOCET
| VV |  | 46,5 |  | 46.5 | [12 empty] | VV | 1 | 2 | True | 0 | ROZPOCET
| VV |  | Součet |  | 46.5 | [12 empty] | VV | 1 | 4 | True | 1 | ROZPOCET
25 | K | 286136743R | Trubka plastová skladba: třívrstvá PE 100 RC; de = 32,0 mm; tl. stěny = 3,0 mm; SDR 11,0 | m | 51.15 |  | 0 | RTS 24/ I |  | základní |  | 0 | 0 | 0 | 0 | 0 | 4 | K | 1 |  |  |  | ROZPOCET | 0 | 0 | 0 | 0 | 0 | 1 | 0 | 4 | 50
| PP |  | Trubka plastová skladba: třívrstvá PE 100 RC; de = 32,0 mm; tl. stěny = 3,0 mm; SDR 11,0 | [14 empty] | PP | 1
| VV |  | viz TZ_AB, situační výkresy, výkresová a textová část dokumentace : | [14 empty] | VV | 1 | 1 | True | 0 | ROZPOCET
| VV |  | 46,5*1,1 |  | 51.15 | [12 empty] | VV | 1 | 2 | True | 1 | ROZPOCET
| VV |  | Koeficient ztratné 10 %: | [14 empty] | VV | 1 | 1 | True | 0 | ROZPOCET
26 | K | 877162121R00 | Montáž elektrotvarovek přirážka za 1 spoj elektrotvarovky, vnějšího průměru 32 mm | kus | 8 |  | 0 | RTS 24/ I |  | základní |  | 0 | 0 | 0 | 0 | 0 | 4 | K | 1 |  |  |  | ROZPOCET | 0 | 0 | 0 | 0 | 0 | 1 | 0 | 4 | 52
| PP |  | Montáž elektrotvarovek přirážka za 1 spoj elektrotvarovky, vnějšího průměru 32 mm | [14 empty] | PP | 1
| P |  | Poznámka k položce: v otevřeném výkopu, | [14 empty] | P | 1
| VV |  | viz TZ_AB, situační výkresy, výkresová a textová část dokumentace : | [14 empty] | VV | 1 | 1 | True | 0 | ROZPOCET
| VV |  | 8 |  | 8 | [12 empty] | VV | 1 | 2 | True | 0 | ROZPOCET
| VV |  | Součet |  | 8 | [12 empty] | VV | 1 | 4 | True | 1 | ROZPOCET
27 | K | 286538008R | spojka/nátrubek PE-100; SDR 11,0; PN 10, PN 16; elektrotvarovka; D = 137,0 mm; di = 110,0 mm; spoj elektrosvařovaný | kus | 8 |  | 0 | RTS 24/ I |  | základní |  | 0 | 0 | 0 | 0 | 0 | 4 | K | 1 |  |  |  | ROZPOCET | 0 | 0 | 0 | 0 | 0 | 1 | 0 | 4 | 54
| PP |  | spojka/nátrubek PE-100; SDR 11,0; PN 10, PN 16; elektrotvarovka; D = 137,0 mm; di = 110,0 mm; spoj elektrosvařovaný | [14 empty] | PP | 1
| VV |  | Odkaz na mn. položky pořadí 26 : | [14 empty] | VV | 1 | 1 | True | 0 | ROZPOCET
| VV |  | 8,00000 |  | 8 | [12 empty] | VV | 1 | 2 | True | 1 | ROZPOCET
28 | K | 8003.x | D+M Napojení na kulový uzávěr vnitřního ZTI | kus | 2 |  | 0 | Indiv |  | základní |  | 0 | 0 | 0 | 0 | 0 | 4 | K | 1 |  |  |  | ROZPOCET | 0 | 0 | 0 | 0 | 0 | 1 | 0 | 4 | 56
| PP |  | D+M Napojení na kulový uzávěr vnitřního ZTI | [14 empty] | PP | 1
| VV |  | viz TZ_AB, situační výkresy, výkresová a textová část dokumentace : | [14 empty] | VV | 1 | 1 | True | 0 | ROZPOCET
| VV |  | 2 |  | 2 | [12 empty] | VV | 1 | 2 | True | 0 | ROZPOCET
| VV |  | Součet |  | 2 | [12 empty] | VV | 1 | 4 | True | 1 | ROZPOCET
29 | K | 871171121R00 | Montáž potrubí z plastických hmot z tlakových trubek polyetylenových, vnějšího průměru 40 mm | m | 17.7 |  | 0 | RTS 24/ I |  | základní |  | 0 | 0 | 0 | 0 | 0 | 4 | K | 1 |  |  |  | ROZPOCET | 0 | 0 | 0 | 0 | 0 | 1 | 0 | 4 | 58
| PP |  | Montáž potrubí z plastických hmot z tlakových trubek polyetylenových, vnějšího průměru 40 mm | [14 empty] | PP | 1
| P |  | Poznámka k položce: v otevřeném výkopu, | [14 empty] | P | 1
| VV |  | viz TZ_AB, situační výkresy, výkresová a textová část dokumentace : | [14 empty] | VV | 1 | 1 | True | 0 | ROZPOCET
| VV |  | 17,7 |  | 17.7 | [12 empty] | VV | 1 | 2 | True | 0 | ROZPOCET
| VV |  | Součet |  | 17.7 | [12 empty] | VV | 1 | 4 | True | 1 | ROZPOCET
30 | K | 286136743R | Trubka plastová skladba: třívrstvá PE 100 RC; de = 32,0 mm; tl. stěny = 3,0 mm; SDR 11,0 | m | 51.15 |  | 0 | RTS 24/ I |  | základní |  | 0 | 0 | 0 | 0 | 0 | 4 | K | 1 |  |  |  | ROZPOCET | 0 | 0 | 0 | 0 | 0 | 1 | 0 | 4 | 60
| PP |  | Trubka plastová skladba: třívrstvá PE 100 RC; de = 32,0 mm; tl. stěny = 3,0 mm; SDR 11,0 | [14 empty] | PP | 1
| VV |  | viz TZ_AB, situační výkresy, výkresová a textová část dokumentace : | [14 empty] | VV | 1 | 1 | True | 0 | ROZPOCET
| VV |  | 46,5*1,1 |  | 51.15 | [12 empty] | VV | 1 | 2 | True | 1 | ROZPOCET
| VV |  | Koeficient ztratné 10 %: 0,1 | [14 empty] | VV | 1 | 1 | True | 0 | ROZPOCET
31 | K | 877172121R00 | Montáž elektrotvarovek přirážka za 1 spoj elektrotvarovky, vnějšího průměru 40 mm | kus | 7 |  | 0 | RTS 24/ I |  | základní |  | 0 | 0 | 0 | 0 | 0 | 4 | K | 1 |  |  |  | ROZPOCET | 0 | 0 | 0 | 0 | 0 | 1 | 0 | 4 | 62
| PP |  | Montáž elektrotvarovek přirážka za 1 spoj elektrotvarovky, vnějšího průměru 40 mm | [14 empty] | PP | 1
| P |  | Poznámka k položce: v otevřeném výkopu, | [14 empty] | P | 1
| VV |  | viz TZ_AB, situační výkresy, výkresová a textová část dokumentace : | [14 empty] | VV | 1 | 1 | True | 0 | ROZPOCET
| VV |  | 7 |  | 7 | [12 empty] | VV | 1 | 2 | True | 0 | ROZPOCET
| VV |  | Součet |  | 7 | [12 empty] | VV | 1 | 4 | True | 1 | ROZPOCET
32 | K | 286538008R | spojka/nátrubek PE-100; SDR 11,0; PN 10, PN 16; elektrotvarovka; D = 137,0 mm; di = 110,0 mm; spoj elektrosvařovaný | kus | 7 |  | 0 | RTS 24/ I |  | základní |  | 0 | 0 | 0 | 0 | 0 | 4 | K | 1 |  |  |  | ROZPOCET | 0 | 0 | 0 | 0 | 0 | 1 | 0 | 4 | 64
| PP |  | spojka/nátrubek PE-100; SDR 11,0; PN 10, PN 16; elektrotvarovka; D = 137,0 mm; di = 110,0 mm; spoj elektrosvařovaný | [14 empty] | PP | 1
| VV |  | Odkaz na mn. položky pořadí 31 : | [14 empty] | VV | 1 | 1 | True | 0 | ROZPOCET
| VV |  | 7,00000 |  | 7 | [12 empty] | VV | 1 | 2 | True | 1 | ROZPOCET
33 | K | 899731113R00 | Signalizační vodič CYY, 4 mm2 | m | 128.4 |  | 0 | RTS 24/ I |  | základní |  | 0 | 0 | 0 | 0 | 0 | 4 | K | 1 |  |  |  | ROZPOCET | 0 | 0 | 0 | 0 | 0 | 1 | 0 | 4 | 66
| PP |  | Signalizační vodič CYY, 4 mm2 | [14 empty] | PP | 1
| VV |  | Odkaz na mn. položky pořadí 24 : | [14 empty] | VV | 1 | 1 | True | 0 | ROZPOCET
| VV |  | 46,50000*2 |  | 93 | [12 empty] | VV | 1 | 2 | True | 0 | ROZPOCET
| VV |  | Odkaz na mn. položky pořadí 29 : | [14 empty] | VV | 1 | 1 | True | 0 | ROZPOCET
| VV |  | 17,70000*2 |  | 35.4 | [12 empty] | VV | 1 | 2 | True | 0 | ROZPOCET
| VV |  | Součet |  | 128.4 | [12 empty] | VV | 1 | 4 | True | 1 | ROZPOCET
34 | K | 899721112R00.x | Fólie výstražná z PVC modrá, šířka 30 cm | m | 64.2 |  | 0 | Indiv |  | základní |  | 0 | 0 | 0 | 0 | 0 | 4 | K | 1 |  |  |  | ROZPOCET | 0 | 0 | 0 | 0 | 0 | 1 | 0 | 4 | 68
| PP |  | Fólie výstražná z PVC modrá, šířka 30 cm | [14 empty] | PP | 1
| VV |  | Odkaz na mn. položky pořadí 24 : | [14 empty] | VV | 1 | 1 | True | 0 | ROZPOCET
| VV |  | 46,50000 |  | 46.5 | [12 empty] | VV | 1 | 2 | True | 0 | ROZPOCET
| VV |  | Odkaz na mn. položky pořadí 29 : | [14 empty] | VV | 1 | 1 | True | 0 | ROZPOCET
| VV |  | 17,70000 |  | 17.7 | [12 empty] | VV | 1 | 2 | True | 0 | ROZPOCET
| VV |  | Součet |  | 64.2 | [12 empty] | VV | 1 | 4 | True | 1 | ROZPOCET
35 | K | 892241111R00 | Tlakové zkoušky vodovodního potrubí DN do 80 mm | m | 64.2 |  | 0 | RTS 24/ I |  | základní |  | 0 | 0 | 0 | 0 | 0 | 4 | K | 1 |  |  |  | ROZPOCET | 0 | 0 | 0 | 0 | 0 | 1 | 0 | 4 | 70
| PP |  | Tlakové zkoušky vodovodního potrubí DN do 80 mm | [14 empty] | PP | 1
| P |  | Poznámka k položce: přísun, montáže, demontáže a odsunu zkoušecího čerpadla, napuštění tlakovou vodou a dodání vody pro tlakovou zkoušku, | [14 empty] | P | 1
| VV |  | Odkaz na mn. položky pořadí 24 : | [14 empty] | VV | 1 | 1 | True | 0 | ROZPOCET
| VV |  | 46,50000 |  | 46.5 | [12 empty] | VV | 1 | 2 | True | 0 | ROZPOCET
| VV |  | Odkaz na mn. položky pořadí 29 : | [14 empty] | VV | 1 | 1 | True | 0 | ROZPOCET
| VV |  | 17,70000 |  | 17.7 | [12 empty] | VV | 1 | 2 | True | 0 | ROZPOCET
| VV |  | Součet |  | 64.2 | [12 empty] | VV | 1 | 4 | True | 1 | ROZPOCET
36 | K | 892233111R00 | Proplach a desinfekce vodovodního potrubí DN od 40 do 70 mm | m | 64.2 |  | 0 | RTS 24/ I |  | základní |  | 0 | 0 | 0 | 0 | 0 | 4 | K | 1 |  |  |  | ROZPOCET | 0 | 0 | 0 | 0 | 0 | 1 | 0 | 4 | 72
| PP |  | Proplach a desinfekce vodovodního potrubí DN od 40 do 70 mm | [14 empty] | PP | 1
| P |  | Poznámka k položce: napuštění a vypuštění vody, dodání vody a desinfekčního prostředku, náklady na bakteriologický rozbor vody, | [14 empty] | P | 1
| VV |  | Odkaz na mn. položky pořadí 24 : | [14 empty] | VV | 1 | 1 | True | 0 | ROZPOCET
| VV |  | 46,50000 |  | 46.5 | [12 empty] | VV | 1 | 2 | True | 0 | ROZPOCET
| VV |  | Odkaz na mn. položky pořadí 29 : | [14 empty] | VV | 1 | 1 | True | 0 | ROZPOCET
| VV |  | 17,70000 |  | 17.7 | [12 empty] | VV | 1 | 2 | True | 0 | ROZPOCET
| VV |  | Součet |  | 64.2 | [12 empty] | VV | 1 | 4 | True | 1 | ROZPOCET
37 | K | 8001.x | D+M Marker k vyhledávání podzemních sítí - typ SM 2500 | kus | 9 |  | 0 | Indiv |  | základní |  | 0 | 0 | 0 | 0 | 0 | 4 | K | 1 |  |  |  | ROZPOCET | 0 | 0 | 0 | 0 | 0 | 1 | 0 | 4 | 74
| PP |  | D+M Marker k vyhledávání podzemních sítí - typ SM 2500 | [14 empty] | PP | 1
| VV |  | viz TZ_AB, situační výkresy, výkresová a textová část dokumentace : | [14 empty] | VV | 1 | 1 | True | 0 | ROZPOCET
| VV |  | 9 |  | 9 | [12 empty] | VV | 1 | 2 | True | 0 | ROZPOCET
| VV |  | Součet |  | 9 | [12 empty] | VV | 1 | 4 | True | 1 | ROZPOCET
38 | K | 872217513.x | Montáž elektrotvarovek ve výkopu svařováním | kus | 16 |  | 0 | Indiv |  | základní |  | 0 | 0 | 0 | 0 | 0 | 4 | K | 1 |  |  |  | ROZPOCET | 0 | 0 | 0 | 0 | 0 | 1 | 0 | 4 | 76
| PP |  | Montáž elektrotvarovek ve výkopu svařováním | [14 empty] | PP | 1
| VV |  | Odkaz na mn. položky pořadí 39 : | [14 empty] | VV | 1 | 1 | True | 0 | ROZPOCET
| VV |  | 1 |  | 1 | [12 empty] | VV | 1 | 2 | True | 0 | ROZPOCET
| VV |  | Odkaz na mn. položky pořadí 40 : | [14 empty] | VV | 1 | 1 | True | 0 | ROZPOCET
| VV |  | 1 |  | 1 | [12 empty] | VV | 1 | 2 | True | 0 | ROZPOCET
| VV |  | Odkaz na mn. položky pořadí 41 : | [14 empty] | VV | 1 | 1 | True | 0 | ROZPOCET
| VV |  | 3 |  | 3 | [12 empty] | VV | 1 | 2 | True | 0 | ROZPOCET
| VV |  | Odkaz na mn. položky pořadí 42 : | [14 empty] | VV | 1 | 1 | True | 0 | ROZPOCET
| VV |  | 4 |  | 4 | [12 empty] | VV | 1 | 2 | True | 0 | ROZPOCET
| VV |  | Odkaz na mn. položky pořadí 43 : | [14 empty] | VV | 1 | 1 | True | 0 | ROZPOCET
| VV |  | 1 |  | 1 | [12 empty] | VV | 1 | 2 | True | 0 | ROZPOCET
| VV |  | Odkaz na mn. položky pořadí 44 : | [14 empty] | VV | 1 | 1 | True | 0 | ROZPOCET
| VV |  | 2 |  | 2 | [12 empty] | VV | 1 | 2 | True | 0 | ROZPOCET
| VV |  | Odkaz na mn. položky pořadí 45 : | [14 empty] | VV | 1 | 1 | True | 0 | ROZPOCET
| VV |  | 3 |  | 3 | [12 empty] | VV | 1 | 2 | True | 0 | ROZPOCET
| VV |  | Odkaz na mn. položky pořadí 46 : | [14 empty] | VV | 1 | 1 | True | 0 | ROZPOCET
| VV |  | 1 |  | 1 | [12 empty] | VV | 1 | 2 | True | 0 | ROZPOCET
| VV |  | Součet |  | 16 | [12 empty] | VV | 1 | 4 | True | 1 | ROZPOCET
39 | K | 286538074R | redukce PE100; SDR 11,0; PN 10, PN 16; D = 63,0 mm; D2 = 40,0 mm; d = 82,0 mm; d2 = 54 mm; l = 125 mm; elektrotvarovka; spoj elektrosvařovaný | kus | 1 |  | 0 | RTS 24/ I |  | základní |  | 0 | 0 | 0 | 0 | 0 | 4 | K | 1 |  |  |  | ROZPOCET | 0 | 0 | 0 | 0 | 0 | 1 | 0 | 4 | 78
| PP |  | redukce PE100; SDR 11,0; PN 10, PN 16; D = 63,0 mm; D2 = 40,0 mm; d = 82,0 mm; d2 = 54 mm; l = 125 mm; elektrotvarovka; spoj elektrosvařovaný | [14 empty] | PP | 1
| VV |  | viz TZ_AB, situační výkresy, výkresová a textová část dokumentace : | [14 empty] | VV | 1 | 1 | True | 0 | ROZPOCET
| VV |  | 1 |  | 1 | [12 empty] | VV | 1 | 2 | True | 0 | ROZPOCET
| VV |  | Součet |  | 1 | [12 empty] | VV | 1 | 4 | True | 1 | ROZPOCET
40 | K | 286538069R | redukce PE100; SDR 11,0; PN 10, PN 16; D = 40,0 mm; D2 = 32,0 mm; d = 54,0 mm; d2 = 45 mm; l = 98 mm; elektrotvarovka; spoj elektrosvařovaný | kus | 1 |  | 0 | RTS 24/ I |  | základní |  | 0 | 0 | 0 | 0 | 0 | 4 | K | 1 |  |  |  | ROZPOCET | 0 | 0 | 0 | 0 | 0 | 1 | 0 | 4 | 80
| PP |  | redukce PE100; SDR 11,0; PN 10, PN 16; D = 40,0 mm; D2 = 32,0 mm; d = 54,0 mm; d2 = 45 mm; l = 98 mm; elektrotvarovka; spoj elektrosvařovaný | [14 empty] | PP | 1
| VV |  | viz TZ_AB, situační výkresy, výkresová a textová část dokumentace : | [14 empty] | VV | 1 | 1 | True | 0 | ROZPOCET
| VV |  | 1 |  | 1 | [12 empty] | VV | 1 | 2 | True | 0 | ROZPOCET
| VV |  | Součet |  | 1 | [12 empty] | VV | 1 | 4 | True | 1 | ROZPOCET
41 | K | 286538106R | koleno PE100; 45,0 °; SDR 11,0; PN 10, PN 16; D = 43,0 mm; di = 32,0 mm; spoj elektrosvařovaný | kus | 3 |  | 0 | RTS 24/ I |  | základní |  | 0 | 0 | 0 | 0 | 0 | 4 | K | 1 |  |  |  | ROZPOCET | 0 | 0 | 0 | 0 | 0 | 1 | 0 | 4 | 82
| PP |  | koleno PE100; 45,0 °; SDR 11,0; PN 10, PN 16; D = 43,0 mm; di = 32,0 mm; spoj elektrosvařovaný | [14 empty] | PP | 1
| VV |  | viz TZ_AB, situační výkresy, výkresová a textová část dokumentace : | [14 empty] | VV | 1 | 1 | True | 0 | ROZPOCET
| VV |  | 3 |  | 3 | [12 empty] | VV | 1 | 2 | True | 0 | ROZPOCET
| VV |  | Součet |  | 3 | [12 empty] | VV | 1 | 4 | True | 1 | ROZPOCET
42 | K | 286538112R.x | Elektrotvarovka - koleno 30° D40, PE100, SDR11, PN16 | kus | 4 |  | 0 | Indiv |  | základní |  | 0 | 0 | 0 | 0 | 0 | 4 | K | 1 |  |  |  | ROZPOCET | 0 | 0 | 0 | 0 | 0 | 1 | 0 | 4 | 84
| PP |  | Elektrotvarovka - koleno 30° D40, PE100, SDR11, PN16 | [14 empty] | PP | 1
| VV |  | viz TZ_AB, situační výkresy, výkresová a textová část dokumentace : | [14 empty] | VV | 1 | 1 | True | 0 | ROZPOCET
| VV |  | 4 |  | 4 | [12 empty] | VV | 1 | 2 | True | 0 | ROZPOCET
| VV |  | Součet |  | 4 | [12 empty] | VV | 1 | 4 | True | 1 | ROZPOCET
43 | K | 286538115R.x | Elektrotvarovka - koleno 11° D40, PE100, SDR11, PN16 | kus | 1 |  | 0 | Indiv |  | základní |  | 0 | 0 | 0 | 0 | 0 | 4 | K | 1 |  |  |  | ROZPOCET | 0 | 0 | 0 | 0 | 0 | 1 | 0 | 4 | 86
| PP |  | Elektrotvarovka - koleno 11° D40, PE100, SDR11, PN16 | [14 empty] | PP | 1
| VV |  | viz TZ_AB, situační výkresy, výkresová a textová část dokumentace : | [14 empty] | VV | 1 | 1 | True | 0 | ROZPOCET
| VV |  | 1 |  | 1 | [12 empty] | VV | 1 | 2 | True | 0 | ROZPOCET
| VV |  | Součet |  | 1 | [12 empty] | VV | 1 | 4 | True | 1 | ROZPOCET
44 | K | 286538116R.x | Elektrotvarovka - koleno 30° D32, PE100, SDR11, PN16 | kus | 2 |  | 0 | Indiv |  | základní |  | 0 | 0 | 0 | 0 | 0 | 4 | K | 1 |  |  |  | ROZPOCET | 0 | 0 | 0 | 0 | 0 | 1 | 0 | 4 | 88
| PP |  | Elektrotvarovka - koleno 30° D32, PE100, SDR11, PN16 | [14 empty] | PP | 1
| VV |  | viz TZ_AB, situační výkresy, výkresová a textová část dokumentace : | [14 empty] | VV | 1 | 1 | True | 0 | ROZPOCET
| VV |  | 2 |  | 2 | [12 empty] | VV | 1 | 2 | True | 0 | ROZPOCET
| VV |  | Součet |  | 2 | [12 empty] | VV | 1 | 4 | True | 1 | ROZPOCET
45 | K | 286538092R | koleno PE100; 90,0 °; SDR 11,0; PN 10, PN 16; D = 43,0 mm; di = 32,0 mm; spoj elektrosvařovaný | kus | 3 |  | 0 | RTS 24/ I |  | základní |  | 0 | 0 | 0 | 0 | 0 | 4 | K | 1 |  |  |  | ROZPOCET | 0 | 0 | 0 | 0 | 0 | 1 | 0 | 4 | 90
| PP |  | koleno PE100; 90,0 °; SDR 11,0; PN 10, PN 16; D = 43,0 mm; di = 32,0 mm; spoj elektrosvařovaný | [14 empty] | PP | 1
| VV |  | viz TZ_AB, situační výkresy, výkresová a textová část dokumentace : | [14 empty] | VV | 1 | 1 | True | 0 | ROZPOCET
| VV |  | 3 |  | 3 | [12 empty] | VV | 1 | 2 | True | 0 | ROZPOCET
| VV |  | Součet |  | 3 | [12 empty] | VV | 1 | 4 | True | 1 | ROZPOCET
46 | K | 286538140R | T-kus 90,0 °; PE100; SDR 11,0; PN 10, PN 16; di = 40,0 mm; spoj elektrosvařovaný | kus | 1 |  | 0 | RTS 24/ I |  | základní |  | 0 | 0 | 0 | 0 | 0 | 4 | K | 1 |  |  |  | ROZPOCET | 0 | 0 | 0 | 0 | 0 | 1 | 0 | 4 | 92
| PP |  | T-kus 90,0 °; PE100; SDR 11,0; PN 10, PN 16; di = 40,0 mm; spoj elektrosvařovaný | [14 empty] | PP | 1
| VV |  | viz TZ_AB, situační výkresy, výkresová a textová část dokumentace : | [14 empty] | VV | 1 | 1 | True | 0 | ROZPOCET
| VV |  | 1 |  | 1 | [12 empty] | VV | 1 | 2 | True | 0 | ROZPOCET
| VV |  | Součet |  | 1 | [12 empty] | VV | 1 | 4 | True | 1 | ROZPOCET
47 | K | 894001.x | D+M Vevařovací šoupátko TLT PN16 D63 se zemní soupravou, vč. poklopu a podbetonávky | ks | 1 |  | 0 | Indiv |  | základní |  | 0 | 0 | 0 | 0 | 0 | 4 | K | 1 |  |  |  | ROZPOCET | 0 | 0 | 0 | 0 | 0 | 1 | 0 | 4 | 94
| PP |  | D+M Vevařovací šoupátko TLT PN16 D63 se zemní soupravou, vč. poklopu a podbetonávky | [14 empty] | PP | 1
| VV |  | viz TZ_AB, situační výkresy, výkresová a textová část dokumentace : | [14 empty] | VV | 1 | 1 | True | 0 | ROZPOCET
| VV |  | 1 |  | 1 | [12 empty] | VV | 1 | 2 | True | 0 | ROZPOCET
| VV |  | Součet |  | 1 | [12 empty] | VV | 1 | 4 | True | 1 | ROZPOCET
48 | K | 894002.x | D+M Vevařovací šoupátko TLT PN16 D40 se zemní soupravou, vč. poklopu a podbetonávky | ks | 1 |  | 0 | Indiv |  | základní |  | 0 | 0 | 0 | 0 | 0 | 4 | K | 1 |  |  |  | ROZPOCET | 0 | 0 | 0 | 0 | 0 | 1 | 0 | 4 | 96
| PP |  | D+M Vevařovací šoupátko TLT PN16 D40 se zemní soupravou, vč. poklopu a podbetonávky | [14 empty] | PP | 1
| VV |  | viz TZ_AB, situační výkresy, výkresová a textová část dokumentace : | [14 empty] | VV | 1 | 1 | True | 0 | ROZPOCET
| VV |  | 1 |  | 1 | [12 empty] | VV | 1 | 2 | True | 0 | ROZPOCET
| VV |  | Součet |  | 1 | [12 empty] | VV | 1 | 4 | True | 1 | ROZPOCET
49 | K | 895001.x | D+M Nezámrzný ventil na fasádě | ks | 1 |  | 0 | Indiv |  | základní |  | 0 | 0 | 0 | 0 | 0 | 4 | K | 1 |  |  |  | ROZPOCET | 0 | 0 | 0 | 0 | 0 | 1 | 0 | 4 | 98
| PP |  | D+M Nezámrzný ventil na fasádě | [14 empty] | PP | 1
| VV |  | viz TZ_AB, situační výkresy, výkresová a textová část dokumentace : | [14 empty] | VV | 1 | 1 | True | 0 | ROZPOCET
| VV |  | 1 |  | 1 | [12 empty] | VV | 1 | 2 | True | 0 | ROZPOCET
| VV |  | Součet |  | 1 | [12 empty] | VV | 1 | 4 | True | 1 | ROZPOCET
50 | K | 872002.x | D+M Označení armatur na ocelové označníkové tyči | ks | 2 |  | 0 | Indiv |  | základní |  | 0 | 0 | 0 | 0 | 0 | 4 | K | 1 |  |  |  | ROZPOCET | 0 | 0 | 0 | 0 | 0 | 1 | 0 | 4 | 100
| PP |  | D+M Označení armatur na ocelové označníkové tyči | [14 empty] | PP | 1
| VV |  | viz TZ_AB, situační výkresy, výkresová a textová část dokumentace : | [14 empty] | VV | 1 | 1 | True | 0 | ROZPOCET
| VV |  | 2 |  | 2 | [12 empty] | VV | 1 | 2 | True | 0 | ROZPOCET
| VV |  | Součet |  | 2 | [12 empty] | VV | 1 | 4 | True | 1 | ROZPOCET
| D | 99 | Staveništní přesun hmot |  |  |  | 0 |  |  |  |  | 0 |  | 0 |  | 0 | 1 | D | 0 |  |  |  | ROZPOCET | [6 empty] | 0
51 | K | 998276101R00 | Přesun hmot pro trubní vedení z trub plastových nebo sklolaminátových v otevřeném výkopu | t | 228.821 |  | 0 | RTS 24/ I |  | základní |  | 0 | 0 | 0 | 0 | 0 | 4 | K | 1 |  |  |  | ROZPOCET | 0 | 0 | 0 | 0 | 0 | 1 | 0 | 4 | 102
| PP |  | Přesun hmot pro trubní vedení z trub plastových nebo sklolaminátových v otevřeném výkopu | [14 empty] | PP | 1
| P |  | Poznámka k položce: vodovodu nebo kanalizace ražené nebo hloubené (827 1.1, 827 1.9, 827 2.1, 827 2.9), drobných objektů na vzdálenost 15 m od hrany výkopu nebo od okraje šachty | [14 empty] | P | 1

## 700.4 - Zpevněné plochy a...
{6f8259d6-af96-43ec-9a95-eab54487166f}
2
| KRYCÍ LIST SOUPISU PRACÍ | [7 empty] | v --- níže se nacházejí doplnkové a pomocné údaje k sestavám --- v | [8 empty] | False
Stavba:
PŘÍSTAVBA WALDORFSKÉ MŠ TURNOV
Objekt:
SO 700 - Mateřská škola
Soupis:
700.4 - Zpevněné plochy a komunikace
| KSO: |  |  |  |  | CC-CZ:
| Místo: |  | Turnov |  |  | Datum: | 17. 9. 2024
| Zadavatel: |  |  |  |  | IČ:
|  | MĚSTO TURNOV |  |  |  | DIČ:
| Uchazeč: |  |  |  |  | IČ: | Vyplň údaj
|  | Vyplň údaj |  |  |  | DIČ: | Vyplň údaj
| Projektant: |  |  |  |  | IČ:
|  | Valbek, spol. s r.o. |  |  |  | DIČ:
| Zpracovatel: |  |  |  |  | IČ:
DIČ:
Poznámka:
| Cena bez DPH | [5 empty] | 0
|  |  | Základ daně |  |  | Sazba daně | Výše daně
| DPH | základní | 0 |  |  | 21% | 0
|  | snížená | 0 |  |  | 12% | 0
|  | zákl. přenesená | 0 |  |  | 21% | 0
|  | sníž. přenesená | 0 |  |  | 12% | 0
|  | nulová | 0 |  |  | 0% | 0
| Cena s DPH |  |  | v | CZK |  | 0
| Projektant |  |  | Zpracovatel
| Datum a podpis: |  | Razítko | Datum a podpis: |  |  | Razítko
| Objednavatel |  |  | Uchazeč
| Datum a podpis: |  | Razítko | Datum a podpis: |  |  | Razítko
REKAPITULACE ČLENĚNÍ SOUPISU PRACÍ
Stavba:
PŘÍSTAVBA WALDORFSKÉ MŠ TURNOV
Objekt:
SO 700 - Mateřská škola
Soupis:
700.4 - Zpevněné plochy a komunikace
Místo: |  |  | Turnov |  |  | Datum: | 17. 9. 2024
Zadavatel: |  |  | MĚSTO TURNOV |  |  | Projektant: | Valbek, spol. s r.o.
Uchazeč: |  |  | Vyplň údaj |  |  | Zpracovatel:
Kód dílu - Popis | [6 empty] | Cena celkem [CZK]
Náklady ze soupisu prací | [6 empty] | 0 | [11 empty] | -1
| HSV - Práce a dodávky HSV | [5 empty] | 0
| 1 - Zemní práce | [5 empty] | 0
| 5 - Komunikace pozemní | [5 empty] | 0
| 9 - Ostatní konstrukce a práce, bourání | [5 empty] | 0
| 997 - Přesun sutě | [5 empty] | 0
| 998 - Přesun hmot | [5 empty] | 0
SOUPIS PRACÍ
Stavba:
PŘÍSTAVBA WALDORFSKÉ MŠ TURNOV
Objekt:
SO 700 - Mateřská škola
Soupis:
700.4 - Zpevněné plochy a komunikace
Místo: |  |  | Turnov |  |  | Datum: | 17. 9. 2024
Zadavatel: |  |  | MĚSTO TURNOV |  |  | Projektant: | Valbek, spol. s r.o.
Uchazeč: |  |  | Vyplň údaj |  |  | Zpracovatel:
PČ | Typ | Kód | Popis | MJ | Množství | J.cena [CZK] | Cena celkem [CZK] | Cenová soustava |  | DPH | J. Nh [h] | Nh celkem [h] | J. hmotnost [t] | Hmotnost celkem [t] | J. suť [t] | Suť Celkem [t]
Náklady soupisu celkem | [6 empty] | 0 |  |  |  |  | 0 |  | 55.0131 |  | 47.8 |  | D | -1 | [10 empty] | 0
| D | HSV | Práce a dodávky HSV |  |  |  | 0 |  |  |  |  | 0 |  | 55.0131 |  | 47.8 | 1 | D | 0 |  |  |  | ROZPOCET | [6 empty] | 0
| D | 1 | Zemní práce |  |  |  | 0 |  |  |  |  | 0 |  | 0.0055 |  | 47.8 | 1 | D | 1 |  |  |  | ROZPOCET | [6 empty] | 0
1 | K | 113107161 | Odstranění podkladu z kameniva drceného tl do 100 mm strojně pl přes 50 do 200 m2 | m2 | 80 |  | 0 | CS ÚRS 2024 02 |  | základní |  | 0 | 0 | 0 | 0.114 | 9.12 | 4 | K | 2 |  |  |  | ROZPOCET | 0 | 0 | 0 | 0 | 0 | 1 | 0 | 4 | 1934338842
| PP |  | Odstranění podkladů nebo krytů strojně plochy jednotlivě přes 50 m2 do 200 m2 s přemístěním hmot na skládku na vzdálenost do 20 m nebo s naložením na dopravní prostředek z kameniva hrubého drceného, o tl. vrstvy do 100 mm | [14 empty] | PP | 2
| VV |  | "odstranění stáv chodníku - R-mat tl 0,06m" 80,00"m2" |  | 80 | [12 empty] | VV | 2 | 2 | True | 1 | ROZPOCET
2 | K | 113107162 | Odstranění podkladu z kameniva drceného tl přes 100 do 200 mm strojně pl přes 50 do 200 m2 | m2 | 80 |  | 0 | CS ÚRS 2024 02 |  | základní |  | 0 | 0 | 0 | 0.285 | 22.8 | 4 | K | 2 |  |  |  | ROZPOCET | 0 | 0 | 0 | 0 | 0 | 1 | 0 | 4 | -107908403
| PP |  | Odstranění podkladů nebo krytů strojně plochy jednotlivě přes 50 m2 do 200 m2 s přemístěním hmot na skládku na vzdálenost do 20 m nebo s naložením na dopravní prostředek z kameniva hrubého drceného, o tl. vrstvy přes 100 do 200 mm | [14 empty] | PP | 2
| VV |  | "odstranění stáv chodníku - kamenivo tl 0,15m" 80,00"m2" |  | 80 | [12 empty] | VV | 2 | 2 | True | 1 | ROZPOCET
3 | K | 113107181 | Odstranění podkladu živičného tl do 50 mm strojně pl přes 50 do 200 m2 | m2 | 80 |  | 0 | CS ÚRS 2024 02 |  | základní |  | 0 | 0 | 0 | 0.096 | 7.68 | 4 | K | 2 |  |  |  | ROZPOCET | 0 | 0 | 0 | 0 | 0 | 1 | 0 | 4 | 389745722
| PP |  | Odstranění podkladů nebo krytů strojně plochy jednotlivě přes 50 m2 do 200 m2 s přemístěním hmot na skládku na vzdálenost do 20 m nebo s naložením na dopravní prostředek živičných, o tl. vrstvy do 50 mm | [14 empty] | PP | 2
| VV |  | "odstranění stáv chodníku - asfalt tl 0,04m" 80,00"m2" |  | 80 | [12 empty] | VV | 2 | 2 | True | 1 | ROZPOCET
4 | K | 113202111 | Vytrhání obrub krajníků obrubníků stojatých | m | 40 |  | 0 | CS ÚRS 2024 02 |  | základní |  | 0 | 0 | 0 | 0.205 | 8.2 | 4 | K | 2 |  |  |  | ROZPOCET | 0 | 0 | 0 | 0 | 0 | 1 | 0 | 4 | -233502856
| PP |  | Vytrhání obrub s vybouráním lože, s přemístěním hmot na skládku na vzdálenost do 3 m nebo s naložením na dopravní prostředek z krajníků nebo obrubníků stojatých | [14 empty] | PP | 2
| VV |  | "vybourání stáv obrubníků" 40,00"m" |  | 40 | [12 empty] | VV | 2 | 2 | True | 1 | ROZPOCET
5 | K | 122252203 | Odkopávky a prokopávky nezapažené pro silnice a dálnice v hornině třídy těžitelnosti I objem do 100 m3 strojně | m3 | 83 |  | 0 | CS ÚRS 2024 02 |  | základní |  | 0 | 0 | 0 | 0 | 0 | 4 | K | 2 |  |  |  | ROZPOCET | 0 | 0 | 0 | 0 | 0 | 1 | 0 | 4 | -2047792512
| PP |  | Odkopávky a prokopávky nezapažené pro silnice a dálnice strojně v hornině třídy těžitelnosti I do 100 m3 | [14 empty] | PP | 2
| VV |  | "pro parkování" 45,00"m3" |  | 45 | [12 empty] | VV | 2 | 2 | True | 0 | ROZPOCET
| VV |  | "pro areálové komunikace" 38,00"m3" |  | 38 | [12 empty] | VV | 2 | 2 | True | 0 | ROZPOCET
| VV |  | Součet |  | 83 | [12 empty] | VV | 2 | 4 | True | 1 | ROZPOCET
6 | K | 162751117.R | Vodorovné přemístění výkopku/sypaniny z horniny třídy těžitelnosti I skupiny 1 až 3 do vzdálenosti dle možností zhohovitele - SKLÁDKA | m3 | 83 |  | 0 |  |  | základní |  | 0 | 0 | 0 | 0 | 0 | 4 | K | 2 |  |  |  | ROZPOCET | 0 | 0 | 0 | 0 | 0 | 1 | 0 | 4 | -582560869
| PP |  | Vodorovné přemístění výkopku nebo sypaniny po suchu na obvyklém dopravním prostředku, bez naložení výkopku, avšak se složením bez rozhrnutí z horniny třídy těžitelnosti I skupiny 1 až 3 do vzdálenosti dle možností zhohovitele - SKLÁDKA | [14 empty] | PP | 2
| VV |  | "nevhodná zemina na skládku" 83,00"m3" |  | 83 | [12 empty] | VV | 2 | 2 | True | 1 | ROZPOCET
7 | K | 171152101 | Uložení sypaniny z hornin soudržných do násypů zhutněných silnic a dálnic | m3 | 3 |  | 0 | CS ÚRS 2024 02 |  | základní |  | 0 | 0 | 0 | 0 | 0 | 4 | K | 2 |  |  |  | ROZPOCET | 0 | 0 | 0 | 0 | 0 | 1 | 0 | 4 | 252131890
| PP |  | Uložení sypaniny do zhutněných násypů pro silnice, dálnice a letiště s rozprostřením sypaniny ve vrstvách, s hrubým urovnáním a uzavřením povrchu násypu z hornin soudržných | [14 empty] | PP | 2
| VV |  | "areálové komunikace" 3,00"m3" |  | 3 | [12 empty] | VV | 2 | 2 | True | 1 | ROZPOCET
8 | K | 171152111 | Uložení sypaniny z hornin nesoudržných a sypkých do násypů zhutněných v aktivní zóně silnic a dálnic | m3 | 30 |  | 0 | CS ÚRS 2024 02 |  | základní |  | 0 | 0 | 0 | 0 | 0 | 4 | K | 2 |  |  |  | ROZPOCET | 0 | 0 | 0 | 0 | 0 | 1 | 0 | 4 | -328504419
| PP |  | Uložení sypaniny do zhutněných násypů pro silnice, dálnice a letiště s rozprostřením sypaniny ve vrstvách, s hrubým urovnáním a uzavřením povrchu násypu z hornin nesoudržných sypkých v aktivní zóně | [14 empty] | PP | 2
| VV |  | "pro parkování - aktivní zóna" 30,00"m3" |  | 30 | [12 empty] | VV | 2 | 2 | True | 1 | ROZPOCET
9 | M | 10364100.R | zemina pro terénní úpravy - tříděná vč nutných přesunů po staveništi | t | 66 |  | 0 |  |  | základní |  | 0 | 0 | 0 | 0 | 0 | 8 | M | 2 |  |  |  | ROZPOCET | 0 | 0 | 0 | 0 | 0 | 1 | 0 | 4 | 1357760634
| PP |  | zemina pro terénní úpravy - tříděná vč nutných přesunů po staveništi | [14 empty] | PP | 2
| VV |  | "pro parkování - aktivní zóna" 30,00"m3"*2,00"t/m3" |  | 60 | [12 empty] | VV | 2 | 2 | True | 0 | ROZPOCET
| VV |  | "areálové komunikace" 3,00"m3"*2,00"t/m3" |  | 6 | [12 empty] | VV | 2 | 2 | True | 0 | ROZPOCET
| VV |  | Součet |  | 66 | [12 empty] | VV | 2 | 4 | True | 1 | ROZPOCET
10 | K | 171201231 | Poplatek za uložení zeminy a kamení na recyklační skládce (skládkovné) kód odpadu 17 05 04 | t | 166 |  | 0 | CS ÚRS 2024 02 |  | základní |  | 0 | 0 | 0 | 0 | 0 | 4 | K | 2 |  |  |  | ROZPOCET | 0 | 0 | 0 | 0 | 0 | 1 | 0 | 4 | 80006247
| PP |  | Poplatek za uložení stavebního odpadu na recyklační skládce (skládkovné) zeminy a kamení zatříděného do Katalogu odpadů pod kódem 17 05 04 | [14 empty] | PP | 2
| VV |  | "nevhodná zemina na skládku" 83,00"m3"*2,00"t/m3" |  | 166 | [12 empty] | VV | 2 | 2 | True | 1 | ROZPOCET
11 | K | 171251201 | Uložení sypaniny na skládky nebo meziskládky | m3 | 83 |  | 0 | CS ÚRS 2024 02 |  | základní |  | 0 | 0 | 0 | 0 | 0 | 4 | K | 2 |  |  |  | ROZPOCET | 0 | 0 | 0 | 0 | 0 | 1 | 0 | 4 | 1967037454
| PP |  | Uložení sypaniny na skládky nebo meziskládky bez hutnění s upravením uložené sypaniny do předepsaného tvaru | [14 empty] | PP | 2
| VV |  | "nevhodná zemina na skládku" 83,00"m3" |  | 83 | [12 empty] | VV | 2 | 2 | True | 1 | ROZPOCET
12 | K | 181351103 | Rozprostření ornice tl vrstvy do 200 mm pl přes 100 do 500 m2 v rovině nebo ve svahu do 1:5 strojně | m2 | 275 |  | 0 | CS ÚRS 2024 02 |  | základní |  | 0 | 0 | 0 | 0 | 0 | 4 | K | 2 |  |  |  | ROZPOCET | 0 | 0 | 0 | 0 | 0 | 1 | 0 | 4 | -643843908
| PP |  | Rozprostření a urovnání ornice v rovině nebo ve svahu sklonu do 1:5 strojně při souvislé ploše přes 100 do 500 m2, tl. vrstvy do 200 mm | [14 empty] | PP | 2
| VV |  | "areálové komunikace - prostory mezi" 275,00"m2" |  | 275 | [12 empty] | VV | 2 | 2 | True | 1 | ROZPOCET
13 | M | 10364101.R | zemina pro terénní úpravy - ornice vč nutných přesunů po staveništi | t | 110 |  | 0 |  |  | základní |  | 0 | 0 | 0 | 0 | 0 | 8 | M | 2 |  |  |  | ROZPOCET | 0 | 0 | 0 | 0 | 0 | 1 | 0 | 4 | -1529713917
| PP |  | zemina pro terénní úpravy - ornice vč nutných přesunů po staveništi | [14 empty] | PP | 2
| VV |  | "areálové komunikace - prostory mezi" 275,00"m2"*0,20*2,00"t/m3" |  | 110 | [12 empty] | VV | 2 | 2 | True | 1 | ROZPOCET
14 | K | 181411131 | Založení parkového trávníku výsevem pl do 1000 m2 v rovině a ve svahu do 1:5 | m2 | 275 |  | 0 | CS ÚRS 2024 02 |  | základní |  | 0 | 0 | 0 | 0 | 0 | 4 | K | 2 |  |  |  | ROZPOCET | 0 | 0 | 0 | 0 | 0 | 1 | 0 | 4 | -1455949314
| PP |  | Založení trávníku na půdě předem připravené plochy do 1000 m2 výsevem včetně utažení parkového v rovině nebo na svahu do 1:5 | [14 empty] | PP | 2
| VV |  | "areálové komunikace - prostory mezi" 275,00"m2" |  | 275 | [12 empty] | VV | 2 | 2 | True | 1 | ROZPOCET
15 | M | 00572410 | osivo směs travní parková | kg | 5.5 |  | 0 | CS ÚRS 2024 02 |  | základní |  | 0 | 0.001 | 0.0055 | 0 | 0 | 8 | M | 2 |  |  |  | ROZPOCET | 0 | 0 | 0 | 0 | 0 | 1 | 0 | 4 | -1695881281
| PP |  | osivo směs travní parková | [14 empty] | PP | 2
| VV |  | 275*0,02 'Přepočtené koeficientem množství |  | 5.5 | [12 empty] | VV | 2 | 2 | False | 1 | ROZPOCET
16 | K | 181951112 | Úprava pláně v hornině třídy těžitelnosti I skupiny 1 až 3 se zhutněním strojně | m2 | 342 |  | 0 | CS ÚRS 2024 02 |  | základní |  | 0 | 0 | 0 | 0 | 0 | 4 | K | 2 |  |  |  | ROZPOCET | 0 | 0 | 0 | 0 | 0 | 1 | 0 | 4 | -18143365
| PP |  | Úprava pláně vyrovnáním výškových rozdílů strojně v hornině třídy těžitelnosti I, skupiny 1 až 3 se zhutněním | [14 empty] | PP | 2
| VV |  | "pro parkování" 80,00"m2" |  | 80 | [12 empty] | VV | 2 | 2 | True | 0 | ROZPOCET
| VV |  | "areálové komunikace" 262,00"m2" |  | 262 | [12 empty] | VV | 2 | 2 | True | 0 | ROZPOCET
| VV |  | Součet |  | 342 | [12 empty] | VV | 2 | 4 | True | 1 | ROZPOCET
17 | K | 184853511 | Chemické odplevelení před založením kultury přes 20 m2 postřikem na široko v rovině a svahu do 1:5 strojně | m2 | 412.5 |  | 0 | CS ÚRS 2024 02 |  | základní |  | 0 | 0 | 0 | 0 | 0 | 4 | K | 2 |  |  |  | ROZPOCET | 0 | 0 | 0 | 0 | 0 | 1 | 0 | 4 | 1707614897
| PP |  | Chemické odplevelení půdy před založením kultury, trávníku nebo zpevněných ploch strojně o výměře jednotlivě přes 20 m2 postřikem na široko v rovině nebo na svahu do 1:5 | [14 empty] | PP | 2
| VV |  | "areálové komunikace - prostory mezi, předpoklad 1,5x" 275,00"m2"*1,5 |  | 412.5 | [12 empty] | VV | 2 | 2 | True | 1 | ROZPOCET
18 | K | 185803111 | Ošetření trávníku shrabáním v rovině a svahu do 1:5 | m2 | 1100 |  | 0 | CS ÚRS 2024 02 |  | základní |  | 0 | 0 | 0 | 0 | 0 | 4 | K | 2 |  |  |  | ROZPOCET | 0 | 0 | 0 | 0 | 0 | 1 | 0 | 4 | -1583094430
| PP |  | Ošetření trávníku jednorázové v rovině nebo na svahu do 1:5 | [14 empty] | PP | 2
| VV |  | "areálové komunikace - prostory mezi, předpoklad 4x" 275,00"m2"*4 |  | 1100 | [12 empty] | VV | 2 | 2 | True | 1 | ROZPOCET
| D | 5 | Komunikace pozemní |  |  |  | 0 |  |  |  |  | 0 |  | 37.8402 |  | 0 | 1 | D | 1 |  |  |  | ROZPOCET | [6 empty] | 0
19 | K | 564201111.R | Podklad nebo podsyp zlomové výsivky fr 0/5 s rozprostřením, vlhčením a zhutněním plochy přes 100 m2, po zhutnění tl. 40 mm | m2 | 115 |  | 0 |  |  | základní |  | 0 | 0 | 0 | 0 | 0 | 4 | K | 2 |  |  |  | ROZPOCET | 0 | 0 | 0 | 0 | 0 | 1 | 0 | 4 | -412279506
| PP |  | Podklad nebo podsyp zlomové výsivky fr 0/5 s rozprostřením, vlhčením a zhutněním plochy přes 100 m2, po zhutnění tl. 40 mm | [14 empty] | PP | 2
| VV |  | "areálové komunikace - mlatová cesta" 115,00"m2" |  | 115 | [12 empty] | VV | 2 | 2 | True | 1 | ROZPOCET
20 | K | 564710012.R | Podklad z kameniva drceného vel. 0-16 mm plochy přes 100 m2 tl 60 mm | m2 | 115 |  | 0 |  |  | základní |  | 0 | 0 | 0 | 0 | 0 | 4 | K | 2 |  |  |  | ROZPOCET | 0 | 0 | 0 | 0 | 0 | 1 | 0 | 4 | 1105087962
| PP |  | Podklad nebo kryt z kameniva drceného vel. 0-16 mm s rozprostřením a zhutněním plochy přes 100 m2, po zhutnění tl. 60 mm | [14 empty] | PP | 2
| VV |  | "areálové komunikace - mlatová cesta" 115,00"m2" |  | 115 | [12 empty] | VV | 2 | 2 | True | 1 | ROZPOCET
21 | K | 564851011 | Podklad ze štěrkodrtě ŠD plochy do 100 m2 tl 150 mm | m2 | 170 |  | 0 | CS ÚRS 2024 02 |  | základní |  | 0 | 0 | 0 | 0 | 0 | 4 | K | 2 |  |  |  | ROZPOCET | 0 | 0 | 0 | 0 | 0 | 1 | 0 | 4 | -1492224131
| PP |  | Podklad ze štěrkodrti ŠD s rozprostřením a zhutněním plochy jednotlivě do 100 m2, po zhutnění tl. 150 mm | [14 empty] | PP | 2
| VV |  | "pro parkování " 60,00"m2" |  | 60 | [12 empty] | VV | 2 | 2 | True | 0 | ROZPOCET
| VV |  | "obnova chodníku " 20,00"m2" |  | 20 | [12 empty] | VV | 2 | 2 | True | 0 | ROZPOCET
| VV |  | "areálové komunikace - dlažba" 90,00"m2" |  | 90 | [12 empty] | VV | 2 | 2 | True | 0 | ROZPOCET
| VV |  | Součet |  | 170 | [12 empty] | VV | 2 | 4 | True | 1 | ROZPOCET
22 | K | 564851111 | Podklad ze štěrkodrtě ŠD plochy přes 100 m2 tl 150 mm | m2 | 173.3 |  | 0 | CS ÚRS 2024 02 |  | základní |  | 0 | 0 | 0 | 0 | 0 | 4 | K | 2 |  |  |  | ROZPOCET | 0 | 0 | 0 | 0 | 0 | 1 | 0 | 4 | 67533664
| PP |  | Podklad ze štěrkodrti ŠD s rozprostřením a zhutněním plochy přes 100 m2, po zhutnění tl. 150 mm | [14 empty] | PP | 2
| VV |  | "areálové komunikace - mlatová cesta" 173,30"m2" |  | 173.3 | [12 empty] | VV | 2 | 2 | True | 1 | ROZPOCET
23 | K | 564861011 | Podklad ze štěrkodrtě ŠD plochy do 100 m2 tl 200 mm | m2 | 60 |  | 0 | CS ÚRS 2024 02 |  | základní |  | 0 | 0 | 0 | 0 | 0 | 4 | K | 2 |  |  |  | ROZPOCET | 0 | 0 | 0 | 0 | 0 | 1 | 0 | 4 | 1885394182
| PP |  | Podklad ze štěrkodrti ŠD s rozprostřením a zhutněním plochy jednotlivě do 100 m2, po zhutnění tl. 200 mm | [14 empty] | PP | 2
| VV |  | "pro parkování " 60,00"m2" |  | 60 | [12 empty] | VV | 2 | 2 | True | 1 | ROZPOCET
24 | K | 564920511 | Podklad z R-materiálu plochy do 100 m2 tl 60 mm | m2 | 20 |  | 0 | CS ÚRS 2024 02 |  | základní |  | 0 | 0 | 0 | 0 | 0 | 4 | K | 2 |  |  |  | ROZPOCET | 0 | 0 | 0 | 0 | 0 | 1 | 0 | 4 | -1535693862
| PP |  | Podklad nebo podsyp z R-materiálu s rozprostřením a zhutněním plochy jednotlivě do 100 m2, po zhutnění tl. 60 mm | [14 empty] | PP | 2
| VV |  | "obnova chodníku " 20,00"m2" |  | 20 | [12 empty] | VV | 2 | 2 | True | 1 | ROZPOCET
25 | K | 577133111 | Asfaltový beton vrstva obrusná ACO 8 (ABJ) tl 40 mm š do 3 m z nemodifikovaného asfaltu | m2 | 20 |  | 0 | CS ÚRS 2024 02 |  | základní |  | 0 | 0 | 0 | 0 | 0 | 4 | K | 2 |  |  |  | ROZPOCET | 0 | 0 | 0 | 0 | 0 | 1 | 0 | 4 | 769801638
| PP |  | Asfaltový beton vrstva obrusná ACO 8 (ABJ) s rozprostřením a se zhutněním z nemodifikovaného asfaltu v pruhu šířky do 3 m, po zhutnění tl. 40 mm | [14 empty] | PP | 2
| VV |  | "obnova chodníku " 20,00"m2" |  | 20 | [12 empty] | VV | 2 | 2 | True | 1 | ROZPOCET
26 | K | 596211110 | Kladení zámkové dlažby komunikací pro pěší ručně tl 60 mm skupiny A pl do 50 m2 | m2 | 90 |  | 0 | CS ÚRS 2024 02 |  | základní |  | 0 | 0.08922 | 8.0298 | 0 | 0 | 4 | K | 2 |  |  |  | ROZPOCET | 0 | 0 | 0 | 0 | 0 | 1 | 0 | 4 | -968955831
| PP |  | Kladení dlažby z betonových zámkových dlaždic komunikací pro pěší ručně s ložem z kameniva těženého nebo drceného tl. do 40 mm, s vyplněním spár s dvojitým hutněním, vibrováním a se smetením přebytečného materiálu na krajnici tl. 60 mm skupiny A, pro plochy do 50 m2 | [14 empty] | PP | 2
| VV |  | "areálové komunikace - dlažba" 90,00"m2" |  | 90 | [12 empty] | VV | 2 | 2 | True | 1 | ROZPOCET
27 | M | 59245018 | dlažba skladebná betonová 200x100mm tl 60mm přírodní | m2 | 92.7 |  | 0 | CS ÚRS 2024 02 |  | základní |  | 0 | 0.132 | 12.2364 | 0 | 0 | 8 | M | 2 |  |  |  | ROZPOCET | 0 | 0 | 0 | 0 | 0 | 1 | 0 | 4 | 478572212
| PP |  | dlažba skladebná betonová 200x100mm tl 60mm přírodní | [14 empty] | PP | 2
| VV |  | 90*1,03 'Přepočtené koeficientem množství |  | 92.7 | [12 empty] | VV | 2 | 2 | False | 1 | ROZPOCET
28 | K | 596212211 | Kladení zámkové dlažby pozemních komunikací ručně tl 80 mm skupiny A pl přes 50 do 100 m2 | m2 | 60 |  | 0 | CS ÚRS 2024 02 |  | základní |  | 0 | 0.11162 | 6.6972 | 0 | 0 | 4 | K | 2 |  |  |  | ROZPOCET | 0 | 0 | 0 | 0 | 0 | 1 | 0 | 4 | 2144915700
| PP |  | Kladení dlažby z betonových zámkových dlaždic pozemních komunikací ručně s ložem z kameniva těženého nebo drceného tl. do 50 mm, s vyplněním spár, s dvojitým hutněním vibrováním a se smetením přebytečného materiálu na krajnici tl. 80 mm skupiny A, pro plochy přes 50 do 100 m2 | [14 empty] | PP | 2
| VV |  | "pro parkování " 60,00"m2" |  | 60 | [12 empty] | VV | 2 | 2 | True | 1 | ROZPOCET
29 | M | 59245020 | dlažba skladebná betonová 200x100mm tl 80mm přírodní | m2 | 59.74 |  | 0 | CS ÚRS 2024 02 |  | základní |  | 0 | 0.176 | 10.5142 | 0 | 0 | 8 | M | 2 |  |  |  | ROZPOCET | 0 | 0 | 0 | 0 | 0 | 1 | 0 | 4 | 1937816946
| PP |  | dlažba skladebná betonová 200x100mm tl 80mm přírodní | [14 empty] | PP | 2
| VV |  | "pro parkování " 58,00"m2" |  | 58 | [12 empty] | VV | 2 | 2 | True | 1 | ROZPOCET
| VV |  | 58*1,03 'Přepočtené koeficientem množství |  | 59.74 | [12 empty] | VV | 2 | 2 | False | 1 | ROZPOCET
30 | M | 59245005 | dlažba skladebná betonová 200x100mm tl 80mm barevná | m2 | 2.06 |  | 0 | CS ÚRS 2024 02 |  | základní |  | 0 | 0.176 | 0.36256 | 0 | 0 | 8 | M | 2 |  |  |  | ROZPOCET | 0 | 0 | 0 | 0 | 0 | 1 | 0 | 4 | 1927373793
| PP |  | dlažba skladebná betonová 200x100mm tl 80mm barevná | [14 empty] | PP | 2
| VV |  | "pro parkování " 2,00"m2" |  | 2 | [12 empty] | VV | 2 | 2 | True | 1 | ROZPOCET
| VV |  | 2*1,03 'Přepočtené koeficientem množství |  | 2.06 | [12 empty] | VV | 2 | 2 | False | 1 | ROZPOCET
31 | K | 596212214 | Příplatek za kombinaci dvou barev u betonových dlažeb pozemních komunikací ručně tl 80 mm skupiny A | m2 | 60 |  | 0 | CS ÚRS 2024 02 |  | základní |  | 0 | 0 | 0 | 0 | 0 | 4 | K | 2 |  |  |  | ROZPOCET | 0 | 0 | 0 | 0 | 0 | 1 | 0 | 4 | 304229954
| PP |  | Kladení dlažby z betonových zámkových dlaždic pozemních komunikací ručně s ložem z kameniva těženého nebo drceného tl. do 50 mm, s vyplněním spár, s dvojitým hutněním vibrováním a se smetením přebytečného materiálu na krajnici tl. 80 mm skupiny A, pro plochy Příplatek k cenám za dlažbu z prvků dvou barev | [14 empty] | PP | 2
| VV |  | "pro parkování " 60,00"m2" |  | 60 | [12 empty] | VV | 2 | 2 | True | 1 | ROZPOCET
| D | 9 | Ostatní konstrukce a práce, bourání |  |  |  | 0 |  |  |  |  | 0 |  | 17.1674 |  | 0 | 1 | D | 1 |  |  |  | ROZPOCET | [6 empty] | 0
32 | K | 914111111 | Montáž svislé dopravní značky do velikosti 1 m2 objímkami na sloupek nebo konzolu | kus | 3 |  | 0 | CS ÚRS 2024 02 |  | základní |  | 0 | 0.0007 | 0.0021 | 0 | 0 | 4 | K | 2 |  |  |  | ROZPOCET | 0 | 0 | 0 | 0 | 0 | 1 | 0 | 4 | 320212147
| PP |  | Montáž svislé dopravní značky základní velikosti do 1 m2 objímkami na sloupky nebo konzoly | [14 empty] | PP | 2
| VV |  | (2+1)"ks" |  | 3 | [12 empty] | VV | 2 | 2 | True | 1 | ROZPOCET
33 | M | 40445625 | informativní značky provozní IP8, IP9, IP11-IP13 500x700mm | kus | 2 |  | 0 | CS ÚRS 2024 02 |  | základní |  | 0 | 0.0035 | 0.007 | 0 | 0 | 8 | M | 2 |  |  |  | ROZPOCET | 0 | 0 | 0 | 0 | 0 | 1 | 0 | 4 | -1898552755
| PP |  | informativní značky provozní IP8, IP9, IP11-IP13 500x700mm | [14 empty] | PP | 2
| VV |  | "IP12" 1"ks" |  | 1 | [12 empty] | VV | 2 | 2 | True | 0 | ROZPOCET
| VV |  | "IP13a" 1"ks" |  | 1 | [12 empty] | VV | 2 | 2 | True | 0 | ROZPOCET
| VV |  | Součet |  | 2 | [12 empty] | VV | 2 | 4 | True | 1 | ROZPOCET
34 | M | 40445647 | dodatkové tabulky E1, E2a,b , E6, E9, E10 E12c, E17 500x500mm | kus | 1 |  | 0 | CS ÚRS 2024 02 |  | základní |  | 0 | 0.0025 | 0.0025 | 0 | 0 | 8 | M | 2 |  |  |  | ROZPOCET | 0 | 0 | 0 | 0 | 0 | 1 | 0 | 4 | -1446289102
| PP |  | dodatkové tabulky E1, E2a,b , E6, E9, E10 E12c, E17 500x500mm | [14 empty] | PP | 2
| VV |  | "E1" 1"ks" |  | 1 | [12 empty] | VV | 2 | 2 | True | 1 | ROZPOCET
35 | K | 914511112 | Montáž sloupku dopravních značek délky do 3,5 m s betonovým základem a patkou D 60 mm | kus | 2 |  | 0 | CS ÚRS 2024 02 |  | základní |  | 0 | 0.11241 | 0.22482 | 0 | 0 | 4 | K | 2 |  |  |  | ROZPOCET | 0 | 0 | 0 | 0 | 0 | 1 | 0 | 4 | -2097137882
| PP |  | Montáž sloupku dopravních značek délky do 3,5 m do hliníkové patky pro sloupek D 60 mm | [14 empty] | PP | 2
| VV |  | 2"ks" |  | 2 | [12 empty] | VV | 2 | 2 | True | 1 | ROZPOCET
36 | M | 40445225 | sloupek pro dopravní značku Zn D 60mm v 3,5m | kus | 2 |  | 0 | CS ÚRS 2024 02 |  | základní |  | 0 | 0.0061 | 0.0122 | 0 | 0 | 8 | M | 2 |  |  |  | ROZPOCET | 0 | 0 | 0 | 0 | 0 | 1 | 0 | 4 | -509557785
| PP |  | sloupek pro dopravní značku Zn D 60mm v 3,5m | [14 empty] | PP | 2
37 | K | 916131213 | Osazení silničního obrubníku betonového stojatého s boční opěrou do lože z betonu prostého | m | 54 |  | 0 | CS ÚRS 2024 02 |  | základní |  | 0 | 0.1554 | 8.3916 | 0 | 0 | 4 | K | 2 |  |  |  | ROZPOCET | 0 | 0 | 0 | 0 | 0 | 1 | 0 | 4 | -1909478652
| PP |  | Osazení silničního obrubníku betonového se zřízením lože, s vyplněním a zatřením spár cementovou maltou stojatého s boční opěrou z betonu prostého, do lože z betonu prostého | [14 empty] | PP | 2
| VV |  | "pro parkování " 54,00"m" |  | 54 | [12 empty] | VV | 2 | 2 | True | 1 | ROZPOCET
38 | M | 59217031 | obrubník silniční betonový 1000x150x250mm | m | 54 |  | 0 | CS ÚRS 2024 02 |  | základní |  | 0 | 0.08 | 4.32 | 0 | 0 | 8 | M | 2 |  |  |  | ROZPOCET | 0 | 0 | 0 | 0 | 0 | 1 | 0 | 4 | 1627049750
| PP |  | obrubník silniční betonový 1000x150x250mm | [14 empty] | PP | 2
39 | K | 916331111 | Osazení zahradního obrubníku betonového do lože z betonu bez boční opěry | m | 39 |  | 0 | CS ÚRS 2024 02 |  | základní |  | 0 | 0.08531 | 3.3271 | 0 | 0 | 4 | K | 2 |  |  |  | ROZPOCET | 0 | 0 | 0 | 0 | 0 | 1 | 0 | 4 | -137404210
| PP |  | Osazení zahradního obrubníku betonového s ložem tl. od 50 do 100 mm z betonu prostého tř. C 12/15 bez boční opěry | [14 empty] | PP | 2
| VV |  | "areálové komunikace" 39,00"m" |  | 39 | [12 empty] | VV | 2 | 2 | True | 1 | ROZPOCET
40 | M | 59217011 | obrubník zahradní betonový 500x50x200mm | m | 39 |  | 0 | CS ÚRS 2024 02 |  | základní |  | 0 | 0.022 | 0.858 | 0 | 0 | 8 | M | 2 |  |  |  | ROZPOCET | 0 | 0 | 0 | 0 | 0 | 1 | 0 | 4 | 1204516536
| PP |  | obrubník zahradní betonový 500x50x200mm | [14 empty] | PP | 2
41 | K | 916371211.R | D+M ocelového obrubníku z pásnice - kompletní provedení | m | 189 |  | 0 |  |  | základní |  | 0 | 3e-05 | 0.00567 | 0 | 0 | 4 | K | 2 |  |  |  | ROZPOCET | 0 | 0 | 0 | 0 | 0 | 1 | 0 | 4 | -893270928
| PP |  | D+M ocelového obrubníku z pásnice - kompletní provedení | [14 empty] | PP | 2
| P |  | Poznámka k položce: Pásnice ocelová 100x6mm s kotvícími trny | [14 empty] | P | 2
| VV |  | "areálové komunikace" 189,00"m" |  | 189 | [12 empty] | VV | 2 | 2 | True | 1 | ROZPOCET
42 | K | 919112233 | Řezání spár pro vytvoření komůrky š 20 mm hl 40 mm pro těsnící zálivku v živičném krytu | m | 40 |  | 0 | CS ÚRS 2024 02 |  | základní |  | 0 | 1e-05 | 0.0004 | 0 | 0 | 4 | K | 2 |  |  |  | ROZPOCET | 0 | 0 | 0 | 0 | 0 | 1 | 0 | 4 | 2064520476
| PP |  | Řezání dilatačních spár v živičném krytu vytvoření komůrky pro těsnící zálivku šířky 20 mm, hloubky 40 mm | [14 empty] | PP | 2
| VV |  | "vozovka / obrubník" 40,00"m" |  | 40 | [12 empty] | VV | 2 | 2 | True | 1 | ROZPOCET
43 | K | 919122132 | Těsnění spár zálivkou za tepla pro komůrky š 20 mm hl 40 mm s těsnicím profilem | m | 40 |  | 0 | CS ÚRS 2024 02 |  | základní |  | 0 | 0.00034 | 0.0136 | 0 | 0 | 4 | K | 2 |  |  |  | ROZPOCET | 0 | 0 | 0 | 0 | 0 | 1 | 0 | 4 | 919056261
| PP |  | Utěsnění dilatačních spár zálivkou za tepla v cementobetonovém nebo živičném krytu včetně adhezního nátěru s těsnicím profilem pod zálivkou, pro komůrky šířky 20 mm, hloubky 40 mm | [14 empty] | PP | 2
| VV |  | "vozovka / obrubník" 40,00"m" |  | 40 | [12 empty] | VV | 2 | 2 | True | 1 | ROZPOCET
44 | K | 919732211 | Styčná spára napojení nového živičného povrchu na stávající za tepla š 15 mm hl 25 mm s prořezáním | m | 4 |  | 0 | CS ÚRS 2024 02 |  | základní |  | 0 | 0.00061 | 0.00244 | 0 | 0 | 4 | K | 2 |  |  |  | ROZPOCET | 0 | 0 | 0 | 0 | 0 | 1 | 0 | 4 | 954146961
| PP |  | Styčná pracovní spára při napojení nového živičného povrchu na stávající se zalitím za tepla modifikovanou asfaltovou hmotou s posypem vápenným hydrátem šířky do 15 mm, hloubky do 25 mm včetně prořezání spáry | [14 empty] | PP | 2
| VV |  | 4,00"m" |  | 4 | [12 empty] | VV | 2 | 2 | True | 1 | ROZPOCET
45 | K | 919735111 | Řezání stávajícího živičného krytu hl do 50 mm | m | 4 |  | 0 | CS ÚRS 2024 02 |  | základní |  | 0 | 0 | 0 | 0 | 0 | 4 | K | 2 |  |  |  | ROZPOCET | 0 | 0 | 0 | 0 | 0 | 1 | 0 | 4 | 258794882
| PP |  | Řezání stávajícího živičného krytu nebo podkladu hloubky do 50 mm | [14 empty] | PP | 2
| VV |  | "pro bourání chodníku" 4,00"m" |  | 4 | [12 empty] | VV | 2 | 2 | True | 1 | ROZPOCET
46 | K | 919735114 | Řezání stávajícího živičného krytu hl přes 150 do 200 mm | m | 40 |  | 0 | CS ÚRS 2024 02 |  | základní |  | 0 | 0 | 0 | 0 | 0 | 4 | K | 2 |  |  |  | ROZPOCET | 0 | 0 | 0 | 0 | 0 | 1 | 0 | 4 | 334595985
| PP |  | Řezání stávajícího živičného krytu nebo podkladu hloubky přes 150 do 200 mm | [14 empty] | PP | 2
| VV |  | "úprava hrany komunikace po vybourání chodníku" 40,00"m" |  | 40 | [12 empty] | VV | 2 | 2 | True | 1 | ROZPOCET
| D | 997 | Přesun sutě |  |  |  | 0 |  |  |  |  | 0 |  | 0 |  | 0 | 1 | D | 1 |  |  |  | ROZPOCET | [6 empty] | 0
47 | K | 997013871 | Poplatek za uložení stavebního odpadu na recyklační skládce (skládkovné) směsného stavebního a demoličního kód odpadu 17 09 04 | t | 9.12 |  | 0 | CS ÚRS 2024 02 |  | základní |  | 0 | 0 | 0 | 0 | 0 | 4 | K | 2 |  |  |  | ROZPOCET | 0 | 0 | 0 | 0 | 0 | 1 | 0 | 4 | -1361748750
| PP |  | Poplatek za uložení stavebního odpadu na recyklační skládce (skládkovné) směsného stavebního a demoličního zatříděného do Katalogu odpadů pod kódem 17 09 04 | [14 empty] | PP | 2
| VV |  | "R-mat" 9,12"t" |  | 9.12 | [12 empty] | VV | 2 | 2 | True | 1 | ROZPOCET
48 | K | 997221551.R | Vodorovná doprava suti ze sypkých materiálů do vzdálenosti dle možností zhohovitele - SKLÁDKA | t | 31.92 |  | 0 |  |  | základní |  | 0 | 0 | 0 | 0 | 0 | 4 | K | 2 |  |  |  | ROZPOCET | 0 | 0 | 0 | 0 | 0 | 1 | 0 | 4 | 684444928
| PP |  | Vodorovná doprava suti bez naložení, ale se složením a s hrubým urovnáním ze sypkých materiálů do vzdálenosti dle možností zhohovitele - SKLÁDKA | [14 empty] | PP | 2
| VV |  | "R-mat" 9,12"t" |  | 9.12 | [12 empty] | VV | 2 | 2 | True | 0 | ROZPOCET
| VV |  | "kamenivo" 22,80"t" |  | 22.8 | [12 empty] | VV | 2 | 2 | True | 0 | ROZPOCET
| VV |  | Součet |  | 31.92 | [12 empty] | VV | 2 | 4 | True | 1 | ROZPOCET
49 | K | 997221561.R | Vodorovná doprava suti z kusových materiálů do vzdálenosti dle možností zhohovitele - SKLÁDKA | t | 15.88 |  | 0 |  |  | základní |  | 0 | 0 | 0 | 0 | 0 | 4 | K | 2 |  |  |  | ROZPOCET | 0 | 0 | 0 | 0 | 0 | 1 | 0 | 4 | -939617947
| PP |  | Vodorovná doprava suti bez naložení, ale se složením a s hrubým urovnáním z kusových materiálů do vzdálenosti dle možností zhohovitele - SKLÁDKA | [14 empty] | PP | 2
| VV |  | "asfalt" 7,68"t" |  | 7.68 | [12 empty] | VV | 2 | 2 | True | 0 | ROZPOCET
| VV |  | "obrubníky vč lože" 8,20"t" |  | 8.2 | [12 empty] | VV | 2 | 2 | True | 0 | ROZPOCET
| VV |  | Součet |  | 15.88 | [12 empty] | VV | 2 | 4 | True | 1 | ROZPOCET
50 | K | 997221861 | Poplatek za uložení na recyklační skládce (skládkovné) stavebního odpadu z prostého betonu pod kódem 17 01 01 | t | 8.2 |  | 0 | CS ÚRS 2024 02 |  | základní |  | 0 | 0 | 0 | 0 | 0 | 4 | K | 2 |  |  |  | ROZPOCET | 0 | 0 | 0 | 0 | 0 | 1 | 0 | 4 | -817947286
| PP |  | Poplatek za uložení stavebního odpadu na recyklační skládce (skládkovné) z prostého betonu zatříděného do Katalogu odpadů pod kódem 17 01 01 | [14 empty] | PP | 2
| VV |  | "obrubníky vč lože" 8,20"t" |  | 8.2 | [12 empty] | VV | 2 | 2 | True | 1 | ROZPOCET
51 | K | 997221873 | Poplatek za uložení na recyklační skládce (skládkovné) stavebního odpadu zeminy a kamení zatříděného do Katalogu odpadů pod kódem 17 05 04 | t | 22.8 |  | 0 | CS ÚRS 2024 02 |  | základní |  | 0 | 0 | 0 | 0 | 0 | 4 | K | 2 |  |  |  | ROZPOCET | 0 | 0 | 0 | 0 | 0 | 1 | 0 | 4 | -284156411
| PP |  | Poplatek za uložení stavebního odpadu na recyklační skládce (skládkovné) zeminy a kamení zatříděného do Katalogu odpadů pod kódem 17 05 04 | [14 empty] | PP | 2
| VV |  | "kamenivo" 22,80"t" |  | 22.8 | [12 empty] | VV | 2 | 2 | True | 1 | ROZPOCET
52 | K | 997221875 | Poplatek za uložení na recyklační skládce (skládkovné) stavebního odpadu asfaltového bez obsahu dehtu zatříděného do Katalogu odpadů pod kódem 17 03 02 | t | 7.68 |  | 0 | CS ÚRS 2024 02 |  | základní |  | 0 | 0 | 0 | 0 | 0 | 4 | K | 2 |  |  |  | ROZPOCET | 0 | 0 | 0 | 0 | 0 | 1 | 0 | 4 | 1687082585
| PP |  | Poplatek za uložení stavebního odpadu na recyklační skládce (skládkovné) asfaltového bez obsahu dehtu zatříděného do Katalogu odpadů pod kódem 17 03 02 | [14 empty] | PP | 2
| VV |  | "asfalt" 7,68"t" |  | 7.68 | [12 empty] | VV | 2 | 2 | True | 1 | ROZPOCET
| D | 998 | Přesun hmot |  |  |  | 0 |  |  |  |  | 0 |  | 0 |  | 0 | 1 | D | 1 |  |  |  | ROZPOCET | [6 empty] | 0
53 | K | 998223011 | Přesun hmot pro pozemní komunikace s krytem dlážděným | t | 55.013 |  | 0 | CS ÚRS 2024 02 |  | základní |  | 0 | 0 | 0 | 0 | 0 | 4 | K | 2 |  |  |  | ROZPOCET | 0 | 0 | 0 | 0 | 0 | 1 | 0 | 4 | 1829809411
| PP |  | Přesun hmot pro pozemní komunikace s krytem dlážděným dopravní vzdálenost do 200 m jakékoliv délky objektu | [14 empty] | PP | 2