## Rekapitulace stavby
Export Komplet | [24 empty] | VZ | 2.0 | ZAMOK |  |  |  |  | False | False | {c931bf7f-2dd4-46a9-84be-cba5424f61d4}
[31 empty] | 0,01 | 21
[31 empty] | 0,01 | 15
|  | REKAPITULACE STAVBY | [15 empty] | v --- níže se nacházejí doplnkové a pomocné údaje k sestavám --- v | [11 empty] | Návod na vyplnění | 0,001
|  | Kód: |  |  |  |  | 24/02-001 | [22 empty] | Měnit lze pouze buňky se žlutým podbarvením! 1) v Rekapitulaci stavby vyplňte údaje o Uchazeči (přenesou se do ostatních sestav i v jiných listech) 2) na vybraných listech vyplňte v sestavě Soupis prací ceny u položek | 0,01
|  | Stavba: |  |  |  |  | ODSTRANĚNÍ ČÁSTI STAVBY KOTELNY, V ULICI PŘEPEŘSKÁ, TURNOV | [23 empty] | 0,01
|  | KSO: | [11 empty] | CC-CZ: | [16 empty] | 0,01
|  | Místo: |  |  |  |  | na p.p.č. 1986/257 v k.ú. Turnov | [6 empty] | Datum: |  | 18. 6. 2024 | [14 empty] | 0,01
0,01
|  | Zadavatel: | [11 empty] | IČ: |  | 00276227 | [14 empty] | 0,01
|  |  | Město Turnov | [10 empty] | DIČ: |  | CZ00276227 | [14 empty] | 0,01
0,01
|  | Uchazeč: | [11 empty] | IČ: |  | Vyplň údaj | [14 empty] | 0,01
|  |  | Vyplň údaj | [10 empty] | DIČ: |  | Vyplň údaj | [14 empty] | 0,01
False
|  | Projektant: | [11 empty] | IČ: |  | 27538320 | [14 empty] | False
|  |  | ACTIV Projekce, s.r.o. | [10 empty] | DIČ: | [16 empty] | True
0,01
|  | Zpracovatel: | [11 empty] | IČ: |  | 27538320 | [14 empty] | 0,01
|  |  | ACTIV Projekce, s.r.o. | [10 empty] | DIČ: | [16 empty] | False
Poznámka:
Soupis prací je sestaven s využitím Cenové soustavy ÚRS. Položky, které pochází z této cenové soustavy, jsou ve sloupci 'Cenová soustava' označeny popisem 'CS ÚRS' a úrovní příslušného kalendářního pololetí. Veškeré další informace vymezující popis a podmínky použití těchto položek z Cenové soustavy, které nejsou uvedeny přímo v soupisu prací, jsou neomezeně dálkově k dispozici na webu podminky.urs.cz.
|  | Cena bez DPH | [11 empty] | 0
[8 empty] | Sazba daně |  | Základ daně |  |  |  | Výše daně
|  | DPH |  | základní |  |  |  | 21% |  | 0 |  |  |  | 0
|  |  |  | snížená |  |  |  | 15% |  | 0 |  |  |  | 0
|  |  |  | zákl. přenesená |  |  |  | 21% |  | 0 |  |  |  | 0
|  |  |  | sníž. přenesená |  |  |  | 15% |  | 0 |  |  |  | 0
|  |  |  | nulová |  |  |  | 0% |  | 0 |  |  |  | 0
|  | Cena s DPH | [6 empty] | v |  | CZK |  |  | 0
REKAPITULACE OBJEKTŮ STAVBY A SOUPISŮ PRACÍ
| Kód: | [6 empty] | 24/02-001
| Stavba: | [6 empty] | ODSTRANĚNÍ ČÁSTI STAVBY KOTELNY, V ULICI PŘEPEŘSKÁ, TURNOV
| Místo: | [6 empty] | na p.p.č. 1986/257 v k.ú. Turnov |  |  |  |  | Datum: |  | 18. 6. 2024
| Zadavatel: | [6 empty] | Město Turnov |  |  |  |  | Projektant: |  | ACTIV Projekce, s.r.o. |  |  | Informatívní údaje z listů zakázek
| Uchazeč: | [11 empty] | Zpracovatel: |  | ACTIV Projekce, s.r.o.
| Kód |  |  |  | Popis | [6 empty] | Cena bez DPH [CZK] |  |  |  | Cena s DPH [CZK] | Typ | z toho Ostat. náklady [CZK] | DPH [CZK] | Normohodiny [h] | DPH základní [CZK] | DPH snížená [CZK] | DPH základní přenesená [CZK] | DPH snížená přenesená [CZK] | Základna DPH základní | Základna DPH snížená | Základna DPH zákl. přenesená | Základna DPH sníž. přenesená | Základna DPH nulová
| Náklady stavby celkem | [10 empty] | 0 |  |  |  | 0 |  | 0 | 0 | 0 | 0 | 0 | 0 | 0 | 0 | 0 | 0 | 0 | 0 |  | D | 0 | ###NOIMPORT### | IMPORT | {c931bf7f-2dd4-46a9-84be-cba5424f61d4} | {00000000-0000-0000-0000-000000000000}
/ |  | SO 01 |  |  |  | Demolice částí B, C, D1 a D2 | [5 empty] | 0 |  |  |  | 0 | STA | 0 | 0 | 0 | 0 | 0 | 0 | 0 | 0 | 0 | 0 | 0 | 0 |  |  | 1 |  | IMPORT | {e00f104e-4bdc-4b3c-badd-013d450f39a3} | {c931bf7f-2dd4-46a9-84be-cba5424f61d4} | 2
/ |  | S0 02 |  |  |  | Venkovní a ostatní úpravy | [5 empty] | 0 |  |  |  | 0 | STA | 0 | 0 | 0 | 0 | 0 | 0 | 0 | 0 | 0 | 0 | 0 | 0 |  |  | 1 |  | IMPORT | {dc9b35c9-66d6-4904-9a9d-574f5230654c} | {c931bf7f-2dd4-46a9-84be-cba5424f61d4} | 2
/ |  | VRN |  |  |  | Vedlejší rozpočtové náklady | [5 empty] | 0 |  |  |  | 0 | STA | 0 | 0 | 0 | 0 | 0 | 0 | 0 | 0 | 0 | 0 | 0 | 0 |  |  | 1 |  | IMPORT | {e198076b-9c71-40cf-9b1d-059ae78fe662} | {c931bf7f-2dd4-46a9-84be-cba5424f61d4} | 2

## SO 01 - Demolice částí B,...
[18 empty] | {e00f104e-4bdc-4b3c-badd-013d450f39a3} | [5 empty] | asfalt_lepenka | m2 | 430,513 | 2
[18 empty] | 2 | [5 empty] | lop_do_6 | m2 | 143,56 | 2
| KRYCÍ LIST SOUPISU PRACÍ | [7 empty] | v --- níže se nacházejí doplnkové a pomocné údaje k sestavám --- v | [8 empty] | False | [5 empty] | lop_nad_6 | m2 | 78,903 | 2
[24 empty] | leseni | m2 | 434,702 | 2
Stavba:
ODSTRANĚNÍ ČÁSTI STAVBY KOTELNY, V ULICI PŘEPEŘSKÁ, TURNOV
Objekt:
SO 01 - Demolice částí B, C, D1 a D2
| KSO: |  |  |  |  | CC-CZ:
| Místo: |  | na p.p.č. 1986/257 v k.ú. Turnov |  |  | Datum: | 18. 6. 2024
| Zadavatel: |  |  |  |  | IČ: | 00276227
|  | Město Turnov |  |  |  | DIČ: | CZ00276227
| Uchazeč: |  |  |  |  | IČ: | Vyplň údaj
|  | Vyplň údaj |  |  |  | DIČ: | Vyplň údaj
| Projektant: |  |  |  |  | IČ: | 27538320
|  | ACTIV Projekce, s.r.o. |  |  |  | DIČ:
| Zpracovatel: |  |  |  |  | IČ: | 27538320
|  | ACTIV Projekce, s.r.o. |  |  |  | DIČ:
Poznámka:
| Cena bez DPH | [5 empty] | 0
|  |  | Základ daně |  |  | Sazba daně | Výše daně
| DPH | základní | 0 |  |  | 21% | 0
|  | snížená | 0 |  |  | 15% | 0
|  | zákl. přenesená | 0 |  |  | 21% | 0
|  | sníž. přenesená | 0 |  |  | 15% | 0
|  | nulová | 0 |  |  | 0% | 0
| Cena s DPH |  |  | v | CZK |  | 0
REKAPITULACE ČLENĚNÍ SOUPISU PRACÍ
Stavba:
ODSTRANĚNÍ ČÁSTI STAVBY KOTELNY, V ULICI PŘEPEŘSKÁ, TURNOV
Objekt:
SO 01 - Demolice částí B, C, D1 a D2
Místo: |  |  | na p.p.č. 1986/257 v k.ú. Turnov |  |  | Datum: | 18. 6. 2024
Zadavatel: |  |  | Město Turnov |  |  | Projektant: | ACTIV Projekce, s.r.o.
Uchazeč: |  |  | Vyplň údaj |  |  | Zpracovatel: | ACTIV Projekce, s.r.o.
Kód dílu - Popis | [6 empty] | Cena celkem [CZK]
Náklady stavby celkem | [6 empty] | 0 | [11 empty] | -1
| HSV - Práce a dodávky HSV | [5 empty] | 0
| 3 - Svislé a kompletní konstrukce | [5 empty] | 0
| 9 - Ostatní konstrukce a práce, bourání | [5 empty] | 0
| 96 - Bourání konstrukcí | [5 empty] | 0
| 98 - Demolice a sanace | [5 empty] | 0
| 94 - Lešení a stavební výtahy | [5 empty] | 0
| 997 - Přesun sutě | [5 empty] | 0
| 998 - Přesun hmot | [5 empty] | 0
| PSV - Práce a dodávky PSV | [5 empty] | 0
| 712 - Povlakové krytiny | [5 empty] | 0
| 713 - Izolace tepelné | [5 empty] | 0
| 741 - Elektroinstalace - silnoproud | [5 empty] | 0
| 767 - Konstrukce zámečnické | [5 empty] | 0
SOUPIS PRACÍ
Stavba:
ODSTRANĚNÍ ČÁSTI STAVBY KOTELNY, V ULICI PŘEPEŘSKÁ, TURNOV
Objekt:
SO 01 - Demolice částí B, C, D1 a D2
Místo: |  |  | na p.p.č. 1986/257 v k.ú. Turnov |  |  | Datum: | 18. 6. 2024
Zadavatel: |  |  | Město Turnov |  |  | Projektant: | ACTIV Projekce, s.r.o.
Uchazeč: |  |  | Vyplň údaj |  |  | Zpracovatel: | ACTIV Projekce, s.r.o.
PČ | Typ | Kód | Popis | MJ | Množství | J.cena [CZK] | Cena celkem [CZK] | Cenová soustava |  | DPH | J. Nh [h] | Nh celkem [h] | J. hmotnost [t] | Hmotnost celkem [t] | J. suť [t] | Suť Celkem [t]
Náklady soupisu celkem | [6 empty] | 0 |  |  |  |  | 0 |  | 3.2221 |  | 761.224 |  | D | -1 | [14 empty] | 0
| D | HSV | Práce a dodávky HSV |  |  |  | 0 |  |  |  |  | 0 |  | 3.2221 |  | 742.322 | 1 | D | 0 |  |  |  | ROZPOCET | [10 empty] | 0
| D | 3 | Svislé a kompletní konstrukce |  |  |  | 0 |  |  |  |  | 0 |  | 3.2218 |  | 0 | 1 | D | 1 |  |  |  | ROZPOCET | [10 empty] | 0
1 | K | 310239411 | Zazdívka otvorů ve zdivu nadzákladovém cihlami pálenými plochy přes 1 m2 do 4 m2 na maltu cementovou | m3 | 1.716 |  | 0 | CS ÚRS 2024 02 |  | základní |  | 0 | 1.8775 | 3.2218 | 0 | 0 | 4 | K | 2 |  |  |  | ROZPOCET |  |  |  |  | 0 | 0 | 0 | 0 | 0 | 1 | 0 | 4 | 227793770
| Online PSC |  | https://podminky.urs.cz/item/CS_URS_2024_02/310239411 | [14 empty] | Online PSC | 2
| VV |  | Případné dozdění otvorů v obvodové kci objektu "A" podlahová násypka | [14 empty] | VV | 2 | 1 | True | 0 | ROZPOCET
| VV |  | 2,6*2,2*0,3 |  | 1.716 | [12 empty] | VV | 2 | 2 | True | 0 | ROZPOCET
| VV |  | Součet |  | 1.716 | [12 empty] | VV | 2 | 4 | True | 1 | ROZPOCET
| D | 9 | Ostatní konstrukce a práce, bourání |  |  |  | 0 |  |  |  |  | 0 |  | 0.0003553 |  | 742.322 | 1 | D | 1 |  |  |  | ROZPOCET | [10 empty] | 0
2 | K | 9601001x | Zmapování a odpojení objektu od areálových rozvodů energiií | soubor | 1 |  | 0 |  |  | základní |  | 0 | 0 | 0 | 0 | 0 | 4 | K | 2 |  |  |  | ROZPOCET |  |  |  |  | 0 | 0 | 0 | 0 | 0 | 1 | 0 | 4 | 378932716
| P |  | Poznámka k položce: V situaci stavby jsou sítě zakresleny pouze informativně, na základě získaných stanovisek jednotlivých správců IS. V prostoru stavby a staveniště se mohou vyskytovat i cizí zařízení neznámých vlastníků či provozovatelů. Dále se mohou na stavbě a staveništi vyskytovat nezmapované technické areálové rozvody, o kterých nemá vlastník bližší informace. dále dle "B-Souhrnné technické zprávy" odstavce B.3. PŘIPOJENÍ NA TECHNICKOU INFRASTRUKTURU | [14 empty] | P | 2
3 | K | 9601002x | Opatření ochrany stávajících zařízení kotelny (pol.č. 03 čidla apod.), nutná komunikace se správcem a s provozovatelem organizace Městská teplárenská Turnov, s.r.o | soubor | 1 |  | 0 |  |  | základní |  | 0 | 0 | 0 | 0 | 0 | 4 | K | 2 |  |  |  | ROZPOCET |  |  |  |  | 0 | 0 | 0 | 0 | 0 | 1 | 0 | 4 | -1276614228
| P |  | Poznámka k položce: Pol.č. 03 (Čidlo ekvitermní pro kotelnu) – Na zachovávaném objektu části „A“ se nalézá čidlo, které bude potřeba v průběhu demolice a stavebních prací nepoškodit. Toto čidlo je potřeba pro chod kotelny a bude s jejím provozovatelem domluven způsob ochrany nebo termíny demontáže a zpětné montáže. | [14 empty] | P | 2
4 | K | 9601003x | Zajištění stávajícího odkouření pol.č.06 | soubor | 1 |  | 0 |  |  | základní |  | 0 | 0 | 0 | 0 | 0 | 4 | K | 2 |  |  |  | ROZPOCET |  |  |  |  | 0 | 0 | 0 | 0 | 0 | 1 | 0 | 4 | -959926862
| P |  | Poznámka k položce: Pol.č. 06 (Zajištění kouřovodu) - Odstraněním části objektu ztratí vodorovná část stávajícího zachovaného kouřovodu v exteriérové části svou podpěrnou část ve formě táhel a úložných nosníků. Z tohoto důvodu je nutné zřídit novou podpěrnou konstrukci. | [14 empty] | P | 2
5 | K | 9601004x | Ochrana proti poškození, stávající uliční vpusti pol.č. 05 | soubor | 1 |  | 0 |  |  | základní |  | 0 | 0 | 0 | 0 | 0 | 4 | K | 2 |  |  |  | ROZPOCET |  |  |  |  | 0 | 0 | 0 | 0 | 0 | 1 | 0 | 4 | -2082394292
| P |  | Poznámka k položce: Pol.č. 06 (Zajištění kouřovodu) - Odstraněním části objektu ztratí vodorovná část stávajícího zachovaného kouřovodu v exteriérové části svou podpěrnou část ve formě táhel a úložných nosníků. Z tohoto důvodu je nutné zřídit novou podpěrnou konstrukci. | [14 empty] | P | 2
6 | K | 9601005x | Ochrana vzrostlé zeleně (stanovisko OŽP č.j.: OZP/24/1071/KOR ze den 20.5.2024) | soubor | 1 |  | 0 |  |  | základní |  | 0 | 0 | 0 | 0 | 0 | 4 | K | 2 |  |  |  | ROZPOCET |  |  |  |  | 0 | 0 | 0 | 0 | 0 | 1 | 0 | 4 | 231010323
| P |  | Poznámka k položce: 1.V rámci ochranného opatření vzrostlé zeleně bude provedena ochrana kmenů vypolštářovanvin bedněním. Ochrana kmene se instaluje za kořenovými náběhy stromu. Konstrukce musí být pevná a musí zasahovat alespoň do výšky 2 m nebo do výšky spodního kosterního větvení stromu. 2.Ochrana kmene nesmí být v kontaktu s povrchem kmene, kořenových náběhů ani větví. Mezi kmen a ochrannou konstrukci je třeba vložit odpovídající polstrování tlumící případné nárazy. 3.Ochrany kmenů nesmí být v průběhu stavby poškozeny ani přemístěny či odstraněny. 4.Vegetační plochy nesmí být znečišťovány látkami poškozujícími rostliny nebo půdu, např. rozpouštědly, minerálními oleji, kyselinami, louhy, barvami, cementem nebo jinými pojivý. 5.Kořenové zóny stromů a vegetační plochy nesmí být zamokřeny nebo zaplaveny vodou odváděnou ze stavby. Za kořenovou zónu stromu se považuje plocha půdy pod korunou stromu (okapová linie koruny) rozšířená do stran o 1,5 m, u sloupovitých forem o 5,0 m. 6.V kořenové zóně stromů se nesmí provádět žádná navážka zeminy nebo jiného materiálu. 7.V kořenové zóně stromů bude výkop proveden ručně, přičemž nejmenší vzdálenost výkopu od paty kmene stromů musí byt mm. 2.5 m. Pokud tato vzdálenost nemůže byt dodržena, bude proveden protlak pod kořenovým systémem stromů. Při výkopech se nesmi přetínat kořeny o průměru větším než 3 cm. Slabší kořeny je třeba ostře přetnout a místa řezu zahladit. Obnažené kořeny je nutné chránit před vysycháním a působení mrazu. Zásypové materiály musí svou zrnitostí a zhutněním zajišťovat trvalé provzdušňování potřebné k regeneraci poškozených kořenů. Při větší ztrátě kořenů musí být proveden řez v koruně. 8.Kořenová zóna stromů nesmí být zatěžována soustavným přecházením, pojížděním, odstavováním strojů a vozidel, zařízeními staveniště a skladováním materiálů. 9.Po ukončení prací budou vegetační plochy dotčené stavbou uvedené do původního stavu, tj. povrch výkopu bude zbaven veškerých stavebních zbytků a kamenů, urovnán, překryt kvalitní omicí v tl. min. 150 mm a oset travním osivem. 10.Orgán ochrany přírody dále upozorňuje, že pro případné nezbytně nutné kácení dřevin rostoucích mimo les z důvodu realizace výše uvedeného záměru - pokud pozemek a dřeviny nesplňují vymezení dle vyhlášky č. 189/2013 Sb. - je nezbytné povolení orgánu ochrany přírody dle § 8 zákona č. 114/1992 Sb. Bez rozhodnutí o povolení kácení nelze dřeviny kácet. | [14 empty] | P | 2
7 | K | 9601006x | Ochranné práce proti poškození funkčnosti podlahových vpustí, vnitřních dešťových svodů a revizních šachet, pol.č.10 | soubor | 1 |  | 0 |  |  | základní |  | 0 | 0 | 0 | 0 | 0 | 4 | K | 2 |  |  |  | ROZPOCET |  |  |  |  | 0 | 0 | 0 | 0 | 0 | 1 | 0 | 4 | -174852149
8 | K | 966072811 | Rozebrání oplocení z dílců rámových na ocelové sloupky, výšky přes 1 do 2 m | m | 10.5 |  | 0 | CS ÚRS 2024 02 |  | základní |  | 0 | 0 | 0 | 0.00925 | 0.097125 | 4 | K | 2 |  |  |  | ROZPOCET |  |  |  |  | 0 | 0 | 0 | 0 | 0 | 1 | 0 | 4 | -1859354272
| Online PSC |  | https://podminky.urs.cz/item/CS_URS_2024_02/966072811 | [14 empty] | Online PSC | 2
| VV |  | pol.č. 07 - stávající oplocení | [14 empty] | VV | 2 | 1 | True | 0 | ROZPOCET
| VV |  | 5,2+5,3 |  | 10.5 | [12 empty] | VV | 2 | 2 | True | 0 | ROZPOCET
| VV |  | Součet |  | 10.5 | [12 empty] | VV | 2 | 4 | True | 1 | ROZPOCET
9 | K | 966073810 | Rozebrání vrat a vrátek k oplocení plochy jednotlivě do 2 m2 | kus | 1 |  | 0 | CS ÚRS 2024 02 |  | základní |  | 0 | 0 | 0 | 0.192 | 0.192 | 4 | K | 2 |  |  |  | ROZPOCET |  |  |  |  | 0 | 0 | 0 | 0 | 0 | 1 | 0 | 4 | 234075537
| Online PSC |  | https://podminky.urs.cz/item/CS_URS_2024_02/966073810 | [14 empty] | Online PSC | 2
| VV |  | pol.č. 07 - stávající oplocení | [14 empty] | VV | 2 | 1 | True | 0 | ROZPOCET
| VV |  | 1 |  | 1 | [12 empty] | VV | 2 | 2 | True | 0 | ROZPOCET
| VV |  | Součet |  | 1 | [12 empty] | VV | 2 | 4 | True | 1 | ROZPOCET
10 | K | 966074241 | Demontáž prosvětlovacích pásů stěn ocelových konstrukcí z hliníkových rámů, s výplní izolačním dvojsklem, plochy otvoru do 5 m2 | m2 | 15.73 |  | 0 | CS ÚRS 2024 02 |  | základní |  | 0 | 0 | 0 | 0.04 | 0.6292 | 4 | K | 2 |  |  |  | ROZPOCET |  |  |  |  | 0 | 0 | 0 | 0 | 0 | 1 | 0 | 4 | 533267547
| Online PSC |  | https://podminky.urs.cz/item/CS_URS_2024_02/966074241 | [14 empty] | Online PSC | 2
| VV |  | část "D2" - východní fasáda | [14 empty] | VV | 2 | 1 | True | 0 | ROZPOCET
| VV |  | (2,7*1,1) |  | 2.97 | [12 empty] | VV | 2 | 2 | True | 0 | ROZPOCET
| VV |  | Mezisoučet |  | 2.97 | [12 empty] | VV | 2 | 3 | True | 0 | ROZPOCET
| VV |  | část "D2" - severní fasáda | [14 empty] | VV | 2 | 1 | True | 0 | ROZPOCET
| VV |  | 5*(0,9*1,1) |  | 4.95 | [12 empty] | VV | 2 | 2 | True | 0 | ROZPOCET
| VV |  | Mezisoučet |  | 4.95 | [12 empty] | VV | 2 | 3 | True | 0 | ROZPOCET
| VV |  | část "B" - jižní fasáda | [14 empty] | VV | 2 | 1 | True | 0 | ROZPOCET
| VV |  | (4,35)*1,1 |  | 4.785 | [12 empty] | VV | 2 | 2 | True | 0 | ROZPOCET
| VV |  | Mezisoučet |  | 4.785 | [12 empty] | VV | 2 | 3 | True | 0 | ROZPOCET
| VV |  | část "D2" - západní fasáda | [14 empty] | VV | 2 | 1 | True | 0 | ROZPOCET
| VV |  | (2,75)*1,1 |  | 3.025 | [12 empty] | VV | 2 | 2 | True | 0 | ROZPOCET
| VV |  | Mezisoučet |  | 3.025 | [12 empty] | VV | 2 | 3 | True | 0 | ROZPOCET
| VV |  | Součet |  | 15.73 | [12 empty] | VV | 2 | 4 | True | 1 | ROZPOCET
11 | K | 966074243 | Demontáž prosvětlovacích pásů stěn ocelových konstrukcí z hliníkových rámů, s výplní izolačním dvojsklem, plochy otvoru přes 10 do 15 m2 | m2 | 56.144 |  | 0 | CS ÚRS 2024 02 |  | základní |  | 0 | 0 | 0 | 0.04 | 2.2458 | 4 | K | 2 |  |  |  | ROZPOCET |  |  |  |  | 0 | 0 | 0 | 0 | 0 | 1 | 0 | 4 | -1644760420
| Online PSC |  | https://podminky.urs.cz/item/CS_URS_2024_02/966074243 | [14 empty] | Online PSC | 2
| VV |  | část "B" - severní fasáda | [14 empty] | VV | 2 | 1 | True | 0 | ROZPOCET
| VV |  | (11,47*1,1) |  | 12.617 | [12 empty] | VV | 2 | 2 | True | 0 | ROZPOCET
| VV |  | (11,47*1,1) |  | 12.617 | [12 empty] | VV | 2 | 2 | True | 0 | ROZPOCET
| VV |  | Mezisoučet |  | 25.234 | [12 empty] | VV | 2 | 3 | True | 0 | ROZPOCET
| VV |  | část "D1" - východní fasáda | [14 empty] | VV | 2 | 1 | True | 0 | ROZPOCET
| VV |  | (9,3*1,1) |  | 10.23 | [12 empty] | VV | 2 | 2 | True | 0 | ROZPOCET
| VV |  | (9,3*1,1) |  | 10.23 | [12 empty] | VV | 2 | 2 | True | 0 | ROZPOCET
| VV |  | Mezisoučet |  | 20.46 | [12 empty] | VV | 2 | 3 | True | 0 | ROZPOCET
| VV |  | část "B" - jižní fasáda | [14 empty] | VV | 2 | 1 | True | 0 | ROZPOCET
| VV |  | (9,5)*1,1 |  | 10.45 | [12 empty] | VV | 2 | 2 | True | 0 | ROZPOCET
| VV |  | Mezisoučet |  | 10.45 | [12 empty] | VV | 2 | 3 | True | 0 | ROZPOCET
| VV |  | Součet |  | 56.144 | [12 empty] | VV | 2 | 4 | True | 1 | ROZPOCET
| D | 96 | Bourání konstrukcí |  |  |  | 0 |  |  |  |  | 0 |  | 0 |  | 61.8712 | 1 | D | 2 |  |  |  | ROZPOCET | [10 empty] | 0
12 | K | 961044111 | Bourání základů z betonu prostého | m3 | 27.566 |  | 0 | CS ÚRS 2024 02 |  | základní |  | 0 | 0 | 0 | 2 | 55.132 | 4 | K | 3 |  |  |  | ROZPOCET |  |  |  |  | 0 | 0 | 0 | 0 | 0 | 1 | 0 | 4 | -1894559126
| Online PSC |  | https://podminky.urs.cz/item/CS_URS_2024_02/961044111 | [14 empty] | Online PSC | 3
| VV |  | část "C" | [14 empty] | VV | 3 | 1 | True | 0 | ROZPOCET
| VV |  | 0,5*(4,85+3,25)*1,4 |  | 5.67 | [12 empty] | VV | 3 | 2 | True | 0 | ROZPOCET
| VV |  | Mezisoučet |  | 5.67 | [12 empty] | VV | 3 | 3 | True | 0 | ROZPOCET
| VV |  | část "D1" | [14 empty] | VV | 3 | 1 | True | 0 | ROZPOCET
| VV |  | vnější | [14 empty] | VV | 3 | 1 | True | 0 | ROZPOCET
| VV |  | 0,6*5,65*1,4 |  | 4.746 | [12 empty] | VV | 3 | 2 | True | 0 | ROZPOCET
| VV |  | 0,5*(5,65)*1,4 |  | 3.955 | [12 empty] | VV | 3 | 2 | True | 0 | ROZPOCET
| VV |  | 0,45*10,6)*1,4 | [14 empty] | VV | 3 | 1 | True | 0 | ROZPOCET
| VV |  | vnitřní | [14 empty] | VV | 3 | 1 | True | 0 | ROZPOCET
| VV |  | 0,5*(2*2,05+2,7+7,23)*0,9 |  | 6.314 | [12 empty] | VV | 3 | 2 | True | 0 | ROZPOCET
| VV |  | schodiště | [14 empty] | VV | 3 | 1 | True | 0 | ROZPOCET
| VV |  | 0,45*(2*2,3+2,05)*1,5 |  | 4.489 | [12 empty] | VV | 3 | 2 | True | 0 | ROZPOCET
| VV |  | šachty | [14 empty] | VV | 3 | 1 | True | 0 | ROZPOCET
| VV |  | 0,2*(2*0,8+2*1,4)*1,3 |  | 1.144 | [12 empty] | VV | 3 | 2 | True | 0 | ROZPOCET
| VV |  | 0,2*(2*1,0+2*1,4)*1,3 |  | 1.248 | [12 empty] | VV | 3 | 2 | True | 0 | ROZPOCET
| VV |  | Mezisoučet |  | 21.896 | [12 empty] | VV | 3 | 3 | True | 0 | ROZPOCET
| VV |  | Součet |  | 27.566 | [12 empty] | VV | 3 | 4 | True | 1 | ROZPOCET
13 | K | 961055111 | Bourání základů z betonu železového | m3 | 2.808 |  | 0 | CS ÚRS 2024 02 |  | základní |  | 0 | 0 | 0 | 2.4 | 6.7392 | 4 | K | 3 |  |  |  | ROZPOCET |  |  |  |  | 0 | 0 | 0 | 0 | 0 | 1 | 0 | 4 | 1454044627
| Online PSC |  | https://podminky.urs.cz/item/CS_URS_2024_02/961055111 | [14 empty] | Online PSC | 3
| VV |  | část "D1" | [14 empty] | VV | 3 | 1 | True | 0 | ROZPOCET
| VV |  | patky | [14 empty] | VV | 3 | 1 | True | 0 | ROZPOCET
| VV |  | 0,6*0,6*1,3*6 |  | 2.808 | [12 empty] | VV | 3 | 2 | True | 0 | ROZPOCET
| VV |  | Součet |  | 2.808 | [12 empty] | VV | 3 | 4 | True | 1 | ROZPOCET
| D | 98 | Demolice a sanace |  |  |  | 0 |  |  |  |  | 0 |  | 0.0003553 |  | 677.2867 | 1 | D | 2 |  |  |  | ROZPOCET | [10 empty] | 0
14 | K | 981332111 | Demolice ocelových konstrukcí hal, sil, technologických zařízení apod. jakýmkoliv způsobem | t | 53.041 |  | 0 | CS ÚRS 2024 02 |  | základní |  | 0 | 0 | 0 | 1 | 53.041 | 4 | K | 3 |  |  |  | ROZPOCET |  |  |  |  | 0 | 0 | 0 | 0 | 0 | 1 | 0 | 4 | -269990698
| Online PSC |  | https://podminky.urs.cz/item/CS_URS_2024_02/981332111 | [14 empty] | Online PSC | 3
| VV |  | část "B" | [14 empty] | VV | 3 | 1 | True | 0 | ROZPOCET
| VV |  | rámy (svislé vodorvné prvky); tl. mat*průřez*dl.*počet*t/m3 | [14 empty] | VV | 3 | 1 | True | 0 | ROZPOCET
| VV |  | 0,02*(2*0,45+2*0,25)*(2*6,78)*4*7.85 |  | 11.922 | [12 empty] | VV | 3 | 2 | True | 0 | ROZPOCET
| VV |  | 0,02*(2*0,70+2*0,25)*(17,0)*4*7.85 |  | 20.284 | [12 empty] | VV | 3 | 2 | True | 0 | ROZPOCET
| VV |  | ztužidla; tr 90mm | [14 empty] | VV | 3 | 1 | True | 0 | ROZPOCET
| VV |  | (7,0*12)*16,45/1000 |  | 1.382 | [12 empty] | VV | 3 | 2 | True | 0 | ROZPOCET
| VV |  | svislé a vodorovné oc. prvky | [14 empty] | VV | 3 | 1 | True | 0 | ROZPOCET
| VV |  | "I.30"15,8*2*54,2/1000 |  | 1.713 | [12 empty] | VV | 3 | 2 | True | 0 | ROZPOCET
| VV |  | "I.24"6,2*4*36,2/1000 |  | 0.898 | [12 empty] | VV | 3 | 2 | True | 0 | ROZPOCET
| VV |  | "I.16"15,8*3*17,9/1000 |  | 0.848 | [12 empty] | VV | 3 | 2 | True | 0 | ROZPOCET
| VV |  | "U.18"15,8*4*22,0/1000 |  | 1.39 | [12 empty] | VV | 3 | 2 | True | 0 | ROZPOCET
| VV |  | "U.16"15,8*1*18,8/1000 |  | 0.297 | [12 empty] | VV | 3 | 2 | True | 0 | ROZPOCET
| VV |  | "U.14"15,8*5*16,0/1000 |  | 1.264 | [12 empty] | VV | 3 | 2 | True | 0 | ROZPOCET
| VV |  | 6,0*4*16,0/1000 |  | 0.384 | [12 empty] | VV | 3 | 2 | True | 0 | ROZPOCET
| VV |  | 3,1*2*16,0/1000 |  | 0.099 | [12 empty] | VV | 3 | 2 | True | 0 | ROZPOCET
| VV |  | 2,75*4*16,0/1000 |  | 0.176 | [12 empty] | VV | 3 | 2 | True | 0 | ROZPOCET
| VV |  | "L.60.60.8"6*4*7,0/1000 |  | 0.168 | [12 empty] | VV | 3 | 2 | True | 0 | ROZPOCET
| VV |  | vestavba velínu | [14 empty] | VV | 3 | 1 | True | 0 | ROZPOCET
| VV |  | "U.10"6,2*2*10,6/1000 |  | 0.131 | [12 empty] | VV | 3 | 2 | True | 0 | ROZPOCET
| VV |  | 2*(2,75+2,55)*2*10,6/1000 |  | 0.225 | [12 empty] | VV | 3 | 2 | True | 0 | ROZPOCET
| VV |  | vestavba technologie VZT | [14 empty] | VV | 3 | 1 | True | 0 | ROZPOCET
| VV |  | "U.18"3,35*2*22,0/1000 |  | 0.147 | [12 empty] | VV | 3 | 2 | True | 0 | ROZPOCET
| VV |  | 4,05*2*22,0/1000 |  | 0.178 | [12 empty] | VV | 3 | 2 | True | 0 | ROZPOCET
| VV |  | "U.14"2,4*2*16,0/1000 |  | 0.077 | [12 empty] | VV | 3 | 2 | True | 0 | ROZPOCET
| VV |  | "U.10"3,13*3*10,6/1000 |  | 0.1 | [12 empty] | VV | 3 | 2 | True | 0 | ROZPOCET
| VV |  | "samotná technolobie a potrubí, vč. podlahy a zábradlí-odhad"1,0 |  | 1 | [12 empty] | VV | 3 | 2 | True | 0 | ROZPOCET
| VV |  | lavky | [14 empty] | VV | 3 | 1 | True | 0 | ROZPOCET
| VV |  | "U.14"6,6*2*16,0/1000 |  | 0.211 | [12 empty] | VV | 3 | 2 | True | 0 | ROZPOCET
| VV |  | "U.10"1,2*10*10,6/1000 |  | 0.127 | [12 empty] | VV | 3 | 2 | True | 0 | ROZPOCET
| VV |  | "podlahy a zábradlí-odhad"0,5 |  | 0.5 | [12 empty] | VV | 3 | 2 | True | 0 | ROZPOCET
| VV |  | Mezisoučet |  | 43.521 | [12 empty] | VV | 3 | 3 | True | 0 | ROZPOCET
| VV |  | část "D1" | [14 empty] | VV | 3 | 1 | True | 0 | ROZPOCET
| VV |  | rámy (svislé vodorvné prvky) | [14 empty] | VV | 3 | 1 | True | 0 | ROZPOCET
| VV |  | "I.18"3,5*2*5*21,9/1000 |  | 0.767 | [12 empty] | VV | 3 | 2 | True | 0 | ROZPOCET
| VV |  | "I.45"7,3*2*115,0/1000 |  | 1.679 | [12 empty] | VV | 3 | 2 | True | 0 | ROZPOCET
| VV |  | vodorovné nosníky | [14 empty] | VV | 3 | 1 | True | 0 | ROZPOCET
| VV |  | "I.22"10,9*4*31,1/1000 |  | 1.356 | [12 empty] | VV | 3 | 2 | True | 0 | ROZPOCET
| VV |  | kce. schodiště, vč. podlahy a zábradlí - odhad | [14 empty] | VV | 3 | 1 | True | 0 | ROZPOCET
| VV |  | 0,5 |  | 0.5 | [12 empty] | VV | 3 | 2 | True | 0 | ROZPOCET
| VV |  | Mezisoučet |  | 4.302 | [12 empty] | VV | 3 | 3 | True | 0 | ROZPOCET
| VV |  | část "D2" | [14 empty] | VV | 3 | 1 | True | 0 | ROZPOCET
| VV |  | rámy (svislé vodorvné prvky) | [14 empty] | VV | 3 | 1 | True | 0 | ROZPOCET
| VV |  | "I.18"3,5*2*6*21,9/1000 |  | 0.92 | [12 empty] | VV | 3 | 2 | True | 0 | ROZPOCET
| VV |  | "I.45"9,8*3*115,0/1000 |  | 3.381 | [12 empty] | VV | 3 | 2 | True | 0 | ROZPOCET
| VV |  | vodorovné nosníky | [14 empty] | VV | 3 | 1 | True | 0 | ROZPOCET
| VV |  | "I.22"5,9*5*31,1/1000 |  | 0.917 | [12 empty] | VV | 3 | 2 | True | 0 | ROZPOCET
| VV |  | Mezisoučet |  | 5.218 | [12 empty] | VV | 3 | 3 | True | 0 | ROZPOCET
| VV |  | Součet |  | 53.041 | [12 empty] | VV | 3 | 4 | True | 1 | ROZPOCET
15 | K | 981511111 | Demolice konstrukcí objektů postupným rozebíráním zdiva na maltu vápennou nebo vápenocementovou z cihel, tvárnic, kamene, zdiva smíšeného nebo hrázděného | m3 | 28.423 |  | 0 | CS ÚRS 2024 02 |  | základní |  | 0 | 0 | 0 | 1.805 | 51.3035 | 4 | K | 3 |  |  |  | ROZPOCET |  |  |  |  | 0 | 0 | 0 | 0 | 0 | 1 | 0 | 4 | -1739124099
| Online PSC |  | https://podminky.urs.cz/item/CS_URS_2024_02/981511111 | [14 empty] | Online PSC | 3
| VV |  | část "B" štítové stěny (navazující na objekt „A“) zděný materiál z 80% | [14 empty] | VV | 3 | 1 | True | 0 | ROZPOCET
| VV |  | 18,65*(5,8+0,55)*0,3*0,8 |  | 28.423 | [12 empty] | VV | 3 | 2 | True | 0 | ROZPOCET
| VV |  | Součet |  | 28.423 | [12 empty] | VV | 3 | 4 | True | 1 | ROZPOCET
16 | K | 981511114 | Demolice konstrukcí objektů postupným rozebíráním konstrukcí ze železobetonu | m3 | 3.553 |  | 0 | CS ÚRS 2024 02 |  | základní |  | 0 | 0.0001 | 0.0003553 | 2.41 | 8.5627 | 4 | K | 3 |  |  |  | ROZPOCET |  |  |  |  | 0 | 0 | 0 | 0 | 0 | 1 | 0 | 4 | -1549932672
| Online PSC |  | https://podminky.urs.cz/item/CS_URS_2024_02/981511114 | [14 empty] | Online PSC | 3
| VV |  | část "B" štítové stěny (navazující na objekt „A“) žb materiál z 10% | [14 empty] | VV | 3 | 1 | True | 0 | ROZPOCET
| VV |  | 18,65*(5,8+0,55)*0,3*0,1 |  | 3.553 | [12 empty] | VV | 3 | 2 | True | 0 | ROZPOCET
| VV |  | Součet |  | 3.553 | [12 empty] | VV | 3 | 4 | True | 1 | ROZPOCET
17 | K | 981511116 | Demolice konstrukcí objektů postupným rozebíráním konstrukcí z betonu prostého | m3 | 3.553 |  | 0 | CS ÚRS 2024 02 |  | základní |  | 0 | 0 | 0 | 2.2 | 7.8166 | 4 | K | 3 |  |  |  | ROZPOCET |  |  |  |  | 0 | 0 | 0 | 0 | 0 | 1 | 0 | 4 | 1487837291
| Online PSC |  | https://podminky.urs.cz/item/CS_URS_2024_02/981511116 | [14 empty] | Online PSC | 3
| VV |  | část "B" štítové stěny (navazující na objekt „A“) betonový materiál z 10% | [14 empty] | VV | 3 | 1 | True | 0 | ROZPOCET
| VV |  | 18,65*(5,8+0,55)*0,3*0,1 |  | 3.553 | [12 empty] | VV | 3 | 2 | True | 0 | ROZPOCET
| VV |  | Součet |  | 3.553 | [12 empty] | VV | 3 | 4 | True | 1 | ROZPOCET
18 | K | 981513111 | Demolice konstrukcí objektů těžkými mechanizačními prostředky zdiva na maltu vápennou nebo vápenocementovou z cihel, tvárnic, kamene, zdiva smíšeného nebo hrázděného | m3 | 109.666 |  | 0 | CS ÚRS 2024 02 |  | základní |  | 0 | 0 | 0 | 1.805 | 197.9471 | 4 | K | 3 |  |  |  | ROZPOCET |  |  |  |  | 0 | 0 | 0 | 0 | 0 | 1 | 0 | 4 | 1611346506
| Online PSC |  | https://podminky.urs.cz/item/CS_URS_2024_02/981513111 | [14 empty] | Online PSC | 3
| VV |  | zděný materiál z 80% | [14 empty] | VV | 3 | 1 | True | 0 | ROZPOCET
| VV |  | část "B" | [14 empty] | VV | 3 | 1 | True | 0 | ROZPOCET
| VV |  | svislé kce | [14 empty] | VV | 3 | 1 | True | 0 | ROZPOCET
| VV |  | "středová stěna" 0,3*15,3*(5,8+0,55)*0,8 |  | 23.317 | [12 empty] | VV | 3 | 2 | True | 0 | ROZPOCET
| VV |  | "dělící stěna" 0,25*10,8*(5,8+0,55)*0,8 |  | 13.716 | [12 empty] | VV | 3 | 2 | True | 0 | ROZPOCET
| VV |  | "východní obvodová stěna" 0,25*5,25*7,2*0,8 |  | 7.56 | [12 empty] | VV | 3 | 2 | True | 0 | ROZPOCET
| VV |  | 0,25*2,5*0,5*0,8 |  | 0.25 | [12 empty] | VV | 3 | 2 | True | 0 | ROZPOCET
| VV |  | "severní obvodová stěna" 0,25*15,85*1,5*0,8 |  | 4.755 | [12 empty] | VV | 3 | 2 | True | 0 | ROZPOCET
| VV |  | "jižní obvodová stěna"0,25*15,85*0,5*0,8 |  | 1.585 | [12 empty] | VV | 3 | 2 | True | 0 | ROZPOCET
| VV |  | přizdívky | [14 empty] | VV | 3 | 1 | True | 0 | ROZPOCET
| VV |  | 0,15*(2,5+3*0,45+1,45+0,65+1,1+0,45)*3,0*0,8 |  | 2.7 | [12 empty] | VV | 3 | 2 | True | 0 | ROZPOCET
| VV |  | sloupy | [14 empty] | VV | 3 | 1 | True | 0 | ROZPOCET
| VV |  | (0,5*0,5)*5,8*0,8 |  | 1.16 | [12 empty] | VV | 3 | 2 | True | 0 | ROZPOCET
| VV |  | Mezisoučet |  | 55.043 | [12 empty] | VV | 3 | 3 | True | 0 | ROZPOCET
| VV |  | část "C" | [14 empty] | VV | 3 | 1 | True | 0 | ROZPOCET
| VV |  | svislé kce | [14 empty] | VV | 3 | 1 | True | 0 | ROZPOCET
| VV |  | 0,3*3,55*(2,4+3,6)/2*0,8 |  | 2.556 | [12 empty] | VV | 3 | 2 | True | 0 | ROZPOCET
| VV |  | 0,3*5,25*2,4*0,8 |  | 3.024 | [12 empty] | VV | 3 | 2 | True | 0 | ROZPOCET
| VV |  | vodorovné kce (střecha s krovem, podlaha) | [14 empty] | VV | 3 | 1 | True | 0 | ROZPOCET
| VV |  | 0,3*(5,2*3,96) |  | 6.178 | [12 empty] | VV | 3 | 2 | True | 0 | ROZPOCET
| VV |  | Mezisoučet |  | 11.758 | [12 empty] | VV | 3 | 3 | True | 0 | ROZPOCET
| VV |  | část "D1" | [14 empty] | VV | 3 | 1 | True | 0 | ROZPOCET
| VV |  | svislé kce | [14 empty] | VV | 3 | 1 | True | 0 | ROZPOCET
| VV |  | "jižní stěna" 0,5*3,55*7,2*0,8 |  | 10.224 | [12 empty] | VV | 3 | 2 | True | 0 | ROZPOCET
| VV |  | 0,5*3,95*1,5*0,8 |  | 2.37 | [12 empty] | VV | 3 | 2 | True | 0 | ROZPOCET
| VV |  | "východní stěna" 0,5*10,8*(0,5+1,5)/2*0,8 |  | 4.32 | [12 empty] | VV | 3 | 2 | True | 0 | ROZPOCET
| VV |  | "severní stěna"0,5*7,1*0,5*0,8 |  | 1.42 | [12 empty] | VV | 3 | 2 | True | 0 | ROZPOCET
| VV |  | "el.vestavba" 0,3*(3,16+3,05)*1,5*0,8 |  | 2.236 | [12 empty] | VV | 3 | 2 | True | 0 | ROZPOCET
| VV |  | vodorovné kce (střecha plechobeton, strop) | [14 empty] | VV | 3 | 1 | True | 0 | ROZPOCET
| VV |  | nenosné kce | [14 empty] | VV | 3 | 1 | True | 0 | ROZPOCET
| VV |  | "dělící stěna mezi D1 a D2"0,15*7,1*(3,9+0,55)*0,8 |  | 3.791 | [12 empty] | VV | 3 | 2 | True | 0 | ROZPOCET
| VV |  | "dělící stěna vetsvby" 0,15*(3,16+3,05)*3,5*0,8 |  | 2.608 | [12 empty] | VV | 3 | 2 | True | 0 | ROZPOCET
| VV |  | Mezisoučet |  | 26.969 | [12 empty] | VV | 3 | 3 | True | 0 | ROZPOCET
| VV |  | část "D2" | [14 empty] | VV | 3 | 1 | True | 0 | ROZPOCET
| VV |  | svislé kce | [14 empty] | VV | 3 | 1 | True | 0 | ROZPOCET
| VV |  | 0,35*(5,87+2,65)*0,5*0,8 |  | 1.193 | [12 empty] | VV | 3 | 2 | True | 0 | ROZPOCET
| VV |  | vodorovné kce (střecha plechobeton, podlaha) | [14 empty] | VV | 3 | 1 | True | 0 | ROZPOCET
| VV |  | nenosné kce (přizdívky a příčky) | [14 empty] | VV | 3 | 1 | True | 0 | ROZPOCET
| VV |  | "obvodové přizdívky"0,15*(2*5,9+10,1)*3,25*0,8 |  | 8.541 | [12 empty] | VV | 3 | 2 | True | 0 | ROZPOCET
| VV |  | "příčky"0,1*(5,7+2,7+2*5,9+2*1,75)*3,25*0,8 |  | 6.162 | [12 empty] | VV | 3 | 2 | True | 0 | ROZPOCET
| VV |  | Mezisoučet |  | 15.896 | [12 empty] | VV | 3 | 3 | True | 0 | ROZPOCET
| VV |  | Součet |  | 109.666 | [12 empty] | VV | 3 | 4 | True | 1 | ROZPOCET
19 | K | 981513114 | Demolice konstrukcí objektů těžkými mechanizačními prostředky konstrukcí ze železobetonu | m3 | 125.915 |  | 0 | CS ÚRS 2024 02 |  | základní |  | 0 | 0 | 0 | 2.41 | 303.4552 | 4 | K | 3 |  |  |  | ROZPOCET |  |  |  |  | 0 | 0 | 0 | 0 | 0 | 1 | 0 | 4 | 551031073
| Online PSC |  | https://podminky.urs.cz/item/CS_URS_2024_02/981513114 | [14 empty] | Online PSC | 3
| VV |  | žb materiál z 10% | [14 empty] | VV | 3 | 1 | True | 0 | ROZPOCET
| VV |  | část "B" | [14 empty] | VV | 3 | 1 | True | 0 | ROZPOCET
| VV |  | svislé kce | [14 empty] | VV | 3 | 1 | True | 0 | ROZPOCET
| VV |  | "středová stěna" 0,3*15,3*(5,8+0,55)*0,1 |  | 2.915 | [12 empty] | VV | 3 | 2 | True | 0 | ROZPOCET
| VV |  | "dělící stěna" 0,25*10,8*(5,8+0,55)*0,1 |  | 1.715 | [12 empty] | VV | 3 | 2 | True | 0 | ROZPOCET
| VV |  | "východní obvodová stěna" 0,25*5,25*7,2*0,1 |  | 0.945 | [12 empty] | VV | 3 | 2 | True | 0 | ROZPOCET
| VV |  | 0,25*2,5*0,5*0,1 |  | 0.031 | [12 empty] | VV | 3 | 2 | True | 0 | ROZPOCET
| VV |  | "severní obvodová stěna" 0,25*15,85*1,5*0,1 |  | 0.594 | [12 empty] | VV | 3 | 2 | True | 0 | ROZPOCET
| VV |  | "jižní obvodová stěna"0,25*15,85*0,5*0,1 |  | 0.198 | [12 empty] | VV | 3 | 2 | True | 0 | ROZPOCET
| VV |  | vodorovné kce (střecha ŽB panely) | [14 empty] | VV | 3 | 1 | True | 0 | ROZPOCET
| VV |  | 15,85*18,65*0,3 |  | 88.681 | [12 empty] | VV | 3 | 2 | True | 0 | ROZPOCET
| VV |  | přizdívky | [14 empty] | VV | 3 | 1 | True | 0 | ROZPOCET
| VV |  | 0,15*(2,5+3*0,45+1,45+0,65+1,1+0,45)*3,0*0,1 |  | 0.338 | [12 empty] | VV | 3 | 2 | True | 0 | ROZPOCET
| VV |  | sloupy | [14 empty] | VV | 3 | 1 | True | 0 | ROZPOCET
| VV |  | (0,5*0,5)*5,8*0,1 |  | 0.145 | [12 empty] | VV | 3 | 2 | True | 0 | ROZPOCET
| VV |  | Mezisoučet |  | 95.562 | [12 empty] | VV | 3 | 3 | True | 0 | ROZPOCET
| VV |  | část "C" | [14 empty] | VV | 3 | 1 | True | 0 | ROZPOCET
| VV |  | svislé kce | [14 empty] | VV | 3 | 1 | True | 0 | ROZPOCET
| VV |  | 0,3*3,55*(2,4+3,6)/2*0,1 |  | 0.32 | [12 empty] | VV | 3 | 2 | True | 0 | ROZPOCET
| VV |  | 0,3*5,25*2,4*0,1 |  | 0.378 | [12 empty] | VV | 3 | 2 | True | 0 | ROZPOCET
| VV |  | Mezisoučet |  | 0.698 | [12 empty] | VV | 3 | 3 | True | 0 | ROZPOCET
| VV |  | část "D1" | [14 empty] | VV | 3 | 1 | True | 0 | ROZPOCET
| VV |  | svislé kce | [14 empty] | VV | 3 | 1 | True | 0 | ROZPOCET
| VV |  | "jižní stěna" 0,5*3,55*7,2*0,1 |  | 1.278 | [12 empty] | VV | 3 | 2 | True | 0 | ROZPOCET
| VV |  | 0,5*3,95*1,5*0,1 |  | 0.296 | [12 empty] | VV | 3 | 2 | True | 0 | ROZPOCET
| VV |  | "východní stěna" 0,5*10,8*(0,5+1,5)/2*0,1 |  | 0.54 | [12 empty] | VV | 3 | 2 | True | 0 | ROZPOCET
| VV |  | "severní stěna"0,5*7,1*0,5*0,1 |  | 0.178 | [12 empty] | VV | 3 | 2 | True | 0 | ROZPOCET
| VV |  | "el.vestavba" 0,3*(3,16+3,05)*1,5*0,1 |  | 0.279 | [12 empty] | VV | 3 | 2 | True | 0 | ROZPOCET
| VV |  | "sloupy" 5*0,75*0,75*0,5*0,5 |  | 0.703 | [12 empty] | VV | 3 | 2 | True | 0 | ROZPOCET
| VV |  | vodorovné kce (střecha plechobeton, strop) | [14 empty] | VV | 3 | 1 | True | 0 | ROZPOCET
| VV |  | "střecha" 7,6*11,05*0,15 |  | 12.597 | [12 empty] | VV | 3 | 2 | True | 0 | ROZPOCET
| VV |  | "strop vestavby"0,2*(3,16*3,05) |  | 1.928 | [12 empty] | VV | 3 | 2 | True | 0 | ROZPOCET
| VV |  | nenosné kce | [14 empty] | VV | 3 | 1 | True | 0 | ROZPOCET
| VV |  | "dělící stěna mezi D1 a D2"0,15*7,1*(3,9+0,55)*0,1 |  | 0.474 | [12 empty] | VV | 3 | 2 | True | 0 | ROZPOCET
| VV |  | "dělící stěna vetsvby" 0,15*(3,16+3,05)*3,5*0,1 |  | 0.326 | [12 empty] | VV | 3 | 2 | True | 0 | ROZPOCET
| VV |  | Mezisoučet |  | 18.599 | [12 empty] | VV | 3 | 3 | True | 0 | ROZPOCET
| VV |  | část "D2" | [14 empty] | VV | 3 | 1 | True | 0 | ROZPOCET
| VV |  | svislé kce | [14 empty] | VV | 3 | 1 | True | 0 | ROZPOCET
| VV |  | 0,35*(5,87+2,65)*0,5*0,1 |  | 0.149 | [12 empty] | VV | 3 | 2 | True | 0 | ROZPOCET
| VV |  | vodorovné kce (střecha plechobeton, podlaha) | [14 empty] | VV | 3 | 1 | True | 0 | ROZPOCET
| VV |  | "střecha" 5,87*10,3*0,15 |  | 9.069 | [12 empty] | VV | 3 | 2 | True | 0 | ROZPOCET
| VV |  | nenosné kce (přizdívky a příčky) | [14 empty] | VV | 3 | 1 | True | 0 | ROZPOCET
| VV |  | "obvodové přizdívky"0,15*(2*5,9+10,1)*3,25*0,1 |  | 1.068 | [12 empty] | VV | 3 | 2 | True | 0 | ROZPOCET
| VV |  | "příčky"0,1*(5,7+2,7+2*5,9+2*1,75)*3,25*0,1 |  | 0.77 | [12 empty] | VV | 3 | 2 | True | 0 | ROZPOCET
| VV |  | Mezisoučet |  | 11.056 | [12 empty] | VV | 3 | 3 | True | 0 | ROZPOCET
| VV |  | Součet |  | 125.915 | [12 empty] | VV | 3 | 4 | True | 1 | ROZPOCET
20 | K | 981513116 | Demolice konstrukcí objektů těžkými mechanizačními prostředky konstrukcí z betonu prostého | m3 | 25.073 |  | 0 | CS ÚRS 2024 02 |  | základní |  | 0 | 0 | 0 | 2.2 | 55.1606 | 4 | K | 3 |  |  |  | ROZPOCET |  |  |  |  | 0 | 0 | 0 | 0 | 0 | 1 | 0 | 4 | -1667452285
| Online PSC |  | https://podminky.urs.cz/item/CS_URS_2024_02/981513116 | [14 empty] | Online PSC | 3
| VV |  | betonový materiál z 10% | [14 empty] | VV | 3 | 1 | True | 0 | ROZPOCET
| VV |  | část "B" | [14 empty] | VV | 3 | 1 | True | 0 | ROZPOCET
| VV |  | svislé kce | [14 empty] | VV | 3 | 1 | True | 0 | ROZPOCET
| VV |  | "středová stěna" 0,3*15,3*(5,8+0,55)*0,1 |  | 2.915 | [12 empty] | VV | 3 | 2 | True | 0 | ROZPOCET
| VV |  | "dělící stěna" 0,25*10,8*(5,8+0,55)*0,1 |  | 1.715 | [12 empty] | VV | 3 | 2 | True | 0 | ROZPOCET
| VV |  | "východní obvodová stěna" 0,25*5,25*7,2*0,1 |  | 0.945 | [12 empty] | VV | 3 | 2 | True | 0 | ROZPOCET
| VV |  | 0,25*2,5*0,5*0,1 |  | 0.031 | [12 empty] | VV | 3 | 2 | True | 0 | ROZPOCET
| VV |  | "severní obvodová stěna" 0,25*15,85*1,5*0,1 |  | 0.594 | [12 empty] | VV | 3 | 2 | True | 0 | ROZPOCET
| VV |  | "jižní obvodová stěna"0,25*15,85*0,5*0,1 |  | 0.198 | [12 empty] | VV | 3 | 2 | True | 0 | ROZPOCET
| VV |  | přizdívky | [14 empty] | VV | 3 | 1 | True | 0 | ROZPOCET
| VV |  | 0,15*(2,5+3*0,45+1,45+0,65+1,1+0,45)*3,0*0,1 |  | 0.338 | [12 empty] | VV | 3 | 2 | True | 0 | ROZPOCET
| VV |  | sloupy | [14 empty] | VV | 3 | 1 | True | 0 | ROZPOCET
| VV |  | (0,5*0,5)*5,8*0,1 |  | 0.145 | [12 empty] | VV | 3 | 2 | True | 0 | ROZPOCET
| VV |  | Mezisoučet |  | 6.881 | [12 empty] | VV | 3 | 3 | True | 0 | ROZPOCET
| VV |  | část "C" | [14 empty] | VV | 3 | 1 | True | 0 | ROZPOCET
| VV |  | svislé kce | [14 empty] | VV | 3 | 1 | True | 0 | ROZPOCET
| VV |  | 0,3*3,55*(2,4+3,6)/2*0,1 |  | 0.32 | [12 empty] | VV | 3 | 2 | True | 0 | ROZPOCET
| VV |  | 0,3*5,25*2,4*0,1 |  | 0.378 | [12 empty] | VV | 3 | 2 | True | 0 | ROZPOCET
| VV |  | vodorovné kce (střecha s krovem, podlaha) | [14 empty] | VV | 3 | 1 | True | 0 | ROZPOCET
| VV |  | 0,15*3,25*4,85 |  | 2.364 | [12 empty] | VV | 3 | 2 | True | 0 | ROZPOCET
| VV |  | Mezisoučet |  | 3.062 | [12 empty] | VV | 3 | 3 | True | 0 | ROZPOCET
| VV |  | část "D1" | [14 empty] | VV | 3 | 1 | True | 0 | ROZPOCET
| VV |  | svislé kce | [14 empty] | VV | 3 | 1 | True | 0 | ROZPOCET
| VV |  | "jižní stěna" 0,5*3,55*7,2*0,1 |  | 1.278 | [12 empty] | VV | 3 | 2 | True | 0 | ROZPOCET
| VV |  | 0,5*3,95*1,5*0,1 |  | 0.296 | [12 empty] | VV | 3 | 2 | True | 0 | ROZPOCET
| VV |  | "východní stěna" 0,5*10,8*(0,5+1,5)/2*0,1 |  | 0.54 | [12 empty] | VV | 3 | 2 | True | 0 | ROZPOCET
| VV |  | "severní stěna"0,5*7,1*0,5*0,1 |  | 0.178 | [12 empty] | VV | 3 | 2 | True | 0 | ROZPOCET
| VV |  | "sloupy" 5*0,75*0,75*0,5*0,5 |  | 0.703 | [12 empty] | VV | 3 | 2 | True | 0 | ROZPOCET
| VV |  | "el.vestavba" 0,3*(3,16+3,05)*1,5*0,1 |  | 0.279 | [12 empty] | VV | 3 | 2 | True | 0 | ROZPOCET
| VV |  | vodorovné kce (střecha plechobeton, strop) | [14 empty] | VV | 3 | 1 | True | 0 | ROZPOCET
| VV |  | nenosné kce | [14 empty] | VV | 3 | 1 | True | 0 | ROZPOCET
| VV |  | "dělící stěna mezi D1 a D2"0,15*7,1*(3,9+0,55)*0,1 |  | 0.474 | [12 empty] | VV | 3 | 2 | True | 0 | ROZPOCET
| VV |  | "dělící stěna vetsvby" 0,15*(3,16+3,05)*3,5*0,1 |  | 0.326 | [12 empty] | VV | 3 | 2 | True | 0 | ROZPOCET
| VV |  | Mezisoučet |  | 4.074 | [12 empty] | VV | 3 | 3 | True | 0 | ROZPOCET
| VV |  | část "D2" | [14 empty] | VV | 3 | 1 | True | 0 | ROZPOCET
| VV |  | svislé kce | [14 empty] | VV | 3 | 1 | True | 0 | ROZPOCET
| VV |  | 0,35*(5,87+2,65)*0,5*0,1 |  | 0.149 | [12 empty] | VV | 3 | 2 | True | 0 | ROZPOCET
| VV |  | vodorovné kce (střecha plechobeton, podlaha) | [14 empty] | VV | 3 | 1 | True | 0 | ROZPOCET
| VV |  | "podlaha"5,87*10,3*0,15 |  | 9.069 | [12 empty] | VV | 3 | 2 | True | 0 | ROZPOCET
| VV |  | nenosné kce (přizdívky a příčky) | [14 empty] | VV | 3 | 1 | True | 0 | ROZPOCET
| VV |  | "obvodové přizdívky"0,15*(2*5,9+10,1)*3,25*0,1 |  | 1.068 | [12 empty] | VV | 3 | 2 | True | 0 | ROZPOCET
| VV |  | "příčky"0,1*(5,7+2,7+2*5,9+2*1,75)*3,25*0,1 |  | 0.77 | [12 empty] | VV | 3 | 2 | True | 0 | ROZPOCET
| VV |  | Mezisoučet |  | 11.056 | [12 empty] | VV | 3 | 3 | True | 0 | ROZPOCET
| VV |  | Součet |  | 25.073 | [12 empty] | VV | 3 | 4 | True | 1 | ROZPOCET
| D | 94 | Lešení a stavební výtahy |  |  |  | 0 |  |  |  |  | 0 |  | 0 |  | 0 | 1 | D | 1 |  |  |  | ROZPOCET | [10 empty] | 0
21 | K | 946112116 | Montáž pojízdných věží trubkových nebo dílcových s maximálním zatížením podlahy do 200 kg/m2 šířky přes 0,9 do 1,6 m, délky do 3,2 m, výšky přes 5,5 m do 6,6 m | kus | 3 |  | 0 | CS ÚRS 2024 02 |  | základní |  | 0 | 0 | 0 | 0 | 0 | 4 | K | 2 |  |  |  | ROZPOCET |  |  |  |  | 0 | 0 | 0 | 0 | 0 | 1 | 0 | 4 | 1645141639
| Online PSC |  | https://podminky.urs.cz/item/CS_URS_2024_02/946112116 | [14 empty] | Online PSC | 2
22 | K | 946112216 | Montáž pojízdných věží trubkových nebo dílcových s maximálním zatížením podlahy do 200 kg/m2 Příplatek za první a každý další den použití pojízdného lešení k ceně -2116 | kus | 180 |  | 0 | CS ÚRS 2024 02 |  | základní |  | 0 | 0 | 0 | 0 | 0 | 4 | K | 2 |  |  |  | ROZPOCET |  |  |  |  | 0 | 0 | 0 | 0 | 0 | 1 | 0 | 4 | 1662453406
| Online PSC |  | https://podminky.urs.cz/item/CS_URS_2024_02/946112216 | [14 empty] | Online PSC | 2
| VV |  | 3*60 |  | 180 | [12 empty] | VV | 2 | 2 | True | 1 | ROZPOCET
23 | K | 946112816 | Demontáž pojízdných věží trubkových nebo dílcových s maximálním zatížením podlahy do 200 kg/m2 šířky přes 0,9 do 1,6 m, délky do 3,2 m, výšky přes 5,5 m do 6,6 m | kus | 3 |  | 0 | CS ÚRS 2024 02 |  | základní |  | 0 | 0 | 0 | 0 | 0 | 4 | K | 2 |  |  |  | ROZPOCET |  |  |  |  | 0 | 0 | 0 | 0 | 0 | 1 | 0 | 4 | 1368207853
| Online PSC |  | https://podminky.urs.cz/item/CS_URS_2024_02/946112816 | [14 empty] | Online PSC | 2
24 | K | 941211111 | Montáž lešení řadového rámového lehkého pracovního s podlahami s provozním zatížením tř. 3 do 200 kg/m2 šířky tř. SW06 od 0,6 do 0,9 m, výšky do 10 m | m2 | 434.702 |  | 0 | CS ÚRS 2024 02 |  | základní |  | 0 | 0 | 0 | 0 | 0 | 4 | K | 2 |  |  |  | ROZPOCET |  |  |  |  | 0 | 0 | 0 | 0 | 0 | 1 | 0 | 4 | 1177963737
| Online PSC |  | https://podminky.urs.cz/item/CS_URS_2024_02/941211111 | [14 empty] | Online PSC | 2
| VV |  | část "B" štítové stěny (navazující na objekt „A“) | [14 empty] | VV | 2 | 1 | True | 0 | ROZPOCET
| VV |  | 18,65*7,0 |  | 130.55 | [12 empty] | VV | 2 | 2 | True | 0 | ROZPOCET
| VV |  | Mezisoučet |  | 130.55 | [12 empty] | VV | 2 | 3 | True | 0 | ROZPOCET
| VV |  | "pro LOP" | [14 empty] | VV | 2 | 1 | True | 0 | ROZPOCET
| VV |  | část "B" - severní fasáda | [14 empty] | VV | 2 | 1 | True | 0 | ROZPOCET
| VV |  | 13,17*3,85 |  | 50.705 | [12 empty] | VV | 2 | 2 | True | 0 | ROZPOCET
| VV |  | Mezisoučet |  | 50.705 | [12 empty] | VV | 2 | 3 | True | 0 | ROZPOCET
| VV |  | část "D1" - východní fasáda | [14 empty] | VV | 2 | 1 | True | 0 | ROZPOCET
| VV |  | 10,95*4,75 |  | 52.013 | [12 empty] | VV | 2 | 2 | True | 0 | ROZPOCET
| VV |  | Mezisoučet |  | 52.013 | [12 empty] | VV | 2 | 3 | True | 0 | ROZPOCET
| VV |  | část "D1" - jižní fasáda | [14 empty] | VV | 2 | 1 | True | 0 | ROZPOCET
| VV |  | 3,95*4,15 |  | 16.393 | [12 empty] | VV | 2 | 2 | True | 0 | ROZPOCET
| VV |  | Mezisoučet |  | 16.393 | [12 empty] | VV | 2 | 3 | True | 0 | ROZPOCET
| VV |  | část "D2" - východní fasáda | [14 empty] | VV | 2 | 1 | True | 0 | ROZPOCET
| VV |  | 5,77*4,15 |  | 23.946 | [12 empty] | VV | 2 | 2 | True | 0 | ROZPOCET
| VV |  | Mezisoučet |  | 23.946 | [12 empty] | VV | 2 | 3 | True | 0 | ROZPOCET
| VV |  | část "D2" - severní fasáda | [14 empty] | VV | 2 | 1 | True | 0 | ROZPOCET
| VV |  | 10,08*4,15 |  | 41.832 | [12 empty] | VV | 2 | 2 | True | 0 | ROZPOCET
| VV |  | Mezisoučet |  | 41.832 | [12 empty] | VV | 2 | 3 | True | 0 | ROZPOCET
| VV |  | část "B" - jižní fasáda | [14 empty] | VV | 2 | 1 | True | 0 | ROZPOCET
| VV |  | 15,76*6,05 |  | 95.348 | [12 empty] | VV | 2 | 2 | True | 0 | ROZPOCET
| VV |  | Mezisoučet |  | 95.348 | [12 empty] | VV | 2 | 3 | True | 0 | ROZPOCET
| VV |  | část "B" - východní fasáda | [14 empty] | VV | 2 | 1 | True | 0 | ROZPOCET
| VV |  | 2,3*6,05 |  | 13.915 | [12 empty] | VV | 2 | 2 | True | 0 | ROZPOCET
| VV |  | Mezisoučet |  | 13.915 | [12 empty] | VV | 2 | 3 | True | 0 | ROZPOCET
| VV |  | 10 |  | 10 | [12 empty] | VV | 2 | 2 | True | 0 | ROZPOCET
| VV | leseni | Součet |  | 434.702 | [12 empty] | VV | 2 | 4 | True | 1 | ROZPOCET
25 | K | 941211213 | Montáž lešení řadového rámového lehkého pracovního s podlahami s provozním zatížením tř. 3 do 200 kg/m2 Příplatek za první a každý další den použití lešení k ceně -1113 | m2 | 26082.12 |  | 0 | CS ÚRS 2021 02 |  | základní |  | 0 | 0 | 0 | 0 | 0 | 4 | K | 2 |  |  |  | ROZPOCET |  |  |  |  | 0 | 0 | 0 | 0 | 0 | 1 | 0 | 4 | 1162553965
| Online PSC |  | https://podminky.urs.cz/item/CS_URS_2021_02/941211213 | [14 empty] | Online PSC | 2
| VV |  | leseni*2*30 |  | 26082.12 | [12 empty] | VV | 2 | 2 | True | 0 | ROZPOCET
| VV |  | Součet |  | 26082.12 | [12 empty] | VV | 2 | 4 | True | 1 | ROZPOCET
26 | K | 941211811 | Demontáž lešení řadového rámového lehkého pracovního s provozním zatížením tř. 3 do 200 kg/m2 šířky tř. SW06 od 0,6 do 0,9 m, výšky do 10 m | m2 | 434.702 |  | 0 | CS ÚRS 2024 02 |  | základní |  | 0 | 0 | 0 | 0 | 0 | 4 | K | 2 |  |  |  | ROZPOCET |  |  |  |  | 0 | 0 | 0 | 0 | 0 | 1 | 0 | 4 | -537205116
| Online PSC |  | https://podminky.urs.cz/item/CS_URS_2024_02/941211811 | [14 empty] | Online PSC | 2
| VV |  | leseni |  | 434.702 | [12 empty] | VV | 2 | 2 | True | 0 | ROZPOCET
| VV |  | Součet |  | 434.702 | [12 empty] | VV | 2 | 4 | True | 1 | ROZPOCET
27 | K | 944511111 | Montáž ochranné sítě zavěšené na konstrukci lešení z textilie z umělých vláken | m2 | 434.702 |  | 0 | CS ÚRS 2024 02 |  | základní |  | 0 | 0 | 0 | 0 | 0 | 4 | K | 2 |  |  |  | ROZPOCET |  |  |  |  | 0 | 0 | 0 | 0 | 0 | 1 | 0 | 4 | -270505032
| Online PSC |  | https://podminky.urs.cz/item/CS_URS_2024_02/944511111 | [14 empty] | Online PSC | 2
| VV |  | leseni |  | 434.702 | [12 empty] | VV | 2 | 2 | True | 0 | ROZPOCET
| VV |  | Součet |  | 434.702 | [12 empty] | VV | 2 | 4 | True | 1 | ROZPOCET
28 | K | 944511211 | Montáž ochranné sítě Příplatek za první a každý další den použití sítě k ceně -1111 | m2 | 26082.12 |  | 0 | CS ÚRS 2024 02 |  | základní |  | 0 | 0 | 0 | 0 | 0 | 4 | K | 2 |  |  |  | ROZPOCET |  |  |  |  | 0 | 0 | 0 | 0 | 0 | 1 | 0 | 4 | -954966643
| Online PSC |  | https://podminky.urs.cz/item/CS_URS_2024_02/944511211 | [14 empty] | Online PSC | 2
| VV |  | leseni*2*30 |  | 26082.12 | [12 empty] | VV | 2 | 2 | True | 0 | ROZPOCET
| VV |  | Součet |  | 26082.12 | [12 empty] | VV | 2 | 4 | True | 1 | ROZPOCET
29 | K | 944511811 | Demontáž ochranné sítě zavěšené na konstrukci lešení z textilie z umělých vláken | m2 | 434.702 |  | 0 | CS ÚRS 2024 02 |  | základní |  | 0 | 0 | 0 | 0 | 0 | 4 | K | 2 |  |  |  | ROZPOCET |  |  |  |  | 0 | 0 | 0 | 0 | 0 | 1 | 0 | 4 | -2089462781
| Online PSC |  | https://podminky.urs.cz/item/CS_URS_2024_02/944511811 | [14 empty] | Online PSC | 2
| VV |  | leseni |  | 434.702 | [12 empty] | VV | 2 | 2 | True | 0 | ROZPOCET
| VV |  | Součet |  | 434.702 | [12 empty] | VV | 2 | 4 | True | 1 | ROZPOCET
| D | 997 | Přesun sutě |  |  |  | 0 |  |  |  |  | 0 |  | 0 |  | 0 | 1 | D | 1 |  |  |  | ROZPOCET | [10 empty] | 0
30 | K | 997006512 | Vodorovná doprava suti na skládku s naložením na dopravní prostředek a složením přes 100 m do 1 km | t | 761.224 |  | 0 | CS ÚRS 2024 02 |  | základní |  | 0 | 0 | 0 | 0 | 0 | 4 | K | 2 |  |  |  | ROZPOCET |  |  |  |  | 0 | 0 | 0 | 0 | 0 | 1 | 0 | 4 | -811114516
| Online PSC |  | https://podminky.urs.cz/item/CS_URS_2024_02/997006512 | [14 empty] | Online PSC | 2
31 | K | 997006519 | Vodorovná doprava suti na skládku Příplatek k ceně -6512 za každý další i započatý 1 km | t | 21314.272 |  | 0 | CS ÚRS 2024 02 |  | základní |  | 0 | 0 | 0 | 0 | 0 | 4 | K | 2 |  |  |  | ROZPOCET |  |  |  |  | 0 | 0 | 0 | 0 | 0 | 1 | 0 | 4 | -1497110636
| Online PSC |  | https://podminky.urs.cz/item/CS_URS_2024_02/997006519 | [14 empty] | Online PSC | 2
| P |  | Poznámka k položce: VZDÁLENOST DLE DISPOZIC ZHOTOVITELE | [14 empty] | P | 2
| VV |  | 761,224*28 'Přepočtené koeficientem množství |  | 21314.272 | [12 empty] | VV | 2 | 2 | False | 1 | ROZPOCET
32 | K | 997013861 | Poplatek za uložení stavebního odpadu na recyklační skládce (skládkovné) z prostého betonu zatříděného do Katalogu odpadů pod kódem 17 01 01 | t | 118.109 |  | 0 | CS ÚRS 2024 02 |  | základní |  | 0 | 0 | 0 | 0 | 0 | 4 | K | 2 |  |  |  | ROZPOCET |  |  |  |  | 0 | 0 | 0 | 0 | 0 | 1 | 0 | 4 | 1166346327
| Online PSC |  | https://podminky.urs.cz/item/CS_URS_2024_02/997013861 | [14 empty] | Online PSC | 2
33 | K | 997013862 | Poplatek za uložení stavebního odpadu na recyklační skládce (skládkovné) z armovaného betonu zatříděného do Katalogu odpadů pod kódem 17 01 01 | t | 318.757 |  | 0 | CS ÚRS 2024 02 |  | základní |  | 0 | 0 | 0 | 0 | 0 | 4 | K | 2 |  |  |  | ROZPOCET |  |  |  |  | 0 | 0 | 0 | 0 | 0 | 1 | 0 | 4 | 902658675
| Online PSC |  | https://podminky.urs.cz/item/CS_URS_2024_02/997013862 | [14 empty] | Online PSC | 2
34 | K | 997013863 | Poplatek za uložení stavebního odpadu na recyklační skládce (skládkovné) cihelného zatříděného do Katalogu odpadů pod kódem 17 01 02 | t | 249.251 |  | 0 | CS ÚRS 2024 02 |  | základní |  | 0 | 0 | 0 | 0 | 0 | 4 | K | 2 |  |  |  | ROZPOCET |  |  |  |  | 0 | 0 | 0 | 0 | 0 | 1 | 0 | 4 | 1269230686
| Online PSC |  | https://podminky.urs.cz/item/CS_URS_2024_02/997013863 | [14 empty] | Online PSC | 2
35 | K | 997013871 | Poplatek za uložení stavebního odpadu na recyklační skládce (skládkovné) směsného stavebního a demoličního zatříděného do Katalogu odpadů pod kódem 17 09 04 | t | 6.212 |  | 0 | CS ÚRS 2024 02 |  | základní |  | 0 | 0 | 0 | 0 | 0 | 4 | K | 2 |  |  |  | ROZPOCET |  |  |  |  | 0 | 0 | 0 | 0 | 0 | 1 | 0 | 4 | 870835975
| Online PSC |  | https://podminky.urs.cz/item/CS_URS_2024_02/997013871 | [14 empty] | Online PSC | 2
36 | K | 997013847 | Poplatek za uložení stavebního odpadu na skládce (skládkovné) asfaltového s obsahem dehtu zatříděného do Katalogu odpadů pod kódem 17 03 01 | t | 9.471 |  | 0 | CS ÚRS 2024 02 |  | základní |  | 0 | 0 | 0 | 0 | 0 | 4 | K | 2 |  |  |  | ROZPOCET |  |  |  |  | 0 | 0 | 0 | 0 | 0 | 1 | 0 | 4 | 1474597325
| Online PSC |  | https://podminky.urs.cz/item/CS_URS_2024_02/997013847 | [14 empty] | Online PSC | 2
37 | K | 99797901x | Výkup kovů, železný šrot | t | -53.989 |  | 0 |  |  | základní |  | 0 | 0 | 0 | 0 | 0 | 4 | K | 2 |  |  |  | ROZPOCET |  |  |  |  | 0 | 0 | 0 | 0 | 0 | 1 | 0 | 4 | -1122712250
| P |  | Poznámka k položce: Pro vyjádření výnosu ve prospěch zhotovitele je nutné jednotkovou cenu uvést se záporným znaménkem. (Získaná částka ponižuje náklad stavby.) | [14 empty] | P | 2
| VV |  | 53,989*-1 'Přepočtené koeficientem množství |  | -53.989 | [12 empty] | VV | 2 | 2 | False | 1 | ROZPOCET
38 | K | 99797902x | Výkup kovů, hliník plechy | t | -5.117 |  | 0 |  |  | základní |  | 0 | 0 | 0 | 0 | 0 | 4 | K | 2 |  |  |  | ROZPOCET |  |  |  |  | 0 | 0 | 0 | 0 | 0 | 1 | 0 | 4 | -201370234
| P |  | Poznámka k položce: Pro vyjádření výnosu ve prospěch zhotovitele je nutné jednotkovou cenu uvést se záporným znaménkem. (Získaná částka ponižuje náklad stavby.) | [14 empty] | P | 2
| VV |  | 5,117*-1 'Přepočtené koeficientem množství |  | -5.117 | [12 empty] | VV | 2 | 2 | False | 1 | ROZPOCET
| D | 998 | Přesun hmot |  |  |  | 0 |  |  |  |  | 0 |  | 0 |  | 0 | 1 | D | 1 |  |  |  | ROZPOCET | [10 empty] | 0
39 | K | 998001123 | Přesun hmot pro demolice objektů výšky do 21 m | t | 3.222 |  | 0 | CS ÚRS 2024 02 |  | základní |  | 0 | 0 | 0 | 0 | 0 | 4 | K | 2 |  |  |  | ROZPOCET |  |  |  |  | 0 | 0 | 0 | 0 | 0 | 1 | 0 | 4 | -374436436
| Online PSC |  | https://podminky.urs.cz/item/CS_URS_2024_02/998001123 | [14 empty] | Online PSC | 2
| D | PSV | Práce a dodávky PSV |  |  |  | 0 |  |  |  |  | 0 |  | 0 |  | 18.9019 | 2 | D | 0 |  |  |  | ROZPOCET | [10 empty] | 0
| D | 712 | Povlakové krytiny |  |  |  | 0 |  |  |  |  | 0 |  | 0 |  | 9.4713 | 2 | D | 1 |  |  |  | ROZPOCET | [10 empty] | 0
40 | K | 712340833 | Odstranění povlakové krytiny střech plochých do 10° z přitavených pásů NAIP v plné ploše třívrstvé | m2 | 430.513 |  | 0 | CS ÚRS 2024 02 |  | základní |  | 0 | 0 | 0 | 0.0165 | 7.1035 | 16 | K | 2 |  |  |  | ROZPOCET |  |  |  |  | 0 | 0 | 0 | 0 | 0 | 1 | 0 | 16 | 2091346269
| Online PSC |  | https://podminky.urs.cz/item/CS_URS_2024_02/712340833 | [14 empty] | Online PSC | 2
| VV |  | část "b" | [14 empty] | VV | 2 | 1 | True | 0 | ROZPOCET
| VV |  | 18,65*15,35 |  | 286.278 | [12 empty] | VV | 2 | 2 | True | 0 | ROZPOCET
| VV |  | Mezisoučet |  | 286.278 | [12 empty] | VV | 2 | 3 | True | 0 | ROZPOCET
| VV |  | část "D1+D2" | [14 empty] | VV | 2 | 1 | True | 0 | ROZPOCET
| VV |  | 11,05*7,6+5,85*10,3 |  | 144.235 | [12 empty] | VV | 2 | 2 | True | 0 | ROZPOCET
| VV |  | Mezisoučet |  | 144.235 | [12 empty] | VV | 2 | 3 | True | 0 | ROZPOCET
| VV | asfalt_lepenka | Součet |  | 430.513 | [12 empty] | VV | 2 | 4 | True | 1 | ROZPOCET
41 | K | 712340834 | Odstranění povlakové krytiny střech plochých do 10° z přitavených pásů NAIP v plné ploše Příplatek k ceně - 0833 za každou další vrstvu | m2 | 430.513 |  | 0 | CS ÚRS 2024 02 |  | základní |  | 0 | 0 | 0 | 0.0055 | 2.3678 | 16 | K | 2 |  |  |  | ROZPOCET |  |  |  |  | 0 | 0 | 0 | 0 | 0 | 1 | 0 | 16 | 581404424
| Online PSC |  | https://podminky.urs.cz/item/CS_URS_2024_02/712340834 | [14 empty] | Online PSC | 2
| VV |  | asfalt_lepenka |  | 430.513 | [12 empty] | VV | 2 | 2 | True | 0 | ROZPOCET
| VV |  | Součet |  | 430.513 | [12 empty] | VV | 2 | 4 | True | 1 | ROZPOCET
| D | 713 | Izolace tepelné |  |  |  | 0 |  |  |  |  | 0 |  | 0 |  | 3.3369 | 2 | D | 1 |  |  |  | ROZPOCET | [10 empty] | 0
42 | K | 713141811 | Odstranění tepelné izolace střech plochých z rohoží, pásů, dílců, desek, bloků mezi roštem volně položených z vláknitých materiálů suchých, tloušťka izolace do 100 mm | m2 | 222.463 |  | 0 | CS ÚRS 2024 02 |  | základní |  | 0 | 0 | 0 | 0.015 | 3.3369 | 16 | K | 2 |  |  |  | ROZPOCET |  |  |  |  | 0 | 0 | 0 | 0 | 0 | 1 | 0 | 16 | -1104838365
| Online PSC |  | https://podminky.urs.cz/item/CS_URS_2024_02/713141811 | [14 empty] | Online PSC | 2
| VV |  | lop_do_6 |  | 143.56 | [12 empty] | VV | 2 | 2 | True | 0 | ROZPOCET
| VV |  | lop_nad_6 |  | 78.903 | [12 empty] | VV | 2 | 2 | True | 0 | ROZPOCET
| VV |  | Součet |  | 222.463 | [12 empty] | VV | 2 | 4 | True | 1 | ROZPOCET
| D | 741 | Elektroinstalace - silnoproud |  |  |  | 0 |  |  |  |  | 0 |  | 0 |  | 0.00221 | 2 | D | 1 |  |  |  | ROZPOCET | [10 empty] | 0
43 | K | 741401x | Odpojení hromosvodu a provedení opatření pro zachování funkčnosti vč. revizní zprávy | soubor | 1 |  | 0 |  |  | základní |  | 0 | 0 | 0 | 0.00221 | 0.00221 | 16 | K | 2 |  |  |  | ROZPOCET |  |  |  |  | 0 | 0 | 0 | 0 | 0 | 1 | 0 | 16 | -2088534419
| D | 767 | Konstrukce zámečnické |  |  |  | 0 |  |  |  |  | 0 |  | 0 |  | 6.0915 | 2 | D | 1 |  |  |  | ROZPOCET | [10 empty] | 0
44 | K | 767411812 | Demontáž C-kazet skládaného pláště výšky budovy do 6 m skladebné šířky kazety do 500 mm šroubováním | m2 | 143.56 |  | 0 | CS ÚRS 2024 02 |  | základní |  | 0 | 0 | 0 | 0.012 | 1.7227 | 16 | K | 2 |  |  |  | ROZPOCET |  |  |  |  | 0 | 0 | 0 | 0 | 0 | 1 | 0 | 16 | -2097374735
| Online PSC |  | https://podminky.urs.cz/item/CS_URS_2024_02/767411812 | [14 empty] | Online PSC | 2
| VV |  | část "B" - severní fasáda | [14 empty] | VV | 2 | 1 | True | 0 | ROZPOCET
| VV |  | 13,17*3,85 |  | 50.705 | [12 empty] | VV | 2 | 2 | True | 0 | ROZPOCET
| VV |  | -2*(11,47*1,1) |  | -25.234 | [12 empty] | VV | 2 | 2 | True | 0 | ROZPOCET
| VV |  | Mezisoučet |  | 25.471 | [12 empty] | VV | 2 | 3 | True | 0 | ROZPOCET
| VV |  | část "D1" - východní fasáda | [14 empty] | VV | 2 | 1 | True | 0 | ROZPOCET
| VV |  | 10,95*4,75 |  | 52.013 | [12 empty] | VV | 2 | 2 | True | 0 | ROZPOCET
| VV |  | -2*(9,3*1,1) |  | -20.46 | [12 empty] | VV | 2 | 2 | True | 0 | ROZPOCET
| VV |  | Mezisoučet |  | 31.553 | [12 empty] | VV | 2 | 3 | True | 0 | ROZPOCET
| VV |  | část "D1" - jižní fasáda | [14 empty] | VV | 2 | 1 | True | 0 | ROZPOCET
| VV |  | 3,95*4,15 |  | 16.393 | [12 empty] | VV | 2 | 2 | True | 0 | ROZPOCET
| VV |  | -(2,5*2,1) |  | -5.25 | [12 empty] | VV | 2 | 2 | True | 0 | ROZPOCET
| VV |  | Mezisoučet |  | 11.143 | [12 empty] | VV | 2 | 3 | True | 0 | ROZPOCET
| VV |  | část "D2" - východní fasáda | [14 empty] | VV | 2 | 1 | True | 0 | ROZPOCET
| VV |  | 5,77*4,15 |  | 23.946 | [12 empty] | VV | 2 | 2 | True | 0 | ROZPOCET
| VV |  | -(2,7*1,1) |  | -2.97 | [12 empty] | VV | 2 | 2 | True | 0 | ROZPOCET
| VV |  | Mezisoučet |  | 20.976 | [12 empty] | VV | 2 | 3 | True | 0 | ROZPOCET
| VV |  | část "D2" - severní fasáda | [14 empty] | VV | 2 | 1 | True | 0 | ROZPOCET
| VV |  | 10,08*4,15 |  | 41.832 | [12 empty] | VV | 2 | 2 | True | 0 | ROZPOCET
| VV |  | -5*(0,9*1,1) |  | -4.95 | [12 empty] | VV | 2 | 2 | True | 0 | ROZPOCET
| VV |  | -(0,8*2,05) |  | -1.64 | [12 empty] | VV | 2 | 2 | True | 0 | ROZPOCET
| VV |  | Mezisoučet |  | 35.242 | [12 empty] | VV | 2 | 3 | True | 0 | ROZPOCET
| VV |  | část "D2" - západní fasáda | [14 empty] | VV | 2 | 1 | True | 0 | ROZPOCET
| VV |  | 6,0*3,7 |  | 22.2 | [12 empty] | VV | 2 | 2 | True | 0 | ROZPOCET
| VV |  | -(2,75*1,1) |  | -3.025 | [12 empty] | VV | 2 | 2 | True | 0 | ROZPOCET
| VV |  | Mezisoučet |  | 19.175 | [12 empty] | VV | 2 | 3 | True | 0 | ROZPOCET
| VV | lop_do_6 | Součet |  | 143.56 | [12 empty] | VV | 2 | 4 | True | 1 | ROZPOCET
45 | K | 767412812 | Demontáž C-kazet skládaného pláště výšky budovy přes 6 do 12 m skladebné šířky kazety do 500 mm šroubováním | m2 | 78.903 |  | 0 | CS ÚRS 2024 02 |  | základní |  | 0 | 0 | 0 | 0.012 | 0.94684 | 16 | K | 2 |  |  |  | ROZPOCET |  |  |  |  | 0 | 0 | 0 | 0 | 0 | 1 | 0 | 16 | -266976811
| Online PSC |  | https://podminky.urs.cz/item/CS_URS_2024_02/767412812 | [14 empty] | Online PSC | 2
| VV |  | část "B" - jižní fasáda | [14 empty] | VV | 2 | 1 | True | 0 | ROZPOCET
| VV |  | 15,76*6,05 |  | 95.348 | [12 empty] | VV | 2 | 2 | True | 0 | ROZPOCET
| VV |  | -(4,35+9,5)*1,1 |  | -15.235 | [12 empty] | VV | 2 | 2 | True | 0 | ROZPOCET
| VV |  | -(2,75*2,75)*2 |  | -15.125 | [12 empty] | VV | 2 | 2 | True | 0 | ROZPOCET
| VV |  | Mezisoučet |  | 64.988 | [12 empty] | VV | 2 | 3 | True | 0 | ROZPOCET
| VV |  | část "B" - východní fasáda | [14 empty] | VV | 2 | 1 | True | 0 | ROZPOCET
| VV |  | 2,3*6,05 |  | 13.915 | [12 empty] | VV | 2 | 2 | True | 0 | ROZPOCET
| VV |  | Mezisoučet |  | 13.915 | [12 empty] | VV | 2 | 3 | True | 0 | ROZPOCET
| VV | lop_nad_6 | Součet |  | 78.903 | [12 empty] | VV | 2 | 4 | True | 1 | ROZPOCET
46 | K | 767415812 | Demontáž vnějšího obkladu skládaného pláště plechem tvarovaným výšky budovy do 6 m, uchyceným šroubováním | m2 | 143.56 |  | 0 | CS ÚRS 2024 02 |  | základní |  | 0 | 0 | 0 | 0.011 | 1.5792 | 16 | K | 2 |  |  |  | ROZPOCET |  |  |  |  | 0 | 0 | 0 | 0 | 0 | 1 | 0 | 16 | 1157216699
| Online PSC |  | https://podminky.urs.cz/item/CS_URS_2024_02/767415812 | [14 empty] | Online PSC | 2
| VV |  | lop_do_6 |  | 143.56 | [12 empty] | VV | 2 | 2 | True | 0 | ROZPOCET
| VV |  | Součet |  | 143.56 | [12 empty] | VV | 2 | 4 | True | 1 | ROZPOCET
47 | K | 767415822 | Demontáž vnějšího obkladu skládaného pláště plechem tvarovaným výšky budovy přes 6 do 12 m, uchyceným šroubováním | m2 | 78.903 |  | 0 | CS ÚRS 2024 02 |  | základní |  | 0 | 0 | 0 | 0.011 | 0.86793 | 16 | K | 2 |  |  |  | ROZPOCET |  |  |  |  | 0 | 0 | 0 | 0 | 0 | 1 | 0 | 16 | -671121929
| Online PSC |  | https://podminky.urs.cz/item/CS_URS_2024_02/767415822 | [14 empty] | Online PSC | 2
| VV |  | lop_nad_6 |  | 78.903 | [12 empty] | VV | 2 | 2 | True | 0 | ROZPOCET
| VV |  | Součet |  | 78.903 | [12 empty] | VV | 2 | 4 | True | 1 | ROZPOCET
48 | K | 767492801 | Demontáž nosného roštu fasád a stěn jednosměrného vodorovného | m2 | 222.463 |  | 0 | CS ÚRS 2024 02 |  | základní |  | 0 | 0 | 0 | 0.004 | 0.88985 | 16 | K | 2 |  |  |  | ROZPOCET |  |  |  |  | 0 | 0 | 0 | 0 | 0 | 1 | 0 | 16 | 2053696724
| Online PSC |  | https://podminky.urs.cz/item/CS_URS_2024_02/767492801 | [14 empty] | Online PSC | 2
| VV |  | lop_do_6 |  | 143.56 | [12 empty] | VV | 2 | 2 | True | 0 | ROZPOCET
| VV |  | lop_nad_6 |  | 78.903 | [12 empty] | VV | 2 | 2 | True | 0 | ROZPOCET
| VV |  | Součet |  | 222.463 | [12 empty] | VV | 2 | 4 | True | 1 | ROZPOCET
49 | K | 767641800 | Demontáž dveřních zárubní odřezáním od upevnění, plochy dveří do 2,5 m2 | kus | 1 |  | 0 | CS ÚRS 2024 02 |  | základní |  | 0 | 0 | 0 | 0.013 | 0.013 | 16 | K | 2 |  |  |  | ROZPOCET |  |  |  |  | 0 | 0 | 0 | 0 | 0 | 1 | 0 | 16 | 951177616
| Online PSC |  | https://podminky.urs.cz/item/CS_URS_2024_02/767641800 | [14 empty] | Online PSC | 2
| VV |  | část "D2" - severní fasáda | [14 empty] | VV | 2 | 1 | True | 0 | ROZPOCET
| VV |  | "(0,8*2,05)"1 |  | 1 | [12 empty] | VV | 2 | 2 | True | 0 | ROZPOCET
| VV |  | Mezisoučet |  | 1 | [12 empty] | VV | 2 | 3 | True | 0 | ROZPOCET
| VV |  | Součet |  | 1 | [12 empty] | VV | 2 | 4 | True | 1 | ROZPOCET
50 | K | 767641805 | Demontáž dveřních zárubní odřezáním od upevnění, plochy dveří přes 2,5 do 4,5 m2 | kus | 3 |  | 0 | CS ÚRS 2024 02 |  | základní |  | 0 | 0 | 0 | 0.015 | 0.045 | 16 | K | 2 |  |  |  | ROZPOCET |  |  |  |  | 0 | 0 | 0 | 0 | 0 | 1 | 0 | 16 | 315487596
| Online PSC |  | https://podminky.urs.cz/item/CS_URS_2024_02/767641805 | [14 empty] | Online PSC | 2
| VV |  | část "D1" - jižní fasáda | [14 empty] | VV | 2 | 1 | True | 0 | ROZPOCET
| VV |  | "(2,5*2,1)"1 |  | 1 | [12 empty] | VV | 2 | 2 | True | 0 | ROZPOCET
| VV |  | Mezisoučet |  | 1 | [12 empty] | VV | 2 | 3 | True | 0 | ROZPOCET
| VV |  | část "B" - jižní fasáda | [14 empty] | VV | 2 | 1 | True | 0 | ROZPOCET
| VV |  | "(2,75*2,75)"1 |  | 1 | [12 empty] | VV | 2 | 2 | True | 0 | ROZPOCET
| VV |  | "(2,75*2,75)"1 |  | 1 | [12 empty] | VV | 2 | 2 | True | 0 | ROZPOCET
| VV |  | Mezisoučet |  | 2 | [12 empty] | VV | 2 | 3 | True | 0 | ROZPOCET
| VV |  | Součet |  | 3 | [12 empty] | VV | 2 | 4 | True | 1 | ROZPOCET
51 | K | 767996701 | Demontáž ostatních zámečnických konstrukcí o hmotnosti jednotlivých dílů řezáním do 50 kg | kg | 27 |  | 0 | CS ÚRS 2024 02 |  | základní |  | 0 | 0 | 0 | 0.001 | 0.027 | 16 | K | 2 |  |  |  | ROZPOCET |  |  |  |  | 0 | 0 | 0 | 0 | 0 | 1 | 0 | 16 | -396341956
| Online PSC |  | https://podminky.urs.cz/item/CS_URS_2024_02/767996701 | [14 empty] | Online PSC | 2
| VV |  | Odstranění sloupků oplocení u komína (pol.č.07) | [14 empty] | VV | 2 | 1 | True | 0 | ROZPOCET
| VV |  | 6*1,5*3 |  | 27 | [12 empty] | VV | 2 | 2 | True | 1 | ROZPOCET

## S0 02 - Venkovní a ostatn...
[18 empty] | {dc9b35c9-66d6-4904-9a9d-574f5230654c} | [5 empty] | leseni |  | m2 | 130,55 | 2
[18 empty] | 2 | [5 empty] | DOPRAV_ZN | Dopravní značení svislé | ks | 3 | 2
| KRYCÍ LIST SOUPISU PRACÍ | [7 empty] | v --- níže se nacházejí doplnkové a pomocné údaje k sestavám --- v | [8 empty] | False | [5 empty] | SIL_OBRUB | Silniční obruba | m | 30,9 | 2
[24 empty] | OM_VNĚJŠÍ | Omítky vnější | m2 | 54,432 | 2
| Stavba: | [22 empty] | KLEMP_OPLECH | Klempířské oplechování | m | 5 | 2
|  | ODSTRANĚNÍ ČÁSTI STAVBY KOTELNY, V ULICI PŘEPEŘSKÁ, TURNOV | [21 empty] | ZÁKL_OC_SLOUP | Základ pro ocelový sloupek | m3 | 0,15 | 2
| Objekt: | [22 empty] | IPE18 | IPE 180 | t | 0,189 | 2
|  | S0 02 - Venkovní a ostatní úpravy | [21 empty] | IPE20 | IPE 200 | t | 0,194 | 2
[24 empty] | IPE14 | IPE 140 | t | 0,025 | 2
| KSO: |  |  |  |  | CC-CZ: | [17 empty] | T8 | T 80/80/9 | t | 0,075 | 2
| Místo: |  | na p.p.č. 1986/257 v k.ú. Turnov |  |  | Datum: | 18. 6. 2024 | [16 empty] | PLOCH_SVAH | plocha svahů 1:2 | M2 | 132 | 2
[24 empty] | HTÚ | Hrubé terenní úpravy | m3 | 75 | 2
| Zadavatel: |  |  |  |  | IČ: | 00276227 | [16 empty] | ORNICE | Ornice | m3 | 25 | 2
|  | Město Turnov |  |  |  | DIČ: | CZ00276227 | [16 empty] | DREN_DL | Délka drenážního potrubí | m | 126,4 | 2
[24 empty] | PŠ | Připojovací šechta | ks | 2 | 2
| Uchazeč: |  |  |  |  | IČ: | Vyplň údaj
|  | Vyplň údaj |  |  |  | DIČ: | Vyplň údaj
| Projektant: |  |  |  |  | IČ: | 27538320
|  | ACTIV Projekce, s.r.o. |  |  |  | DIČ:
| Zpracovatel: |  |  |  |  | IČ: | 27538320
|  | ACTIV Projekce, s.r.o. |  |  |  | DIČ:
Poznámka:
| Cena bez DPH | [5 empty] | 0
|  |  | Základ daně |  |  | Sazba daně | Výše daně
| DPH | základní | 0 |  |  | 21% | 0
|  | snížená | 0 |  |  | 15% | 0
|  | zákl. přenesená | 0 |  |  | 21% | 0
|  | sníž. přenesená | 0 |  |  | 15% | 0
|  | nulová | 0 |  |  | 0% | 0
| Cena s DPH |  |  | v | CZK |  | 0
REKAPITULACE ČLENĚNÍ SOUPISU PRACÍ
Stavba:
ODSTRANĚNÍ ČÁSTI STAVBY KOTELNY, V ULICI PŘEPEŘSKÁ, TURNOV
Objekt:
S0 02 - Venkovní a ostatní úpravy
Místo: |  |  | na p.p.č. 1986/257 v k.ú. Turnov |  |  | Datum: | 18. 6. 2024
Zadavatel: |  |  | Město Turnov |  |  | Projektant: | ACTIV Projekce, s.r.o.
Uchazeč: |  |  | Vyplň údaj |  |  | Zpracovatel: | ACTIV Projekce, s.r.o.
Kód dílu - Popis | [6 empty] | Cena celkem [CZK]
Náklady stavby celkem | [6 empty] | 0 | [11 empty] | -1
| HSV - Práce a dodávky HSV | [5 empty] | 0
| 1 - Zemní práce | [5 empty] | 0
| 2 - Zakládání | [5 empty] | 0
| 3 - Svislé a kompletní konstrukce | [5 empty] | 0
| 4 - Vodorovné konstrukce | [5 empty] | 0
| 5 - Komunikace pozemní | [5 empty] | 0
| 6 - Úpravy povrchů, podlahy a osazování výplní | [5 empty] | 0
| 8 - Trubní vedení | [5 empty] | 0
| 9 - Ostatní konstrukce a práce, bourání | [5 empty] | 0
| 94 - Lešení a stavební výtahy | [5 empty] | 0
| 997 - Přesun sutě | [5 empty] | 0
| 998 - Přesun hmot | [5 empty] | 0
| PSV - Práce a dodávky PSV | [5 empty] | 0
| 764 - Konstrukce klempířské | [5 empty] | 0
SOUPIS PRACÍ
Stavba:
ODSTRANĚNÍ ČÁSTI STAVBY KOTELNY, V ULICI PŘEPEŘSKÁ, TURNOV
Objekt:
S0 02 - Venkovní a ostatní úpravy
Místo: |  |  | na p.p.č. 1986/257 v k.ú. Turnov |  |  | Datum: | 18. 6. 2024
Zadavatel: |  |  | Město Turnov |  |  | Projektant: | ACTIV Projekce, s.r.o.
Uchazeč: |  |  | Vyplň údaj |  |  | Zpracovatel: | ACTIV Projekce, s.r.o.
PČ | Typ | Kód | Popis | MJ | Množství | J.cena [CZK] | Cena celkem [CZK] | Cenová soustava |  | DPH | J. Nh [h] | Nh celkem [h] | J. hmotnost [t] | Hmotnost celkem [t] | J. suť [t] | Suť Celkem [t]
Náklady soupisu celkem | [6 empty] | 0 |  |  |  |  | 0 |  | 51.4437 |  | 43.2835 |  | D | -1 | [15 empty] | 0
| D | HSV | Práce a dodávky HSV |  |  |  | 0 |  |  |  |  | 0 |  | 51.4074 |  | 43.2835 | 1 | D | 0 |  |  |  | ROZPOCET | [11 empty] | 0
| D | 1 | Zemní práce |  |  |  | 0 |  |  |  |  | 0 |  | 0.10164 |  | 3.8745 | 1 | D | 1 |  |  |  | ROZPOCET | [11 empty] | 0
1 | K | 113202111 | Vytrhání obrub s vybouráním lože, s přemístěním hmot na skládku na vzdálenost do 3 m nebo s naložením na dopravní prostředek z krajníků nebo obrubníků stojatých | m | 18.9 |  | 0 | CS ÚRS 2024 02 |  | základní |  | 0 | 0 | 0 | 0.205 | 3.8745 | 4 | K | 2 |  |  |  | ROZPOCET | [5 empty] | 0 | 0 | 0 | 0 | 0 | 1 | 0 | 4 | -1693281262
| Online PSC |  | https://podminky.urs.cz/item/CS_URS_2024_02/113202111 | [14 empty] | Online PSC | 2
| VV |  | pol.č. 01 a 02 | [14 empty] | VV | 2 | 1 | True | 0 | ROZPOCET
| VV |  | 11,0+6,1+1,8 |  | 18.9 | [12 empty] | VV | 2 | 2 | True | 0 | ROZPOCET
| VV |  | Mezisoučet |  | 18.9 | [12 empty] | VV | 2 | 3 | True | 0 | ROZPOCET
| VV |  | Součet |  | 18.9 | [12 empty] | VV | 2 | 4 | True | 1 | ROZPOCET
2 | K | 131111322 | Vrtání jamek ručně mechanickým vrtákem průměru přes 100 do 200 mm | m | 4 |  | 0 | CS ÚRS 2024 02 |  | základní |  | 0 | 0 | 0 | 0 | 0 | 4 | K | 2 |  |  |  | ROZPOCET | [5 empty] | 0 | 0 | 0 | 0 | 0 | 1 | 0 | 4 | 1224809059
| Online PSC |  | https://podminky.urs.cz/item/CS_URS_2024_02/131111322 | [14 empty] | Online PSC | 2
| VV |  | pol.č. 07 | [14 empty] | VV | 2 | 1 | True | 0 | ROZPOCET
| VV |  | 5*0,8 |  | 4 | [12 empty] | VV | 2 | 2 | True | 0 | ROZPOCET
| VV |  | Mezisoučet |  | 4 | [12 empty] | VV | 2 | 3 | True | 0 | ROZPOCET
| VV |  | Součet |  | 4 | [12 empty] | VV | 2 | 4 | True | 1 | ROZPOCET
3 | K | 131112531 | Hloubení jamek ručně objemu do 0,5 m3 s odhozením výkopku do 3 m nebo naložením na dopravní prostředek v hornině třídy těžitelnosti I skupiny 1 a 2 soudržných | m3 | 0.15 |  | 0 | CS ÚRS 2024 02 |  | základní |  | 0 | 0 | 0 | 0 | 0 | 4 | K | 2 |  |  |  | ROZPOCET | [5 empty] | 0 | 0 | 0 | 0 | 0 | 1 | 0 | 4 | -938436115
| Online PSC |  | https://podminky.urs.cz/item/CS_URS_2024_02/131112531 | [14 empty] | Online PSC | 2
| VV |  | pol.č.06 | [14 empty] | VV | 2 | 1 | True | 0 | ROZPOCET
| VV |  | 0,5*0,5*0,6 |  | 0.15 | [12 empty] | VV | 2 | 2 | True | 0 | ROZPOCET
| VV | ZÁKL_OC_SLOUP | Mezisoučet |  | 0.15 | [12 empty] | VV | 2 | 3 | True | 0 | ROZPOCET
| VV |  | Součet |  | 0.15 | [12 empty] | VV | 2 | 4 | True | 1 | ROZPOCET
4 | K | 171203112 | Uložení výkopku bez zhutnění s hrubým rozhrnutím na svahu přes 1:5 do 1:2 | m3 | 100 |  | 0 | CS ÚRS 2024 02 |  | základní |  | 0 | 0 | 0 | 0 | 0 | 4 | K | 2 |  |  |  | ROZPOCET | [5 empty] | 0 | 0 | 0 | 0 | 0 | 1 | 0 | 4 | 1091777362
| Online PSC |  | https://podminky.urs.cz/item/CS_URS_2024_02/171203112 | [14 empty] | Online PSC | 2
| VV |  | úprava svahů 1:2 | [14 empty] | VV | 2 | 1 | True | 0 | ROZPOCET
| VV |  | "Převzato z CAD programu HTÚ" 75 |  | 75 | [12 empty] | VV | 2 | 2 | True | 0 | ROZPOCET
| VV | HTÚ | Mezisoučet |  | 75 | [12 empty] | VV | 2 | 3 | True | 0 | ROZPOCET
| VV |  | "Převzato z CAD programu ORNICE"25 |  | 25 | [12 empty] | VV | 2 | 2 | True | 0 | ROZPOCET
| VV | ORNICE | Mezisoučet |  | 25 | [12 empty] | VV | 2 | 3 | True | 0 | ROZPOCET
| VV |  | Součet |  | 100 | [12 empty] | VV | 2 | 4 | True | 1 | ROZPOCET
5 | M | 10364100 | zemina pro terénní úpravy - tříděná | t | 150 |  | 0 | CS ÚRS 2024 02 |  | základní |  | 0 | 0 | 0 | 0 | 0 | 8 | M | 2 |  |  |  | ROZPOCET | [5 empty] | 0 | 0 | 0 | 0 | 0 | 1 | 0 | 4 | -1661703119
| VV |  | HTÚ *2,0 |  | 150 | [12 empty] | VV | 2 | 2 | True | 0 | ROZPOCET
| VV |  | Součet |  | 150 | [12 empty] | VV | 2 | 4 | True | 1 | ROZPOCET
6 | M | 10364101 | zemina pro terénní úpravy - ornice | t | 50 |  | 0 | CS ÚRS 2024 02 |  | základní |  | 0 | 0 | 0 | 0 | 0 | 8 | M | 2 |  |  |  | ROZPOCET | [5 empty] | 0 | 0 | 0 | 0 | 0 | 1 | 0 | 4 | 862216134
| VV |  | ORNICE*2,0 |  | 50 | [12 empty] | VV | 2 | 2 | True | 0 | ROZPOCET
| VV |  | Součet |  | 50 | [12 empty] | VV | 2 | 4 | True | 1 | ROZPOCET
7 | K | 181951112 | Úprava pláně vyrovnáním výškových rozdílů strojně v hornině třídy těžitelnosti I, skupiny 1 až 3 se zhutněním | m2 | 132 |  | 0 | CS ÚRS 2024 02 |  | základní |  | 0 | 0 | 0 | 0 | 0 | 4 | K | 2 |  |  |  | ROZPOCET | [5 empty] | 0 | 0 | 0 | 0 | 0 | 1 | 0 | 4 | -27356998
| Online PSC |  | https://podminky.urs.cz/item/CS_URS_2024_02/181951112 | [14 empty] | Online PSC | 2
| VV |  | PLOCH_SVAH |  | 132 | [12 empty] | VV | 2 | 2 | True | 0 | ROZPOCET
| VV |  | Součet |  | 132 | [12 empty] | VV | 2 | 4 | True | 1 | ROZPOCET
8 | K | 182111111 | Zpevnění svahu jutovou, kokosovou nebo plastovou rohoží na svahu přes 1:2 do 1:1 | m2 | 132 |  | 0 | CS ÚRS 2024 02 |  | základní |  | 0 | 0 | 0 | 0 | 0 | 4 | K | 2 |  |  |  | ROZPOCET | [5 empty] | 0 | 0 | 0 | 0 | 0 | 1 | 0 | 4 | 38206369
| Online PSC |  | https://podminky.urs.cz/item/CS_URS_2024_02/182111111 | [14 empty] | Online PSC | 2
| VV |  | "výměra převzata z grafického programu" 110,0*1,2 |  | 132 | [12 empty] | VV | 2 | 2 | True | 0 | ROZPOCET
| VV | PLOCH_SVAH | Mezisoučet |  | 132 | [12 empty] | VV | 2 | 3 | True | 0 | ROZPOCET
| VV |  | Součet |  | 132 | [12 empty] | VV | 2 | 4 | True | 1 | ROZPOCET
9 | M | 61894013 | síť protierozní z kokosových vláken 700g/m2 | m2 | 145.2 |  | 0 | CS ÚRS 2024 02 |  | základní |  | 0 | 0.0007 | 0.10164 | 0 | 0 | 8 | M | 2 |  |  |  | ROZPOCET | [5 empty] | 0 | 0 | 0 | 0 | 0 | 1 | 0 | 4 | 1898717512
| VV |  | 132*1,1 'Přepočtené koeficientem množství |  | 145.2 | [12 empty] | VV | 2 | 2 | False | 1 | ROZPOCET
| D | 2 | Zakládání |  |  |  | 0 |  |  |  |  | 0 |  | 26.1813 |  | 0 | 1 | D | 1 |  |  |  | ROZPOCET | [11 empty] | 0
10 | K | 211571111 | Výplň kamenivem do rýh odvodňovacích žeber nebo trativodů bez zhutnění, s úpravou povrchu výplně štěrkopískem tříděným | m3 | 70.546 |  | 0 | CS ÚRS 2024 02 |  | základní |  | 0 | 0 | 0 | 0 | 0 | 4 | K | 2 |  |  |  | ROZPOCET | [5 empty] | 0 | 0 | 0 | 0 | 0 | 1 | 0 | 4 | 339344053
| Online PSC |  | https://podminky.urs.cz/item/CS_URS_2024_02/211571111 | [14 empty] | Online PSC | 2
| VV |  | pol.č.10 | [14 empty] | VV | 2 | 1 | True | 0 | ROZPOCET
| VV |  | "ÚPRAVA PLÁNĚ -A- / DRENÁŽNÍ VRSTVA; MOCNOST 0,15 cm"(18,2*22,6)*0,15 |  | 61.698 | [12 empty] | VV | 2 | 2 | True | 0 | ROZPOCET
| VV |  | DREN_DL*0,35*0,2 |  | 8.848 | [12 empty] | VV | 2 | 2 | True | 0 | ROZPOCET
| VV |  | Mezisoučet |  | 70.546 | [12 empty] | VV | 2 | 3 | True | 0 | ROZPOCET
| VV |  | Součet |  | 70.546 | [12 empty] | VV | 2 | 4 | True | 1 | ROZPOCET
11 | K | 212750101 | Trativody z drenážních a melioračních trubek pro budovy se zřízením štěrkového lože pod trubky a s jejich obsypem v otevřeném výkopu trubka tyčová PVC-U plocha pro vtékání vody min. 80 cm2/m SN 4 celoperforovaná 360° DN 100 | m | 126.4 |  | 0 | CS ÚRS 2024 02 |  | základní |  | 0 | 0.2044 | 25.8362 | 0 | 0 | 4 | K | 2 |  |  |  | ROZPOCET | [5 empty] | 0 | 0 | 0 | 0 | 0 | 1 | 0 | 4 | -1186696099
| Online PSC |  | https://podminky.urs.cz/item/CS_URS_2024_02/212750101 | [14 empty] | Online PSC | 2
| VV |  | pol.č.10 | [14 empty] | VV | 2 | 1 | True | 0 | ROZPOCET
| VV |  | 8,4*5 |  | 42 | [12 empty] | VV | 2 | 2 | True | 0 | ROZPOCET
| VV |  | 19 |  | 19 | [12 empty] | VV | 2 | 2 | True | 0 | ROZPOCET
| VV |  | 7,4*6 |  | 44.4 | [12 empty] | VV | 2 | 2 | True | 0 | ROZPOCET
| VV |  | 16,5+4,5 |  | 21 | [12 empty] | VV | 2 | 2 | True | 0 | ROZPOCET
| VV | DREN_DL | Mezisoučet |  | 126.4 | [12 empty] | VV | 2 | 3 | True | 0 | ROZPOCET
| VV |  | Součet |  | 126.4 | [12 empty] | VV | 2 | 4 | True | 1 | ROZPOCET
12 | K | 271922211 | Podsyp pod základové konstrukce se zhutněním a urovnáním povrchu z recyklátu betonového | m3 | 302.248 |  | 0 | CS ÚRS 2024 02 |  | základní |  | 0 | 0 | 0 | 0 | 0 | 4 | K | 2 |  |  |  | ROZPOCET | [5 empty] | 0 | 0 | 0 | 0 | 0 | 1 | 0 | 4 | -1252834131
| Online PSC |  | https://podminky.urs.cz/item/CS_URS_2024_02/271922211 | [14 empty] | Online PSC | 2
| VV |  | "ÚPRAVA PLÁNĚ -A-; MOCNOST 0,6 cm"(18,2*22,6)*0,6 |  | 246.792 | [12 empty] | VV | 2 | 2 | True | 0 | ROZPOCET
| VV |  | "ÚPRAVA HORNÍ PLÁNĚ -B-; MOCNOST 0,4 cm"(12,0*9,5+11,2*2,2)*0,4 |  | 55.456 | [12 empty] | VV | 2 | 2 | True | 0 | ROZPOCET
| VV |  | Mezisoučet |  | 302.248 | [12 empty] | VV | 2 | 3 | True | 0 | ROZPOCET
| VV |  | Součet |  | 302.248 | [12 empty] | VV | 2 | 4 | True | 1 | ROZPOCET
13 | K | 275313611 | Základy z betonu prostého patky a bloky z betonu kamenem neprokládaného tř. C 16/20 | m3 | 0.15 |  | 0 | CS ÚRS 2024 02 |  | základní |  | 0 | 2.301 | 0.34515 | 0 | 0 | 4 | K | 2 |  |  |  | ROZPOCET | [5 empty] | 0 | 0 | 0 | 0 | 0 | 1 | 0 | 4 | -368816222
| Online PSC |  | https://podminky.urs.cz/item/CS_URS_2024_02/275313611 | [14 empty] | Online PSC | 2
| VV |  | ZÁKL_OC_SLOUP |  | 0.15 | [12 empty] | VV | 2 | 2 | True | 0 | ROZPOCET
| VV |  | Součet |  | 0.15 | [12 empty] | VV | 2 | 4 | True | 1 | ROZPOCET
| D | 3 | Svislé a kompletní konstrukce |  |  |  | 0 |  |  |  |  | 0 |  | 2.4928 |  | 0 | 1 | D | 1 |  |  |  | ROZPOCET | [11 empty] | 0
14 | K | 338171113 | Montáž sloupků a vzpěr plotových ocelových trubkových nebo profilovaných výšky do 2 m se zabetonováním do 0,08 m3 do připravených jamek | kus | 5 |  | 0 | CS ÚRS 2024 02 |  | základní |  | 0 | 0.17489 | 0.87445 | 0 | 0 | 4 | K | 2 |  |  |  | ROZPOCET | [5 empty] | 0 | 0 | 0 | 0 | 0 | 1 | 0 | 4 | -108663442
| Online PSC |  | https://podminky.urs.cz/item/CS_URS_2024_02/338171113 | [14 empty] | Online PSC | 2
| VV |  | pol.č. 07 | [14 empty] | VV | 2 | 1 | True | 0 | ROZPOCET
| VV |  | 5 |  | 5 | [12 empty] | VV | 2 | 2 | True | 0 | ROZPOCET
| VV |  | Mezisoučet |  | 5 | [12 empty] | VV | 2 | 3 | True | 0 | ROZPOCET
| VV |  | Součet |  | 5 | [12 empty] | VV | 2 | 4 | True | 1 | ROZPOCET
15 | M | 55342152 | plotový sloupek pro svařované panely profilovaný oválný 50x70mm dl 2,0-2,5m povrchová úprava Pz a komaxit | kus | 5 |  | 0 | CS ÚRS 2024 02 |  | základní |  | 0 | 0.0053 | 0.0265 | 0 | 0 | 8 | M | 2 |  |  |  | ROZPOCET | [5 empty] | 0 | 0 | 0 | 0 | 0 | 1 | 0 | 4 | 953443350
| P |  | Poznámka k položce: dodávka vč. horní plastové krytky sloupku | [14 empty] | P | 2
16 | K | 339941x | Sloup ocelový JA 10/10/5 mm, dl. 4900 mm, zabetonovaný, dle PD - v.č. 2.109 | kus | 1 |  | 0 |  |  | základní |  | 0 | 0.19203 | 0.19203 | 0 | 0 | 4 | K | 2 |  |  |  | ROZPOCET | [5 empty] | 0 | 0 | 0 | 0 | 0 | 1 | 0 | 4 | -1764429811
| P |  | Poznámka k položce: vč. povrchové úpravy z žárového pozinkování | [14 empty] | P | 2
| VV |  | pol.č.06 | [14 empty] | VV | 2 | 1 | True | 0 | ROZPOCET
| VV |  | 1 |  | 1 | [12 empty] | VV | 2 | 2 | True | 0 | ROZPOCET
| VV |  | Součet |  | 1 | [12 empty] | VV | 2 | 4 | True | 1 | ROZPOCET
17 | K | 348101210 | Osazení vrat nebo vrátek k oplocení na sloupky ocelové, plochy jednotlivě do 2 m2 | kus | 1 |  | 0 | CS ÚRS 2024 02 |  | základní |  | 0 | 0 | 0 | 0 | 0 | 4 | K | 2 |  |  |  | ROZPOCET | [5 empty] | 0 | 0 | 0 | 0 | 0 | 1 | 0 | 4 | -672714987
| Online PSC |  | https://podminky.urs.cz/item/CS_URS_2024_02/348101210 | [14 empty] | Online PSC | 2
| VV |  | pol.č. 07 | [14 empty] | VV | 2 | 1 | True | 0 | ROZPOCET
| VV |  | 1 |  | 1 | [12 empty] | VV | 2 | 2 | True | 0 | ROZPOCET
| VV |  | Mezisoučet |  | 1 | [12 empty] | VV | 2 | 3 | True | 0 | ROZPOCET
| VV |  | Součet |  | 1 | [12 empty] | VV | 2 | 4 | True | 1 | ROZPOCET
18 | M | 55342333 | branka plotová jednokřídlá Pz s PVC vrstvou 1000x1530mm | kus | 1 |  | 0 | CS ÚRS 2024 02 |  | základní |  | 0 | 0 | 0 | 0 | 0 | 8 | M | 2 |  |  |  | ROZPOCET | [5 empty] | 0 | 0 | 0 | 0 | 0 | 1 | 0 | 4 | -2063371683
19 | K | 348171120 | Montáž oplocení z dílců kovových rámových, na ocelové sloupky, výšky přes 1,0 do 1,5 m | m | 10.5 |  | 0 | CS ÚRS 2022 02 |  | základní |  | 0 | 0 | 0 | 0 | 0 | 4 | K | 2 |  |  |  | ROZPOCET | [5 empty] | 0 | 0 | 0 | 0 | 0 | 1 | 0 | 4 | 494952293
| Online PSC |  | https://podminky.urs.cz/item/CS_URS_2022_02/348171120 | [14 empty] | Online PSC | 2
| P |  | Poznámka k položce: Dodávka stávajícího (zdemontovaného) oplocení | [14 empty] | P | 2
| VV |  | pol.č. 07 | [14 empty] | VV | 2 | 1 | True | 0 | ROZPOCET
| VV |  | 5,2+5,3 |  | 10.5 | [12 empty] | VV | 2 | 2 | True | 0 | ROZPOCET
| VV |  | Mezisoučet |  | 10.5 | [12 empty] | VV | 2 | 3 | True | 0 | ROZPOCET
| VV |  | Součet |  | 10.5 | [12 empty] | VV | 2 | 4 | True | 1 | ROZPOCET
20 | K | 348171143 | Montáž oplocení z dílců kovových panelových svařovaných, na ocelové profilované sloupky, výšky přes 1,0 do 1,5 m | m | 10.5 |  | 0 | CS ÚRS 2024 02 |  | základní |  | 0 | 0 | 0 | 0 | 0 | 4 | K | 2 |  |  |  | ROZPOCET | [5 empty] | 0 | 0 | 0 | 0 | 0 | 1 | 0 | 4 | -292023247
| Online PSC |  | https://podminky.urs.cz/item/CS_URS_2024_02/348171143 | [14 empty] | Online PSC | 2
| VV |  | pol.č. 07 | [14 empty] | VV | 2 | 1 | True | 0 | ROZPOCET
| VV |  | 10,5 |  | 10.5 | [12 empty] | VV | 2 | 2 | True | 0 | ROZPOCET
| VV |  | Mezisoučet |  | 10.5 | [12 empty] | VV | 2 | 3 | True | 0 | ROZPOCET
| VV |  | Součet |  | 10.5 | [12 empty] | VV | 2 | 4 | True | 1 | ROZPOCET
21 | M | 55342411 | plotový panel svařovaný v 1,0-1,5m š do 2,5m průměru drátu 5mm oka 55x200mm s horizontálním prolisem povrchová úprava PZ komaxit | kus | 4.2 |  | 0 | CS ÚRS 2024 02 |  | základní |  | 0 | 0.0123 | 0.05166 | 0 | 0 | 8 | M | 2 |  |  |  | ROZPOCET | [5 empty] | 0 | 0 | 0 | 0 | 0 | 1 | 0 | 4 | 1647800766
| VV |  | 10,5*0,4 'Přepočtené koeficientem množství |  | 4.2 | [12 empty] | VV | 2 | 2 | False | 1 | ROZPOCET
22 | M | 5922315.x | držák plotového pole ke sloupkům 60/40 z PVC | kus | 21 |  | 0 |  |  | základní |  | 0 | 0.001 | 0.021 | 0 | 0 | 8 | M | 2 |  |  |  | ROZPOCET | [5 empty] | 0 | 0 | 0 | 0 | 0 | 1 | 0 | 4 | -1722365501
| VV |  | 10,5*2 'Přepočtené koeficientem množství |  | 21 | [12 empty] | VV | 2 | 2 | False | 1 | ROZPOCET
23 | K | 348942131 | Zábradlí ocelové přímé nebo v oblouku výšky 1,1 m ze sloupků z válcovaných tyčí I č.10-12 s osazením do bloků z betonu prostého rozměru 200x200x500 mm ze dvou vodorovných trubek průměru 51 mm | m | 23 |  | 0 | CS ÚRS 2024 02 |  | základní |  | 0 | 0.03818 | 0.87814 | 0 | 0 | 4 | K | 2 |  |  |  | ROZPOCET | [5 empty] | 0 | 0 | 0 | 0 | 0 | 1 | 0 | 4 | -1081750400
| Online PSC |  | https://podminky.urs.cz/item/CS_URS_2024_02/348942131 | [14 empty] | Online PSC | 2
| P |  | Poznámka k položce: vč. žárově zinkovaného povrvhu konstrukce zábradlí | [14 empty] | P | 2
| VV |  | 11,0+12,0 |  | 23 | [12 empty] | VV | 2 | 2 | True | 0 | ROZPOCET
| VV |  | Mezisoučet |  | 23 | [12 empty] | VV | 2 | 3 | True | 0 | ROZPOCET
| VV |  | Součet |  | 23 | [12 empty] | VV | 2 | 4 | True | 1 | ROZPOCET
24 | K | 351231.x | Úprava stávajících šachet pro zaústění drenážního systému a osazení připojovacích šachet | kpl | 2 |  | 0 |  |  | základní |  | 0 | 0.22449 | 0.44898 | 0 | 0 | 4 | K | 2 |  |  |  | ROZPOCET | [5 empty] | 0 | 0 | 0 | 0 | 0 | 1 | 0 | 4 | 1451869550
| VV |  | pol.č.10 | [14 empty] | VV | 2 | 1 | True | 0 | ROZPOCET
| VV |  | 2 |  | 2 | [12 empty] | VV | 2 | 2 | True | 0 | ROZPOCET
| VV |  | Součet |  | 2 | [12 empty] | VV | 2 | 4 | True | 1 | ROZPOCET
25 | K | 359901111 | Vyčištění stok jakékoliv výšky | m | 25 |  | 0 | CS ÚRS 2024 02 |  | základní |  | 0 | 0 | 0 | 0 | 0 | 4 | K | 2 |  |  |  | ROZPOCET | [5 empty] | 0 | 0 | 0 | 0 | 0 | 1 | 0 | 4 | -286330544
| Online PSC |  | https://podminky.urs.cz/item/CS_URS_2024_02/359901111 | [14 empty] | Online PSC | 2
| VV |  | pol.č.10 | [14 empty] | VV | 2 | 1 | True | 0 | ROZPOCET
| VV |  | "odhad" 25,0 |  | 25 | [12 empty] | VV | 2 | 2 | True | 0 | ROZPOCET
| VV |  | Součet |  | 25 | [12 empty] | VV | 2 | 4 | True | 1 | ROZPOCET
26 | K | 359901212 | Monitoring stok (kamerový systém) jakékoli výšky stávající kanalizace | m | 25 |  | 0 | CS ÚRS 2024 02 |  | základní |  | 0 | 0 | 0 | 0 | 0 | 4 | K | 2 |  |  |  | ROZPOCET | [5 empty] | 0 | 0 | 0 | 0 | 0 | 1 | 0 | 4 | 2004472610
| Online PSC |  | https://podminky.urs.cz/item/CS_URS_2024_02/359901212 | [14 empty] | Online PSC | 2
| VV |  | pol.č.10 | [14 empty] | VV | 2 | 1 | True | 0 | ROZPOCET
| VV |  | "odhad" 25,0 |  | 25 | [12 empty] | VV | 2 | 2 | True | 0 | ROZPOCET
| VV |  | Součet |  | 25 | [12 empty] | VV | 2 | 4 | True | 1 | ROZPOCET
| D | 4 | Vodorovné konstrukce |  |  |  | 0 |  |  |  |  | 0 |  | 9.6437 |  | 0 | 1 | D | 1 |  |  |  | ROZPOCET | [11 empty] | 0
27 | K | 413941123 | Osazování ocelových válcovaných nosníků ve stropech I nebo IE nebo U nebo UE nebo L č. 14 až 22 nebo výšky přes 120 do 220 mm | t | 0.483 |  | 0 | CS ÚRS 2024 02 |  | základní |  | 0 | 0.01709 | 0.0082545 | 0 | 0 | 4 | K | 2 |  |  |  | ROZPOCET | [5 empty] | 0 | 0 | 0 | 0 | 0 | 1 | 0 | 4 | 781093681
| Online PSC |  | https://podminky.urs.cz/item/CS_URS_2024_02/413941123 | [14 empty] | Online PSC | 2
| P |  | Poznámka k položce: vč. povrchové úpravy z žárového pozinkování | [14 empty] | P | 2
| VV |  | pol.č.06 | [14 empty] | VV | 2 | 1 | True | 0 | ROZPOCET
| VV | IPE18 | "IPE180" (7,5+1,8)*18,8/1000*1,08 |  | 0.189 | [12 empty] | VV | 2 | 2 | True | 0 | ROZPOCET
| VV | IPE20 | "IPE200" 8,0*22,4/1000*1,08 |  | 0.194 | [12 empty] | VV | 2 | 2 | True | 0 | ROZPOCET
| VV | IPE14 | "IPE140" 1,8*12,9/1000*1,08 |  | 0.025 | [12 empty] | VV | 2 | 2 | True | 0 | ROZPOCET
| VV | T8 | "T80" (4,0+2,4)*10,8/1000*1,08 |  | 0.075 | [12 empty] | VV | 2 | 2 | True | 0 | ROZPOCET
| VV |  | Mezisoučet |  | 0.483 | [12 empty] | VV | 2 | 3 | True | 0 | ROZPOCET
| VV |  | Součet |  | 0.483 | [12 empty] | VV | 2 | 4 | True | 1 | ROZPOCET
28 | M | 13010750 | ocel profilová jakost S235JR (11 375) průřez IPE 180 | t | 0.189 |  | 0 | CS ÚRS 2024 02 |  | základní |  | 0 | 1 | 0.189 | 0 | 0 | 8 | M | 2 |  |  |  | ROZPOCET | [5 empty] | 0 | 0 | 0 | 0 | 0 | 1 | 0 | 4 | 298836930
| P |  | Poznámka k položce: vč. povrchové úpravy z žárového pozinkování | [14 empty] | P | 2
| VV |  | IPE18 |  | 0.189 | [12 empty] | VV | 2 | 2 | True | 0 | ROZPOCET
| VV |  | Součet |  | 0.189 | [12 empty] | VV | 2 | 4 | True | 1 | ROZPOCET
29 | M | 13010752 | ocel profilová jakost S235JR (11 375) průřez IPE 200 | t | 0.194 |  | 0 | CS ÚRS 2024 02 |  | základní |  | 0 | 1 | 0.194 | 0 | 0 | 8 | M | 2 |  |  |  | ROZPOCET | [5 empty] | 0 | 0 | 0 | 0 | 0 | 1 | 0 | 4 | 523064781
| P |  | Poznámka k položce: vč. povrchové úpravy z žárového pozinkování | [14 empty] | P | 2
| VV |  | IPE20 |  | 0.194 | [12 empty] | VV | 2 | 2 | True | 0 | ROZPOCET
| VV |  | Součet |  | 0.194 | [12 empty] | VV | 2 | 4 | True | 1 | ROZPOCET
30 | M | 13010746 | ocel profilová jakost S235JR (11 375) průřez IPE 140 | t | 0.025 |  | 0 | CS ÚRS 2024 02 |  | základní |  | 0 | 1 | 0.025 | 0 | 0 | 8 | M | 2 |  |  |  | ROZPOCET | [5 empty] | 0 | 0 | 0 | 0 | 0 | 1 | 0 | 4 | 1800779326
| P |  | Poznámka k položce: vč. povrchové úpravy z žárového pozinkování | [14 empty] | P | 2
| VV |  | IPE14 |  | 0.025 | [12 empty] | VV | 2 | 2 | True | 0 | ROZPOCET
| VV |  | Součet |  | 0.025 | [12 empty] | VV | 2 | 4 | True | 1 | ROZPOCET
31 | M | 13010624 | ocel profilová jakost S235JR (11 375) průřezu T 80x80x9,0mm | t | 0.075 |  | 0 | CS ÚRS 2024 02 |  | základní |  | 0 | 1 | 0.075 | 0 | 0 | 8 | M | 2 |  |  |  | ROZPOCET | [5 empty] | 0 | 0 | 0 | 0 | 0 | 1 | 0 | 4 | -56477965
| P |  | Poznámka k položce: vč. povrchové úpravy z žárového pozinkování | [14 empty] | P | 2
| VV |  | T8 |  | 0.075 | [12 empty] | VV | 2 | 2 | True | 0 | ROZPOCET
| VV |  | Součet |  | 0.075 | [12 empty] | VV | 2 | 4 | True | 1 | ROZPOCET
32 | M | 42390.x | objímka nerezová pro zavěšení kouřovodu | kus | 4 |  | 0 |  |  | základní |  | 0 | 0.00115 | 0.0046 | 0 | 0 | 8 | M | 2 |  |  |  | ROZPOCET | [5 empty] | 0 | 0 | 0 | 0 | 0 | 1 | 0 | 4 | -2123323543
| P |  | Poznámka k položce: systémové řešení výrobce stávajícího kouřovodu | [14 empty] | P | 2
| VV |  | 4 |  | 4 | [12 empty] | VV | 2 | 2 | True | 0 | ROZPOCET
| VV |  | Součet |  | 4 | [12 empty] | VV | 2 | 4 | True | 1 | ROZPOCET
33 | K | 417321515 | Ztužující pásy a věnce z betonu železového (bez výztuže) tř. C 25/30 | m3 | 3.672 |  | 0 | CS ÚRS 2024 02 |  | základní |  | 0 | 2.4534 | 9.0089 | 0 | 0 | 4 | K | 2 |  |  |  | ROZPOCET | [5 empty] | 0 | 0 | 0 | 0 | 0 | 1 | 0 | 4 | 1111064045
| Online PSC |  | https://podminky.urs.cz/item/CS_URS_2024_02/417321515 | [14 empty] | Online PSC | 2
| VV |  | "plomby" (7,15+10,35)*0,50*0,15 |  | 1.313 | [12 empty] | VV | 2 | 2 | True | 0 | ROZPOCET
| VV |  | "plomby" (15,3+7,1+4,85+2,5+15,3+8,7+9,15)*0,25*0,15 |  | 2.359 | [12 empty] | VV | 2 | 2 | True | 0 | ROZPOCET
| VV |  | Mezisoučet |  | 3.672 | [12 empty] | VV | 2 | 3 | True | 0 | ROZPOCET
| VV |  | Součet |  | 3.672 | [12 empty] | VV | 2 | 4 | True | 1 | ROZPOCET
34 | K | 417351115 | Bednění bočnic ztužujících pásů a věnců včetně vzpěr zřízení | m2 | 24.12 |  | 0 | CS ÚRS 2024 02 |  | základní |  | 0 | 0.00576 | 0.13893 | 0 | 0 | 4 | K | 2 |  |  |  | ROZPOCET | [5 empty] | 0 | 0 | 0 | 0 | 0 | 1 | 0 | 4 | 2077169132
| Online PSC |  | https://podminky.urs.cz/item/CS_URS_2024_02/417351115 | [14 empty] | Online PSC | 2
| VV |  | "plomby" (7,15+10,35)*0,15*2 |  | 5.25 | [12 empty] | VV | 2 | 2 | True | 0 | ROZPOCET
| VV |  | "plomby" (15,3+7,1+4,85+2,5+15,3+8,7+9,15)*0,15*2 |  | 18.87 | [12 empty] | VV | 2 | 2 | True | 0 | ROZPOCET
| VV |  | Mezisoučet |  | 24.12 | [12 empty] | VV | 2 | 3 | True | 0 | ROZPOCET
| VV |  | Součet |  | 24.12 | [12 empty] | VV | 2 | 4 | True | 1 | ROZPOCET
35 | K | 417351116 | Bednění bočnic ztužujících pásů a věnců včetně vzpěr odstranění | m2 | 24.12 |  | 0 | CS ÚRS 2024 02 |  | základní |  | 0 | 0 | 0 | 0 | 0 | 4 | K | 2 |  |  |  | ROZPOCET | [5 empty] | 0 | 0 | 0 | 0 | 0 | 1 | 0 | 4 | 1086992681
| Online PSC |  | https://podminky.urs.cz/item/CS_URS_2024_02/417351116 | [14 empty] | Online PSC | 2
| D | 5 | Komunikace pozemní |  |  |  | 0 |  |  |  |  | 0 |  | 0 |  | 0 | 1 | D | 1 |  |  |  | ROZPOCET | [11 empty] | 0
36 | K | 564871111 | Podklad ze štěrkodrti ŠD s rozprostřením a zhutněním plochy přes 100 m2, po zhutnění tl. 250 mm | m2 | 137.49 |  | 0 | CS ÚRS 2024 02 |  | základní |  | 0 | 0 | 0 | 0 | 0 | 4 | K | 2 |  |  |  | ROZPOCET | [5 empty] | 0 | 0 | 0 | 0 | 0 | 1 | 0 | 4 | 2134407842
| Online PSC |  | https://podminky.urs.cz/item/CS_URS_2024_02/564871111 | [14 empty] | Online PSC | 2
| VV |  | "ÚPRAVA PLÁNĚ -A-; MOCNOST 25 cm"(18,2*22,6)*0,25 |  | 102.83 | [12 empty] | VV | 2 | 2 | True | 0 | ROZPOCET
| VV |  | "ÚPRAVA HORNÍ PLÁNĚ -B-; MOCNOST 0,25 cm"(12,0*9,5+11,2*2,2)*0,25 |  | 34.66 | [12 empty] | VV | 2 | 2 | True | 0 | ROZPOCET
| VV |  | Mezisoučet |  | 137.49 | [12 empty] | VV | 2 | 3 | True | 0 | ROZPOCET
| VV |  | Součet |  | 137.49 | [12 empty] | VV | 2 | 4 | True | 1 | ROZPOCET
37 | K | 572141112 | Vyrovnání povrchu dosavadních krytů s rozprostřením hmot a zhutněním asfaltovým betonem ACO (AB) tl. přes 40 do 60 mm | m2 | 30.9 |  | 0 | CS ÚRS 2024 02 |  | základní |  | 0 | 0 | 0 | 0 | 0 | 4 | K | 2 |  |  |  | ROZPOCET | [5 empty] | 0 | 0 | 0 | 0 | 0 | 1 | 0 | 4 | -482967751
| Online PSC |  | https://podminky.urs.cz/item/CS_URS_2024_02/572141112 | [14 empty] | Online PSC | 2
| VV |  | pol.č. 01 a 02 | [14 empty] | VV | 2 | 1 | True | 0 | ROZPOCET
| VV |  | (11,0+6,1+1,8+12,0)*1,0 |  | 30.9 | [12 empty] | VV | 2 | 2 | True | 0 | ROZPOCET
| VV |  | Mezisoučet |  | 30.9 | [12 empty] | VV | 2 | 3 | True | 0 | ROZPOCET
| VV |  | Součet |  | 30.9 | [12 empty] | VV | 2 | 4 | True | 1 | ROZPOCET
| D | 6 | Úpravy povrchů, podlahy a osazování výplní |  |  |  | 0 |  |  |  |  | 0 |  | 2.6949 |  | 0 | 1 | D | 1 |  |  |  | ROZPOCET | [11 empty] | 0
38 | K | 622131101 | Podkladní a spojovací vrstva vnějších omítaných ploch cementový postřik nanášený ručně celoplošně stěn | m2 | 54.432 |  | 0 | CS ÚRS 2024 02 |  | základní |  | 0 | 0.00735 | 0.40008 | 0 | 0 | 4 | K | 2 |  |  |  | ROZPOCET | [5 empty] | 0 | 0 | 0 | 0 | 0 | 1 | 0 | 4 | 800284235
| Online PSC |  | https://podminky.urs.cz/item/CS_URS_2024_02/622131101 | [14 empty] | Online PSC | 2
| VV |  | pol.č.04 | [14 empty] | VV | 2 | 1 | True | 0 | ROZPOCET
| VV |  | část "B" štítové stěny (navazující na objekt „A“) | [14 empty] | VV | 2 | 1 | True | 0 | ROZPOCET
| VV |  | 8,4*(4,75+1,73) |  | 54.432 | [12 empty] | VV | 2 | 2 | True | 0 | ROZPOCET
| VV | OM_VNĚJŠÍ | Mezisoučet |  | 54.432 | [12 empty] | VV | 2 | 3 | True | 0 | ROZPOCET
| VV |  | Součet |  | 54.432 | [12 empty] | VV | 2 | 4 | True | 1 | ROZPOCET
39 | K | 622321141 | Omítka vápenocementová vnějších ploch nanášená ručně dvouvrstvá, tloušťky jádrové omítky do 15 mm a tloušťky štuku do 3 mm štuková stěn | m2 | 54.432 |  | 0 | CS ÚRS 2024 02 |  | základní |  | 0 | 0.02636 | 1.4348 | 0 | 0 | 4 | K | 2 |  |  |  | ROZPOCET | [5 empty] | 0 | 0 | 0 | 0 | 0 | 1 | 0 | 4 | 616678960
| Online PSC |  | https://podminky.urs.cz/item/CS_URS_2024_02/622321141 | [14 empty] | Online PSC | 2
| VV |  | OM_VNĚJŠÍ |  | 54.432 | [12 empty] | VV | 2 | 2 | True | 0 | ROZPOCET
| VV |  | Součet |  | 54.432 | [12 empty] | VV | 2 | 4 | True | 1 | ROZPOCET
40 | K | 622321191 | Omítka vápenocementová vnějších ploch nanášená ručně Příplatek k cenám za každých dalších i započatých 5 mm tloušťky omítky přes 15 mm stěn | m2 | 108.864 |  | 0 | CS ÚRS 2024 02 |  | základní |  | 0 | 0.0079 | 0.86003 | 0 | 0 | 4 | K | 2 |  |  |  | ROZPOCET | [5 empty] | 0 | 0 | 0 | 0 | 0 | 1 | 0 | 4 | -621446043
| Online PSC |  | https://podminky.urs.cz/item/CS_URS_2024_02/622321191 | [14 empty] | Online PSC | 2
| VV |  | OM_VNĚJŠÍ*2 |  | 108.864 | [12 empty] | VV | 2 | 2 | True | 0 | ROZPOCET
| VV |  | Součet |  | 108.864 | [12 empty] | VV | 2 | 4 | True | 1 | ROZPOCET
| D | 8 | Trubní vedení |  |  |  | 0 |  |  |  |  | 0 |  | 2.2229 |  | 0.3 | 1 | D | 1 |  |  |  | ROZPOCET | [11 empty] | 0
41 | K | 877265211 | Montáž tvarovek na kanalizačním potrubí z trub z plastu z tvrdého PVC nebo z polypropylenu v otevřeném výkopu jednoosých DN 110 | kus | 38 |  | 0 | CS ÚRS 2022 02 |  | základní |  | 0 | 0 | 0 | 0 | 0 | 4 | K | 2 |  |  |  | ROZPOCET | [5 empty] | 0 | 0 | 0 | 0 | 0 | 1 | 0 | 4 | 889550646
| Online PSC |  | https://podminky.urs.cz/item/CS_URS_2022_02/877265211 | [14 empty] | Online PSC | 2
| VV |  | pol.č.10 | [14 empty] | VV | 2 | 1 | True | 0 | ROZPOCET
| VV |  | "koleno"5+6 |  | 11 | [12 empty] | VV | 2 | 2 | True | 0 | ROZPOCET
| VV |  | "odbočka"5+6 |  | 11 | [12 empty] | VV | 2 | 2 | True | 0 | ROZPOCET
| VV |  | "zátka"5+6 |  | 11 | [12 empty] | VV | 2 | 2 | True | 0 | ROZPOCET
| VV |  | "redukce"2+3 |  | 5 | [12 empty] | VV | 2 | 2 | True | 0 | ROZPOCET
| VV |  | Mezisoučet |  | 38 | [12 empty] | VV | 2 | 3 | True | 0 | ROZPOCET
| VV |  | Součet |  | 38 | [12 empty] | VV | 2 | 4 | True | 1 | ROZPOCET
42 | M | 28611351 | koleno kanalizační PVC KG 110x45° | kus | 11 |  | 0 | CS ÚRS 2024 02 |  | základní |  | 0 | 0.00028 | 0.00308 | 0 | 0 | 8 | M | 2 |  |  |  | ROZPOCET | [5 empty] | 0 | 0 | 0 | 0 | 0 | 1 | 0 | 4 | -629814359
| VV |  | 11 |  | 11 | [12 empty] | VV | 2 | 2 | True | 0 | ROZPOCET
| VV |  | Součet |  | 11 | [12 empty] | VV | 2 | 4 | True | 1 | ROZPOCET
43 | M | 28611908 | odbočka kanalizační plastová PP s hrdlem KG 110/110/45° | kus | 11 |  | 0 | CS ÚRS 2024 02 |  | základní |  | 0 | 0.00076 | 0.00836 | 0 | 0 | 8 | M | 2 |  |  |  | ROZPOCET | [5 empty] | 0 | 0 | 0 | 0 | 0 | 1 | 0 | 4 | -1672820264
| VV |  | 11 |  | 11 | [12 empty] | VV | 2 | 2 | True | 0 | ROZPOCET
| VV |  | Součet |  | 11 | [12 empty] | VV | 2 | 4 | True | 1 | ROZPOCET
44 | M | 28611954 | zátka hrdlová kanalizační plastová PP SN16 DN 110 | kus | 11 |  | 0 | CS ÚRS 2024 02 |  | základní |  | 0 | 0.00012 | 0.00132 | 0 | 0 | 8 | M | 2 |  |  |  | ROZPOCET | [5 empty] | 0 | 0 | 0 | 0 | 0 | 1 | 0 | 4 | -918846351
| VV |  | 11 |  | 11 | [12 empty] | VV | 2 | 2 | True | 0 | ROZPOCET
| VV |  | Součet |  | 11 | [12 empty] | VV | 2 | 4 | True | 1 | ROZPOCET
45 | M | 28611504 | redukce kanalizační PVC 160/110 | kus | 5 |  | 0 | CS ÚRS 2024 02 |  | základní |  | 0 | 0.00046 | 0.0023 | 0 | 0 | 8 | M | 2 |  |  |  | ROZPOCET | [5 empty] | 0 | 0 | 0 | 0 | 0 | 1 | 0 | 4 | 1775000862
| VV |  | 5 |  | 5 | [12 empty] | VV | 2 | 2 | True | 0 | ROZPOCET
| VV |  | Součet |  | 5 | [12 empty] | VV | 2 | 4 | True | 1 | ROZPOCET
46 | K | 894812001 | Revizní a čistící šachta z polypropylenu PP pro hladké trouby DN 400 šachtové dno (DN šachty / DN trubního vedení) DN 400/150 přímý tok | kus | 3 |  | 0 | CS ÚRS 2024 02 |  | základní |  | 0 | 0.04005 | 0.12015 | 0 | 0 | 4 | K | 2 |  |  |  | ROZPOCET | [5 empty] | 0 | 0 | 0 | 0 | 0 | 1 | 0 | 4 | 168759199
| Online PSC |  | https://podminky.urs.cz/item/CS_URS_2024_02/894812001 | [14 empty] | Online PSC | 2
| VV |  | pol.č.10 | [14 empty] | VV | 2 | 1 | True | 0 | ROZPOCET
| VV |  | "RŠ" 3 |  | 3 | [12 empty] | VV | 2 | 2 | True | 0 | ROZPOCET
| VV |  | Mezisoučet |  | 3 | [12 empty] | VV | 2 | 3 | True | 0 | ROZPOCET
| VV |  | Součet |  | 3 | [12 empty] | VV | 2 | 4 | True | 1 | ROZPOCET
47 | K | 894812032 | Revizní a čistící šachta z polypropylenu PP pro hladké trouby DN 400 roura šachtová korugovaná bez hrdla, světlé hloubky 1500 mm | kus | 10 |  | 0 | CS ÚRS 2024 02 |  | základní |  | 0 | 0.00598 | 0.0598 | 0 | 0 | 4 | K | 2 |  |  |  | ROZPOCET | [5 empty] | 0 | 0 | 0 | 0 | 0 | 1 | 0 | 4 | 614569243
| Online PSC |  | https://podminky.urs.cz/item/CS_URS_2024_02/894812032 | [14 empty] | Online PSC | 2
| VV |  | pol.č.10 | [14 empty] | VV | 2 | 1 | True | 0 | ROZPOCET
| VV |  | "RŠ" 3 |  | 3 | [12 empty] | VV | 2 | 2 | True | 0 | ROZPOCET
| VV |  | "KŠ" 7 |  | 7 | [12 empty] | VV | 2 | 2 | True | 0 | ROZPOCET
| VV |  | Mezisoučet |  | 10 | [12 empty] | VV | 2 | 3 | True | 0 | ROZPOCET
| VV |  | Součet |  | 10 | [12 empty] | VV | 2 | 4 | True | 1 | ROZPOCET
48 | K | 894812041 | Revizní a čistící šachta z polypropylenu PP pro hladké trouby DN 400 roura šachtová korugovaná Příplatek k cenám 2031 - 2035 za uříznutí šachtové roury | kus | 10 |  | 0 | CS ÚRS 2024 02 |  | základní |  | 0 | 0 | 0 | 0 | 0 | 4 | K | 2 |  |  |  | ROZPOCET | [5 empty] | 0 | 0 | 0 | 0 | 0 | 1 | 0 | 4 | 56868
| Online PSC |  | https://podminky.urs.cz/item/CS_URS_2024_02/894812041 | [14 empty] | Online PSC | 2
| VV |  | pol.č.10 | [14 empty] | VV | 2 | 1 | True | 0 | ROZPOCET
| VV |  | "RŠ" 3 |  | 3 | [12 empty] | VV | 2 | 2 | True | 0 | ROZPOCET
| VV |  | "KŠ" 7 |  | 7 | [12 empty] | VV | 2 | 2 | True | 0 | ROZPOCET
| VV |  | Mezisoučet |  | 10 | [12 empty] | VV | 2 | 3 | True | 0 | ROZPOCET
| VV |  | Součet |  | 10 | [12 empty] | VV | 2 | 4 | True | 1 | ROZPOCET
49 | K | 894812062 | Revizní a čistící šachta z polypropylenu PP pro hladké trouby DN 400 poklop litinový (pro třídu zatížení) s betonovým rámem (B125) | kus | 10 |  | 0 | CS ÚRS 2024 02 |  | základní |  | 0 | 0.0606 | 0.606 | 0 | 0 | 4 | K | 2 |  |  |  | ROZPOCET | [5 empty] | 0 | 0 | 0 | 0 | 0 | 1 | 0 | 4 | 1291884118
| Online PSC |  | https://podminky.urs.cz/item/CS_URS_2024_02/894812062 | [14 empty] | Online PSC | 2
| VV |  | pol.č.10 | [14 empty] | VV | 2 | 1 | True | 0 | ROZPOCET
| VV |  | "RŠ" 3 |  | 3 | [12 empty] | VV | 2 | 2 | True | 0 | ROZPOCET
| VV |  | "KŠ" 7 |  | 7 | [12 empty] | VV | 2 | 2 | True | 0 | ROZPOCET
| VV |  | Mezisoučet |  | 10 | [12 empty] | VV | 2 | 3 | True | 0 | ROZPOCET
| VV |  | Součet |  | 10 | [12 empty] | VV | 2 | 4 | True | 1 | ROZPOCET
50 | K | 894812313 | Revizní a čistící šachta z polypropylenu PP pro hladké trouby DN 600 šachtové dno (DN šachty / DN trubního vedení) DN 600/160 s přítokem tvaru T | kus | 2 |  | 0 | CS ÚRS 2024 02 |  | základní |  | 0 | 0.1056 | 0.2112 | 0 | 0 | 4 | K | 2 |  |  |  | ROZPOCET | [5 empty] | 0 | 0 | 0 | 0 | 0 | 1 | 0 | 4 | -924541334
| Online PSC |  | https://podminky.urs.cz/item/CS_URS_2024_02/894812313 | [14 empty] | Online PSC | 2
| VV |  | pol.č.10 | [14 empty] | VV | 2 | 1 | True | 0 | ROZPOCET
| VV |  | "PŠ"2 |  | 2 | [12 empty] | VV | 2 | 2 | True | 0 | ROZPOCET
| VV | PŠ | Mezisoučet |  | 2 | [12 empty] | VV | 2 | 3 | True | 0 | ROZPOCET
| VV |  | Součet |  | 2 | [12 empty] | VV | 2 | 4 | True | 1 | ROZPOCET
51 | K | 894812332 | Revizní a čistící šachta z polypropylenu PP pro hladké trouby DN 600 roura šachtová korugovaná, světlé hloubky 2 000 mm | kus | 2 |  | 0 | CS ÚRS 2024 02 |  | základní |  | 0 | 0.02424 | 0.04848 | 0 | 0 | 4 | K | 2 |  |  |  | ROZPOCET | [5 empty] | 0 | 0 | 0 | 0 | 0 | 1 | 0 | 4 | 351089817
| Online PSC |  | https://podminky.urs.cz/item/CS_URS_2024_02/894812332 | [14 empty] | Online PSC | 2
| VV |  | pol.č.10 | [14 empty] | VV | 2 | 1 | True | 0 | ROZPOCET
| VV |  | PŠ |  | 2 | [12 empty] | VV | 2 | 2 | True | 0 | ROZPOCET
| VV |  | Součet |  | 2 | [12 empty] | VV | 2 | 4 | True | 1 | ROZPOCET
52 | K | 894812339 | Revizní a čistící šachta z polypropylenu PP pro hladké trouby DN 600 Příplatek k cenám 2331 - 2334 za uříznutí šachtové roury | kus | 2 |  | 0 | CS ÚRS 2024 02 |  | základní |  | 0 | 0 | 0 | 0 | 0 | 4 | K | 2 |  |  |  | ROZPOCET | [5 empty] | 0 | 0 | 0 | 0 | 0 | 1 | 0 | 4 | -281884873
| Online PSC |  | https://podminky.urs.cz/item/CS_URS_2024_02/894812339 | [14 empty] | Online PSC | 2
| VV |  | pol.č.10 | [14 empty] | VV | 2 | 1 | True | 0 | ROZPOCET
| VV |  | PŠ |  | 2 | [12 empty] | VV | 2 | 2 | True | 0 | ROZPOCET
| VV |  | Součet |  | 2 | [12 empty] | VV | 2 | 4 | True | 1 | ROZPOCET
53 | K | 894812356 | Revizní a čistící šachta z polypropylenu PP pro hladké trouby DN 600 poklop (mříž) litinový pro třídu zatížení B125 s betonovým prstencem | kus | 2 |  | 0 | CS ÚRS 2024 02 |  | základní |  | 0 | 0.304 | 0.608 | 0 | 0 | 4 | K | 2 |  |  |  | ROZPOCET | [5 empty] | 0 | 0 | 0 | 0 | 0 | 1 | 0 | 4 | 694150628
| Online PSC |  | https://podminky.urs.cz/item/CS_URS_2024_02/894812356 | [14 empty] | Online PSC | 2
| VV |  | pol.č.10 | [14 empty] | VV | 2 | 1 | True | 0 | ROZPOCET
| VV |  | PŠ |  | 2 | [12 empty] | VV | 2 | 2 | True | 0 | ROZPOCET
| VV |  | Součet |  | 2 | [12 empty] | VV | 2 | 4 | True | 1 | ROZPOCET
54 | K | 899133211 | Výměna (výšková úprava) vtokové mříže uliční vpusti na betonové skruži s použitím betonových vyrovnávacích prvků | kus | 1 |  | 0 |  |  | základní |  | 0 | 0.53326 | 0.53326 | 0.3 | 0.3 | 4 | K | 2 |  |  |  | ROZPOCET | [5 empty] | 0 | 0 | 0 | 0 | 0 | 1 | 0 | 4 | 1231848745
| VV |  | pol.č.05 | [14 empty] | VV | 2 | 1 | True | 0 | ROZPOCET
| VV |  | 1 |  | 1 | [12 empty] | VV | 2 | 2 | True | 0 | ROZPOCET
| VV |  | Součet |  | 1 | [12 empty] | VV | 2 | 4 | True | 1 | ROZPOCET
55 | K | 899620121 | Obetonování plastových šachet z polypropylenu betonem prostým v otevřeném výkopu, beton tř. C 12/15 | m3 | 0.732 |  | 0 | CS ÚRS 2024 02 |  | základní |  | 0 | 0 | 0 | 0 | 0 | 4 | K | 2 |  |  |  | ROZPOCET | [5 empty] | 0 | 0 | 0 | 0 | 0 | 1 | 0 | 4 | 384741612
| Online PSC |  | https://podminky.urs.cz/item/CS_URS_2024_02/899620121 | [14 empty] | Online PSC | 2
| VV |  | pol.č.10 | [14 empty] | VV | 2 | 1 | True | 0 | ROZPOCET
| VV |  | "PŠ" 2*0,8*0,8*0,15 |  | 0.192 | [12 empty] | VV | 2 | 2 | True | 0 | ROZPOCET
| VV |  | "RŠ" 3*0,6*0,6*0,15 |  | 0.162 | [12 empty] | VV | 2 | 2 | True | 0 | ROZPOCET
| VV |  | "KŠ" 7*0,6*0,6*0,15 |  | 0.378 | [12 empty] | VV | 2 | 2 | True | 0 | ROZPOCET
| VV |  | Mezisoučet |  | 0.732 | [12 empty] | VV | 2 | 3 | True | 0 | ROZPOCET
| VV |  | Součet |  | 0.732 | [12 empty] | VV | 2 | 4 | True | 1 | ROZPOCET
56 | K | 899641111 | Bednění pro obetonování plastových šachet hranatých otevřený výkop zřízení | m2 | 4.56 |  | 0 |  |  | základní |  | 0 | 0.0046 | 0.020976 | 0 | 0 | 4 | K | 2 |  |  |  | ROZPOCET | [5 empty] | 0 | 0 | 0 | 0 | 0 | 1 | 0 | 4 | 294965973
| VV |  | pol.č.10 | [14 empty] | VV | 2 | 1 | True | 0 | ROZPOCET
| VV |  | "PŠ" 2*4*0,8*0,15 |  | 0.96 | [12 empty] | VV | 2 | 2 | True | 0 | ROZPOCET
| VV |  | "RŠ" 3*4*0,6*0,15 |  | 1.08 | [12 empty] | VV | 2 | 2 | True | 0 | ROZPOCET
| VV |  | "KŠ" 7*4*0,6*0,15 |  | 2.52 | [12 empty] | VV | 2 | 2 | True | 0 | ROZPOCET
| VV |  | Mezisoučet |  | 4.56 | [12 empty] | VV | 2 | 3 | True | 0 | ROZPOCET
| VV |  | Součet |  | 4.56 | [12 empty] | VV | 2 | 4 | True | 1 | ROZPOCET
57 | K | 899641112 | Bednění pro obetonování plastových šachet hranatých otevřený výkop odstranění | m2 | 4.56 |  | 0 |  |  | základní |  | 0 | 0 | 0 | 0 | 0 | 4 | K | 2 |  |  |  | ROZPOCET | [5 empty] | 0 | 0 | 0 | 0 | 0 | 1 | 0 | 4 | 971221922
| VV |  | pol.č.10 | [14 empty] | VV | 2 | 1 | True | 0 | ROZPOCET
| VV |  | "PŠ" 2*4*0,8*0,15 |  | 0.96 | [12 empty] | VV | 2 | 2 | True | 0 | ROZPOCET
| VV |  | "RŠ" 3*4*0,6*0,15 |  | 1.08 | [12 empty] | VV | 2 | 2 | True | 0 | ROZPOCET
| VV |  | "KŠ" 7*4*0,6*0,15 |  | 2.52 | [12 empty] | VV | 2 | 2 | True | 0 | ROZPOCET
| VV |  | Mezisoučet |  | 4.56 | [12 empty] | VV | 2 | 3 | True | 0 | ROZPOCET
| VV |  | Součet |  | 4.56 | [12 empty] | VV | 2 | 4 | True | 1 | ROZPOCET
| D | 9 | Ostatní konstrukce a práce, bourání |  |  |  | 0 |  |  |  |  | 0 |  | 8.0701 |  | 39.109 | 1 | D | 1 |  |  |  | ROZPOCET | [11 empty] | 0
58 | K | 914111111 | Montáž svislé dopravní značky základní velikosti do 1 m2 objímkami na sloupky nebo konzoly | kus | 3 |  | 0 | CS ÚRS 2024 02 |  | základní |  | 0 | 0.0007 | 0.0021 | 0 | 0 | 4 | K | 2 |  |  |  | ROZPOCET | [5 empty] | 0 | 0 | 0 | 0 | 0 | 1 | 0 | 4 | -517671629
| Online PSC |  | https://podminky.urs.cz/item/CS_URS_2024_02/914111111 | [14 empty] | Online PSC | 2
| VV |  | 3 |  | 3 | [12 empty] | VV | 2 | 2 | True | 0 | ROZPOCET
| VV | DOPRAV_ZN | Mezisoučet |  | 3 | [12 empty] | VV | 2 | 3 | True | 0 | ROZPOCET
| VV |  | Součet |  | 3 | [12 empty] | VV | 2 | 4 | True | 1 | ROZPOCET
59 | M | 40445625 | informativní značky provozní IP8, IP9, IP11-IP13 500x700mm | kus | 3 |  | 0 | CS ÚRS 2024 02 |  | základní |  | 0 | 0.0035 | 0.0105 | 0 | 0 | 8 | M | 2 |  |  |  | ROZPOCET | [5 empty] | 0 | 0 | 0 | 0 | 0 | 1 | 0 | 4 | 211891051
60 | K | 914511111 | Montáž sloupku dopravních značek délky do 3,5 m do betonového základu | kus | 3 |  | 0 | CS ÚRS 2024 02 |  | základní |  | 0 | 0.10941 | 0.32823 | 0 | 0 | 4 | K | 2 |  |  |  | ROZPOCET | [5 empty] | 0 | 0 | 0 | 0 | 0 | 1 | 0 | 4 | -1798975155
| Online PSC |  | https://podminky.urs.cz/item/CS_URS_2024_02/914511111 | [14 empty] | Online PSC | 2
| VV |  | DOPRAV_ZN |  | 3 | [12 empty] | VV | 2 | 2 | True | 0 | ROZPOCET
| VV |  | Součet |  | 3 | [12 empty] | VV | 2 | 4 | True | 1 | ROZPOCET
61 | M | 40445225 | sloupek pro dopravní značku Zn D 60mm v 3,5m | kus | 3 |  | 0 | CS ÚRS 2024 02 |  | základní |  | 0 | 0.0061 | 0.0183 | 0 | 0 | 8 | M | 2 |  |  |  | ROZPOCET | [5 empty] | 0 | 0 | 0 | 0 | 0 | 1 | 0 | 4 | -622570236
62 | M | 40445256 | svorka upínací na sloupek dopravní značky D 60mm | kus | 3 |  | 0 | CS ÚRS 2024 02 |  | základní |  | 0 | 0.00035 | 0.00105 | 0 | 0 | 8 | M | 2 |  |  |  | ROZPOCET | [5 empty] | 0 | 0 | 0 | 0 | 0 | 1 | 0 | 4 | 1998226788
63 | K | 916131213 | Osazení silničního obrubníku betonového se zřízením lože, s vyplněním a zatřením spár cementovou maltou stojatého s boční opěrou z betonu prostého, do lože z betonu prostého | m | 30.9 |  | 0 | CS ÚRS 2024 02 |  | základní |  | 0 | 0.1554 | 4.8019 | 0 | 0 | 4 | K | 2 |  |  |  | ROZPOCET | [5 empty] | 0 | 0 | 0 | 0 | 0 | 1 | 0 | 4 | 2029135902
| Online PSC |  | https://podminky.urs.cz/item/CS_URS_2024_02/916131213 | [14 empty] | Online PSC | 2
| VV |  | pol.č. 01 a 02 | [14 empty] | VV | 2 | 1 | True | 0 | ROZPOCET
| VV |  | 11,0+6,1+1,8+12,0 |  | 30.9 | [12 empty] | VV | 2 | 2 | True | 0 | ROZPOCET
| VV | SIL_OBRUB | Mezisoučet |  | 30.9 | [12 empty] | VV | 2 | 3 | True | 0 | ROZPOCET
| VV |  | Součet |  | 30.9 | [12 empty] | VV | 2 | 4 | True | 1 | ROZPOCET
64 | M | 59217031 | obrubník betonový silniční 1000x150x250mm | m | 31.518 |  | 0 | CS ÚRS 2024 02 |  | základní |  | 0 | 0.08 | 2.5214 | 0 | 0 | 8 | M | 2 |  |  |  | ROZPOCET | [5 empty] | 0 | 0 | 0 | 0 | 0 | 1 | 0 | 4 | -940486729
| VV |  | 30,9*1,02 'Přepočtené koeficientem množství |  | 31.518 | [12 empty] | VV | 2 | 2 | False | 1 | ROZPOCET
65 | K | 919726122 | Geotextilie netkaná pro ochranu, separaci nebo filtraci měrná hmotnost přes 200 do 300 g/m2 | m2 | 822.64 |  | 0 | CS ÚRS 2024 02 |  | základní |  | 0 | 0.00047 | 0.38664 | 0 | 0 | 4 | K | 2 |  |  |  | ROZPOCET | [5 empty] | 0 | 0 | 0 | 0 | 0 | 1 | 0 | 4 | 1757184568
| Online PSC |  | https://podminky.urs.cz/item/CS_URS_2024_02/919726122 | [14 empty] | Online PSC | 2
| VV |  | pol.č.10 | [14 empty] | VV | 2 | 1 | True | 0 | ROZPOCET
| VV |  | "ÚPRAVA PLÁNĚ / DRENÁŽNÍ VRSTVA"(18,2*22,6)*2 |  | 822.64 | [12 empty] | VV | 2 | 2 | True | 0 | ROZPOCET
| VV |  | Mezisoučet |  | 822.64 | [12 empty] | VV | 2 | 3 | True | 0 | ROZPOCET
| VV |  | Součet |  | 822.64 | [12 empty] | VV | 2 | 4 | True | 1 | ROZPOCET
66 | K | 919735114 | Řezání stávajícího živičného krytu nebo podkladu hloubky přes 150 do 200 mm | m | 30.9 |  | 0 | CS ÚRS 2024 02 |  | základní |  | 0 | 0 | 0 | 0 | 0 | 4 | K | 2 |  |  |  | ROZPOCET | [5 empty] | 0 | 0 | 0 | 0 | 0 | 1 | 0 | 4 | -157201408
| Online PSC |  | https://podminky.urs.cz/item/CS_URS_2024_02/919735114 | [14 empty] | Online PSC | 2
| VV |  | SIL_OBRUB |  | 30.9 | [12 empty] | VV | 2 | 2 | True | 0 | ROZPOCET
| VV |  | Součet |  | 30.9 | [12 empty] | VV | 2 | 4 | True | 1 | ROZPOCET
67 | K | 962052211 | Bourání zdiva železobetonového nadzákladového, objemu přes 1 m3 | m3 | 4.2 |  | 0 | CS ÚRS 2024 02 |  | základní |  | 0 | 0 | 0 | 2.4 | 10.08 | 4 | K | 2 |  |  |  | ROZPOCET | [5 empty] | 0 | 0 | 0 | 0 | 0 | 1 | 0 | 4 | -1497132131
| Online PSC |  | https://podminky.urs.cz/item/CS_URS_2024_02/962052211 | [14 empty] | Online PSC | 2
| VV |  | pol.č. 02 | [14 empty] | VV | 2 | 1 | True | 0 | ROZPOCET
| VV |  | 12,0*0,5*0,7 |  | 4.2 | [12 empty] | VV | 2 | 2 | True | 0 | ROZPOCET
| VV |  | Mezisoučet |  | 4.2 | [12 empty] | VV | 2 | 3 | True | 0 | ROZPOCET
| VV |  | Součet |  | 4.2 | [12 empty] | VV | 2 | 4 | True | 1 | ROZPOCET
68 | K | 963042819 | Bourání schodišťových stupňů betonových zhotovených na místě | m | 3 |  | 0 | CS ÚRS 2024 02 |  | základní |  | 0 | 0 | 0 | 0.07 | 0.21 | 4 | K | 2 |  |  |  | ROZPOCET | [5 empty] | 0 | 0 | 0 | 0 | 0 | 1 | 0 | 4 | 1540479735
| Online PSC |  | https://podminky.urs.cz/item/CS_URS_2024_02/963042819 | [14 empty] | Online PSC | 2
| VV |  | pol.č. 02 | [14 empty] | VV | 2 | 1 | True | 0 | ROZPOCET
| VV |  | 3*1,0 |  | 3 | [12 empty] | VV | 2 | 2 | True | 0 | ROZPOCET
| VV |  | Mezisoučet |  | 3 | [12 empty] | VV | 2 | 3 | True | 0 | ROZPOCET
| VV |  | Součet |  | 3 | [12 empty] | VV | 2 | 4 | True | 1 | ROZPOCET
69 | K | 965042231 | Bourání mazanin betonových nebo z litého asfaltu tl. přes 100 mm, plochy do 4 m2 | m3 | 4.635 |  | 0 | CS ÚRS 2024 02 |  | základní |  | 0 | 0 | 0 | 2.2 | 10.197 | 4 | K | 2 |  |  |  | ROZPOCET | [5 empty] | 0 | 0 | 0 | 0 | 0 | 1 | 0 | 4 | 1656257906
| Online PSC |  | https://podminky.urs.cz/item/CS_URS_2024_02/965042231 | [14 empty] | Online PSC | 2
| VV |  | SIL_OBRUB*1,0*0,15 |  | 4.635 | [12 empty] | VV | 2 | 2 | True | 0 | ROZPOCET
| VV |  | Mezisoučet |  | 4.635 | [12 empty] | VV | 2 | 3 | True | 0 | ROZPOCET
| VV |  | Součet |  | 4.635 | [12 empty] | VV | 2 | 4 | True | 1 | ROZPOCET
70 | K | 966006132 | Odstranění dopravních nebo orientačních značek se sloupkem s uložením hmot na vzdálenost do 20 m nebo s naložením na dopravní prostředek, se zásypem jam a jeho zhutněním s betonovou patkou | kus | 1 |  | 0 | CS ÚRS 2024 02 |  | základní |  | 0 | 0 | 0 | 0.082 | 0.082 | 4 | K | 2 |  |  |  | ROZPOCET | [5 empty] | 0 | 0 | 0 | 0 | 0 | 1 | 0 | 4 | -992470665
| Online PSC |  | https://podminky.urs.cz/item/CS_URS_2024_02/966006132 | [14 empty] | Online PSC | 2
| VV |  | 1 |  | 1 | [12 empty] | VV | 2 | 2 | True | 0 | ROZPOCET
| VV |  | Součet |  | 1 | [12 empty] | VV | 2 | 4 | True | 1 | ROZPOCET
71 | K | 966008213 | Bourání odvodňovacího žlabu s odklizením a uložením vybouraného materiálu na skládku na vzdálenost do 10 m nebo s naložením na dopravní prostředek z betonových příkopových tvárnic nebo desek šířky přes 800 do 1 200 mm | m | 30.9 |  | 0 | CS ÚRS 2024 02 |  | základní |  | 0 | 0 | 0 | 0.6 | 18.54 | 4 | K | 2 |  |  |  | ROZPOCET | [5 empty] | 0 | 0 | 0 | 0 | 0 | 1 | 0 | 4 | 128487417
| Online PSC |  | https://podminky.urs.cz/item/CS_URS_2024_02/966008213 | [14 empty] | Online PSC | 2
| VV |  | SIL_OBRUB |  | 30.9 | [12 empty] | VV | 2 | 2 | True | 0 | ROZPOCET
| VV |  | Součet |  | 30.9 | [12 empty] | VV | 2 | 4 | True | 1 | ROZPOCET
| D | 94 | Lešení a stavební výtahy |  |  |  | 0 |  |  |  |  | 0 |  | 0 |  | 0 | 1 | D | 1 |  |  |  | ROZPOCET | [11 empty] | 0
72 | K | 941211111 | Montáž lešení řadového rámového lehkého pracovního s podlahami s provozním zatížením tř. 3 do 200 kg/m2 šířky tř. SW06 od 0,6 do 0,9 m, výšky do 10 m | m2 | 130.55 |  | 0 | CS ÚRS 2024 02 |  | základní |  | 0 | 0 | 0 | 0 | 0 | 4 | K | 2 |  |  |  | ROZPOCET | [5 empty] | 0 | 0 | 0 | 0 | 0 | 1 | 0 | 4 | -1406183077
| Online PSC |  | https://podminky.urs.cz/item/CS_URS_2024_02/941211111 | [14 empty] | Online PSC | 2
| VV |  | část "B" štítové stěny (navazující na objekt „A“) | [14 empty] | VV | 2 | 1 | True | 0 | ROZPOCET
| VV |  | 18,65*7,0 |  | 130.55 | [12 empty] | VV | 2 | 2 | True | 0 | ROZPOCET
| VV |  | Mezisoučet |  | 130.55 | [12 empty] | VV | 2 | 3 | True | 0 | ROZPOCET
| VV | leseni | Součet |  | 130.55 | [12 empty] | VV | 2 | 4 | True | 1 | ROZPOCET
73 | K | 941211213 | Montáž lešení řadového rámového lehkého pracovního s podlahami s provozním zatížením tř. 3 do 200 kg/m2 Příplatek za první a každý další den použití lešení k ceně -1113 | m2 | 3916.5 |  | 0 | CS ÚRS 2024 02 |  | základní |  | 0 | 0 | 0 | 0 | 0 | 4 | K | 2 |  |  |  | ROZPOCET | [5 empty] | 0 | 0 | 0 | 0 | 0 | 1 | 0 | 4 | 886854493
| Online PSC |  | https://podminky.urs.cz/item/CS_URS_2024_02/941211213 | [14 empty] | Online PSC | 2
| VV |  | leseni*1*30 |  | 3916.5 | [12 empty] | VV | 2 | 2 | True | 0 | ROZPOCET
| VV |  | Součet |  | 3916.5 | [12 empty] | VV | 2 | 4 | True | 1 | ROZPOCET
74 | K | 941211811 | Demontáž lešení řadového rámového lehkého pracovního s provozním zatížením tř. 3 do 200 kg/m2 šířky tř. SW06 od 0,6 do 0,9 m, výšky do 10 m | m2 | 130.55 |  | 0 | CS ÚRS 2024 02 |  | základní |  | 0 | 0 | 0 | 0 | 0 | 4 | K | 2 |  |  |  | ROZPOCET | [5 empty] | 0 | 0 | 0 | 0 | 0 | 1 | 0 | 4 | 2005409811
| Online PSC |  | https://podminky.urs.cz/item/CS_URS_2024_02/941211811 | [14 empty] | Online PSC | 2
| VV |  | leseni |  | 130.55 | [12 empty] | VV | 2 | 2 | True | 0 | ROZPOCET
| VV |  | Součet |  | 130.55 | [12 empty] | VV | 2 | 4 | True | 1 | ROZPOCET
| D | 997 | Přesun sutě |  |  |  | 0 |  |  |  |  | 0 |  | 0 |  | 0 | 1 | D | 1 |  |  |  | ROZPOCET | [11 empty] | 0
75 | K | 997006512 | Vodorovná doprava suti na skládku s naložením na dopravní prostředek a složením přes 100 m do 1 km | t | 43.284 |  | 0 | CS ÚRS 2024 02 |  | základní |  | 0 | 0 | 0 | 0 | 0 | 4 | K | 2 |  |  |  | ROZPOCET | [5 empty] | 0 | 0 | 0 | 0 | 0 | 1 | 0 | 4 | 1692468557
| Online PSC |  | https://podminky.urs.cz/item/CS_URS_2024_02/997006512 | [14 empty] | Online PSC | 2
76 | K | 997006519 | Vodorovná doprava suti na skládku Příplatek k ceně -6512 za každý další i započatý 1 km | t | 1211.952 |  | 0 | CS ÚRS 2024 02 |  | základní |  | 0 | 0 | 0 | 0 | 0 | 4 | K | 2 |  |  |  | ROZPOCET | [5 empty] | 0 | 0 | 0 | 0 | 0 | 1 | 0 | 4 | -190748551
| Online PSC |  | https://podminky.urs.cz/item/CS_URS_2024_02/997006519 | [14 empty] | Online PSC | 2
| P |  | Poznámka k položce: VZDÁLENOST DLE DISPOZIC ZHOTOVITELE | [14 empty] | P | 2
| VV |  | 43,284*28 'Přepočtené koeficientem množství |  | 1211.952 | [12 empty] | VV | 2 | 2 | False | 1 | ROZPOCET
77 | K | 997013875 | Poplatek za uložení stavebního odpadu na recyklační skládce (skládkovné) asfaltového bez obsahu dehtu zatříděného do Katalogu odpadů pod kódem 17 03 02 | t | 10.197 |  | 0 | CS ÚRS 2024 02 |  | základní |  | 0 | 0 | 0 | 0 | 0 | 4 | K | 2 |  |  |  | ROZPOCET | [5 empty] | 0 | 0 | 0 | 0 | 0 | 1 | 0 | 4 | -1863176828
| Online PSC |  | https://podminky.urs.cz/item/CS_URS_2024_02/997013875 | [14 empty] | Online PSC | 2
78 | K | 997013861 | Poplatek za uložení stavebního odpadu na recyklační skládce (skládkovné) z prostého betonu zatříděného do Katalogu odpadů pod kódem 17 01 01 | t | 33.087 |  | 0 | CS ÚRS 2024 02 |  | základní |  | 0 | 0 | 0 | 0 | 0 | 4 | K | 2 |  |  |  | ROZPOCET | [5 empty] | 0 | 0 | 0 | 0 | 0 | 1 | 0 | 4 | 1874210008
| Online PSC |  | https://podminky.urs.cz/item/CS_URS_2024_02/997013861 | [14 empty] | Online PSC | 2
| D | 998 | Přesun hmot |  |  |  | 0 |  |  |  |  | 0 |  | 0 |  | 0 | 1 | D | 1 |  |  |  | ROZPOCET | [11 empty] | 0
79 | K | 998229111 | Přesun hmot ruční pro pozemní komunikace s naložením a složením na vzdálenost do 50 m, s krytem z kameniva, monolitickým betonovým nebo živičným | t | 51.407 |  | 0 | CS ÚRS 2024 02 |  | základní |  | 0 | 0 | 0 | 0 | 0 | 4 | K | 2 |  |  |  | ROZPOCET | [5 empty] | 0 | 0 | 0 | 0 | 0 | 1 | 0 | 4 | 333241132
| Online PSC |  | https://podminky.urs.cz/item/CS_URS_2024_02/998229111 | [14 empty] | Online PSC | 2
| D | PSV | Práce a dodávky PSV |  |  |  | 0 |  |  |  |  | 0 |  | 0.03635 |  | 0 | 2 | D | 0 |  |  |  | ROZPOCET | [11 empty] | 0
| D | 764 | Konstrukce klempířské |  |  |  | 0 |  |  |  |  | 0 |  | 0.03635 |  | 0 | 2 | D | 1 |  |  |  | ROZPOCET | [11 empty] | 0
80 | K | 764214606 | Oplechování horních ploch zdí a nadezdívek (atik) z pozinkovaného plechu s povrchovou úpravou mechanicky kotvené rš 500 mm | m | 5 |  | 0 | CS ÚRS 2024 02 |  | základní |  | 0 | 0.00438 | 0.0219 | 0 | 0 | 16 | K | 2 |  |  |  | ROZPOCET | [5 empty] | 0 | 0 | 0 | 0 | 0 | 1 | 0 | 16 | 1651151955
| Online PSC |  | https://podminky.urs.cz/item/CS_URS_2024_02/764214606 | [14 empty] | Online PSC | 2
| VV |  | pol.č. 08 | [14 empty] | VV | 2 | 1 | True | 0 | ROZPOCET
| VV | KLEMP_OPLECH | 5,0 |  | 5 | [12 empty] | VV | 2 | 2 | True | 0 | ROZPOCET
| VV |  | Součet |  | 5 | [12 empty] | VV | 2 | 4 | True | 1 | ROZPOCET
81 | K | 764311614 | Lemování zdí z pozinkovaného plechu s povrchovou úpravou boční nebo horní rovné, střech s krytinou skládanou mimo prejzovou rš 330 mm | m | 5 |  | 0 | CS ÚRS 2024 02 |  | základní |  | 0 | 0.00289 | 0.01445 | 0 | 0 | 16 | K | 2 |  |  |  | ROZPOCET | [5 empty] | 0 | 0 | 0 | 0 | 0 | 1 | 0 | 16 | -598936435
| Online PSC |  | https://podminky.urs.cz/item/CS_URS_2024_02/764311614 | [14 empty] | Online PSC | 2
| VV |  | KLEMP_OPLECH |  | 5 | [12 empty] | VV | 2 | 2 | True | 0 | ROZPOCET
| VV |  | Součet |  | 5 | [12 empty] | VV | 2 | 4 | True | 1 | ROZPOCET
82 | K | 998764101 | Přesun hmot pro konstrukce klempířské stanovený z hmotnosti přesunovaného materiálu vodorovná dopravní vzdálenost do 50 m v objektech výšky do 6 m | t | 0.036 |  | 0 | CS ÚRS 2024 02 |  | základní |  | 0 | 0 | 0 | 0 | 0 | 16 | K | 2 |  |  |  | ROZPOCET | [5 empty] | 0 | 0 | 0 | 0 | 0 | 1 | 0 | 16 | -1531561416
| Online PSC |  | https://podminky.urs.cz/item/CS_URS_2024_02/998764101 | [14 empty] | Online PSC | 2

## VRN - Vedlejší rozpočtové...
{e198076b-9c71-40cf-9b1d-059ae78fe662}
2
| KRYCÍ LIST SOUPISU PRACÍ | [7 empty] | v --- níže se nacházejí doplnkové a pomocné údaje k sestavám --- v | [8 empty] | False
Stavba:
ODSTRANĚNÍ ČÁSTI STAVBY KOTELNY, V ULICI PŘEPEŘSKÁ, TURNOV
Objekt:
VRN - Vedlejší rozpočtové náklady
| KSO: |  |  |  |  | CC-CZ:
| Místo: |  | na p.p.č. 1986/257 v k.ú. Turnov |  |  | Datum: | 18. 6. 2024
| Zadavatel: |  |  |  |  | IČ: | 00276227
|  | Město Turnov |  |  |  | DIČ: | CZ00276227
| Uchazeč: |  |  |  |  | IČ: | Vyplň údaj
|  | Vyplň údaj |  |  |  | DIČ: | Vyplň údaj
| Projektant: |  |  |  |  | IČ: | 27538320
|  | ACTIV Projekce, s.r.o. |  |  |  | DIČ:
| Zpracovatel: |  |  |  |  | IČ: | 27538320
|  | ACTIV Projekce, s.r.o. |  |  |  | DIČ:
Poznámka:
| Cena bez DPH | [5 empty] | 0
|  |  | Základ daně |  |  | Sazba daně | Výše daně
| DPH | základní | 0 |  |  | 21% | 0
|  | snížená | 0 |  |  | 15% | 0
|  | zákl. přenesená | 0 |  |  | 21% | 0
|  | sníž. přenesená | 0 |  |  | 15% | 0
|  | nulová | 0 |  |  | 0% | 0
| Cena s DPH |  |  | v | CZK |  | 0
REKAPITULACE ČLENĚNÍ SOUPISU PRACÍ
Stavba:
ODSTRANĚNÍ ČÁSTI STAVBY KOTELNY, V ULICI PŘEPEŘSKÁ, TURNOV
Objekt:
VRN - Vedlejší rozpočtové náklady
Místo: |  |  | na p.p.č. 1986/257 v k.ú. Turnov |  |  | Datum: | 18. 6. 2024
Zadavatel: |  |  | Město Turnov |  |  | Projektant: | ACTIV Projekce, s.r.o.
Uchazeč: |  |  | Vyplň údaj |  |  | Zpracovatel: | ACTIV Projekce, s.r.o.
Kód dílu - Popis | [6 empty] | Cena celkem [CZK]
Náklady stavby celkem | [6 empty] | 0 | [11 empty] | -1
| VRN - Vedlejší rozpočtové náklady | [5 empty] | 0
| VRN1 - Průzkumné, geodetické a projektové práce | [5 empty] | 0
| VRN3 - Zařízení staveniště | [5 empty] | 0
| VRN4 - Inženýrská činnost | [5 empty] | 0
| VRN6 - Územní vlivy | [5 empty] | 0
| VRN7 - Provozní vlivy | [5 empty] | 0
| VRN8 - Přesun stavebních kapacit | [5 empty] | 0
| VRN9 - Ostatní náklady | [5 empty] | 0
SOUPIS PRACÍ
Stavba:
ODSTRANĚNÍ ČÁSTI STAVBY KOTELNY, V ULICI PŘEPEŘSKÁ, TURNOV
Objekt:
VRN - Vedlejší rozpočtové náklady
Místo: |  |  | na p.p.č. 1986/257 v k.ú. Turnov |  |  | Datum: | 18. 6. 2024
Zadavatel: |  |  | Město Turnov |  |  | Projektant: | ACTIV Projekce, s.r.o.
Uchazeč: |  |  | Vyplň údaj |  |  | Zpracovatel: | ACTIV Projekce, s.r.o.
PČ | Typ | Kód | Popis | MJ | Množství | J.cena [CZK] | Cena celkem [CZK] | Cenová soustava |  | DPH | J. Nh [h] | Nh celkem [h] | J. hmotnost [t] | Hmotnost celkem [t] | J. suť [t] | Suť Celkem [t]
Náklady soupisu celkem | [6 empty] | 0 |  |  |  |  | 0 |  | 0 |  | 0 |  | D | -1 | [7 empty] | 0
| D | VRN | Vedlejší rozpočtové náklady |  |  |  | 0 |  |  |  |  | 0 |  | 0 |  | 0 | 5 | D | 0 | ROZPOCET | [6 empty] | 0
| D | VRN1 | Průzkumné, geodetické a projektové práce |  |  |  | 0 |  |  |  |  | 0 |  | 0 |  | 0 | 5 | D | 1 | ROZPOCET | [6 empty] | 0
1 | K | 010001x | Průzkum stavby bez rozlišení, Geodetické práce před výstavbou - existence sítí | soubor | 1 |  | 0 |  |  | základní |  | 0 | 0 | 0 | 0 | 0 | 1024 | K | 2 | ROZPOCET | 0 | 0 | 0 | 0 | 0 | 1 | 0 | 1024 | 1164675870
| D | VRN3 | Zařízení staveniště |  |  |  | 0 |  |  |  |  | 0 |  | 0 |  | 0 | 5 | D | 1 | ROZPOCET | [6 empty] | 0
2 | K | 030001x | Zařízení staveniště, Oplocení staveniště, Opatření na ochranu pozemků sousedních se staveništěm, Ostatní vybavení staveniště | soubor | 1 |  | 0 |  |  | základní |  | 0 | 0 | 0 | 0 | 0 | 1024 | K | 2 | ROZPOCET | 0 | 0 | 0 | 0 | 0 | 1 | 0 | 1024 | 1750874854
| D | VRN4 | Inženýrská činnost |  |  |  | 0 |  |  |  |  | 0 |  | 0 |  | 0 | 5 | D | 1 | ROZPOCET | [6 empty] | 0
3 | K | 040001x | Koordinační činnost | soubor | 1 |  | 0 |  |  | základní |  | 0 | 0 | 0 | 0 | 0 | 1024 | K | 2 | ROZPOCET | 0 | 0 | 0 | 0 | 0 | 1 | 0 | 1024 | 229989835
| D | VRN6 | Územní vlivy |  |  |  | 0 |  |  |  |  | 0 |  | 0 |  | 0 | 5 | D | 1 | ROZPOCET | [6 empty] | 0
4 | K | 060001x | Ztížené dopravní podmínky, Mimostaveništní doprava materiálů | soubor | 1 |  | 0 |  |  | základní |  | 0 | 0 | 0 | 0 | 0 | 1024 | K | 2 | ROZPOCET | 0 | 0 | 0 | 0 | 0 | 1 | 0 | 1024 | -520743236
| D | VRN7 | Provozní vlivy |  |  |  | 0 |  |  |  |  | 0 |  | 0 |  | 0 | 5 | D | 1 | ROZPOCET | [6 empty] | 0
5 | K | 070001x | Provoz dalšího subjektu, Ztížený pohyb vozidel, Ochranná pásma IS a jejich opatření | soubor | 1 |  | 0 |  |  | základní |  | 0 | 0 | 0 | 0 | 0 | 1024 | K | 2 | ROZPOCET | 0 | 0 | 0 | 0 | 0 | 1 | 0 | 1024 | 1704038865
| D | VRN8 | Přesun stavebních kapacit |  |  |  | 0 |  |  |  |  | 0 |  | 0 |  | 0 | 5 | D | 1 | ROZPOCET | [6 empty] | 0
6 | K | 081103000 | Denní doprava pracovníků na pracoviště | … | 1 |  | 0 |  |  | základní |  | 0 | 0 | 0 | 0 | 0 | 1024 | K | 2 | ROZPOCET | 0 | 0 | 0 | 0 | 0 | 1 | 0 | 1024 | -542682775
| D | VRN9 | Ostatní náklady |  |  |  | 0 |  |  |  |  | 0 |  | 0 |  | 0 | 5 | D | 1 | ROZPOCET | [6 empty] | 0
7 | K | 090001x | Náklady na opatření BOZP | soubor | 1 |  | 0 |  |  | základní |  | 0 | 0 | 0 | 0 | 0 | 1024 | K | 2 | ROZPOCET | 0 | 0 | 0 | 0 | 0 | 1 | 0 | 1024 | -164939820

## Seznam figur
SEZNAM FIGUR
Kód: | 24/02-001
Stavba: | ODSTRANĚNÍ ČÁSTI STAVBY KOTELNY, V ULICI PŘEPEŘSKÁ, TURNOV
Datum: | 18. 6. 2024
Kód | Popis | MJ | Výměra
SO 01 | Demolice částí B, C, D1 a D2
asfalt_lepenka |  | m2 | 430.513
| část "b" |  | 0
| 18,65*15,35 |  | 286.278
| část "D1+D2" |  | 0
| 11,05*7,6+5,85*10,3 |  | 144.235
asfalt_lepenka | Součet |  | 430.513
Použití figury:
712340833 | Odstranění povlakové krytiny střech do 10° z pásů NAIP přitavených v plné ploše třívrstvé | m2 | 430.513
712340834 | Příplatek k odstranění povlakové krytiny střech do 10° z pásů NAIP přitavených v plné ploše ZKD vrstvu | m2 | 430.513
leseni |  | m2 | 434.702
| část "B" štítové stěny (navazující na objekt „A“) |  | 0
| 18,65*7,0 |  | 130.55
| "pro LOP" |  | 0
| část "B" - severní fasáda |  | 0
| 13,17*3,85 |  | 50.705
| část "D1" - východní fasáda |  | 0
| 10,95*4,75 |  | 52.013
| část "D1" - jižní fasáda |  | 0
| 3,95*4,15 |  | 16.393
| část "D2" - východní fasáda |  | 0
| 5,77*4,15 |  | 23.946
| část "D2" - severní fasáda |  | 0
| 10,08*4,15 |  | 41.832
| část "B" - jižní fasáda |  | 0
| 15,76*6,05 |  | 95.348
| část "B" - východní fasáda |  | 0
| 2,3*6,05 |  | 13.915
| 10 |  | 10
leseni | Součet |  | 434.702
Použití figury:
941211111 | Montáž lešení řadového rámového lehkého zatížení do 200 kg/m2 š do 0,9 m v do 10 m | m2 | 434.702
941211213 | Příplatek k lešení řadovému rámovému lehkému š 0,9 m v do 40 m za první a ZKD den použití | m2 | 26082.12
941211811 | Demontáž lešení řadového rámového lehkého zatížení do 200 kg/m2 š do 0,9 m v do 10 m | m2 | 434.702
944511111 | Montáž ochranné sítě z textilie z umělých vláken | m2 | 434.702
944511211 | Příplatek k ochranné síti za první a ZKD den použití | m2 | 26082.12
944511811 | Demontáž ochranné sítě z textilie z umělých vláken | m2 | 434.702
lop_do_6 |  | m2 | 143.56
| část "B" - severní fasáda |  | 0
| 13,17*3,85 |  | 50.705
| -2*(11,47*1,1) |  | -25.234
| část "D1" - východní fasáda |  | 0
| 10,95*4,75 |  | 52.013
| -2*(9,3*1,1) |  | -20.46
| část "D1" - jižní fasáda |  | 0
| 3,95*4,15 |  | 16.393
| -(2,5*2,1) |  | -5.25
| část "D2" - východní fasáda |  | 0
| 5,77*4,15 |  | 23.946
| -(2,7*1,1) |  | -2.97
| část "D2" - severní fasáda |  | 0
| 10,08*4,15 |  | 41.832
| -5*(0,9*1,1) |  | -4.95
| -(0,8*2,05) |  | -1.64
| část "D2" - západní fasáda |  | 0
| 6,0*3,7 |  | 22.2
| -(2,75*1,1) |  | -3.025
lop_do_6 | Součet |  | 143.56
Použití figury:
767411812 | Demontáž C-kazet skadebné š do 0,5 m budov v do 6 m šroubováním | m2 | 143.56
713141811 | Odstranění tepelné izolace střech volně kladené mezi rošt z vláknitých materiálů suchých tl do 100 mm | m2 | 222.463
767415812 | Demontáž vnějšího obkladu skládaného pláště tvarovaným plechem budov v do 6 m šroubováním | m2 | 143.56
767492801 | Demontáž fasádního jednosměrného vodorovného roštu | m2 | 222.463
lop_nad_6 |  | m2 | 78.903
| část "B" - jižní fasáda |  | 0
| 15,76*6,05 |  | 95.348
| -(4,35+9,5)*1,1 |  | -15.235
| -(2,75*2,75)*2 |  | -15.125
| část "B" - východní fasáda |  | 0
| 2,3*6,05 |  | 13.915
lop_nad_6 | Součet |  | 78.903
Použití figury:
767412812 | Demontáž C-kazet skadebné š do 0,5 m budov v přes 6 do 12 m šroubováním | m2 | 78.903
713141811 | Odstranění tepelné izolace střech volně kladené mezi rošt z vláknitých materiálů suchých tl do 100 mm | m2 | 222.463
767415822 | Demontáž vnějšího obkladu skládaného pláště tvarovaným plechem budov v přes 6 do 12 m šroubováním | m2 | 78.903
767492801 | Demontáž fasádního jednosměrného vodorovného roštu | m2 | 222.463
S0 02 | Venkovní a ostatní úpravy
DOPRAV_ZN | Dopravní značení svislé | ks | 3
| 3 |  | 3
DOPRAV_ZN | Mezisoučet |  | 3
Použití figury:
914111111 | Montáž svislé dopravní značky do velikosti 1 m2 objímkami na sloupek nebo konzolu | kus | 3
914511111 | Montáž sloupku dopravních značek délky do 3,5 m s betonovým základem | kus | 3
DREN_DL | Délka drenážního potrubí | m | 126.4
| pol.č.10 |  | 0
| 8,4*5 |  | 42
| 19 |  | 19
| 7,4*6 |  | 44.4
| 16,5+4,5 |  | 21
DREN_DL | Mezisoučet |  | 126.4
Použití figury:
212750101 | Trativod z drenážních trubek PVC-U SN 4 perforace 360° včetně lože otevřený výkop DN 100 pro budovy plocha pro vtékání vody min. 80 cm2/m | m | 126.4
211571111 | Výplň odvodňovacích žeber nebo trativodů štěrkopískem tříděným | m3 | 70.546
HTÚ | Hrubé terenní úpravy | m3 | 75
| úprava svahů 1:2 |  | 0
| "Převzato z CAD programu HTÚ" 75 |  | 75
HTÚ | Mezisoučet |  | 75
Použití figury:
171203112 | Uložení a hrubé rozhrnutí výkopku bez zhutnění ve svahu přes 1:5 do 1:2 | m3 | 100
10364100 | zemina pro terénní úpravy - tříděná | t | 150
IPE14 | IPE 140 | t | 0.025
IPE14 | "IPE140" 1,8*12,9/1000*1,08 |  | 0.025
Použití figury:
413941123 | Osazování ocelových válcovaných nosníků stropů I, IE, U, UE nebo L č. 14 až 22 nebo výšky přes 120 do 220 mm | t | 0.483
13010746 | ocel profilová jakost S235JR (11 375) průřez IPE 140 | t | 0.025
IPE18 | IPE 180 | t | 0.189
| pol.č.06 |  | 0
IPE18 | "IPE180" (7,5+1,8)*18,8/1000*1,08 |  | 0.189
Použití figury:
413941123 | Osazování ocelových válcovaných nosníků stropů I, IE, U, UE nebo L č. 14 až 22 nebo výšky přes 120 do 220 mm | t | 0.483
13010750 | ocel profilová jakost S235JR (11 375) průřez IPE 180 | t | 0.189
IPE20 | IPE 200 | t | 0.194
IPE20 | "IPE200" 8,0*22,4/1000*1,08 |  | 0.194
Použití figury:
413941123 | Osazování ocelových válcovaných nosníků stropů I, IE, U, UE nebo L č. 14 až 22 nebo výšky přes 120 do 220 mm | t | 0.483
13010752 | ocel profilová jakost S235JR (11 375) průřez IPE 200 | t | 0.194
KLEMP_OPLECH | Klempířské oplechování | m | 5
| pol.č. 08 |  | 0
KLEMP_OPLECH | 5,0 |  | 5
Použití figury:
764214606 | Oplechování horních ploch a atik bez rohů z Pz s povrch úpravou mechanicky kotvené rš 500 mm | m | 5
764311614 | Lemování rovných zdí střech s krytinou skládanou z Pz s povrchovou úpravou rš 330 mm | m | 5
leseni |  | m2 | 130.55
| část "B" štítové stěny (navazující na objekt „A“) |  | 0
| 18,65*7,0 |  | 130.55
leseni | Součet |  | 130.55
Použití figury:
941211111 | Montáž lešení řadového rámového lehkého zatížení do 200 kg/m2 š do 0,9 m v do 10 m | m2 | 130.55
941211213 | Příplatek k lešení řadovému rámovému lehkému š 0,9 m v do 40 m za první a ZKD den použití | m2 | 3916.5
941211811 | Demontáž lešení řadového rámového lehkého zatížení do 200 kg/m2 š do 0,9 m v do 10 m | m2 | 130.55
OM_VNĚJŠÍ | Omítky vnější | m2 | 54.432
| pol.č.04 |  | 0
| část "B" štítové stěny (navazující na objekt „A“) |  | 0
| 8,4*(4,75+1,73) |  | 54.432
OM_VNĚJŠÍ | Mezisoučet |  | 54.432
Použití figury:
622131101 | Cementový postřik vnějších stěn nanášený celoplošně ručně | m2 | 54.432
622321141 | Vápenocementová omítka štuková dvouvrstvá vnějších stěn nanášená ručně | m2 | 54.432
622321191 | Příplatek k vápenocementové omítce vnějších stěn za každých dalších 5 mm tloušťky ručně | m2 | 108.864
ORNICE | Ornice | m3 | 25
| "Převzato z CAD programu ORNICE"25 |  | 25
ORNICE | Mezisoučet |  | 25
Použití figury:
171203112 | Uložení a hrubé rozhrnutí výkopku bez zhutnění ve svahu přes 1:5 do 1:2 | m3 | 100
10364101 | zemina pro terénní úpravy - ornice | t | 50
PLOCH_SVAH | plocha svahů 1:2 | M2 | 132
| "výměra převzata z grafického programu" 110,0*1,2 |  | 132
PLOCH_SVAH | Mezisoučet |  | 132
Použití figury:
182111111 | Zpevnění svahu jutovou, kokosovou nebo plastovou rohoží přes 1:2 do 1:1 | m2 | 132
181951112 | Úprava pláně v hornině třídy těžitelnosti I skupiny 1 až 3 se zhutněním strojně | m2 | 132
PŠ | Připojovací šechta | ks | 2
| pol.č.10 |  | 0
| "PŠ"2 |  | 2
PŠ | Mezisoučet |  | 2
Použití figury:
894812313 | Revizní a čistící šachta z PP typ DN 600/160 šachtové dno s přítokem tvaru T | kus | 2
894812332 | Revizní a čistící šachta z PP DN 600 šachtová roura korugovaná světlé hloubky 2000 mm | kus | 2
894812339 | Příplatek k rourám revizní a čistící šachty z PP DN 600 za uříznutí šachtové roury | kus | 2
894812356 | Revizní a čistící šachta z PP DN 600 poklop litinový pro třídu zatížení B125 s betonovým prstencem | kus | 2
SIL_OBRUB | Silniční obruba | m | 30.9
| pol.č. 01 a 02 |  | 0
| 11,0+6,1+1,8+12,0 |  | 30.9
SIL_OBRUB | Mezisoučet |  | 30.9
Použití figury:
916131213 | Osazení silničního obrubníku betonového stojatého s boční opěrou do lože z betonu prostého | m | 30.9
919735114 | Řezání stávajícího živičného krytu hl přes 150 do 200 mm | m | 30.9
965042231 | Bourání podkladů pod dlažby nebo mazanin betonových nebo z litého asfaltu tl přes 100 mm pl do 4 m2 | m3 | 4.635
966008213 | Bourání odvodňovacího žlabu z betonových příkopových tvárnic š přes 800 do 1 200 mm | m | 30.9
T8 | T 80/80/9 | t | 0.075
T8 | "T80" (4,0+2,4)*10,8/1000*1,08 |  | 0.075
Použití figury:
413941123 | Osazování ocelových válcovaných nosníků stropů I, IE, U, UE nebo L č. 14 až 22 nebo výšky přes 120 do 220 mm | t | 0.483
13010624 | ocel profilová jakost S235JR (11 375) průřezu T 80x80x9,0mm | t | 0.075
ZÁKL_OC_SLOUP | Základ pro ocelový sloupek | m3 | 0.15
| pol.č.06 |  | 0
| 0,5*0,5*0,6 |  | 0.15
ZÁKL_OC_SLOUP | Mezisoučet |  | 0.15
Použití figury:
131112531 | Hloubení jamek objem do 0,5 m3 v soudržných horninách třídy těžitelnosti I skupiny 1 a 2 ručně | m3 | 0.15
275313611 | Základové patky z betonu tř. C 16/20 | m3 | 0.15

## Pokyny pro vyplnění
Struktura údajů, formát souboru a metodika pro zpracování
Struktura
Soubor je složen ze záložky Rekapitulace stavby a záložek s názvem soupisu prací pro jednotlivé objekty ve formátu XLSX. Každá ze záložek přitom obsahuje
ještě samostatné sestavy vymezené orámovaním a nadpisem sestavy.
Rekapitulace stavby obsahuje sestavu Rekapitulace stavby a Rekapitulace objektů stavby a soupisů prací.
V sestavě Rekapitulace stavby jsou uvedeny informace identifikující předmět veřejné zakázky na stavební práce, KSO, CC-CZ, CZ-CPV, CZ-CPA a rekapitulaci
celkové nabídkové ceny uchazeče.
Termínem "uchazeč" (resp. zhotovitel) se myslí "účastník zadávacího řízení" ve smyslu zákona o zadávání veřejných zakázek.
V sestavě Rekapitulace objektů stavby a soupisů prací je uvedena rekapitulace stavebních objektů, inženýrských objektů, provozních souborů,
vedlejších a ostatních nákladů a ostatních nákladů s rekapitulací nabídkové ceny za jednotlivé soupisy prací. Na základě údaje Typ je možné
identifikovat, zda se jedná o objekt nebo soupis prací pro daný objekt:
|  | STA | Stavební objekt pozemní
|  | ING | Stavební objekt inženýrský
|  | PRO | Provozní soubor
|  | VON | Vedlejší a ostatní náklady
|  | OST | Ostatní
|  | Soupis | Soupis prací pro daný typ objektu
Soupis prací pro jednotlivé objekty obsahuje sestavy Krycí list soupisu prací, Rekapitulace členění soupisu prací, Soupis prací. Za soupis prací může být považován
i objekt stavby v případě, že neobsahuje podřízenou zakázku.
Krycí list soupisu obsahuje rekapitulaci informací o předmětu veřejné zakázky ze sestavy Rekapitulace stavby, informaci o zařazení objektu do KSO,
CC-CZ, CZ-CPV, CZ-CPA a rekapitulaci celkové nabídkové ceny uchazeče za aktuální soupis prací.
Rekapitulace členění soupisu prací obsahuje rekapitulaci soupisu prací ve všech úrovních členění soupisu tak, jak byla tato členění použita (např.
stavební díly, funkční díly, případně jiné členění) s rekapitulací nabídkové ceny.
Soupis prací obsahuje položky veškerých stavebních nebo montážních prací, dodávek materiálů a služeb nezbytných pro zhotovení stavebního objektu,
inženýrského objektu, provozního souboru, vedlejších a ostatních nákladů.
Pro položky soupisu prací se zobrazují následující informace:
|  | PČ |  | Pořadové číslo položky v aktuálním soupisu
|  | TYP |  | Typ položky: K - konstrukce, M - materiál, PP - plný popis, PSC - poznámka k souboru cen, P - poznámka k položce, VV - výkaz výměr
|  | Kód |  | Kód položky
|  | Popis |  | Zkrácený popis položky
|  | MJ |  | Měrná jednotka položky
|  | Množství |  | Množství v měrné jednotce
|  | J.cena |  | Jednotková cena položky. Zadaní může obsahovat namísto J.ceny sloupce J.materiál a J.montáž, jejichž součet definuje
J.cenu položky.
|  | Cena celkem |  | Celková cena položky daná jako součin množství a j.ceny
|  | Cenová soustava |  | Příslušnost položky do cenové soustavy
Ke každé položce soupisu prací se na samostatných řádcích může zobrazovat:
Plný popis položky
Poznámka k souboru cen a poznámka zadavatele
Výkaz výměr
Pokud je k řádku výkazu výměr evidovaný údaj ve sloupci Kód, jedná se o definovaný odkaz, na který se může odvolávat výkaz výměr z jiné položky.
Metodika pro zpracování
Jednotlivé sestavy jsou v souboru provázány. Editovatelné pole jsou zvýrazněny žlutým podbarvením, ostatní pole neslouží k editaci a nesmí být jakkoliv
modifikovány.
Uchazeč je pro podání nabídky povinen vyplnit žlutě podbarvená pole:
Pole Uchazeč v sestavě Rekapitulace stavby - zde uchazeč vyplní svůj název (název subjektu)
Pole IČ a DIČ v sestavě Rekapitulace stavby - zde uchazeč vyplní svoje IČ a DIČ
Datum v sestavě Rekapitulace stavby - zde uchazeč vyplní datum vytvoření nabídky
J.cena = jednotková cena v sestavě Soupis prací o maximálním počtu desetinných míst uvedených v poli
- pokud sestavy soupisů prací obsahují pole J.cena, měla by být všechna tato pole vyplněna nenulovými
Poznámka - nepovinný údaj pro položku soupisu
V případě, že sestavy soupisů prací neobsahují pole J.cena, potom ve všech soupisech prací obsahují pole:
- J.materiál - jednotková cena materiálu
- J.montáž - jednotková cena montáže
Uchazeč v tomto případě by měl vyplnit všechna pole J.materiál a pole J.montáž nenulovými kladnými číslicemi. V případech, kdy položka
neobsahuje žádný materiál je přípustné, aby pole J.materiál bylo vyplněno nulou. V případech, kdy položka neobsahuje žádnou montáž je přípustné,
aby pole J.montáž bylo vyplněno nulou. Obě pole - J.materiál, J.Montáž u jedné položky by však neměly být vyplněny nulou.
Rekapitulace stavby
Název |  |  | Povinný |  | Popis | Typ | Max. počet
atributu |  |  | (A/N) |  |  |  | znaků
Kód |  |  | A |  | Kód stavby | String | 20
Stavba |  |  | A |  | Název stavby | String | 120
Místo |  |  | N |  | Místo stavby | String | 50
Datum |  |  | A |  | Datum vykonaného exportu | Date
KSO |  |  | N |  | Klasifikace stavebního objektu | String | 15
CC-CZ |  |  | N |  | Klasifikace stavbeních děl | String | 15
CZ-CPV |  |  | N |  | Společný slovník pro veřejné zakázky | String | 20
CZ-CPA |  |  | N |  | Klasifikace produkce podle činností | String | 20
Zadavatel |  |  | N |  | Zadavatel zadaní | String | 50
IČ |  |  | N |  | IČ zadavatele zadaní | String | 20
DIČ |  |  | N |  | DIČ zadavatele zadaní | String | 20
Uchazeč |  |  | N |  | Uchazeč veřejné zakázky | String | 50
Projektant |  |  | N |  | Projektant | String | 50
Poznámka |  |  | N |  | Poznámka k zadání | String | 255
Sazba DPH |  |  | A |  | Rekapitulace sazeb DPH u položek soupisů | eGSazbaDph
Základna DPH |  |  | A |  | Základna DPH určena součtem celkové ceny z položek soupisů | Double
Hodnota DPH |  |  | A |  | Hodnota DPH | Double
Cena bez DPH |  |  | A |  | Celková cena bez DPH za celou stavbu. Sčítává se ze všech listů. | Double
Cena s DPH |  |  | A |  | Celková cena s DPH za celou stavbu | Double
Rekapitulace objektů stavby a soupisů prací
Název |  |  | Povinný |  | Popis | Typ | Max. počet
atributu |  |  | (A/N) |  |  |  | znaků
Kód |  |  | A |  | Přebírá se z Rekapitulace stavby | String | 20
Stavba |  |  | A |  | Přebírá se z Rekapitulace stavby | String | 120
Místo |  |  | N |  | Přebírá se z Rekapitulace stavby | String | 50
Datum |  |  | A |  | Přebírá se z Rekapitulace stavby | Date
Zadavatel |  |  | N |  | Přebírá se z Rekapitulace stavby | String | 50
Projektant |  |  | N |  | Přebírá se z Rekapitulace stavby | String | 50
Uchazeč |  |  | N |  | Přebírá se z Rekapitulace stavby | String | 50
Kód |  |  | A |  | Kód objektu | String | 20
Objektu, Soupis prací |  |  | A |  | Název objektu | String | 120
Cena bez DPH |  |  | A |  | Cena bez DPH za daný objekt | Double
Cena s DPH |  |  | A |  | Cena spolu s DPH za daný objekt | Double
Typ |  |  | A |  | Typ zakázky | eGTypZakazky
Krycí list soupisu
Název |  |  | Povinný |  | Popis | Typ | Max. počet
atributu |  |  | (A/N) |  |  |  | znaků
Stavba |  |  | A |  | Přebírá se z Rekapitulace stavby | String | 120
Objekt |  |  | A |  | Kód a název objektu | String | 20 + 120
Soupis |  |  | A |  | Kód a název soupisu | String | 20 + 120
KSO |  |  | N |  | Klasifikace stavebního objektu | String | 15
CC-CZ |  |  | N |  | Klasifikace stavbeních děl | String | 15
CZ-CPV |  |  | N |  | Společný slovník pro veřejné zakázky | String | 20
CZ-CPA |  |  | N |  | Klasifikace produkce podle činností | String | 20
Místo |  |  | N |  | Přebírá se z Rekapitulace stavby | String | 50
Zadavatel |  |  | N |  | Přebírá se z Rekapitulace stavby | String | 50
Uchazeč |  |  | N |  | Přebírá se z Rekapitulace stavby | String | 50
Projektant |  |  | N |  | Přebírá se z Rekapitulace stavby | String | 50
Poznámka |  |  | N |  | Poznámka k soupisu prací | String | 255
Sazba DPH |  |  | A |  | Rekapitulace sazeb DPH na položkách aktuálního soupisu | eGSazbaDph
Základna DPH |  |  | A |  | Základna DPH určena součtem celkové ceny z položek aktuálního soupisu | Double
Hodnota DPH |  |  | A |  | Hodnota DPH | Double
Cena bez DPH |  |  | A |  | Cena bez DPH za daný soupis | Double
Cena s DPH |  |  | A |  | Cena s DPH za daný soupis | Double
Rekapitulace členění soupisu prací
Název |  |  | Povinný |  | Popis | Typ | Max. počet
atributu |  |  | (A/N) |  |  |  | znaků
Stavba |  |  | A |  | Přebírá se z Rekapitulace stavby | String | 120
Objekt |  |  | A |  | Kód a název objektu, přebírá se z Krycího listu soupisu | String | 20 + 120
Soupis |  |  | A |  | Kód a název objektu, přebírá se z Krycího listu soupisu | String | 20 + 120
Místo |  |  | N |  | Přebírá se z Rekapitulace stavby | String | 50
Datum |  |  | A |  | Přebírá se z Rekapitulace stavby | Date
Zadavatel |  |  | N |  | Přebírá se z Rekapitulace stavby | String | 50
Projektant |  |  | N |  | Přebírá se z Rekapitulace stavby | String | 50
Uchazeč |  |  | N |  | Přebírá se z Rekapitulace stavby | String | 50
Kód dílu - Popis |  |  | A |  | Kód a název dílu ze soupisu | String | 20 + 100
Cena celkem |  |  | A |  | Cena celkem za díl ze soupisu | Double
Soupis prací
Název |  |  | Povinný |  | Popis | Typ | Max. počet
atributu |  |  | (A/N) |  |  |  | znaků
Stavba |  |  | A |  | Přebírá se z Rekapitulace stavby | String | 120
Objekt |  |  | A |  | Kód a název objektu | String | 20 + 120
Soupis |  |  | A |  | Přebírá se z Krycího listu soupisu | String | 20 + 120
Místo |  |  | N |  | Přebírá se z Krycího listu soupisu | String | 50
Datum |  |  | A |  | Přebírá se z Krycího listu soupisu | Date
Zadavatel |  |  | N |  | Přebírá se z Krycího listu soupisu | String | 50
Projektant |  |  | N |  | Přebírá se z Krycího listu soupisu | String | 50
Uchazeč |  |  | N |  | Přebírá se z Krycího listu soupisu | String | 50
PČ |  |  | A |  | Pořadové číslo položky soupisu | Long
Typ |  |  | A |  | Typ položky soupisu | eGTypPolozky | 1
Kód |  |  | A |  | Kód položky ze soupisu | String | 20
Popis |  |  | A |  | Popis položky ze soupisu | String | 255
MJ |  |  | A |  | Měrná jednotka položky | String | 10
Množství |  |  | A |  | Množství položky soupisu | Double
J.Cena |  |  | A |  | Jednotková cena položky | Double
Cena celkem |  |  | A |  | Cena celkem vyčíslena jako J.Cena * Množství | Double
Cenová soustava |  |  | N |  | Zařazení položky do cenové soustavy | String | 50
p |  |  | N |  | Poznámka položky ze soupisu | Memo
psc |  |  | N |  | Poznámka k souboru cen ze soupisu | Memo
pp |  |  | N |  | Plný popis položky ze soupisu | Memo
vv |  |  | N |  | Výkaz výměr (figura, výraz, výměra) ze soupisu | Text,Text,Double | 20, 150
DPH |  |  | A |  | Sazba DPH pro položku | eGSazbaDPH
Hmotnost |  |  | A |  | Hmotnost položky ze soupisu | Double
Suť |  |  | A |  | Suť položky ze soupisu | Double
Nh |  |  | N |  | Normohodiny položky ze soupisu | Double
Datová věta
Typ věty |  |  | Hodnota |  | Význam
eGSazbaDPH |  |  | základní |  | Základní sazba DPH
|  |  | snížená |  | Snížená sazba DPH
|  |  | nulová |  | Nulová sazba DPH
|  |  | zákl. přenesená |  | Základní sazba DPH přenesená
|  |  | sníž. přenesená |  | Snížená sazba DPH přenesená
eGTypZakazky |  |  | STA |  | Stavební objekt
|  |  | PRO |  | Provozní soubor
|  |  | ING |  | Inženýrský objekt
|  |  | VON |  | Vedlejší a ostatní náklady
|  |  | OST |  | Ostatní náklady
eGTypPolozky |  |  | 1 |  | Položka typu HSV
|  |  | 2 |  | Položka typu PSV
|  |  | 3 |  | Položka typu M
|  |  | 4 |  | Položka typu OST