## Rekapitulace stavby
Export Komplet | [27 empty] | 2.0 | ZAMOK |  |  |  |  | False | False | {b67e6631-f551-4900-b061-b012794a49cd}
[33 empty] | 0,01 | 21
[33 empty] | 0,01 | 15
|  | REKAPITULACE STAVBY | [17 empty] | v --- níže se nacházejí doplnkové a pomocné údaje k sestavám --- v | [11 empty] | Návod na vyplnění | 0,001
|  | Kód: |  |  |  |  | 23_3_TU_1_2 | [24 empty] | Měnit lze pouze buňky se žlutým podbarvením! 1) na prvním listu Rekapitulace stavby vyplňte v sestavě a) Souhrnný list - údaje o Uchazeči (přenesou se do ostatních sestav i v jiných listech) b) Rekapitulace objektů - potřebné Ostatní náklady 2) na vybraných listech vyplňte v sestavě a) Krycí list - údaje o Uchazeči, pokud se liší od údajů o Uchazeči na Souhrnném listu (údaje se přenesou do ostatních sestav v daném listu) b) Rekapitulace rozpočtu - potřebné Ostatní náklady c) Celkové náklady za stavbu - ceny u položek - množství, pokud má žluté podbarvení - a v případě potřeby poznámku (ta je ve skrytém sloupci) | 0,01
|  | Stavba: |  |  |  |  | D1 Obnova drenážního systému a konstrukčních vrstev sportovní plochy stadionu Koškova Turnov | [25 empty] | 0,01
|  | KSO: | [13 empty] | CC-CZ: | [16 empty] | 0,01
|  | Místo: |  |  |  |  | Turnov Koškova | [8 empty] | Datum: |  | 11. 10. 2023 | [14 empty] | 0,01
0,01
|  | Zadavatel: | [13 empty] | IČ: | [16 empty] | 0,01
|  |  | Městská sportovní Turnov, s.r.o.Vojtěcha Maška 230 | [12 empty] | DIČ: | [16 empty] | 0,01
0,01
|  | Uchazeč: | [13 empty] | IČ: |  | Vyplň údaj | [14 empty] | 0,01
|  |  | Vyplň údaj | [12 empty] | DIČ: |  | Vyplň údaj | [14 empty] | 0,01
False
|  | Projektant: | [13 empty] | IČ: | [16 empty] | False
|  |  | David Müller DiS | [12 empty] | DIČ: | [16 empty] | True
0,01
|  | Zpracovatel: | [13 empty] | IČ: | [16 empty] | 0,01
|  |  | David Müller | [12 empty] | DIČ: | [16 empty] | True
Poznámka:
|  | Cena bez DPH | [13 empty] | 0
[8 empty] | Sazba daně |  |  | Základ daně |  |  |  |  | Výše daně
|  | DPH |  | základní |  |  |  | 21% |  |  | 0 |  |  |  |  | 0
|  |  |  | snížená |  |  |  | 15% |  |  | 0 |  |  |  |  | 0
|  |  |  | zákl. přenesená |  |  |  | 21% |  |  | 0 |  |  |  |  | 0
|  |  |  | sníž. přenesená |  |  |  | 15% |  |  | 0 |  |  |  |  | 0
|  |  |  | nulová |  |  |  | 0% |  |  | 0 |  |  |  |  | 0
|  | Cena s DPH | [6 empty] | v |  |  | CZK |  |  |  | 0
|  | Projektant | [11 empty] | Zpracovatel
|  | Datum a podpis: | [7 empty] | Razítko |  |  |  | Datum a podpis: |  |  | Razítko
|  | Objednavatel | [11 empty] | Uchazeč
|  | Datum a podpis: | [7 empty] | Razítko |  |  |  | Datum a podpis: |  |  | Razítko
REKAPITULACE OBJEKTŮ STAVBY A SOUPISŮ PRACÍ
| Kód: | [6 empty] | 23_3_TU_1_2
| Stavba: | [6 empty] | D1 Obnova drenážního systému a konstrukčních vrstev sportovní plochy stadionu Koškova Turnov
| Místo: | [6 empty] | Turnov Koškova | [6 empty] | Datum: |  | 11. 10. 2023
| Zadavatel: | [6 empty] | Městská sportovní Turnov, s.r.o.Vojtěcha Maška 230 | [6 empty] | Projektant: |  | David Müller DiS |  |  | Informatívní údaje z listů zakázek
| Uchazeč: | [13 empty] | Zpracovatel: |  | David Müller
| Kód |  |  |  | Popis | [7 empty] | Cena bez DPH [CZK] |  |  |  |  | Cena s DPH [CZK] | Typ | z toho Ostat. náklady [CZK] | DPH [CZK] | Normohodiny [h] | DPH základní [CZK] | DPH snížená [CZK] | DPH základní přenesená [CZK] | DPH snížená přenesená [CZK] | Základna DPH základní | Základna DPH snížená | Základna DPH zákl. přenesená | Základna DPH sníž. přenesená | Základna DPH nulová
| Náklady z rozpočtů | [11 empty] | 0 |  |  |  |  | 0 |  | 0 | 0 | 0 | 0 | 0 | 0 | 0 | 0 | 0 | 0 | 0 | 0 |  | D | 0 |  | IMPORT | {b67e6631-f551-4900-b061-b012794a49cd} | {00000000-0000-0000-0000-000000000000}
/ |  | 23_3_TU_1_2 |  |  |  | D1 Obnova drenážního systému a konstrukčních vrstev sportovní plochy stadionu Koškova Turnov | [6 empty] | 0 |  |  |  |  | 0 | STA | 0 | 0 | 0 | 0 | 0 | 0 | 0 | 0 | 0 | 0 | 0 | 0 |  |  | 1 | ###NOINSERT### | IMPORT | {b67e6631-f551-4900-b061-b012794a49cd} | {00000000-0000-0000-0000-000000000000}
/ |  | 23_3_TU_2 |  |  |  | Závlaha | [6 empty] | 0 |  |  |  |  | 0 | STA | 0 | 0 | 0 | 0 | 0 | 0 | 0 | 0 | 0 | 0 | 0 | 0 |  |  | 1 |  | IMPORT | {2619d61f-9611-4cbb-a749-1f3f68da39bf} | {b67e6631-f551-4900-b061-b012794a49cd} | 2

## 23_3_TU_1_2 - D1 Obnova d...
{b67e6631-f551-4900-b061-b012794a49cd}
2
| KRYCÍ LIST SOUPISU PRACÍ | [7 empty] | v --- níže se nacházejí doplnkové a pomocné údaje k sestavám --- v | [8 empty] | False
Stavba:
D1 Obnova drenážního systému a konstrukčních vrstev sportovní plochy stadionu Koškova Turnov
| KSO: |  |  |  |  | CC-CZ:
| Místo: |  | Turnov Koškova |  |  | Datum: | 11. 10. 2023
| Zadavatel: |  |  |  |  | IČ:
|  | Městská sportovní Turnov, s.r.o.Vojtěcha Maška 230 |  |  |  | DIČ:
| Uchazeč: |  |  |  |  | IČ: | Vyplň údaj
|  | Vyplň údaj |  |  |  | DIČ: | Vyplň údaj
| Projektant: |  |  |  |  | IČ:
|  | David Müller DiS |  |  |  | DIČ:
| Zpracovatel: |  |  |  |  | IČ:
|  | David Müller |  |  |  | DIČ:
Poznámka:
| Cena bez DPH | [5 empty] | 0
|  |  | Základ daně |  |  | Sazba daně | Výše daně
| DPH | základní | 0 |  |  | 21% | 0
|  | snížená | 0 |  |  | 15% | 0
|  | zákl. přenesená | 0 |  |  | 21% | 0
|  | sníž. přenesená | 0 |  |  | 15% | 0
|  | nulová | 0 |  |  | 0% | 0
| Cena s DPH |  |  | v | CZK |  | 0
| Projektant |  |  | Zpracovatel
| Datum a podpis: |  | Razítko | Datum a podpis: |  |  | Razítko
| Objednavatel |  |  | Uchazeč
| Datum a podpis: |  | Razítko | Datum a podpis: |  |  | Razítko
REKAPITULACE ČLENĚNÍ SOUPISU PRACÍ
Stavba:
D1 Obnova drenážního systému a konstrukčních vrstev sportovní plochy stadionu Koškova Turnov
Místo: |  |  | Turnov Koškova |  |  | Datum: | 11. 10. 2023
Zadavatel: |  |  | Městská sportovní Turnov, s.r.o.Vojtěcha Maška 230 |  |  | Projektant: | David Müller DiS
Uchazeč: |  |  | Vyplň údaj |  |  | Zpracovatel: | David Müller
Kód dílu - Popis | [6 empty] | Cena celkem [CZK]
Náklady ze soupisu prací | [6 empty] | 0 | [11 empty] | -1
| HSV - Práce a dodávky HSV | [5 empty] | 0
| 1 - Zemní práce | [5 empty] | 0
| 2 - Zakládání | [5 empty] | 0
| 3 - Svislé a kompletní konstrukce | [5 empty] | 0
| 4 - Vodorovné konstrukce | [5 empty] | 0
| 5 - Komunikace pozemní | [5 empty] | 0
| 8 - Trubní vedení | [5 empty] | 0
| 9 - Ostatní konstrukce a práce, bourání | [5 empty] | 0
| 997 - Přesun sutě | [5 empty] | 0
| 998 - Přesun hmot | [5 empty] | 0
| ZK - Zařízení staveniště, zkoušky, ostatní náklady | [5 empty] | 0
| VP - Vícepráce | [5 empty] | 0
SOUPIS PRACÍ
Stavba:
D1 Obnova drenážního systému a konstrukčních vrstev sportovní plochy stadionu Koškova Turnov
Místo: |  |  | Turnov Koškova |  |  | Datum: | 11. 10. 2023
Zadavatel: |  |  | Městská sportovní Turnov, s.r.o.Vojtěcha Maška 230 |  |  | Projektant: | David Müller DiS
Uchazeč: |  |  | Vyplň údaj |  |  | Zpracovatel: | David Müller
PČ | Typ | Kód | Popis | MJ | Množství | J.cena [CZK] | Cena celkem [CZK] | Cenová soustava |  | DPH | J. Nh [h] | Nh celkem [h] | J. hmotnost [t] | Hmotnost celkem [t] | J. suť [t] | Suť Celkem [t]
Náklady soupisu celkem | [6 empty] | 0 |  |  |  |  | 0 |  | 1167.1994 |  | 1.155 |  | D | -1 | [10 empty] | 0
| D | HSV | Práce a dodávky HSV |  |  |  | 0 |  |  |  |  | 0 |  | 1167.1994 |  | 1.155 | 1 | D | 0 |  |  |  | ROZPOCET | [6 empty] | 0
| D | 1 | Zemní práce |  |  |  | 0 |  |  |  |  | 0 |  | 0.30205 |  | 0 | 1 | D | 1 |  |  |  | ROZPOCET | [6 empty] | 0
1 | K | 111301111R9 | Sejmutí drnu KORO frézou tl do 50 mm s přemístěním do 50 m nebo naložením na dopravní prostředek | m2 | 8630 |  | 0 |  |  | základní |  | 0 | 0 | 0 | 0 | 0 | 4 | K | 2 |  |  |  | ROZPOCET | 0 | 0 | 0 | 0 | 0 | 1 | 0 | 4 | -456203839
| VV |  | 8630 |  | 8630 | [12 empty] | VV | 2 | 2 | True | 1 | ROZPOCET
3 | K | 129951122 | Bourání zdiva z betonu prostého prokládaného kamenem v odkopávkách nebo prokopávkách strojně | m3 | 35.42 |  | 0 |  |  | základní |  | 0 | 0 | 0 | 0 | 0 | 4 | K | 2 |  |  |  | ROZPOCET | 0 | 0 | 0 | 0 | 0 | 1 | 0 | 4 | -111955134
| VV |  | 55*0,45 |  | 24.75 | [12 empty] | VV | 2 | 2 | False | 0 | ROZPOCET
| VV |  | chodník v jižní části | [14 empty] | VV | 2 | 1 | False | 0 | ROZPOCET
| VV |  | 0,6*0,6*0,95*8 |  | 2.736 | [12 empty] | VV | 2 | 2 | True | 0 | ROZPOCET
| VV |  | patky stávajících sloupů zach. kce | [14 empty] | VV | 2 | 1 | True | 0 | ROZPOCET
| VV |  | 0,5*0,5*0,8*4 |  | 0.8 | [12 empty] | VV | 2 | 2 | True | 0 | ROZPOCET
| VV |  | 0,4*0,4*0,6*4 |  | 0.384 | [12 empty] | VV | 2 | 2 | True | 0 | ROZPOCET
| VV |  | fotbalové branky, napínací sloup | [14 empty] | VV | 2 | 1 | True | 0 | ROZPOCET
| VV |  | 1,5*5*0,45*2 |  | 6.75 | [12 empty] | VV | 2 | 2 | True | 0 | ROZPOCET
| VV |  | podklad střídaček | [14 empty] | VV | 2 | 1 | True | 0 | ROZPOCET
| VV |  | Součet |  | 35.42 | [12 empty] | VV | 2 | 4 | True | 1 | ROZPOCET
4 | K | 131151102 | Hloubení jam nezapažených v hornině třídy těžitelnosti I skupiny 1 a 2 objem do 50 m3 strojně | m3 | 22.174 |  | 0 |  |  | základní |  | 0 | 0 | 0 | 0 | 0 | 4 | K | 2 |  |  |  | ROZPOCET | 0 | 0 | 0 | 0 | 0 | 1 | 0 | 4 | 90407990
| VV |  | (0,6*0,6*0,9) * 4 |  | 1.296 | [12 empty] | VV | 2 | 2 | True | 0 | ROZPOCET
| VV |  | patky branek | [14 empty] | VV | 2 | 1 | True | 0 | ROZPOCET
| VV |  | (0,4*0,4*0,9) * 4 |  | 0.576 | [12 empty] | VV | 2 | 2 | True | 0 | ROZPOCET
| VV |  | patky napínacích sloupů | [14 empty] | VV | 2 | 1 | True | 0 | ROZPOCET
| VV |  | (0,7*0,7*0,6)*18 |  | 5.292 | [12 empty] | VV | 2 | 2 | True | 0 | ROZPOCET
| VV |  | patky sloupů záchytné konstrukce | [14 empty] | VV | 2 | 1 | True | 0 | ROZPOCET
| VV |  | (0,6*0,6*0,8)*2+11 |  | 11.576 | [12 empty] | VV | 2 | 2 | True | 0 | ROZPOCET
| VV |  | příprava pro patky v jižním a východním rohu, patky zábradlí | [14 empty] | VV | 2 | 1 | True | 0 | ROZPOCET
| VV |  | 0,3*0,05*228,9 |  | 3.434 | [12 empty] | VV | 2 | 2 | True | 0 | ROZPOCET
| VV |  | 108,9+110+10 snížení pláně pod žlabem | [14 empty] | VV | 2 | 1 | True | 0 | ROZPOCET
| VV |  | Součet |  | 22.174 | [12 empty] | VV | 2 | 4 | True | 1 | ROZPOCET
5 | K | 132354104 | Hloubení rýh zapažených š do 800 mm v hornině třídy těžitelnosti II skupiny 4 objem přes 100 m3 strojně | m3 | 260.22 |  | 0 |  |  | základní |  | 0 | 0 | 0 | 0 | 0 | 4 | K | 2 |  |  |  | ROZPOCET | 0 | 0 | 0 | 0 | 0 | 1 | 0 | 4 | 921381262
| VV |  | 1300*0,3*0,4 |  | 156 | [12 empty] | VV | 2 | 2 | True | 0 | ROZPOCET
| VV |  | svodné dreny | [14 empty] | VV | 2 | 1 | True | 0 | ROZPOCET
| VV |  | 193*0,45*1,2 |  | 104.22 | [12 empty] | VV | 2 | 2 | True | 0 | ROZPOCET
| VV |  | hlavní svodný dren | [14 empty] | VV | 2 | 1 | True | 0 | ROZPOCET
| VV |  | Součet |  | 260.22 | [12 empty] | VV | 2 | 4 | True | 1 | ROZPOCET
6 | K | 162706111 | Vodorovné přemístění do 6000 m bez naložení výkopku ze zemin schopných zúrodnění | m3 | 749.314 |  | 0 |  |  | základní |  | 0 | 0 | 0 | 0 | 0 | 4 | K | 2 |  |  |  | ROZPOCET | 0 | 0 | 0 | 0 | 0 | 1 | 0 | 4 | -849396979
| VV |  | 8630*0,05 |  | 431.5 | [12 empty] | VV | 2 | 2 | True | 0 | ROZPOCET
| VV |  | travní drn | [14 empty] | VV | 2 | 1 | True | 0 | ROZPOCET
| VV |  | 55*0,45 |  | 24.75 | [12 empty] | VV | 2 | 2 | True | 0 | ROZPOCET
| VV |  | chodník v jižní části | [14 empty] | VV | 2 | 1 | True | 0 | ROZPOCET
| VV |  | 0,6*0,6*0,95*8 |  | 2.736 | [12 empty] | VV | 2 | 2 | True | 0 | ROZPOCET
| VV |  | patky stávajících sloupů zach. kce | [14 empty] | VV | 2 | 1 | True | 0 | ROZPOCET
| VV |  | 0,5*0,5*0,8*4 |  | 0.8 | [12 empty] | VV | 2 | 2 | True | 0 | ROZPOCET
| VV |  | 0,4*0,4*0,6*4 |  | 0.384 | [12 empty] | VV | 2 | 2 | True | 0 | ROZPOCET
| VV |  | fotbalové branky, napínací sloup | [14 empty] | VV | 2 | 1 | True | 0 | ROZPOCET
| VV |  | 1,5*5*0,45*2 |  | 6.75 | [12 empty] | VV | 2 | 2 | True | 0 | ROZPOCET
| VV |  | podklad střídaček | [14 empty] | VV | 2 | 1 | True | 0 | ROZPOCET
| VV |  | (0,6*0,6*0,9) * 4 |  | 1.296 | [12 empty] | VV | 2 | 2 | True | 0 | ROZPOCET
| VV |  | patky branek | [14 empty] | VV | 2 | 1 | True | 0 | ROZPOCET
| VV |  | (0,4*0,4*0,9) * 4 |  | 0.576 | [12 empty] | VV | 2 | 2 | True | 0 | ROZPOCET
| VV |  | patky napínacích sloupů | [14 empty] | VV | 2 | 1 | True | 0 | ROZPOCET
| VV |  | (0,7*0,7*0,6)*18 |  | 5.292 | [12 empty] | VV | 2 | 2 | True | 0 | ROZPOCET
| VV |  | patky sloupů záchytné konstrukce | [14 empty] | VV | 2 | 1 | True | 0 | ROZPOCET
| VV |  | (0,6*0,6*0,8)*2+11 |  | 11.576 | [12 empty] | VV | 2 | 2 | True | 0 | ROZPOCET
| VV |  | příprava pro patky v jižním a východním rohu, patky zábradlí | [14 empty] | VV | 2 | 1 | True | 0 | ROZPOCET
| VV |  | 1300*0,3*0,4 |  | 156 | [12 empty] | VV | 2 | 2 | True | 0 | ROZPOCET
| VV |  | svodné dreny | [14 empty] | VV | 2 | 1 | True | 0 | ROZPOCET
| VV |  | 193*0,45*1,2 |  | 104.22 | [12 empty] | VV | 2 | 2 | True | 0 | ROZPOCET
| VV |  | hlavní svodný dren | [14 empty] | VV | 2 | 1 | True | 0 | ROZPOCET
| VV |  | 0,3*0,05*228,9 |  | 3.434 | [12 empty] | VV | 2 | 2 | True | 0 | ROZPOCET
| VV |  | 108,9+110+10 snížení pláně pod žlabem | [14 empty] | VV | 2 | 1 | True | 0 | ROZPOCET
| VV |  | Součet |  | 749.314 | [12 empty] | VV | 2 | 4 | True | 1 | ROZPOCET
7 | K | 171151101 | Hutnění boků násypů pro jakýkoliv sklon a míru zhutnění svahu | m2 | 9140.3 |  | 0 |  |  | základní |  | 0 | 0 | 0 | 0 | 0 | 4 | K | 2 |  |  |  | ROZPOCET | 0 | 0 | 0 | 0 | 0 | 1 | 0 | 4 | 163537603
| VV |  | 8630 |  | 8630 | [12 empty] | VV | 2 | 2 | True | 0 | ROZPOCET
| VV |  | hutnění stavební pláně | [14 empty] | VV | 2 | 1 | True | 0 | ROZPOCET
| VV |  | 81*6,3 |  | 510.3 | [12 empty] | VV | 2 | 2 | True | 0 | ROZPOCET
| VV |  | hutnění náspu u vsaku | [14 empty] | VV | 2 | 1 | True | 0 | ROZPOCET
| VV |  | Součet |  | 9140.3 | [12 empty] | VV | 2 | 4 | True | 1 | ROZPOCET
8 | K | 171151103 | Uložení sypaniny z hornin soudržných do násypů zhutněných strojně | m3 | 863 |  | 0 |  |  | základní |  | 0 | 0 | 0 | 0 | 0 | 4 | K | 2 |  |  |  | ROZPOCET | 0 | 0 | 0 | 0 | 0 | 1 | 0 | 4 | 711681756
| VV |  | 8630*0,1 |  | 863 | [12 empty] | VV | 2 | 2 | True | 1 | ROZPOCET
| VV |  | modelace stavební pláně | [14 empty] | VV | 2 | 1 | True | 0 | ROZPOCET
10 | K | 180404112R12 | Založení hřišťového trávníku výsevem na vrstvě substrátu | m2 | 8630 |  | 0 |  |  | základní |  | 0 | 0 | 0 | 0 | 0 | 4 | K | 2 |  |  |  | ROZPOCET | 0 | 0 | 0 | 0 | 0 | 1 | 0 | 4 | -958697759
| VV |  | 8630 |  | 8630 | [12 empty] | VV | 2 | 2 | True | 0 | ROZPOCET
| VV |  | hřiště | [14 empty] | VV | 2 | 1 | True | 0 | ROZPOCET
| VV |  | Součet |  | 8630 | [12 empty] | VV | 2 | 4 | True | 1 | ROZPOCET
11 | M | 00572440R3 | osivo směs travní hřištní | kg | 302.05 |  | 0 |  |  | základní |  | 0 | 0.001 | 0.30205 | 0 | 0 | 8 | M | 2 |  |  |  | ROZPOCET | 0 | 0 | 0 | 0 | 0 | 1 | 0 | 4 | -1416441884
| VV |  | 10068,3490695054*0,03 'Přepočtené koeficientem množství |  | 302.05 | [12 empty] | VV | 2 | 2 | False | 1 | ROZPOCET
78 | K | 181006111 | Rozprostření zemin tl vrstvy do 0,1 m schopných zúrodnění v rovině a sklonu do 1:5 | m2 | 16720 |  | 0 |  |  | základní |  | 0 | 0 | 0 | 0 | 0 | 4 | K | 2 |  |  |  | ROZPOCET | 0 | 0 | 0 | 0 | 0 | 1 | 0 | 4 | -1818531860
| VV |  | 8360 |  | 8360 | [12 empty] | VV | 2 | 2 | True | 0 | ROZPOCET
| VV |  | hřiště vegetační vrstva | [14 empty] | VV | 2 | 1 | True | 0 | ROZPOCET
| VV |  | 8360 |  | 8360 | [12 empty] | VV | 2 | 2 | True | 0 | ROZPOCET
| VV |  | filtrační vrstva | [14 empty] | VV | 2 | 1 | True | 0 | ROZPOCET
| VV |  | Součet |  | 16720 | [12 empty] | VV | 2 | 4 | True | 1 | ROZPOCET
133 | K | 181006112 | Rozprostření zemint l vrstvy do 0,15 m schopných zúrodnění v rovině a sklonu do 1:5 | m2 | 16720 |  | 0 |  |  | základní |  | 0 | 0 | 0 | 0 | 0 | 4 | K | 2 |  |  |  | ROZPOCET | 0 | 0 | 0 | 0 | 0 | 1 | 0 | 4 | 127847722
| VV |  | 8360 |  | 8360 | [12 empty] | VV | 2 | 2 | True | 0 | ROZPOCET
| VV |  | hřiště vegetační vrstva | [14 empty] | VV | 2 | 1 | True | 0 | ROZPOCET
| VV |  | 8360 |  | 8360 | [12 empty] | VV | 2 | 2 | True | 0 | ROZPOCET
| VV |  | filtrační vrstva | [14 empty] | VV | 2 | 1 | True | 0 | ROZPOCET
| VV |  | Součet |  | 16720 | [12 empty] | VV | 2 | 4 | True | 1 | ROZPOCET
14 | K | 181111111R12 | Plošná úprava terénu - dorovnání podkladu laserem | m2 | 16720 |  | 0 |  |  | základní |  | 0 | 0 | 0 | 0 | 0 | 4 | K | 2 |  |  |  | ROZPOCET | 0 | 0 | 0 | 0 | 0 | 1 | 0 | 4 | 1171161147
| VV |  | 8360 |  | 8360 | [12 empty] | VV | 2 | 2 | True | 0 | ROZPOCET
| VV |  | hřiště vegetační vrstva | [14 empty] | VV | 2 | 1 | True | 0 | ROZPOCET
| VV |  | 8360 |  | 8360 | [12 empty] | VV | 2 | 2 | True | 0 | ROZPOCET
| VV |  | filtrační vrstva | [14 empty] | VV | 2 | 1 | True | 0 | ROZPOCET
| VV |  | Součet |  | 16720 | [12 empty] | VV | 2 | 4 | True | 1 | ROZPOCET
15 | K | 183403113 | Obdělání půdy frézováním v rovině a svahu do 1:5 | m2 | 16720 |  | 0 |  |  | základní |  | 0 | 0 | 0 | 0 | 0 | 4 | K | 2 |  |  |  | ROZPOCET | 0 | 0 | 0 | 0 | 0 | 1 | 0 | 4 | 1958521191
| VV |  | 8360 |  | 8360 | [12 empty] | VV | 2 | 2 | True | 0 | ROZPOCET
| VV |  | hřiště vegetační vrstva | [14 empty] | VV | 2 | 1 | True | 0 | ROZPOCET
| VV |  | 8360 |  | 8360 | [12 empty] | VV | 2 | 2 | True | 0 | ROZPOCET
| VV |  | filtrační vrstva | [14 empty] | VV | 2 | 1 | True | 0 | ROZPOCET
| VV |  | Součet |  | 16720 | [12 empty] | VV | 2 | 4 | True | 1 | ROZPOCET
16 | K | 183403114 | Obdělání půdy kultivátorováním v rovině a svahu do 1:5 | m2 | 16720 |  | 0 |  |  | základní |  | 0 | 0 | 0 | 0 | 0 | 4 | K | 2 |  |  |  | ROZPOCET | 0 | 0 | 0 | 0 | 0 | 1 | 0 | 4 | -379555865
| VV |  | 8360 |  | 8360 | [12 empty] | VV | 2 | 2 | True | 0 | ROZPOCET
| VV |  | hřiště vegetační vrstva | [14 empty] | VV | 2 | 1 | True | 0 | ROZPOCET
| VV |  | 8360 |  | 8360 | [12 empty] | VV | 2 | 2 | True | 0 | ROZPOCET
| VV |  | filtrační vrstva | [14 empty] | VV | 2 | 1 | True | 0 | ROZPOCET
| VV |  | Součet |  | 16720 | [12 empty] | VV | 2 | 4 | True | 1 | ROZPOCET
17 | K | 18491133R1 | Štěrbinová drenáž stavební pláně - frézování rýh v osové zdálenosti 255mm o šířce 30mm se sběrem výkopku, vyplněním rýhy kamenivem f=4/8mm včetně likvidace výkopku | m2 | 8630 |  | 0 |  |  | základní |  | 0 | 0 | 0 | 0 | 0 | 4 | K | 2 |  |  |  | ROZPOCET | 0 | 0 | 0 | 0 | 0 | 1 | 0 | 4 | 1609365339
| VV |  | 8630 |  | 8630 | [12 empty] | VV | 2 | 2 | True | 1 | ROZPOCET
| VV |  | stavební pláň | [14 empty] | VV | 2 | 1 | True | 0 | ROZPOCET
| D | 2 | Zakládání |  |  |  | 0 |  |  |  |  | 0 |  | 39.4881 |  | 0 | 1 | D | 1 |  |  |  | ROZPOCET | [6 empty] | 0
81 | K | 211531111 | Výplň odvodňovacích žeber nebo trativodů kamenivem hrubým drceným frakce 16 až 63 mm | m3 | 97.5 |  | 0 |  |  | základní |  | 0 | 0 | 0 | 0 | 0 | 4 | K | 2 |  |  |  | ROZPOCET | 0 | 0 | 0 | 0 | 0 | 1 | 0 | 4 | 360636482
| VV |  | 1300*0,3*0,25 |  | 97.5 | [12 empty] | VV | 2 | 2 | True | 1 | ROZPOCET
| VV |  | svodné dreny f=11/22 | [14 empty] | VV | 2 | 1 | True | 0 | ROZPOCET
82 | K | 211561111 | Výplň odvodňovacích žeber nebo trativodů kamenivem hrubým drceným frakce 4 až 16 mm | m3 | 58.5 |  | 0 |  |  | základní |  | 0 | 0 | 0 | 0 | 0 | 4 | K | 2 |  |  |  | ROZPOCET | 0 | 0 | 0 | 0 | 0 | 1 | 0 | 4 | -604155940
| VV |  | 1300*0,3*0,15 |  | 58.5 | [12 empty] | VV | 2 | 2 | True | 1 | ROZPOCET
| VV |  | svodné dreny f=4/8 | [14 empty] | VV | 2 | 1 | True | 0 | ROZPOCET
83 | K | 211571111 | Výplň odvodňovacích žeber nebo trativodů štěrkopískem tříděným | m3 | 104.22 |  | 0 |  |  | základní |  | 0 | 0 | 0 | 0 | 0 | 4 | K | 2 |  |  |  | ROZPOCET | 0 | 0 | 0 | 0 | 0 | 1 | 0 | 4 | -220889846
| VV |  | 193*0,45*1,2 |  | 104.22 | [12 empty] | VV | 2 | 2 | True | 0 | ROZPOCET
| VV |  | hlavní svodné dreny | [14 empty] | VV | 2 | 1 | True | 0 | ROZPOCET
| VV |  | Součet |  | 104.22 | [12 empty] | VV | 2 | 4 | True | 1 | ROZPOCET
85 | K | 212532111 | Lože pro trativody z kameniva hrubého drceného | m3 | 23.843 |  | 0 |  |  | základní |  | 0 | 1.63 | 38.8641 | 0 | 0 | 4 | K | 2 |  |  |  | ROZPOCET | 0 | 0 | 0 | 0 | 0 | 1 | 0 | 4 | 266210539
| VV |  | 1300*0,3*0,05 |  | 19.5 | [12 empty] | VV | 2 | 2 | True | 0 | ROZPOCET
| VV |  | svodné dreny | [14 empty] | VV | 2 | 1 | True | 0 | ROZPOCET
| VV |  | 193*0,45*0,05 |  | 4.343 | [12 empty] | VV | 2 | 2 | True | 0 | ROZPOCET
| VV |  | hlavní svodný dren | [14 empty] | VV | 2 | 1 | True | 0 | ROZPOCET
| VV |  | Součet |  | 23.843 | [12 empty] | VV | 2 | 4 | True | 1 | ROZPOCET
87 | K | 212792211R14 | Odvodnění svodné dreny- flexibilní plastové potrubí DN 100 | m | 1300 |  | 0 |  |  | základní |  | 0 | 0.00048 | 0.624 | 0 | 0 | 4 | K | 2 |  |  |  | ROZPOCET | 0 | 0 | 0 | 0 | 0 | 1 | 0 | 4 | 1916345334
| VV |  | 1300 |  | 1300 | [12 empty] | VV | 2 | 2 | True | 0 | ROZPOCET
| VV |  | svodné dreny | [14 empty] | VV | 2 | 1 | True | 0 | ROZPOCET
| VV |  | Součet |  | 1300 | [12 empty] | VV | 2 | 4 | True | 1 | ROZPOCET
88 | K | 275311125 | Základové patky a bloky z betonu prostého C 16/20 | m3 | 21.53 |  | 0 |  |  | základní |  | 0 | 0 | 0 | 0 | 0 | 4 | K | 2 |  |  |  | ROZPOCET | 0 | 0 | 0 | 0 | 0 | 1 | 0 | 4 | 648316289
| VV |  | (0,6*0,6*0,9) * 4 |  | 1.296 | [12 empty] | VV | 2 | 2 | True | 0 | ROZPOCET
| VV |  | patky branek | [14 empty] | VV | 2 | 1 | True | 0 | ROZPOCET
| VV |  | (0,4*0,4*0,9) * 4 |  | 0.576 | [12 empty] | VV | 2 | 2 | True | 0 | ROZPOCET
| VV |  | patky napínacích sloupů | [14 empty] | VV | 2 | 1 | True | 0 | ROZPOCET
| VV |  | (0,7*0,7*0,9)*18 |  | 7.938 | [12 empty] | VV | 2 | 2 | True | 0 | ROZPOCET
| VV |  | sloupy zách. kce | [14 empty] | VV | 2 | 1 | True | 0 | ROZPOCET
| VV |  | (0,6*0,6*1)*2+11 |  | 11.72 | [12 empty] | VV | 2 | 2 | True | 0 | ROZPOCET
| VV |  | sloupy přípravy malé, patky pro zábradlí | [14 empty] | VV | 2 | 1 | True | 0 | ROZPOCET
| VV |  | Součet |  | 21.53 | [12 empty] | VV | 2 | 4 | True | 1 | ROZPOCET
| D | 3 | Svislé a kompletní konstrukce |  |  |  | 0 |  |  |  |  | 0 |  | 0 |  | 0 | 1 | D | 1 |  |  |  | ROZPOCET | [6 empty] | 0
118 | K | 331946001R5 | Demontáž sloupů hmotnosti do 15 t včetně likvidace | kus | 16 |  | 0 |  |  | základní |  | 0 | 0 | 0 | 0 | 0 | 4 | K | 2 |  |  |  | ROZPOCET | 0 | 0 | 0 | 0 | 0 | 1 | 0 | 4 | -494809176
| VV |  | 8+8 |  | 16 | [12 empty] | VV | 2 | 2 | True | 1 | ROZPOCET
| VV |  | sloupy branek 4+4 ks a záchytných konstrukcí 8 ks | [14 empty] | VV | 2 | 1 | True | 0 | ROZPOCET
137 | K | 348401153R3 | Brána dvoukřídlová pozink 2m dodávka včetně montáže | ks | 2 |  | 0 |  |  | základní |  | 0 | 0 | 0 | 0 | 0 | 4 | K | 2 |  |  |  | ROZPOCET | 0 | 0 | 0 | 0 | 0 | 1 | 0 | 4 | -1337046313
119 | K | 348401153R6 | Montáž zábradlí | m | 31 |  | 0 |  |  | základní |  | 0 | 0 | 0 | 0 | 0 | 4 | K | 2 |  |  |  | ROZPOCET | 0 | 0 | 0 | 0 | 0 | 1 | 0 | 4 | -1797077538
| VV |  | 31 |  | 31 | [12 empty] | VV | 2 | 2 | True | 1 | ROZPOCET
| VV |  | Zpětná montáž stávajícího zábradlí | [14 empty] | VV | 2 | 1 | True | 0 | ROZPOCET
120 | K | 7491002R10 | Záchytné konstrukce al. sloup V=7m, včetně příčníků, včetně montáže | kus | 18 |  | 0 |  |  | základní |  | 0 | 0 | 0 | 0 | 0 | 4 | K | 2 |  |  |  | ROZPOCET | 0 | 0 | 0 | 0 | 0 | 1 | 0 | 4 | 1008910621
121 | K | 7491002R11 | Sítě pro záchytné konstrukce | m2 | 560 |  | 0 |  |  | základní |  | 0 | 0 | 0 | 0 | 0 | 4 | K | 2 |  |  |  | ROZPOCET | 0 | 0 | 0 | 0 | 0 | 1 | 0 | 4 | 809325257
| VV |  | 80*7 |  | 560 | [12 empty] | VV | 2 | 2 | True | 1 | ROZPOCET
| VV |  | síť včetně napínacích lanek | [14 empty] | VV | 2 | 1 | True | 0 | ROZPOCET
| VV |  | dodávka montáž | [14 empty] | VV | 2 | 1 | True | 0 | ROZPOCET
122 | K | 7491002R12 | Rohový praporek | m2 | 4 |  | 0 |  |  | základní |  | 0 | 0 | 0 | 0 | 0 | 4 | K | 2 |  |  |  | ROZPOCET | 0 | 0 | 0 | 0 | 0 | 1 | 0 | 4 | -1245670649
| VV |  | 4 |  | 4 | [12 empty] | VV | 2 | 2 | True | 1 | ROZPOCET
| VV |  | praporek, zemní pouzdro, dodávka montáž | [14 empty] | VV | 2 | 1 | True | 0 | ROZPOCET
123 | K | 7491002R14 | Lajnovací zařízení | kus | 1 |  | 0 |  |  | základní |  | 0 | 0 | 0 | 0 | 0 | 4 | K | 2 |  |  |  | ROZPOCET | 0 | 0 | 0 | 0 | 0 | 1 | 0 | 4 | -1574500349
| VV |  | 1 |  | 1 | [12 empty] | VV | 2 | 2 | True | 1 | ROZPOCET
| VV |  | 1ks lajnovačka | [14 empty] | VV | 2 | 1 | True | 0 | ROZPOCET
| VV |  | 1ks sada pro vyměřování | [14 empty] | VV | 2 | 1 | True | 0 | ROZPOCET
| VV |  | 1ks barva | [14 empty] | VV | 2 | 1 | True | 0 | ROZPOCET
124 | K | 7491002R7 | Certifikovaná bílá lakovaná fotbalová branka s volným zavěšením sítě ČSN EN748 typ1 | kus | 2 |  | 0 |  |  | základní |  | 0 | 0 | 0 | 0 | 0 | 4 | K | 2 |  |  |  | ROZPOCET | 0 | 0 | 0 | 0 | 0 | 1 | 0 | 4 | 1648450239
| VV |  | 2 |  | 2 | [12 empty] | VV | 2 | 2 | True | 1 | ROZPOCET
| VV |  | fotbalová branka s volným zavěšením sítě ČSN EN748 typ1 | [14 empty] | VV | 2 | 1 | True | 0 | ROZPOCET
| VV |  | rám napínací hloubka 2m | [14 empty] | VV | 2 | 1 | True | 0 | ROZPOCET
| VV |  | branková sít 120/120/5 | [14 empty] | VV | 2 | 1 | True | 0 | ROZPOCET
125 | K | 7491002R8 | Plifix lajnovací značky | kus | 1 |  | 0 |  |  | základní |  | 0 | 0 | 0 | 0 | 0 | 4 | K | 2 |  |  |  | ROZPOCET | 0 | 0 | 0 | 0 | 0 | 1 | 0 | 4 | -606984645
| VV |  | 1 |  | 1 | [12 empty] | VV | 2 | 2 | True | 1 | ROZPOCET
| VV |  | značení lajnování hřiště | [14 empty] | VV | 2 | 1 | True | 0 | ROZPOCET
126 | K | 7491002R9 | Střídačka hliníková osazená na podkladu z betonové dlažby, 14 sedadel | kus | 2 |  | 0 |  |  | základní |  | 0 | 0 | 0 | 0 | 0 | 4 | K | 2 |  |  |  | ROZPOCET | 0 | 0 | 0 | 0 | 0 | 1 | 0 | 4 | -460322276
| VV |  | 2 |  | 2 | [12 empty] | VV | 2 | 2 | True | 1 | ROZPOCET
| VV |  | střídačka hliníková 14 osob | [14 empty] | VV | 2 | 1 | True | 0 | ROZPOCET
| VV |  | podklad z dlažby, kotevní patky | [14 empty] | VV | 2 | 1 | True | 0 | ROZPOCET
| D | 4 | Vodorovné konstrukce |  |  |  | 0 |  |  |  |  | 0 |  | 1059.2894 |  | 0 | 1 | D | 1 |  |  |  | ROZPOCET | [6 empty] | 0
79 | K | 457571111R5 | Písek do filtrační vrstvy, praný frakce 0/4 třídaA | m3 | 604.1 |  | 0 |  |  | základní |  | 0 | 1.7535 | 1059.2894 | 0 | 0 | 4 | K | 2 |  |  |  | ROZPOCET | 0 | 0 | 0 | 0 | 0 | 1 | 0 | 4 | -845965826
| VV |  | 8630*0,07 |  | 604.1 | [12 empty] | VV | 2 | 2 | True | 1 | ROZPOCET
| D | 5 | Komunikace pozemní |  |  |  | 0 |  |  |  |  | 0 |  | 0 |  | 0 | 1 | D | 1 |  |  |  | ROZPOCET | [6 empty] | 0
80 | K | 564251111R4 | Vegetační vrstva 13 cm, v poměru 75% písku / 25% tříděné ornice, včetně dopravy na místo stavby | m2 | 8830 |  | 0 |  |  | základní |  | 0 | 0 | 0 | 0 | 0 | 4 | K | 2 |  |  |  | ROZPOCET | 0 | 0 | 0 | 0 | 0 | 1 | 0 | 4 | 1231955504
| VV |  | 8360 |  | 8360 | [12 empty] | VV | 2 | 2 | True | 0 | ROZPOCET
| VV |  | hřiště vegetační vrstva | [14 empty] | VV | 2 | 1 | True | 0 | ROZPOCET
| VV |  | 470 |  | 470 | [12 empty] | VV | 2 | 2 | True | 0 | ROZPOCET
| VV |  | za východní brankou v prostoru vsaku | [14 empty] | VV | 2 | 1 | True | 0 | ROZPOCET
| VV |  | Součet |  | 8830 | [12 empty] | VV | 2 | 4 | True | 1 | ROZPOCET
129 | K | 564251111R5 | Vložka hybridního trávníku - dodávka včetně instalace | m2 | 532 |  | 0 |  |  | základní |  | 0 | 0 | 0 | 0 | 0 | 4 | K | 2 |  |  |  | ROZPOCET | 0 | 0 | 0 | 0 | 0 | 1 | 0 | 4 | -230650601
| VV |  | 2*53*2 |  | 212 | [12 empty] | VV | 2 | 2 | True | 0 | ROZPOCET
| VV |  | Pomezní čára | [14 empty] | VV | 2 | 1 | True | 0 | ROZPOCET
| VV |  | 8*20*2 |  | 320 | [12 empty] | VV | 2 | 2 | True | 0 | ROZPOCET
| VV |  | Branka | [14 empty] | VV | 2 | 1 | True | 0 | ROZPOCET
| VV |  | Součet |  | 532 | [12 empty] | VV | 2 | 4 | True | 1 | ROZPOCET
| D | 8 | Trubní vedení |  |  |  | 0 |  |  |  |  | 0 |  | 1.8979 |  | 0 | 1 | D | 1 |  |  |  | ROZPOCET | [6 empty] | 0
89 | K | 871273121 | Montáž kanalizačního potrubí z PVC těsněné gumovým kroužkem otevřený výkop sklon do 20 % DN 125 | m | 183 |  | 0 |  |  | základní |  | 0 | 1e-05 | 0.00183 | 0 | 0 | 4 | K | 2 |  |  |  | ROZPOCET | 0 | 0 | 0 | 0 | 0 | 1 | 0 | 4 | 644974553
90 | M | 28611126 | trubka kanalizační PVC DN 125x1000mm SN4 | m | 188.49 |  | 0 |  |  | základní |  | 0 | 0.00154 | 0.29027 | 0 | 0 | 8 | M | 2 |  |  |  | ROZPOCET | 0 | 0 | 0 | 0 | 0 | 1 | 0 | 4 | -897854948
| VV |  | 183*1,03 'Přepočtené koeficientem množství |  | 188.49 | [12 empty] | VV | 2 | 2 | False | 1 | ROZPOCET
91 | K | 871353121 | Montáž kanalizačního potrubí z PVC těsněné gumovým kroužkem otevřený výkop sklon do 20 % DN 200 | m | 138 |  | 0 |  |  | základní |  | 0 | 1e-05 | 0.00138 | 0 | 0 | 4 | K | 2 |  |  |  | ROZPOCET | 0 | 0 | 0 | 0 | 0 | 1 | 0 | 4 | 202343150
92 | M | 28611136 | trubka kanalizační PVC DN 200x1000mm SN4 | m | 142.14 |  | 0 |  |  | základní |  | 0 | 0.00469 | 0.66664 | 0 | 0 | 8 | M | 2 |  |  |  | ROZPOCET | 0 | 0 | 0 | 0 | 0 | 1 | 0 | 4 | 2113792366
| VV |  | 138*1,03 'Přepočtené koeficientem množství |  | 142.14 | [12 empty] | VV | 2 | 2 | False | 1 | ROZPOCET
112 | K | 871363121 | Montáž kanalizačního potrubí z PVC těsněné gumovým kroužkem otevřený výkop sklon do 20 % DN 250 | m | 63 |  | 0 |  |  | základní |  | 0 | 2e-05 | 0.00126 | 0 | 0 | 4 | K | 2 |  |  |  | ROZPOCET | 0 | 0 | 0 | 0 | 0 | 1 | 0 | 4 | -1396403973
113 | M | 28611140 | trubka kanalizační PVC DN 250x1000mm SN4 | m | 64.89 |  | 0 |  |  | základní |  | 0 | 0.00814 | 0.5282 | 0 | 0 | 8 | M | 2 |  |  |  | ROZPOCET | 0 | 0 | 0 | 0 | 0 | 1 | 0 | 4 | -31960060
| VV |  | 63*1,03 'Přepočtené koeficientem množství |  | 64.89 | [12 empty] | VV | 2 | 2 | False | 1 | ROZPOCET
93 | K | 877270310 | Montáž kolen na kanalizačním potrubí z PP trub hladkých plnostěnných DN 125 | kus | 12 |  | 0 |  |  | základní |  | 0 | 0 | 0 | 0 | 0 | 4 | K | 2 |  |  |  | ROZPOCET | 0 | 0 | 0 | 0 | 0 | 1 | 0 | 4 | 1483426122
94 | M | 28617181 | koleno kanalizační PP SN16 45° DN 125 | kus | 12 |  | 0 |  |  | základní |  | 0 | 0.0008 | 0.0096 | 0 | 0 | 8 | M | 2 |  |  |  | ROZPOCET | 0 | 0 | 0 | 0 | 0 | 1 | 0 | 4 | 43728959
95 | K | 877350320 | Montáž odboček na kanalizačním potrubí z PP trub hladkých plnostěnných DN 200 | kus | 33 |  | 0 |  |  | základní |  | 0 | 0 | 0 | 0 | 0 | 4 | K | 2 |  |  |  | ROZPOCET | 0 | 0 | 0 | 0 | 0 | 1 | 0 | 4 | -2049793956
96 | M | 28617206 | odbočka kanalizační PP SN16 45° DN 200/100 | kus | 33 |  | 0 |  |  | základní |  | 0 | 0.0014 | 0.0462 | 0 | 0 | 8 | M | 2 |  |  |  | ROZPOCET | 0 | 0 | 0 | 0 | 0 | 1 | 0 | 4 | -278317321
97 | K | 877355211 | Montáž tvarovek z tvrdého PVC-systém KG nebo z polypropylenu-systém KG 2000 jednoosé DN 200 | kus | 26 |  | 0 |  |  | základní |  | 0 | 1e-05 | 0.00026 | 0 | 0 | 4 | K | 2 |  |  |  | ROZPOCET | 0 | 0 | 0 | 0 | 0 | 1 | 0 | 4 | -1876221387
| VV |  | 18+4+4 |  | 26 | [12 empty] | VV | 2 | 2 | True | 1 | ROZPOCET
| VV |  | Chráničky pro sloupy do patek | [14 empty] | VV | 2 | 1 | True | 0 | ROZPOCET
98 | M | OSM.770640 | PPKGEM trouba DN200x6,2/1000 SN10 | kus | 26 |  | 0 |  |  | základní |  | 0 | 0.0057 | 0.1482 | 0 | 0 | 8 | M | 2 |  |  |  | ROZPOCET | 0 | 0 | 0 | 0 | 0 | 1 | 0 | 4 | -14182076
99 | K | 894811151 | Revizní šachta z PVC typ přímý, DN 400/200 tlak 12,5 t hl od 910 do 1280 mm | kus | 5 |  | 0 |  |  | základní |  | 0 | 0.03401 | 0.17005 | 0 | 0 | 4 | K | 2 |  |  |  | ROZPOCET | 0 | 0 | 0 | 0 | 0 | 1 | 0 | 4 | -294923731
114 | K | 894811151R1 | Ostatní tvarovky do DN250 | kpl | 1 |  | 0 |  |  | základní |  | 0 | 0.03401 | 0.03401 | 0 | 0 | 4 | K | 2 |  |  |  | ROZPOCET | 0 | 0 | 0 | 0 | 0 | 1 | 0 | 4 | 2064238899
| D | 9 | Ostatní konstrukce a práce, bourání |  |  |  | 0 |  |  |  |  | 0 |  | 66.222 |  | 1.155 | 1 | D | 1 |  |  |  | ROZPOCET | [6 empty] | 0
138 | K | 7560021R11 | Čištění stávající vsakovací studny, nový ukončovací kónus, víko | ks | 2 |  | 0 |  |  | základní |  | 0 | 0 | 0 | 0.035 | 0.07 | 4 | K | 2 |  |  |  | ROZPOCET | 0 | 0 | 0 | 0 | 0 | 1 | 0 | 4 | -1378494515
100 | K | 916131112 | Osazení silničního obrubníku betonového ležatého bez boční opěry do lože z betonu prostého | m | 30 |  | 0 |  |  | základní |  | 0 | 0.14321 | 4.2963 | 0 | 0 | 4 | K | 2 |  |  |  | ROZPOCET | 0 | 0 | 0 | 0 | 0 | 1 | 0 | 4 | 601348422
101 | M | 59217034 | obrubník betonový silniční 1000x150x300mm | m | 30.6 |  | 0 |  |  | základní |  | 0 | 0.102 | 3.1212 | 0 | 0 | 8 | M | 2 |  |  |  | ROZPOCET | 0 | 0 | 0 | 0 | 0 | 1 | 0 | 4 | 1285413264
| VV |  | 30*1,02 'Přepočtené koeficientem množství |  | 30.6 | [12 empty] | VV | 2 | 2 | False | 1 | ROZPOCET
115 | K | 916231113 | Osazení chodníkového obrubníku betonového ležatého s boční opěrou do lože z betonu prostého | m | 1.8 |  | 0 |  |  | základní |  | 0 | 0.16849 | 0.30328 | 0 | 0 | 4 | K | 2 |  |  |  | ROZPOCET | 0 | 0 | 0 | 0 | 0 | 1 | 0 | 4 | -1418446901
116 | M | 59217018 | obrubník betonový chodníkový 1000x80x200mm | m | 1.836 |  | 0 |  |  | základní |  | 0 | 0.036 | 0.066096 | 0 | 0 | 8 | M | 2 |  |  |  | ROZPOCET | 0 | 0 | 0 | 0 | 0 | 1 | 0 | 4 | -2047364318
| VV |  | 1,8*1,02 'Přepočtené koeficientem množství |  | 1.836 | [12 empty] | VV | 2 | 2 | False | 1 | ROZPOCET
102 | K | 919735112 | Řezání stávajícího živičného krytu hl přes 50 do 100 mm | m | 29 |  | 0 |  |  | základní |  | 0 | 0 | 0 | 0 | 0 | 4 | K | 2 |  |  |  | ROZPOCET | 0 | 0 | 0 | 0 | 0 | 1 | 0 | 4 | -1097695587
| VV |  | 29 |  | 29 | [12 empty] | VV | 2 | 2 | True | 1 | ROZPOCET
| VV |  | stávající chodník u tribuny | [14 empty] | VV | 2 | 1 | True | 0 | ROZPOCET
103 | K | 935114111R2 | Odvodňovací žlab 150 mm, délka 100cm z kompozitu, bez vnitřního spádu včetně roštu a montáže | m | 228.9 |  | 0 |  |  | základní |  | 0 | 0.24567 | 56.2339 | 0 | 0 | 4 | K | 2 |  |  |  | ROZPOCET | 0 | 0 | 0 | 0 | 0 | 1 | 0 | 4 | 426384448
| VV |  | 108,9+110+10 |  | 228.9 | [12 empty] | VV | 2 | 2 | True | 1 | ROZPOCET
| VV |  | odvodňovací žlab | [14 empty] | VV | 2 | 1 | True | 0 | ROZPOCET
104 | K | 935932614 | Vpusť s kalovým košem pro plastový žlab vnitřní š 150 mm | kus | 9 |  | 0 |  |  | základní |  | 0 | 0.24458 | 2.2012 | 0 | 0 | 4 | K | 2 |  |  |  | ROZPOCET | 0 | 0 | 0 | 0 | 0 | 1 | 0 | 4 | -1206837236
106 | K | 966005111 | Rozebrání a odstranění silničního zábradlí se sloupky osazenými s betonovými patkami | m | 31 |  | 0 |  |  | základní |  | 0 | 0 | 0 | 0.035 | 1.085 | 4 | K | 2 |  |  |  | ROZPOCET | 0 | 0 | 0 | 0 | 0 | 1 | 0 | 4 | -336180822
| VV |  | 31 |  | 31 | [12 empty] | VV | 2 | 2 | True | 1 | ROZPOCET
| VV |  | stávající zábradlí | [14 empty] | VV | 2 | 1 | True | 0 | ROZPOCET
| D | 997 | Přesun sutě |  |  |  | 0 |  |  |  |  | 0 |  | 0 |  | 0 | 1 | D | 1 |  |  |  | ROZPOCET | [6 empty] | 0
108 | K | 997221875 | Poplatek za uložení stavebního odpadu na recyklační skládce (skládkovné) asfaltového bez obsahu dehtu zatříděného do Katalogu odpadů pod kódem 17 03 02 | t | 29.7 |  | 0 |  |  | základní |  | 0 | 0 | 0 | 0 | 0 | 4 | K | 2 |  |  |  | ROZPOCET | 0 | 0 | 0 | 0 | 0 | 1 | 0 | 4 | 941156947
| VV |  | 55*0,45*1,2 |  | 29.7 | [12 empty] | VV | 2 | 2 | True | 1 | ROZPOCET
| VV |  | chodník v jižní části | [14 empty] | VV | 2 | 1 | False | 0 | ROZPOCET
| VV |  | asfalt živice | [14 empty] | VV | 2 | 1 | True | 0 | ROZPOCET
| D | 998 | Přesun hmot |  |  |  | 0 |  |  |  |  | 0 |  | 0 |  | 0 | 1 | D | 1 |  |  |  | ROZPOCET | [6 empty] | 0
109 | K | 998225111 | Přesun hmot pro pozemní komunikace s krytem z kamene, monolitickým betonovým nebo živičným | t | 1167.199 |  | 0 |  |  | základní |  | 0 | 0 | 0 | 0 | 0 | 4 | K | 2 |  |  |  | ROZPOCET | 0 | 0 | 0 | 0 | 0 | 1 | 0 | 4 | -50960801
| D | ZK | Zařízení staveniště, zkoušky, ostatní náklady |  |  |  | 0 |  |  |  |  | 0 |  | 0 |  | 0 | 1 | D | 1 |  |  |  | ROZPOCET | [6 empty] | 0
134 | K | ZK1R126 | Zařzení staveniště | kpl | 1 |  | 0 |  |  | základní |  | 0 | 0 | 0 | 0 | 0 | 4 | K | 2 |  |  |  | ROZPOCET | 0 | 0 | 0 | 0 | 0 | 1 | 0 | 4 | -665430832
136 | K | ZK1R19 | Dílenská dokumentace - dopracování dle skutečně použitých prvků | kpl | 1 |  | 0 |  |  | základní |  | 0 | 0 | 0 | 0 | 0 | 4 | K | 2 |  |  |  | ROZPOCET | 0 | 0 | 0 | 0 | 0 | 1 | 0 | 4 | 1528063061
|  | VP | Vícepráce |  |  |  | 0 | [10 empty] | D | 0 |  |  |  | PN | [6 empty] | 0
| K | [5 empty] | 0 |  |  | základní | [7 empty] | PN | 1 |  |  |  | PN | 0 | 0 | 0 | 0 | 0 | 1 | 0

## 23_3_TU_2 - Závlaha
{2619d61f-9611-4cbb-a749-1f3f68da39bf}
2
| KRYCÍ LIST SOUPISU PRACÍ | [7 empty] | v --- níže se nacházejí doplnkové a pomocné údaje k sestavám --- v | [8 empty] | False
Stavba:
D1 Obnova drenážního systému a konstrukčních vrstev sportovní plochy stadionu Koškova Turnov
Objekt:
23_3_TU_2 - Závlaha
| KSO: |  |  |  |  | CC-CZ:
| Místo: |  | Turnov Koškova |  |  | Datum: | 11. 10. 2023
| Zadavatel: |  |  |  |  | IČ:
|  | Městská sportovní Turnov, s.r.o.Vojtěcha Maška 230 |  |  |  | DIČ:
| Uchazeč: |  |  |  |  | IČ: | Vyplň údaj
|  | Vyplň údaj |  |  |  | DIČ: | Vyplň údaj
| Projektant: |  |  |  |  | IČ:
|  | David Müller DiS |  |  |  | DIČ:
| Zpracovatel: |  |  |  |  | IČ:
|  | David Müller |  |  |  | DIČ:
Poznámka:
| Cena bez DPH | [5 empty] | 0
|  |  | Základ daně |  |  | Sazba daně | Výše daně
| DPH | základní | 0 |  |  | 21% | 0
|  | snížená | 0 |  |  | 15% | 0
|  | zákl. přenesená | 0 |  |  | 21% | 0
|  | sníž. přenesená | 0 |  |  | 15% | 0
|  | nulová | 0 |  |  | 0% | 0
| Cena s DPH |  |  | v | CZK |  | 0
| Projektant |  |  | Zpracovatel
| Datum a podpis: |  | Razítko | Datum a podpis: |  |  | Razítko
| Objednavatel |  |  | Uchazeč
| Datum a podpis: |  | Razítko | Datum a podpis: |  |  | Razítko
REKAPITULACE ČLENĚNÍ SOUPISU PRACÍ
Stavba:
D1 Obnova drenážního systému a konstrukčních vrstev sportovní plochy stadionu Koškova Turnov
Objekt:
23_3_TU_2 - Závlaha
Místo: |  |  | Turnov Koškova |  |  | Datum: | 11. 10. 2023
Zadavatel: |  |  | Městská sportovní Turnov, s.r.o.Vojtěcha Maška 230 |  |  | Projektant: | David Müller DiS
Uchazeč: |  |  | Vyplň údaj |  |  | Zpracovatel: | David Müller
Kód dílu - Popis | [6 empty] | Cena celkem [CZK]
Náklady ze soupisu prací | [6 empty] | 0 | [11 empty] | -1
| HSV - Práce a dodávky HSV | [5 empty] | 0
| 1 - Zemní práce | [5 empty] | 0
| 2 - Zakládání | [5 empty] | 0
| 4 - Vodorovné konstrukce | [5 empty] | 0
| 8 - Trubní vedení | [5 empty] | 0
| 998 - Přesun hmot | [5 empty] | 0
| Technologie závlahy - Technologie závlahy | [5 empty] | 0
| ZK - Zařízení staveniště, zkoušky, ostatní náklady | [5 empty] | 0
| PSV - Práce a dodávky PSV | [5 empty] | 0
| 741 - Elektroinstalace - silnoproud | [5 empty] | 0
| VP - Vícepráce | [5 empty] | 0
SOUPIS PRACÍ
Stavba:
D1 Obnova drenážního systému a konstrukčních vrstev sportovní plochy stadionu Koškova Turnov
Objekt:
23_3_TU_2 - Závlaha
Místo: |  |  | Turnov Koškova |  |  | Datum: | 11. 10. 2023
Zadavatel: |  |  | Městská sportovní Turnov, s.r.o.Vojtěcha Maška 230 |  |  | Projektant: | David Müller DiS
Uchazeč: |  |  | Vyplň údaj |  |  | Zpracovatel: | David Müller
PČ | Typ | Kód | Popis | MJ | Množství | J.cena [CZK] | Cena celkem [CZK] | Cenová soustava |  | DPH | J. Nh [h] | Nh celkem [h] | J. hmotnost [t] | Hmotnost celkem [t] | J. suť [t] | Suť Celkem [t]
Náklady soupisu celkem | [6 empty] | 0 |  |  |  |  | 0 |  | 0.84687 |  | 0 |  | D | -1 | [10 empty] | 0
| D | HSV | Práce a dodávky HSV |  |  |  | 0 |  |  |  |  | 0 |  | 0.62879 |  | 0 | 1 | D | 0 |  |  |  | ROZPOCET | [6 empty] | 0
| D | 1 | Zemní práce |  |  |  | 0 |  |  |  |  | 0 |  | 0 |  | 0 | 1 | D | 1 |  |  |  | ROZPOCET | [6 empty] | 0
2 | K | 1321033010R2 | Drenáž pro postřikovač | ks | 18 |  | 0 |  |  | základní |  | 0 | 0 | 0 | 0 | 0 | 4 | K | 2 |  |  |  | ROZPOCET | 0 | 0 | 0 | 0 | 0 | 1 | 0 | 4 | 1312945848
3 | K | 132151103 | Hloubení rýh nezapažených š do 800 mm v hornině třídy těžitelnosti I skupiny 1 a 2 objem do 100 m3 strojně | m3 | 61.8 |  | 0 |  |  | základní |  | 0 | 0 | 0 | 0 | 0 | 4 | K | 2 |  |  |  | ROZPOCET | 0 | 0 | 0 | 0 | 0 | 1 | 0 | 4 | 918959818
| VV |  | 290*0,3*0,4 + 300*0,3*0,3 |  | 61.8 | [12 empty] | VV | 2 | 2 | True | 1 | ROZPOCET
| VV |  | Potrubí kabely závlaha | [14 empty] | VV | 2 | 1 | True | 0 | ROZPOCET
4 | K | 1396011103R12 | Ruční výkop jam pro postřikovače s urovnáním dna výkopu | ks | 18 |  | 0 |  |  | základní |  | 0 | 0 | 0 | 0 | 0 | 4 | K | 2 |  |  |  | ROZPOCET | 0 | 0 | 0 | 0 | 0 | 1 | 0 | 4 | -718810502
42 | K | 162706111 | Vodorovné přemístění do 6000 m bez naložení výkopku ze zemin schopných zúrodnění | m3 | 61.8 |  | 0 |  |  | základní |  | 0 | 0 | 0 | 0 | 0 | 4 | K | 2 |  |  |  | ROZPOCET | 0 | 0 | 0 | 0 | 0 | 1 | 0 | 4 | 704340273
| VV |  | 290*0,3*0,4 + 300*0,3*0,3 |  | 61.8 | [12 empty] | VV | 2 | 2 | True | 1 | ROZPOCET
| VV |  | Výkopek pro rozvody potrubí a kabelů | [14 empty] | VV | 2 | 1 | True | 0 | ROZPOCET
| D | 2 | Zakládání |  |  |  | 0 |  |  |  |  | 0 |  | 0 |  | 0 | 1 | D | 1 |  |  |  | ROZPOCET | [6 empty] | 0
9 | K | 211571112 | Výplň odvodňovacích žeber nebo trativodů štěrkopískem netříděným | m3 | 61.8 |  | 0 |  |  | základní |  | 0 | 0 | 0 | 0 | 0 | 4 | K | 2 |  |  |  | ROZPOCET | 0 | 0 | 0 | 0 | 0 | 1 | 0 | 4 | -604797636
| VV |  | 290*0,3*0,4 + 300*0,3*0,3 |  | 61.8 | [12 empty] | VV | 2 | 2 | True | 1 | ROZPOCET
| VV |  | Zásyp potrubí a kabelů závlahy | [14 empty] | VV | 2 | 1 | True | 0 | ROZPOCET
| D | 4 | Vodorovné konstrukce |  |  |  | 0 |  |  |  |  | 0 |  | 0 |  | 0 | 1 | D | 1 |  |  |  | ROZPOCET | [6 empty] | 0
10 | K | 451572111 | Lože pod potrubí otevřený výkop z kameniva drobného těženého | m3 | 10.3 |  | 0 |  |  | základní |  | 0 | 0 | 0 | 0 | 0 | 4 | K | 2 |  |  |  | ROZPOCET | 0 | 0 | 0 | 0 | 0 | 1 | 0 | 4 | -138697389
| VV |  | 290*0,05*0,4 + 300*0,05*0,3 |  | 10.3 | [12 empty] | VV | 2 | 2 | True | 1 | ROZPOCET
| VV |  | Potrubí a kabely závlaha | [14 empty] | VV | 2 | 1 | True | 0 | ROZPOCET
| D | 8 | Trubní vedení |  |  |  | 0 |  |  |  |  | 0 |  | 0.62879 |  | 0 | 1 | D | 1 |  |  |  | ROZPOCET | [6 empty] | 0
43 | K | 871211141 | Montáž potrubí z PE100 SDR 11 otevřený výkop svařovaných na tupo D 63 x 5,8 mm | m | 590 |  | 0 |  |  | základní |  | 0 | 0 | 0 | 0 | 0 | 4 | K | 2 |  |  |  | ROZPOCET | 0 | 0 | 0 | 0 | 0 | 1 | 0 | 4 | -134986552
44 | M | 28613853R6 | trubka vodovodní PE100 PN 16 SDR11 s ochranným pláštěm z PP 63x3,8mm | m | 598.85 |  | 0 |  |  | základní |  | 0 | 0.00105 | 0.62879 | 0 | 0 | 8 | M | 2 |  |  |  | ROZPOCET | 0 | 0 | 0 | 0 | 0 | 1 | 0 | 4 | 589555707
| VV |  | 590*1,015 'Přepočtené koeficientem množství |  | 598.85 | [12 empty] | VV | 2 | 2 | False | 1 | ROZPOCET
| D | 998 | Přesun hmot |  |  |  | 0 |  |  |  |  | 0 |  | 0 |  | 0 | 1 | D | 1 |  |  |  | ROZPOCET | [6 empty] | 0
48 | K | 998225111 | Přesun hmot pro pozemní komunikace s krytem z kamene, monolitickým betonovým nebo živičným | t | 0.629 |  | 0 |  |  | základní |  | 0 | 0 | 0 | 0 | 0 | 4 | K | 2 |  |  |  | ROZPOCET | 0 | 0 | 0 | 0 | 0 | 1 | 0 | 4 | 1152258178
| D | Technologie závlahy | Technologie závlahy |  |  |  | 0 |  |  |  |  | 0 |  | 0 |  | 0 | 1 | D | 1 |  |  |  | ROZPOCET | [6 empty] | 0
30 | K | TZ6P11 | Postřikovač výsečový, úderový pohon, vestavěný elektroventil, černé víko dostřik 24m, kloubová spojka | ks | 12 |  | 0 |  |  | základní |  | 0 | 0 | 0 | 0 | 0 | 4 | K | 2 |  |  |  | ROZPOCET | 0 | 0 | 0 | 0 | 0 | 1 | 0 | 4 | 1447674299
31 | K | TZ6P112 | Postřikovač kruhový, úderový pohon, vestavěný ventil, umělý trávník dostřik 24m, kloubová spojka | ks | 6 |  | 0 |  |  | základní |  | 0 | 0 | 0 | 0 | 0 | 4 | K | 2 |  |  |  | ROZPOCET | 0 | 0 | 0 | 0 | 0 | 1 | 0 | 4 | -1552795360
32 | K | TZ6P118 | Úprava víka stávající šachty - poznk. poklop, UM trávník | ks | 1 |  | 0 |  |  | základní |  | 0 | 0 | 0 | 0 | 0 | 4 | K | 2 |  |  |  | ROZPOCET | 0 | 0 | 0 | 0 | 0 | 1 | 0 | 4 | 1824183507
33 | K | TZ6P119 | Postřikovač kruhový, úderový pohon, ventil v šachtě, umělý trávník dostřik 18m, kloubová spojka | ks | 8 |  | 0 |  |  | základní |  | 0 | 0 | 0 | 0 | 0 | 4 | K | 2 |  |  |  | ROZPOCET | 0 | 0 | 0 | 0 | 0 | 1 | 0 | 4 | 877254120
34 | K | TZ6P12 | Vodotěsný konektor - včetně montáže | ks | 60 |  | 0 |  |  | základní |  | 0 | 0 | 0 | 0 | 0 | 4 | K | 2 |  |  |  | ROZPOCET | 0 | 0 | 0 | 0 | 0 | 1 | 0 | 4 | 998547204
35 | K | TZ6P18 | Ovládací kabel CYKY 5x1,5mm včetně montáže | bm | 650 |  | 0 |  |  | základní |  | 0 | 0 | 0 | 0 | 0 | 4 | K | 2 |  |  |  | ROZPOCET | 0 | 0 | 0 | 0 | 0 | 1 | 0 | 4 | -840882464
36 | K | TZ6P20 | Napájecí kabel CYKY 5x2,5mm včetně montáže | bm | 85 |  | 0 |  |  | základní |  | 0 | 0 | 0 | 0 | 0 | 4 | K | 2 |  |  |  | ROZPOCET | 0 | 0 | 0 | 0 | 0 | 1 | 0 | 4 | 1937172162
| VV |  | 85 |  | 85 | [12 empty] | VV | 2 | 2 | True | 0 | ROZPOCET
| VV |  | napájení rozhlasu | [14 empty] | VV | 2 | 1 | True | 0 | ROZPOCET
| VV |  | Součet |  | 85 | [12 empty] | VV | 2 | 4 | True | 1 | ROZPOCET
37 | K | TZ6P336 | Montáž postřikovače | ks | 18 |  | 0 |  |  | základní |  | 0 | 0 | 0 | 0 | 0 | 4 | K | 2 |  |  |  | ROZPOCET | 0 | 0 | 0 | 0 | 0 | 1 | 0 | 4 | 961957317
38 | K | TZ6P99 | Podzemní kabelová šachta - napojená na chráničky, UM trávník dodávka montáž | ks | 7 |  | 0 |  |  | základní |  | 0 | 0 | 0 | 0 | 0 | 4 | K | 2 |  |  |  | ROZPOCET | 0 | 0 | 0 | 0 | 0 | 1 | 0 | 4 | -2031012301
| VV |  | 6 |  | 6 | [12 empty] | VV | 2 | 2 | True | 0 | ROZPOCET
| VV |  | 4x v rohu 2x na středu dlouhých stran | [14 empty] | VV | 2 | 1 | True | 0 | ROZPOCET
| VV |  | 1 |  | 1 | [12 empty] | VV | 2 | 2 | True | 0 | ROZPOCET
| VV |  | v místě stávající šachty | [14 empty] | VV | 2 | 1 | True | 0 | ROZPOCET
| VV |  | Součet |  | 7 | [12 empty] | VV | 2 | 4 | True | 1 | ROZPOCET
| D | ZK | Zařízení staveniště, zkoušky, ostatní náklady |  |  |  | 0 |  |  |  |  | 0 |  | 0 |  | 0 | 1 | D | 1 |  |  |  | ROZPOCET | [6 empty] | 0
39 | K | ZK1R126 | Zařzení staveniště | ks | 1 |  | 0 |  |  | základní |  | 0 | 0 | 0 | 0 | 0 | 4 | K | 2 |  |  |  | ROZPOCET | 0 | 0 | 0 | 0 | 0 | 1 | 0 | 4 | -1896139395
40 | K | ZK1R158 | Tlaková zkouška systému, školení obsluhy, první zazimování systému | ks | 1 |  | 0 |  |  | základní |  | 0 | 0 | 0 | 0 | 0 | 4 | K | 2 |  |  |  | ROZPOCET | 0 | 0 | 0 | 0 | 0 | 1 | 0 | 4 | 894357462
41 | K | ZK1R19 | Dílenská dokumentace | h | 4 |  | 0 |  |  | základní |  | 0 | 0 | 0 | 0 | 0 | 4 | K | 2 |  |  |  | ROZPOCET | 0 | 0 | 0 | 0 | 0 | 1 | 0 | 4 | -318208552
| D | PSV | Práce a dodávky PSV |  |  |  | 0 |  |  |  |  | 0 |  | 0.21807 |  | 0 | 2 | D | 0 |  |  |  | ROZPOCET | [6 empty] | 0
| D | 741 | Elektroinstalace - silnoproud |  |  |  | 0 |  |  |  |  | 0 |  | 0.21807 |  | 0 | 2 | D | 1 |  |  |  | ROZPOCET | [6 empty] | 0
46 | K | 741110303 | Montáž trubka ochranná do krabic plastová tuhá D přes 90 do 133 mm uložená pevně | m | 301 |  | 0 |  |  | základní |  | 0 | 0 | 0 | 0 | 0 | 16 | K | 2 |  |  |  | ROZPOCET | 0 | 0 | 0 | 0 | 0 | 1 | 0 | 16 | -1609435245
| VV |  | 115+108+78 |  | 301 | [12 empty] | VV | 2 | 2 | True | 1 | ROZPOCET
| VV |  | příprava chráničky | [14 empty] | VV | 2 | 1 | True | 0 | ROZPOCET
47 | M | 34571365 | trubka elektroinstalační HDPE tuhá dvouplášťová korugovaná D 94/110mm | m | 316.05 |  | 0 |  |  | základní |  | 0 | 0.00069 | 0.21807 | 0 | 0 | 32 | M | 2 |  |  |  | ROZPOCET | 0 | 0 | 0 | 0 | 0 | 1 | 0 | 16 | -1929380245
| VV |  | 301*1,05 'Přepočtené koeficientem množství |  | 316.05 | [12 empty] | VV | 2 | 2 | False | 1 | ROZPOCET
|  | VP | Vícepráce |  |  |  | 0 | [10 empty] | D | 0 |  |  |  | PN | [6 empty] | 0
| K | [5 empty] | 0 |  |  | základní | [7 empty] | PN | 1 |  |  |  | PN | 0 | 0 | 0 | 0 | 0 | 1 | 0