## Krycí list
KRYCÍ LIST ROZPOČTU
Objekt : |  | Název objektu : |  |  | JKSO :
D.2.8.2 - SO 702 Fontána- technologická část
Stavba : |  | Název stavby : |  |  | SKP :
Regenerace sídliště Výšinka, Turnov- I.etapa
Projektant : |  |  |  | Počet měrných jednotek : |  | 0
Objednatel : |  |  |  | Náklady na MJ : |  | 0
Počet listů : |  |  |  | Zakázkové číslo :
Zpracovatel projektu : |  |  |  | Zhotovitel :
ROZPOČTOVÉ NÁKLADY
Rozpočtové náklady II. a III. hlavy |  |  | Vedlejší rozpočtové náklady
| Dodávka celkem | 0 |  | ZS | 0 | 0
Z | Montáž celkem | 0 |  | PROVOZ INVEST- | 0 | 0
R | HSV celkem | 0 |  | SILN PROVOZ | 0 | 0
N | PSV celkem | 0
ZRN celkem |  | 0
HZS |  | 0
RN II.a III.hlavy |  | 0 | Ostatní VRN |  | 0 | 0
ZRN+VRN+HZS |  | 0 | VRN celkem |  |  | 0
Vypracoval |  | Za zhotovitele |  | Za objednatele
|  | Jméno : |  | Jméno :
Datum : |  | Datum : |  | Datum :
|  | Podpis: |  | Podpis :
Základ pro DPH |  | 21% | činí : |  | 0
DPH |  | 21% | činí : |  | 0
CENA ZA OBJEKT CELKEM |  |  |  |  | 0
Poznámka :
Rozpočet neobsahuje stavební, zemní a případné bourací práce. Dále nejsou zahrnuty náklady na přípojky vody, kanalizace a elektro.

## Rekapitulace
Stavba : |  | Regenerace sídliště Výšinka, Turnov- I.etapa |  |  | Rozpočet :
Objekt : |  | D.2.8.2 - SO 702 Fontána- technologická část |  |  | Kašna
REKAPITULACE STAVEBNÍCH DÍLŮ
| Stavební díl |  | HSV | PSV | Dodávka | Montáž | HZS
M21 | Elektromontáž, řízení, osvětlení |  | 0 | 0 | 0 | 0 | 0
M35 | Montáž čerpadel, kompresorů |  | 0 | 0 | 0 | 0 | 0
M99 | Ostatní dodávky a práce "M" |  | 0 | 0 | 0 | 0 | 0
| CELKEM OBJEKT |  | 0 | 0 | 0 | 0 | 0
VEDLEJŠÍ ROZPOČTOVÉ NÁKLADY
Název VRN |  |  | Kč | % | Základna |  | Kč
Zařízení staveniště |  |  |  | 1.5% | 0 |  | 0 | 8
Kompletační činnost |  |  |  | 1% | 0 |  | 0
Rezerva rozpočtu |  |  |  | 0.5% | 0 |  | 0
| CELKEM VRN |  |  |  |  | 0

## Položky
Výkaz výměr
Stavba : |  | Regenerace sídliště Výšinka, Turnov- I.etapa
Objekt : |  | D.2.8.2 - SO 702 Fontána- technologická část
P.č. | typ | Název položky | MJ | množství | cena / MJ | celkem (Kč)
Díl: | M21 | Elektromontáž, řízení, osvětlení
1 | 00001 | Podružný elektrorozvaděč technologie RM1 v provedení jako sestava plastových rozvodnic na omítku, krytí IP55 | kus | 1 |  | 0
2 | 332-436 | Spínaný zdroj 24VDC, 150W | kus | 1 |  | 0
3 | CYKY-J 3x1,5 | Kabeláž ke světlům | bm | 99 |  | 0
4 | Kopo 40 | Kabelová chránička D40 | bm | 66 |  | 0
5 | LED OV1 | Nerezový korunový LED reflektor 9x1W, 12VAC(24VDC), IP68, jednobarevné- teplá bílá | kus | 11 |  | 0
6 | FR-E840-026SC-EC 0,75K | Fr.menic 0,75kW, Uvst=3x400V, Uvýst=3x400V, IP20, fr=0,2-400Hz | kus | 3 |  | 0
7 | MF22288 | Odrušovací filtr pro frekvenční měniče do výkonu 15 kW | kus | 1 |  | 0
8 | FX3U-32MR/ES | Řídící systém, napájení 230V, 16xDI, 16xDO relé 2A | kus | 1 |  | 0
9 | SW1 | Aplikační sw PLC | kompl | 1 |  | 0
10 | 00002 | Oživení systému, naprogramování, provozní zkouška | kompl | 1 |  | 0
11 | 00003 | Rozváděč pro odrušovací filtr označený RF1, v provedení jako plastová rozvodnice GW44211 na omítku s rozměry 380x460x180 mm, krytí IP56, bez ceny filtru | kus | 1 |  | 0
12 | 00004 | Rozváděč pro frekvenční měniče označené RFM1 v provedení jako oceloplechová rozvodnice na omítku krytí IP65, | kus | 1 |  | 0
13 | KP 1-1 | Nerezová kabelová průchodka jednovývodová, G1" | kus | 8 |  | 0
14 | 00005 | Nucené odvětrání strojovny odtahovým ventilátorem | kompl. | 1 |  | 0
15 | 00006 | Stropní svítidlo strojovny 100W s krycím sklem, IP44, 230V | kus | 1 |  | 0
16 | 00007 | Drobný elektroinstalační materiál | kompl. | 1 |  | 0
17 | 00008 | Elektroinstalační práce | kompl. | 1 |  | 0
18 | 00009 | Revizní zpráva | kompl. | 1 |  | 0
| Celkem za | M21 Elektromontáž, řízení, osvětlení |  |  |  | 0
Díl: | M35 | Montáž čerpadel, kompresorů
19 | 315111114 | Montáž technologie | kompl. | 1 |  | 0
20 | 03511234 | Tlakové zkoušky | hod. | 6 |  | 0
21 | 03511235 | Uvedení do provozu | hod. | 4 |  | 0
22 | 03511236 | Zaškolení obsluhy | hod. | 2 |  | 0
| Celkem za | M35 Montáž čerpadel, kompresorů |  |  |  | 0
Díl: | M99 | Ostatní dodávky a práce "M"
23 | 3511238 | Návod na obsluhu a údržbu | kompl. | 1 |  | 0
24 | 3519999 | Vedlejší náklady | kompl. | 1 |  | 0
25 | 3511239 | Dílenská dokumentace, dokumentace skutečného provedení | kompl. | 1 |  | 0
26 | 3511240 | Autorský dozor | kompl. | 1 |  | 0
27 | 3511241 | Přesun hmot | kompl. | 1 |  | 0
28 | 50968 | Mosazná pramínková tryska s kloubem, ∅ ústí 12mm, připojení G1" | kus | 11 |  | 0
29 | Art.1700 | Mosazné šoupě G1" | kus | 11 |  | 0
30 | atyp.plast 01 | PP jednoplášťová dvouvstupová strojovna technologie, vnitřní rozměry 3,5x2,0x2,0m, 2x vstupní komínek 600x600mm, PP integrovaná retenční nádrž se staticky zajištěnou příčkou, rozměry 1,2x2,0x2,0mm, objem 4,0m³ vč. těsněných prostupů, hliníkového žebříku, včetně poklopu | kus | 1 |  | 0
31 | atyp.plast 02 | PP zachycovač nečistot s nerezovým sítem | kus | 1 |  | 0
32 | atyp.plast 03 | PP podstavec čerpadla | kus | 4 |  | 0
33 | atyp.plast 04 | PP svařovaná záchytná vana chemikálií pro 2 kanystry | kus | 1 |  | 0
34 | atyp.plast/nerez 01 | PP šachtička odvětrání s nerezovou krycí mřížkou | kus | 1 |  | 0
35 | atyp.nerez 01 | Nerezová nádržka pramínkové trysky ∅254mm, výška 300mm, tlakový přívod trysky G1", gravitační odtok DN100, nerezová kabelová průchodka G1", nerezová krycí mřížka, vč. kotvení | kus | 11 |  | 0
36 | 570221N | Odstředivé plastové čerpadlo OKRUHU A s integrovaným zachycovačem nečistot, připojení DN40/DN40, výkon 0,30kW; Q=10m³/h při 6mvs, 400V | kus | 1 |  | 0
37 | 570221N | Odstředivé plastové čerpadlo OKRUHU B s integrovaným zachycovačem nečistot, připojení DN40/DN40, výkon 0,30kW; Q=10m³/h při 6mvs, 400V | kus | 1 |  | 0
38 | 570221N | Odstředivé plastové čerpadlo OKRUHU C s integrovaným zachycovačem nečistot, připojení DN40/DN40, výkon 0,30kW; Q=10m³/h při 6mvs, 400V | kus | 1 |  | 0
39 | 570418 | Odstředivé plastové čerpadlo filtrace s integrovaným zachycovačem nečistot, připojení DN50/DN40, výkon 0,45 kW; Q=12m³/h při 8 mvs, 230V | kus | 1 |  | 0
40 | 15782 | Pískový plastový filtr s bočním připojením 11/2", vnitřní průměr D500, průtok 9m³/h | kus | 1 |  | 0
41 | 00596 | Filtrační písek 0,6-1 mm | kg | 100 |  | 0
42 | 32581 | Automatický ovládací 6-ti cestný ventil s bočním připojením na filtr, připojení 11/2" | kus | 1 |  | 0
43 | 1214 | Automatická dávkovací stanice- měření a udržování pH a koncentrace chloru | kus | 1 |  | 0
44 | 12130 | Kanystr s korektorem pH, 20l | kus | 1 |  | 0
45 | 12075 | Kanystr s chlornanem sodným, 20l | kus | 1 |  | 0
46 | DOC3GT | Ponorné kalové čerpadlo, nerezové, výkon 0,25kW, Q=6m3/h při 3,7mvs, 230V | kus | 1 |  | 0
47 | WGME-240 | Jednoduchý změkčovací filtr s objemovým řízením s kapacitou 240°dHxm³, vč. nádoby na sůl | kus | 1 |  | 0
48 | SD-1" | Sestava dopouštění včetně By-passu - 1" | kompl. | 1 |  | 0
49 | EVPI 2020 | Elektromagnetický ventil 1", 230V | kus | 1 |  | 0
50 | RA109P421 | Kartušový filtr G 1 včetně filtrační vložky 50 mic | kus | 1 |  | 0
51 | 02716 | Tr PVC D160,dl.6m,PN 10 | kus | 1 |  | 0
52 | 02710 | Tr PVC D 63,dl.5m, PN 10 | kus | 2 |  | 0
53 | 02709 | Tr PVC D 50,dl.5m, PN 10 | kus | 62 |  | 0
54 | 02724 | Tr PVC D 32,dl.5m,PN 10 | kus | 11 |  | 0
55 | 0560063 | Kohout kulový D 63 PVC | kus | 4 |  | 0
56 | 0560050 | Kohout kulový D 50 PVC | kus | 7 |  | 0
57 | 0567050 | Ventil zpětný D 50 PVC | kus | 6 |  | 0
58 | PV01050AP | Koleno D 50/90° PVC PN16 | kus | 26 |  | 0
59 | PV02050AP | Koleno D 50/45° PN 16, PVC | kus | 20 |  | 0
60 | 0503160 | T-kus D160 PVC lepení | kus | 3 |  | 0
61 | PV03050AP | T-kus D 50 PVC PN 16 | kus | 11 |  | 0
62 | 0505832 | Nátrubek D 32x1"int.kov | kus | 11 |  | 0
63 | 0551463 | Šroubení D 63x2"ext.PVC | kus | 1 |  | 0
64 | 0551250 | Šroubení D 50x6/4"ex.těsn | kus | 11 |  | 0
65 | 0506162 | Redukce kr.D160x110 PVC | kus | 4 |  | 0
66 | 0506112 | Redukce kr.D110x63 PVC | kus | 4 |  | 0
67 | 0225606350 | Redukce kr.63x50 PVC | kus | 3 |  | 0
68 | 0225605032 | Redukce kr.50x32 PVC | kus | 11 |  | 0
69 | 150/1 | Kanalizační trubky SN4 DN 150 1m | kus | 1 |  | 0
70 | 100/1 | Kanalizační trubky SN4 DN 100 1m | kus | 1 |  | 0
71 | HT150/500 | Trubka PP HT DN 150 500m | kus | 3 |  | 0
72 | HT100/250 | Trubka PP HT DN 100 250m | kus | 5 |  | 0
73 | HT100/1000 | Trubka PP HT DN100 1000mm | kus | 2 |  | 0
74 | KGB150/87 | Koleno DN 150 87° | kus | 2 |  | 0
75 | KGB150/45 | Koleno DN 150 45° | kus | 4 |  | 0
76 | KGB100/87 | Koleno DN 100 87° | kus | 20 |  | 0
77 | KGB100/45 | Koleno DN 100 45° | kus | 22 |  | 0
78 | KGEA150/100/45 | Jednoduchá odbočka 45° DN 150 DN 100 | kus | 9 |  | 0
79 | KGR150/100 | Redukce DN 150 DN 100 | kus | 2 |  | 0
80 | KGEA150/150/45 | Jednoduchá odbočka 45° DN 150 DN 150 | kus | 1 |  | 0
81 | HTEA150/150/87 | Jednoduchá odbočka PP HT 87° DN 150 DN 150 | kus | 1 |  | 0
82 | HTR150/100 | Redukce PP HT DN 150 DN 100 | kus | 1 |  | 0
83 | HTEA100/40/87 | Jednoduchá odbočka PP HT 87° DN 100 DN 40 | kus | 5 |  | 0
84 | HTB100/87 | Koleno PP HT DN 100 87° | kus | 2 |  | 0
85 | 0590300 | Čistič PVC | litr | 2 |  | 0
86 | 900102 | Teflonová páska | kus | 15 |  | 0
87 | 0590101 | Lepidlo PVC-U | litr | 2 |  | 0
88 | KM pozink. plast | Kotvící materiál, úchyty | kg | 20 |  | 0
| Celkem za | M99 Ostatní dodávky a práce "M" |  |  |  | 0