## List1
Zakázka č.24034 – KCT TURNOV, s.r.o., Markova 311, 51101 Turnov |  |  | Zakázka č.24034 – KCT TURNOV, s.r.o., Markova 311, 51101 Turnov
REKONSTRUKCE ZDROJE TEPLA |  |  | REKONSTRUKCE ZDROJE TEPLA
D.1.2 Technika prostředí staveb |  |  | D.1.2 Technika prostředí staveb
D.1.2.2 TPS-ZTI |  |  | D.1.2.2 TPS-ZTI
D.1.2.2.1 Výkaz výměr DEMONTÁŽ=ODSTRANĚNÍ |  |  | D.1.2.2.1 Výkaz výměr NOVÝ
Kanalizace |  |  | Kanalizace
Popis | mj | počet | Popis | mj | počet
Potrubí kanalizační hrdlové odpadní DN/OD40 - systém HT, vč. tvarovek | m | 25 | Potrubí kanalizační hrdlové odpadní DN/OD32 - systém HT, vč. tvarovek | m | 15
|  |  | Potrubí kanalizační hrdlové odpadní DN/OD40 - systém HT, vč. tvarovek | m | 25
|  |  | Napojení nového kanalizačního potrubí na stávající kanalizační potrubí | kpl | 1
|  |  | Napojení nových kotlů na kanalizační potrubí/odvod kondenzátu | kpl | 2
|  |  | Napojení kanalizačního potrubí na neutralizační box kondenzátu | kpl | 1
|  |  | Napojení neutralizačního boxu na stávající kanalizační jímku | kpl | 1
|  |  | T-kus s nátrubkem = pojistné potrubí při přeplnění neutral.boxu | kpl | 1
|  |  | Napojení PjV kotlů na kanalizační potrubí | kpl | 2
|  |  | Napojení nového kanalizačního potrubí na stávající kanalizační jímku | kpl | 1
|  |  | Napojení armatury pro přímé doplňování do OS-objekt na kanalizační potrubí | kpl | 1
|  |  | Napojení PjV ohřívačů TV na kanalizační potrubí | kpl | 2
|  |  | Montážní materiál (konzoly, objímky, atd,…) | kpl | 1
|  |  | Zkouška těsnosti potrubí do DN200 | m | 40
|  |  | Dokumentace skutečného provedení | kpl | 1
Vnitřní vodovod |  |  | Vnitřní vodovod
Popis | mj | počet | Popis | mj | počet
Potrubí vodovodní plastové PPR PN20, 50x8,4+izolace parotěsná+závěsy | m | 5 | Potrubí vodovodní plastové PPR PN20, 50x8,4+izolace parotěsná+závěsy+ pz korýtka | m | 5
Potrubí vodovodní plastové PPR PN20, 40x6,7+izolace parotěsná+závěsy | m | 5 | Potrubí vodovodní plastové PPR PN20, 40x6,7+izolace parotěsná+závěsy+ pz korýtka | m | 5
Potrubí vodovodní plastové PPR PN20, 32x5,4+izolace parotěsná+závěsy | m | 5 | Potrubí vodovodní plastové PPR PN20, 32x5,4+izolace parotěsná+závěsy+ pz korýtka | m | 3
Potrubí vodovodní plastové PPR PN20, 25x4,2+izolace parotěsná+závěsy | m | 2 | Potrubí vodovodní plastové PPR PN20, 25x4,2+izolace parotěsná+závěsy+ pz korýtka | m | 2
Stávající doplňování chemie do SV | kpl | 2 | Kulový kohout K40 | kpl | 2
Zaslepní odbočky vodovodu 32x5,4 pro doplňování do OS-restaurace po jejím zrušení | kpl | 1 | Kulový kohout K32 | kpl | 1
Expansní nádoba ohřívače TV o objemu 60L včetně armatur | kpl | 1 | Vypouštěcí kohout DN15 | kpl | 2
Expansní nádoba ohřívače TV o objemu 25L včetně armatur | kpl | 1 | Manometr 0-1,0MPa | kpl | 2
Pojistný ventil ohřívače TV | kpl | 2 | Pojistný ventil DN20, Po=6bar pro zásobníkový ohřívač TV (kombinovaná pojistná armatura) přepad napojit do kanalizace | kpl | 2
Vypouštěcí kohout VK15 | kpl | 2 | Průtočná expanzní nádoba s membránou pro ohřev TV o objemu 60L, max.dovolený přetlak 10bar, připojení Rp 1 1/4", včetně T-kusu Rp1 1/4", včetně armatury Rp 1 1/4" pro zajištění průtoku EN dále zabezpečuje uzavírání a vypouštění (FLOWJET) | soubor | 1
|  |  | Průtočná expanzní nádoba s membránou pro ohřev TV o objemu 25L, max.dovolený přetlak 10bar, připojení G 3/4", včetně T-kusu Rp 3/4", včetně armatury G 3/4" pro zajištění průtoku EN dále zabezpečuje uzavírání a vypouštění (FLOWJET) | soubor | 1
|  |  | Napojení nového vnitřního vodovodu na stávající vodovod | kpl | 4
|  |  | Napojení nového zásobníkového ohřívače TV na vodovod | kpl | 2
|  |  | Napojení nového systému úpravy a doplňovaní vody do OS-objekt na vodovod | kpl | 1
|  |  | Proplach a dezinfekce vodovodního potrubí do DN50 | m | 15
|  |  | Tlaková zkouška vodovodu | kpl | 1
|  |  | Dokumentace skutečného provedení | kpl | 1
|  |  | Potrubní tvarovky-kolena, oblouky, přechody, zaslepení a zhotovení odboček, spoj., upevňovací a instalalérský materiál | kpl | 1
|  |  | Šroubení, přírubové spoje a pomocný materiál (těsnění, šrouby, podložky a matice) | kpl | 1
|  |  | Montážní materiál (konzoly, objímky, pevné a kluzné body,…) | kpl | 1
[5 empty] | ZTI | 70000 | kč