## List1
Zakázka č.24034 – KCT TURNOV, s.r.o., Markova 311, 51101 Turnov |  |  | Zakázka č.24034 – KCT TURNOV, s.r.o., Markova 311, 51101 Turnov
REKONSTRUKCE ZDROJE TEPLA |  |  | REKONSTRUKCE ZDROJE TEPLA
D.1.2 Technika prostředí staveb |  |  | D.1.2 Technika prostředí staveb
D.1.2.3 TPS-PLYN |  |  | D.1.2.3 TPS-PLYN
D.1.2.3.1 Výkaz výměr DEMONTÁŽ=ODSTRANĚNÍ |  |  | D.1.2.3.1 Výkaz výměr NOVÝ
Popis | mj | počet | Popis | mj | počet
Potrubí ocelové závitové černé bezešvé svařované běžné DN 65, vč. závěsů | m | 7 | Potrubí ocelové závitové černé bezešvé svařované běžné DN 150, vč. závěsů | m | 3
Potrubí ocelové závitové černé bezešvé svařované běžné DN 40, vč. závěsů | m | 15 | Potrubí ocelové závitové černé bezešvé svařované běžné DN 65, vč. závěsů | m | 2
Potrubí ocelové závitové černé bezešvé svařované běžné DN 15, vč. závěsů | m | 10 | Potrubí ocelové závitové černé bezešvé svařované běžné DN 50, vč. závěsů | m | 10
Kotlová sestava (regulátor tlak, mag.ventily, KK,manometry,…) | soubor | 4 | Potrubí ocelové závitové černé bezešvé svařované běžné DN 15, vč. závěsů | m | 7
Odvzdušňovací sestava (KK15,vzorkovací kohout, zátka,..) | soubor | 4 | manometrický kohout+manometr 0-10kPa | soubor | 4
Demontáž stávajících rozvodů | soubor | 1 | manometrický kohout+manometr 0-6kPa | soubor | 2
Odpojení stávajících kotlů | soubor | 2 | Kulový uzávěr DN 50 ntl. | kus | 4
Zaslepení potrubí po odstranění odboček plynovodu | kpl | 4 | Plynový filtr DN50, 5 mikrometrů, ntl. | kus | 2
|  |  | Vyrovnávací regulátor tlaku plynu Rp1 (5kPa/2kPa) | kus | 2
|  |  | Kulový uzávěr DN 15 ntl. | kus | 6
|  |  | Vzorkovací kohout DN 15 | kus | 2
|  |  | Zaslepovací zátka | kus | 2
|  |  | Nátěr potrubí, syntetický do DN50 | m | 17
|  |  | Nátěr potrubí, syntetický přes DN50 do DN150 | m | 5
|  |  | Nastavení regulátorů tlaku plynu a dalších armatur v HUP po změně průtokových poměrů v plynovodu | kpl | 1
|  |  | Napojení nového odvzdušňovacího potrubí od kotlů na stávající stoupací odvzdušňovací potrubí | kpl | 1
|  |  | Napojení nové odbočky ntl.plynovodu na stávající odbočku ntl.plynovodu | kpl | 2
|  |  | Napojení nových kotlů na plynovod a uvedení do provozu dle specifikace výrobce kotlů | kpl | 1
|  |  | Odvzdušnění a napuštění plynovodního potrubí | kpl | 1
|  |  | Tlaková zkouška ntl.plynovodu | soubor | 1
|  |  | Dokumentace skutečného provedení | soubor | 1
|  |  | Revize a uvedení do provozu | soubor | 1
|  |  | Zaškolení obsluhy | soubor | 1
[5 empty] | PLYN | 100000 | kč