## Krycí list
KRYCÍ LIST SOUPISU
| Název stavby |  |  | Učebna pro výuku fyziky | [8 empty] | JKSO
| Kód stavby |  |  | ucebny
| Název objektu |  |  | Základní škola Turnov, Žižkova ul. 518, 511 01 Turnov | [8 empty] | EČO
Kód objektu
| Název části |  |  | OCENĚNÝ SOUPIS PRACÍ A DODÁVEK A SLUŽEB | [8 empty] | Místo
Kód části
Název podčásti
Kód podčásti
[13 empty] | IČ | DIČ
| Objednatel |  |  | Město Turnov Antonína Dvořáka 335, 511 01 Turnov
| Projektant |  |  | ACTIV Projekce, s.r.o., Ohrazneice 55, 511 01 Turnov | [8 empty] | 275 38 320
Zhotovitel
|  |  |  | Rozpočet číslo | Zpracoval | [7 empty] | Dne
[5 empty] | ACTIV Projekce | [7 empty] | 08/2024
Měrné a účelové jednotky
Počet |  |  |  | Náklady / 1 m.j. | Počet |  |  | Náklady / 1 m.j. |  | Počet |  |  |  | Náklady / 1 m.j.
|  |  | 0 | 0 |  |  | 0 | 0 |  |  |  |  | 0 |  |  | 0
|  |  |  | Rozpočtové náklady v |  |  |  | CZK
A |  | Základní rozp. náklady |  |  | B |  | Doplňkové náklady |  |  | C |  | Vedlejší rozpočtové náklady
1 | HSV |  |  | 0 | 10 | Práce přesčas |  | 0 |  | 14 | Zařízení staveniště |  |  | 21 | % | 0
2 |  |  |  |  | 11 | Bez pevné podl. |  | 0 |  | 15 | Projektové práce (DSPS) |  |  | 21 | % | 0
3 | PSV |  |  | 0 | 12 | Kulturní památka |  | 0 |  | 16 | Územní vlivy |  |  | 21 | % | 0
4 | [9 empty] | 17 | Provozní vlivy |  |  | 21 | % | 0
5 | "EL" |  |  | 0 | [5 empty] | 18 | Ostatní |  |  | 0 | % | 0
6 | [9 empty] | 19 | VRN z rozpočtu |  |  |  |  | 0
7 | "AVT" |  |  | 0
8
9 | ZRN (ř. 1-8) |  |  | 0 | 13 | DN (ř. 10-12) |  | 0 |  | 20 | VRN (ř. 14-19) |  |  |  |  | 0
21 | HZS |  |  | 0 | 22 | Kompl. činnost |  | 0 | 21 | 23 | Ostatní náklady |  |  |  |  | 0
Projektant | [9 empty] | D |  | Celkové náklady
[10 empty] | 24 | Součet 9, 13, 20-23 |  |  |  |  | 0 | 0
Datum a podpis |  |  |  |  | Razítko |  |  |  |  | 25 | 15 | % | 0 | DPH |  | 0 | 0
Objednatel | [9 empty] | 26 | 21 | % | 0 | DPH |  | 0 | 0
[10 empty] | 27 | Cena s DPH (ř. 25-26) |  |  |  |  | 0
Datum a podpis |  |  |  |  | Razítko |  |  |  |  | E |  | Přípočty a odpočty
Zhotovitel | [9 empty] | 28 | Dodávky objednatele |  |  |  |  | 0
[10 empty] | 29 | Klouzavá doložka |  |  |  |  | 0
Datum a podpis |  |  |  |  | Razítko |  |  |  |  | 30 | Zvýhodnění + - |  |  |  |  | 0
Typ cenové soustavy URS 2022/II
„Zbývající položky typu vlastní jsou kalkulovány na základě zkušeností z realizace obdobných zakázek a jsou v místě i čase obvyklé“

## Rekapitulace
REKAPITULACE
Stavba: | Učebna pro výuku fyziky
Objekt: | Základní škola Turnov, Žižkova ul. 518, 511 01 Turnov
Část: | OCENĚNÝ SOUPIS PRACÍ A DODÁVEK A SLUŽEB
JKSO:
Objednatel: | Město Turnov Antonína Dvořáka 335, 511 01 Turnov
Zhotovitel: | 0
Datum: | 08/2024
Kód | Popis | Cena celkem
1 | 2 | 3
EL | Slaboproudé, silnoproudé rozvody, osvětlení, stínící technika | 0
742 | Slaboproudé rozvody + příslušenství | 0
741 | Silnoproudé rozvody + příslušenství | 0
741 | Provozní osvětlení | 0
| Stínící technika | 0

## soupis oceněný
SOUPIS PRACÍ A DODÁVEK A SLUŽEB vč VÝKAZU VÝMĚR
Stavba: |  | Učebna pro výuku fyziky
Objekt: |  | Základní škola Turnov, Žižkova ul. 518, 511 01 Turnov
Část: |  | OCENĚNÝ SOUPIS PRACÍ A DODÁVEK A SLUŽEB
JKSO:
Objednatel: |  | Město Turnov Antonína Dvořáka 335, 511 01 Turnov
Zhotovitel: |  | 0
Datum: |  | 08/2024
P.Č. | TV | KCN | Kód položky | Popis / minimální technické parametry | MJ | Množství celkem | Cena jednotková bez DPH | Cena celkem bez DPH | Sazba DPH | Cena celkem s DPH
1 | 2 | 3 | 4 | 5 | 6 | 7 | 8 | 9 | 10 | 11
|  |  | EL | Slaboproudé, silnoproudé rozvody, osvětlení, stínící technika |  |  |  | 0
|  |  | 742 | Slaboproudé rozvody + příslušenství |  |  |  | 0
1 | K | 742 | 742122001 | Montáž kabelové spojky nebo svorkovnice pro slaboproud do 15 žil | kus | 2 |  | 0 | 21 | 0
2 | M | MAT | 10.935.899 | Konektor RJ45 UTP Cat.5e černý samořezný | kus | 2 |  | 0 | 21 | 0
3 | K | 742 | 742330041 | Montáž datové jednozásuvky | kus | 1 |  | 0 | 21 | 0
4 | M | vlastní |  | Datová jednozásuvka jednonásobná | kus | 1 |  | 0 | 21 | 0
5 | K | 742 | 742330042 | Montáž datové dvouzásuvky | kus | 2 |  | 0 | 21 | 0
6 | M | MAT | 10.874.783 | Kryt zásuvky komunikační, dvojnásobný | kus | 2 |  | 0 | 21 | 0
7 | K | 742 | 742122001 | Montáž kabelové spojky nebo svorkovnice pro slaboproud do 15 žil | kus | 2 |  | 0 | 21 | 0
8 | M | MAT | 10.863.140 | Konektor RJ45 8p8c Cat.5e nest.pro drát | kus | 2 |  | 0 | 21 | 0
9 | K | 742 | 742121001 | Montáž kabelů sdělovacích pro vnitřní rozvody, počtu žil do 15 | m | 50 |  | 0 | 21 | 0
10 | M | vlastní |  | Datový UTP cat.5E kabel s LSOHFR pláštěm a třídou reakce na oheň B2ca-s1,d1,a1 | m | 50 |  | 0 | 21 | 0
11 | K | 742 | 742110202 | Montáž krabic montovaných do zdiva. | kus | 4 |  | 0 | 21 | 0
12 | M | MAT | 1448221 | Ukončovací a protahovací krabice pro datové rozvody. Krabice je uzpůsobena pro instalaci elektroinstalačních trubek. | kus | 4 |  | 0 | 21 | 0
13 | K | 742 | 742330101 | Měření metalického segmentu s vyhotovením protokolu | kus | 1 |  | 0 | 21 | 0
|  |  | 741 | Silnoproudé rozvody + příslušenství |  |  |  | 0
14 | K | 741 | 741210101 | Montáž rozvaděčů litinových, hliníkových nebo plastových bez zapojení vodičů, sestavy hmotností do 50 kg. | kus | 1 |  | 0 | 21 | 0
15 | M | MAT | 10.679.719 | Rozvaděčová skříň, 36 modulů, IP30, pod omítku | kus | 1 |  | 0 | 21 | 0
16 | K | 741 | 741320135 | Montáž jističů se zapojením vodičů, dvoupólových nn, do 25 A ve skříni. | kus | 2 |  | 0 | 21 | 0
17 | M | MAT | 10.061.062 | Proudový chránič s jističem 16A, rozměry 2 DIN, jmenovité napětí 230/400V, Charakteristika C, Jmenovitý reziduální proud 0,03A. | kus | 2 |  | 0 | 21 | 0
18 | K | 741 | 741310561 | Montáž spínačů tří nebo čtyřpólových, vypínačů výkonových pojistkových, do 63 A | kus | 1 |  | 0 | 21 | 0
19 | M | MAT | 10.843.680 | Vypínač na DIN, 3P 40A 400/415V. | kus | 1 |  | 0 | 21 | 0
20 | K | 741 | 741811011 | Zkoušky a prohlídky rozvodných zařízení, kontrola rozvaděčů nn, silových, hmotnosti do 200 kg. | kus | 1 |  | 0 | 21 | 0
21 | K | 741 | 741120501 | Montáž šňůr měděných bez ukončení uložených volně, lehkých a středních, počtu žil do 7 | m | 15 |  | 0 | 21 | 0
22 | M | MAT | 10.048.777 | Dvoulinka 2x2,5mm červeno-černá pro 12V DC rozvody do stolů studentů od zdroje v katedře, SCY 2x2,5 TR/R | m | 15 |  | 0 | 21 | 0
23 | K | 741 | 741313031 | Montáž zásuvek domovních se zapojením vodičů šroubové připojení vestavných 10 A provedení 1P zdířka. | kus | 2 |  | 0 | 21 | 0
24 | M | MAT | 1234217 | Bezpečnostní zdířka 4mm, červená, pro 12V DC rozvod. | kus | 1 |  | 0 | 21 | 0
25 | M | MAT | 1131535 | Bezpečnostní zdířka 4mm, modrá, pro 12V DC rozvod. | kus | 1 |  | 0 | 21 | 0
26 | K | 741 | 741313004 | Montáž zásuvek domovních se zapojením vodičů bezšroubové připojení polozapuštěných nebo zapuštěných 10/16 A, provedení 2X(2P + PE) dvojnásobná šikmá. | kus | 6 |  | 0 | 21 | 0
27 | M | MAT | 10.079.613 | Zásuvka dvojnásobná bezšroubová, s clonkami, s natočenou dutinou, bílá, 16 A | kus | 6 |  | 0 | 21 | 0
28 | K | 741 | 741112072 | Montáž krabic elektroinstalačních přístrojových plastových dvojitých. | kus | 2 |  | 0 | 21 | 0
29 | M | MAT | 10.074.814 | Krabice přístrojová pro montáž dvojnásobných zásuvek. | kus | 2 |  | 0 | 21 | 0
30 | M | MAT | 10.042.118 | Tepelně izolační podložka do elektroinstalačních krabic pro dvojnásobné zásuvky. | kus | 2 |  | 0 | 21 | 0
31 | K | 741 | 741313001 | Montáž zásuvek domovních se zapojením vodičů bez šroubové připojení polozapuštěných nebo zapuštěných 10/16 A, provedení 2P + PE. | kus | 32 |  | 0 | 21 | 0
32 | M | MAT | 10.079.558 | Zásuvka jednonásobná bezšroubová, bílá, 16 A | kus | 32 |  | 0 | 21 | 0
33 | M | MAT | 10.069.878 | Rámeček 5-násobný bílý | kus | 11 |  | 0 | 21 | 0
34 | M | vlastní |  | Instalační krabice pro zásuvky ve stolech, pětinásobná. Cena včetně instalace. | kus | 10 |  | 0 | 21 | 0
35 | K | 741 | 741112061 | Montáž krabic elektroinstalačních přístrojových zapuštěných plastových kruhových. | kus | 1 |  | 0 | 21 | 0
36 | M | MAT | 10.153.806 | Krabice přístrojová pod omítku, PVC, pětinásobná. | kus | 1 |  | 0 | 21 | 0
37 | K | 922 | 220260025 | Montáž krabice pod omítku s vysekáním lůžka | kus | 2 |  | 0 | 21 | 0
38 | M | MAT | 10.078.621 | Krabice odbočná pod omítku, rozměr min. 130 mm, PVC, včetně víčka. | kus | 2 |  | 0 | 21 | 0
39 | K | 741 | 741122016 | Montáž kabelů měděných bez ukončení uložených pod omítku plných kulatých (CYKY), počtu a průřezu žil 3x2,5 mm2. | m | 170 |  | 0 | 21 | 0
40 | M | MAT | 10.048.482 | Silový kabel CYKY-J 3x2,5mm2. | m | 170 |  | 0 | 21 | 0
41 | K | 741 | 741120301 | Montáž vodičů izolovaných měděných bez ukončení uložených pevně, plných a laněných s PVC pláštěm (CY) průřez žíly 0,55 až 16 mm2. | m | 15 |  | 0 | 21 | 0
42 | M | MAT | 10.048.422 | Zemnící kabel zelenožlutý CY 4mm2. | m | 15 |  | 0 | 21 | 0
43 | K | 741 | 741110043 | Montáž trubka plastová ohebná D přes 35 mm uložená pevně | m | 15 |  | 0 | 21 | 0
44 | M | MAT | 10.074.642 | Ohebná dvouplášťová korugovaná bezhalogenová chránička vnitřní ø 32 mm. | m | 15 |  | 0 | 21 | 0
45 | K | 741 | 741110043 | Montáž trubka plastová ohebná D přes 35 mm uložená pevně | m | 10 |  | 0 | 21 | 0
46 | M | MAT | 10.074.671 | Ohebná dvouplášťová korugovaná bezhalogenová chránička vnitřní ø 51 mm. | m | 10 |  | 0 | 21 | 0
47 |  | vlastní |  | Parapetní kanál, hliník, bílá barva, rozměr min. 65x100 mm, včetně spojovacích, ohybových, koncových krytů, vyvrtání a osazení hmoždinek. Cena včetně dopravy a instalace. | m | 5 |  | 0 | 21 | 0
48 | K | 741 | 741810001 | Zkouška a prohlídka elektrických rozvodů a zařízení, celková prohlídka a vyhotovení revizní zprávy pro objem montážních prací do 100 tis. Kč | kus | 1 |  | 0 | 21 | 0
|  |  | 741 | Provozní osvětlení |  |  |  | 0
49 | K | 741 | 741320135 | Montáž jističů se zapojením vodičů, dvoupólových nn, do 25 A ve skříni. | kus | 1 |  | 0 | 21 | 0
50 | M | MAT | 10.060.031 | Proudový chránič s jističem 10A, rozměry 2 DIN, jmenovité napětí 230/400V, Charakteristika B, Jmenovitý reziduální proud 0,03A. | kus | 1 |  | 0 | 21 | 0
51 | K | 741 | 741372022 | Montáž svítidel LED se zapojením vodičů bytových nebo společenských místností, stropních, panelových, obsahu přes 0,09 do 0,36m2. | kus | 20 |  | 0 | 21 | 0
52 | K | vlastní |  | Demontáž svítidla stropního | kus | 12 |  | 0 | 21 | 0
53.1 | M | vlastní | 10.741.001 | Svítidlo "A" Refit, Mikro-Comfort, 1565x295 mm, 61W, 6320lm, Ra80, 4000K. Cena včetně podružného materiálu. | kus | 10 |  | 0 | 21 | 0
53.2 | M | vlastní | 10.741.001 | Svítidlo "A+NZ" Refit, Mikro-Comfort, 1565x295 mm, 61W, 6320lm, Ra80, 4000K, nouzový zdroj. Cena včetně podružného materiálu. | kus | 2 |  | 0 | 21 | 0
53.3 | M | vlastní | 10.741.001 | Svítidlo "B" Asymetr HR, 1468x175mm, 34W, 3670lm, Ra80, 4000K. Cena včetně podružného materiálu. | kus | 2 |  | 0 | 21 | 0
54 | K | 741 | 741310001 | Montáž spínačů jedno nebo dvojpólových, nástěnných se zapojením vodičů, pro prostředí normální, vypínačů, řazení 1-jednopólových | kus | 2 |  | 0 | 21 | 0
55 | M | MAT | 10.069.833 | Spínač kolébkový šroubový, řazení 6 | kus | 2 |  | 0 | 21 | 0
56 | M | MAT | 10.071.430 | Kryt spínače jednoduchý bílý | kus | 2 |  | 0 | 21 | 0
57 | K | 741 | 741310003 | Montáž spínačů jedno nebo dvojpólových, nástěnných se zapojením vodičů, pro prostředí normální, vypínačů, řazení 2-dvoupólový | kus | 2 |  | 0 | 21 | 0
58 | M | MAT | 10.069.872 | Spínač kolébkový šroubový, řazení 1/0+1/0 | kus | 2 |  | 0 | 21 | 0
59 | M | MAT | 10.071.435 | Kryt spínače dělený bílý | kus | 2 |  | 0 | 21 | 0
60 | M | MAT | 10.071.439 | Rámeček 1-násobný bílý | kus | 1 |  | 0 | 21 | 0
61 | M | MAT | 10.071.783 | Rámeček 3-násobný bílý | kus | 1 |  | 0 | 21 | 0
62 | K | 741 | 741122015 | Montáž kabelů měděných bez ukončení uložených pod omítku plných kulatých (CYKY), počtu a průřezu žil 3x1,5 mm2. | m | 120 |  | 0 | 21 | 0
63 | M | MAT | 10.051.448 | Silový kabel CYKY-J 3x1,5mm2. | m | 120 |  | 0 | 21 | 0
|  |  |  | Stínící technika |  |  |  | 0
64 |  | vlastní | Látková roleta | Látková roleta: látka blackout zatemňovací v provedení bez vodících lišt a bez kazety, ovládání motorické 230V, koncové spínače, rozměry látky 250x280cm. Přesný rozměr bude určen po zaměření dodavatelem. Cena včetně dopravy, instalace. | kus | 6 |  | 0 | 21 | 0
65 |  | vlastní | Motor 230V | Motor 230V pro rolety s nastavitelnými koncovými spínači. Cena včetně dopravy, instalace. | kus | 6 |  | 0 | 21 | 0
66 | K | 741 | 741320135 | Montáž jističů se zapojením vodičů, dvoupólových nn, do 25 A ve skříni. | kus | 1 |  | 0 | 21 | 0
67 | M | MAT | 10.060.031 | Proudový chránič s jističem 10A, rozměry 2 DIN, jmenovité napětí 230/400V, Charakteristika B, Jmenovitý reziduální proud 0,03A. | kus | 1 |  | 0 | 21 | 0 | 10B/1N/0,03 PFL7
68 | M | MAT | 10.048.243 | Silový kabel CYKY-J 5x1,5mm | m | 75 |  | 0 | 21 | 0
69 | K | 741 | 741122031 | Montáž kabelů měděných bez ukončení uložených pod omítku plných kulatých (CYKY), počtu a průřezu žil 5x1,5 mm2. | m | 75 |  | 0 | 21 | 0
70 |  | vlastní | Ovládací tlačítko | Ovládací tlačítko s ergonomií pro ovládání rolet. Cena včetně dopravy, instalace. | kus | 6 |  | 0 | 21 | 0
|  |  |  | Celkem bez DPH |  |  |  | 0