## Rekapitulace stavby
Export Komplet | [27 empty] | 2.0 | ZAMOK |  |  |  |  | False | False | {602e520e-d3ec-4863-a1a2-736d19ff4515}
[33 empty] | 0,01 | 12
[33 empty] | 0,01 | 12
|  | REKAPITULACE STAVBY | [17 empty] | v --- níže se nacházejí doplnkové a pomocné údaje k sestavám --- v | [11 empty] | Návod na vyplnění | 0,001
|  | Kód: |  |  |  |  | R-25_15 | [24 empty] | Měnit lze pouze buňky se žlutým podbarvením! 1) na prvním listu Rekapitulace stavby vyplňte v sestavě a) Souhrnný list - údaje o Uchazeči (přenesou se do ostatních sestav i v jiných listech) b) Rekapitulace objektů - potřebné Ostatní náklady 2) na vybraných listech vyplňte v sestavě a) Krycí list - údaje o Uchazeči, pokud se liší od údajů o Uchazeči na Souhrnném listu (údaje se přenesou do ostatních sestav v daném listu) b) Rekapitulace rozpočtu - potřebné Ostatní náklady c) Celkové náklady za stavbu - ceny u položek - množství, pokud má žluté podbarvení - a v případě potřeby poznámku (ta je ve skrytém sloupci) | 0,01
|  | Stavba: |  |  |  |  | Zateplení bytového domu Turnov, Žižkova 2032 | [25 empty] | 0,01
|  | KSO: | [13 empty] | CC-CZ: | [16 empty] | 0,01
|  | Místo: |  |  |  |  | Turnov | [8 empty] | Datum: |  | 15. 1. 2024 | [14 empty] | 0,01
0,01
|  | Zadavatel: | [13 empty] | IČ: | [16 empty] | 0,01
|  |  | Město Turnov, Antonína Dvořáka 335; 511 01 Turnov | [12 empty] | DIČ: | [16 empty] | 0,01
0,01
|  | Uchazeč: | [13 empty] | IČ: |  | Vyplň údaj | [14 empty] | 0,01
|  |  | Vyplň údaj | [12 empty] | DIČ: |  | Vyplň údaj | [14 empty] | 0,01
False
|  | Projektant: | [13 empty] | IČ: | [16 empty] | False
|  |  | Jan Hošek | [12 empty] | DIČ: | [16 empty] | True
0,01
|  | Zpracovatel: | [13 empty] | IČ: | [16 empty] | 0,01
|  |  | Bc. Čermák | [12 empty] | DIČ: | [16 empty] | True
Poznámka:
|  | Cena bez DPH | [13 empty] | 0
[8 empty] | Sazba daně |  |  | Základ daně |  |  |  |  | Výše daně
|  | DPH |  | základní |  |  |  | 12% |  |  | 0 |  |  |  |  | 0
|  |  |  | snížená |  |  |  | 12% |  |  | 0 |  |  |  |  | 0
|  |  |  | zákl. přenesená |  |  |  | 12% |  |  | 0 |  |  |  |  | 0
|  |  |  | sníž. přenesená |  |  |  | 12% |  |  | 0 |  |  |  |  | 0
|  |  |  | nulová |  |  |  | 0% |  |  | 0 |  |  |  |  | 0
|  | Cena s DPH | [6 empty] | v |  |  | CZK |  |  |  | 0
|  | Projektant | [11 empty] | Zpracovatel
|  | Datum a podpis: | [7 empty] | Razítko |  |  |  | Datum a podpis: |  |  | Razítko
|  | Objednavatel | [11 empty] | Uchazeč
|  | Datum a podpis: | [7 empty] | Razítko |  |  |  | Datum a podpis: |  |  | Razítko
REKAPITULACE OBJEKTŮ STAVBY A SOUPISŮ PRACÍ
| Kód: | [6 empty] | R-25_15
| Stavba: | [6 empty] | Zateplení bytového domu Turnov, Žižkova 2032
| Místo: | [6 empty] | Turnov | [6 empty] | Datum: |  | 15. 1. 2024
| Zadavatel: | [6 empty] | Město Turnov, Antonína Dvořáka 335; 511 01 Turnov | [6 empty] | Projektant: |  | Jan Hošek |  |  | Informatívní údaje z listů zakázek
| Uchazeč: | [13 empty] | Zpracovatel: |  | Bc. Čermák
| Kód |  |  |  | Popis | [7 empty] | Cena bez DPH [CZK] |  |  |  |  | Cena s DPH [CZK] | Typ | z toho Ostat. náklady [CZK] | DPH [CZK] | Normohodiny [h] | DPH základní [CZK] | DPH snížená [CZK] | DPH základní přenesená [CZK] | DPH snížená přenesená [CZK] | Základna DPH základní | Základna DPH snížená | Základna DPH zákl. přenesená | Základna DPH sníž. přenesená | Základna DPH nulová
| Náklady z rozpočtů | [11 empty] | 0 |  |  |  |  | 0 |  | 0 | 0 | 0 | 0 | 0 | 0 | 0 | 0 | 0 | 0 | 0 | 0 |  | D | 0 | ###NOIMPORT### | IMPORT | {602e520e-d3ec-4863-a1a2-736d19ff4515} | {00000000-0000-0000-0000-000000000000}
/ |  | D1.01 |  |  |  | Stavebně konstukční část | [6 empty] | 0 |  |  |  |  | 0 | STA | 0 | 0 | 0 | 0 | 0 | 0 | 0 | 0 | 0 | 0 | 0 | 0 |  |  | 1 |  | IMPORT | {a19b2090-cdb0-4cc1-8518-fa9dddb0280b} | {602e520e-d3ec-4863-a1a2-736d19ff4515} | 2
/ |  | VRN |  |  |  | Vedlejší rozpočtové náklady | [6 empty] | 0 |  |  |  |  | 0 | STA | 0 | 0 | 0 | 0 | 0 | 0 | 0 | 0 | 0 | 0 | 0 | 0 |  |  | 1 |  | IMPORT | {9992241c-7ae8-487c-baa9-3bd51b5dce0d} | {602e520e-d3ec-4863-a1a2-736d19ff4515} | 2

## D1.01 - Stavebně konstukč...
{a19b2090-cdb0-4cc1-8518-fa9dddb0280b}
2
| KRYCÍ LIST SOUPISU PRACÍ | [7 empty] | v --- níže se nacházejí doplnkové a pomocné údaje k sestavám --- v | [8 empty] | False
Stavba:
Zateplení bytového domu Turnov, Žižkova 2032
Objekt:
D1.01 - Stavebně konstukční část
| KSO: |  |  |  |  | CC-CZ:
| Místo: |  | Turnov |  |  | Datum: | 15. 1. 2024
| Zadavatel: |  |  |  |  | IČ:
|  | Město Turnov, Antonína Dvořáka 335; 511 01 Turnov |  |  |  | DIČ:
| Uchazeč: |  |  |  |  | IČ: | Vyplň údaj
|  | Vyplň údaj |  |  |  | DIČ: | Vyplň údaj
| Projektant: |  |  |  |  | IČ:
|  | Jan Hošek |  |  |  | DIČ:
| Zpracovatel: |  |  |  |  | IČ:
|  | Bc. Čermák |  |  |  | DIČ:
Poznámka:
| Cena bez DPH | [5 empty] | 0
|  |  | Základ daně |  |  | Sazba daně | Výše daně
| DPH | základní | 0 |  |  | 12% | 0
|  | snížená | 0 |  |  | 12% | 0
|  | zákl. přenesená | 0 |  |  | 12% | 0
|  | sníž. přenesená | 0 |  |  | 12% | 0
|  | nulová | 0 |  |  | 0% | 0
| Cena s DPH |  |  | v | CZK |  | 0
| Projektant |  |  | Zpracovatel
| Datum a podpis: |  | Razítko | Datum a podpis: |  |  | Razítko
| Objednavatel |  |  | Uchazeč
| Datum a podpis: |  | Razítko | Datum a podpis: |  |  | Razítko
REKAPITULACE ČLENĚNÍ SOUPISU PRACÍ
Stavba:
Zateplení bytového domu Turnov, Žižkova 2032
Objekt:
D1.01 - Stavebně konstukční část
Místo: |  |  | Turnov |  |  | Datum: | 15. 1. 2024
Zadavatel: |  |  | Město Turnov, Antonína Dvořáka 335; 511 01 Turnov |  |  | Projektant: | Jan Hošek
Uchazeč: |  |  | Vyplň údaj |  |  | Zpracovatel: | Bc. Čermák
Kód dílu - Popis | [6 empty] | Cena celkem [CZK]
Náklady ze soupisu prací | [6 empty] | 0 | [11 empty] | -1
| HSV - Práce a dodávky HSV | [5 empty] | 0
| 1 - Zemní práce | [5 empty] | 0
| 11 - Zemní práce - přípravné a přidružené práce | [5 empty] | 0
| 13 - Zemní práce - hloubené vykopávky | [5 empty] | 0
| 16 - Zemní práce - přemístění výkopku | [5 empty] | 0
| 17 - Zemní práce - konstrukce ze zemin | [5 empty] | 0
| 18 - Zemní práce - povrchové úpravy terénu | [5 empty] | 0
| 3 - Svislé a kompletní konstrukce | [5 empty] | 0
| 5 - Komunikace pozemní | [5 empty] | 0
| 6 - Úpravy povrchů, podlahy a osazování výplní | [5 empty] | 0
| 61 - Úprava povrchů vnitřních | [5 empty] | 0
| 62 - Úprava povrchů vnějších | [5 empty] | 0
| 63 - Podlahy a podlahové konstrukce | [5 empty] | 0
| 9 - Ostatní konstrukce a práce, bourání | [5 empty] | 0
| 91 - Doplňující konstrukce a práce pozemních komunikací, letišť a ploch | [5 empty] | 0
| 94 - Lešení a stavební výtahy | [5 empty] | 0
| 95 - Různé dokončovací konstrukce a práce pozemních staveb | [5 empty] | 0
| 96 - Bourání konstrukcí | [5 empty] | 0
| 97 - Prorážení otvorů a ostatní bourací práce | [5 empty] | 0
| 98 - Demolice a sanace | [5 empty] | 0
| 99 - Přesuny hmot a suti | [5 empty] | 0
| 997 - Přesun sutě | [5 empty] | 0
| 998 - Přesun hmot | [5 empty] | 0
| PSV - Práce a dodávky PSV | [5 empty] | 0
| 711 - Izolace proti vodě, vlhkosti a plynům | [5 empty] | 0
| 712 - Povlakové krytiny | [5 empty] | 0
| 713 - Izolace tepelné | [5 empty] | 0
| 721 - Zdravotechnika - vnitřní kanalizace | [5 empty] | 0
| 742 - Elektroinstalace - slaboproud | [5 empty] | 0
| 751 - Vzduchotechnika | [5 empty] | 0
| 762 - Konstrukce tesařské | [5 empty] | 0
| 764 - Konstrukce klempířské | [5 empty] | 0
| 766 - Konstrukce truhlářské | [5 empty] | 0
| 766.a - Okna - Plastová | [5 empty] | 0
| 767 - Konstrukce zámečnické | [5 empty] | 0
| 767.b - Dveře - Hliníkové | [5 empty] | 0
| 767.a - Okna - Hliníková | [5 empty] | 0
| 781 - Dokončovací práce - obklady | [5 empty] | 0
| 783 - Dokončovací práce - nátěry | [5 empty] | 0
| 784 - Dokončovací práce - malby a tapety | [5 empty] | 0
| 789 - Hodinové zúčtovací sazby | [5 empty] | 0
| M - Práce a dodávky M | [5 empty] | 0
| 21-M - Elektromontáže | [5 empty] | 0
| 46-M - Zemní práce při extr.mont.pracích | [5 empty] | 0
SOUPIS PRACÍ
Stavba:
Zateplení bytového domu Turnov, Žižkova 2032
Objekt:
D1.01 - Stavebně konstukční část
Místo: |  |  | Turnov |  |  | Datum: | 15. 1. 2024
Zadavatel: |  |  | Město Turnov, Antonína Dvořáka 335; 511 01 Turnov |  |  | Projektant: | Jan Hošek
Uchazeč: |  |  | Vyplň údaj |  |  | Zpracovatel: | Bc. Čermák
PČ | Typ | Kód | Popis | MJ | Množství | J.cena [CZK] | Cena celkem [CZK] | Cenová soustava |  | DPH | J. Nh [h] | Nh celkem [h] | J. hmotnost [t] | Hmotnost celkem [t] | J. suť [t] | Suť Celkem [t]
Náklady soupisu celkem | [6 empty] | 0 |  |  |  |  | 0 |  | 193.9564 |  | 121.0879 |  | D | -1 | [10 empty] | 0
| D | HSV | Práce a dodávky HSV |  |  |  | 0 |  |  |  |  | 0 |  | 184.6956 |  | 108.0055 | 1 | D | 0 |  |  |  | ROZPOCET | [6 empty] | 0
| D | 1 | Zemní práce |  |  |  | 0 |  |  |  |  | 0 |  | 13.325 |  | 48.8027 | 1 | D | 1 |  |  |  | ROZPOCET | [6 empty] | 0
| D | 11 | Zemní práce - přípravné a přidružené práce |  |  |  | 0 |  |  |  |  | 0 |  | 0 |  | 48.8027 | 1 | D | 2 |  |  |  | ROZPOCET | [6 empty] | 0
1 | K | 113106122 | Rozebrání dlažeb z kamenných dlaždic komunikací pro pěší ručně | m2 | 114.83 |  | 0 | CS ÚRS 2025 01 |  | základní |  | 0 | 0 | 0 | 0.235 | 26.985 | 4 | K | 3 |  |  |  | ROZPOCET | 0 | 0 | 0 | 0 | 0 | 1 | 0 | 4 | -1226515722
| Online PSC |  | https://podminky.urs.cz/item/CS_URS_2025_01/113106122 | [14 empty] | Online PSC | 3
| VV |  | Viz PD stavební část - výkresy půdorysu, výkresy řezů a Tech.zpr. | [14 empty] | VV | 3 | 1 | True | 0 | ROZPOCET
| VV |  | Změřeno v programu AutoCAD | [14 empty] | VV | 3 | 1 | True | 0 | ROZPOCET
| VV |  | . | [14 empty] | VV | 3 | 1 | True | 0 | ROZPOCET
| VV |  | venkovní dlažba | [14 empty] | VV | 3 | 1 | True | 0 | ROZPOCET
| VV |  | "úroveň 1.NP" 114,83 |  | 114.83 | [12 empty] | VV | 3 | 2 | True | 0 | ROZPOCET
| VV |  | Součet |  | 114.83 | [12 empty] | VV | 3 | 4 | True | 1 | ROZPOCET
2 | K | 113107021 | Odstranění podkladu z kameniva drceného tl do 100 mm při překopech ručně | m2 | 114.83 |  | 0 | CS ÚRS 2025 01 |  | základní |  | 0 | 0 | 0 | 0.19 | 21.8177 | 4 | K | 3 |  |  |  | ROZPOCET | 0 | 0 | 0 | 0 | 0 | 1 | 0 | 4 | 1026060179
| Online PSC |  | https://podminky.urs.cz/item/CS_URS_2025_01/113107021 | [14 empty] | Online PSC | 3
| VV |  | Viz PD stavební část - výkresy půdorysu, výkresy řezů a Tech.zpr. | [14 empty] | VV | 3 | 1 | True | 0 | ROZPOCET
| VV |  | Změřeno v programu AutoCAD | [14 empty] | VV | 3 | 1 | True | 0 | ROZPOCET
| VV |  | . | [14 empty] | VV | 3 | 1 | True | 0 | ROZPOCET
| VV |  | venkovní dlažba | [14 empty] | VV | 3 | 1 | True | 0 | ROZPOCET
| VV |  | - uvažuje se s odstranění vrstvy včetně odvozu na skládku | [14 empty] | VV | 3 | 1 | True | 0 | ROZPOCET
| VV |  | "úroveň 1.NP" 114,83 |  | 114.83 | [12 empty] | VV | 3 | 2 | True | 0 | ROZPOCET
| VV |  | Součet |  | 114.83 | [12 empty] | VV | 3 | 4 | True | 1 | ROZPOCET
| D | 13 | Zemní práce - hloubené vykopávky |  |  |  | 0 |  |  |  |  | 0 |  | 0 |  | 0 | 1 | D | 2 |  |  |  | ROZPOCET | [6 empty] | 0
3 | K | 132112131 | Hloubení nezapažených rýh šířky do 800 mm v soudržných horninách třídy těžitelnosti I skupiny 1 a 2 ručně | m3 | 7.243 |  | 0 | CS ÚRS 2025 01 |  | základní |  | 0 | 0 | 0 | 0 | 0 | 4 | K | 3 |  |  |  | ROZPOCET | 0 | 0 | 0 | 0 | 0 | 1 | 0 | 4 | 1484895464
| Online PSC |  | https://podminky.urs.cz/item/CS_URS_2025_01/132112131 | [14 empty] | Online PSC | 3
| VV |  | Viz PD stavební část - výkresy půdorysu, výkresy řezů a Tech.zpr. | [14 empty] | VV | 3 | 1 | True | 0 | ROZPOCET
| VV |  | Změřeno v programu AutoCAD | [14 empty] | VV | 3 | 1 | True | 0 | ROZPOCET
| VV |  | . | [14 empty] | VV | 3 | 1 | True | 0 | ROZPOCET
| VV |  | - předpokládá se možnost využití strojní mechanizace v rozsahu 75% zemních prací | [14 empty] | VV | 3 | 1 | True | 0 | ROZPOCET
| VV |  | - zatřídění zeminy: tř. 1-2 80%; tř. 3 20% | [14 empty] | VV | 3 | 1 | True | 0 | ROZPOCET
| VV |  | . | [14 empty] | VV | 3 | 1 | True | 0 | ROZPOCET
| VV |  | "okopávka objektu" (60,36*0,6)*0,25*0,8 |  | 7.243 | [12 empty] | VV | 3 | 2 | True | 0 | ROZPOCET
| VV |  | Součet |  | 7.243 | [12 empty] | VV | 3 | 4 | True | 1 | ROZPOCET
4 | K | 132251102 | Hloubení rýh nezapažených š do 800 mm v hornině třídy těžitelnosti I skupiny 3 objem do 50 m3 strojně | m3 | 5.432 |  | 0 | CS ÚRS 2025 01 |  | základní |  | 0 | 0 | 0 | 0 | 0 | 4 | K | 3 |  |  |  | ROZPOCET | 0 | 0 | 0 | 0 | 0 | 1 | 0 | 4 | 866062289
| Online PSC |  | https://podminky.urs.cz/item/CS_URS_2025_01/132251102 | [14 empty] | Online PSC | 3
| VV |  | Viz PD stavební část - výkresy půdorysu, výkresy řezů a Tech.zpr. | [14 empty] | VV | 3 | 1 | True | 0 | ROZPOCET
| VV |  | Změřeno v programu AutoCAD | [14 empty] | VV | 3 | 1 | True | 0 | ROZPOCET
| VV |  | . | [14 empty] | VV | 3 | 1 | True | 0 | ROZPOCET
| VV |  | - předpokládá se možnost využití strojní mechanizace v rozsahu 75% zemních prací | [14 empty] | VV | 3 | 1 | True | 0 | ROZPOCET
| VV |  | - zatřídění zeminy: tř. 1-2 80%; tř. 3 20% | [14 empty] | VV | 3 | 1 | True | 0 | ROZPOCET
| VV |  | . | [14 empty] | VV | 3 | 1 | True | 0 | ROZPOCET
| VV |  | "okopávka objektu" (60,36*0,6)*0,75*0,2 |  | 5.432 | [12 empty] | VV | 3 | 2 | True | 0 | ROZPOCET
| VV |  | Součet |  | 5.432 | [12 empty] | VV | 3 | 4 | True | 1 | ROZPOCET
5 | K | 132151102 | Hloubení rýh nezapažených š do 800 mm v hornině třídy těžitelnosti I skupiny 1 a 2 objem do 50 m3 strojně | m3 | 21.73 |  | 0 | CS ÚRS 2025 01 |  | základní |  | 0 | 0 | 0 | 0 | 0 | 4 | K | 3 |  |  |  | ROZPOCET | 0 | 0 | 0 | 0 | 0 | 1 | 0 | 4 | -1362764510
| Online PSC |  | https://podminky.urs.cz/item/CS_URS_2025_01/132151102 | [14 empty] | Online PSC | 3
| VV |  | Viz PD stavební část - výkresy půdorysu, výkresy řezů a Tech.zpr. | [14 empty] | VV | 3 | 1 | True | 0 | ROZPOCET
| VV |  | Změřeno v programu AutoCAD | [14 empty] | VV | 3 | 1 | True | 0 | ROZPOCET
| VV |  | . | [14 empty] | VV | 3 | 1 | True | 0 | ROZPOCET
| VV |  | - předpokládá se možnost využití strojní mechanizace v rozsahu 75% zemních prací | [14 empty] | VV | 3 | 1 | True | 0 | ROZPOCET
| VV |  | - zatřídění zeminy: tř. 1-2 80%; tř. 3 20% | [14 empty] | VV | 3 | 1 | True | 0 | ROZPOCET
| VV |  | . | [14 empty] | VV | 3 | 1 | True | 0 | ROZPOCET
| VV |  | "okopávka objektu" (60,36*0,6)*0,75*0,8 |  | 21.73 | [12 empty] | VV | 3 | 2 | True | 0 | ROZPOCET
| VV |  | Součet |  | 21.73 | [12 empty] | VV | 3 | 4 | True | 1 | ROZPOCET
6 | K | 132212131 | Hloubení nezapažených rýh šířky do 800 mm v soudržných horninách třídy těžitelnosti I skupiny 3 ručně | m3 | 1.811 |  | 0 | CS ÚRS 2025 01 |  | základní |  | 0 | 0 | 0 | 0 | 0 | 4 | K | 3 |  |  |  | ROZPOCET | 0 | 0 | 0 | 0 | 0 | 1 | 0 | 4 | 406625425
| Online PSC |  | https://podminky.urs.cz/item/CS_URS_2025_01/132212131 | [14 empty] | Online PSC | 3
| VV |  | Viz PD stavební část - výkresy půdorysu, výkresy řezů a Tech.zpr. | [14 empty] | VV | 3 | 1 | True | 0 | ROZPOCET
| VV |  | Změřeno v programu AutoCAD | [14 empty] | VV | 3 | 1 | True | 0 | ROZPOCET
| VV |  | . | [14 empty] | VV | 3 | 1 | True | 0 | ROZPOCET
| VV |  | - předpokládá se možnost využití strojní mechanizace v rozsahu 75% zemních prací | [14 empty] | VV | 3 | 1 | True | 0 | ROZPOCET
| VV |  | - zatřídění zeminy: tř. 1-2 80%; tř. 3 20% | [14 empty] | VV | 3 | 1 | True | 0 | ROZPOCET
| VV |  | . | [14 empty] | VV | 3 | 1 | True | 0 | ROZPOCET
| VV |  | "okopávka objektu" (60,36*0,6)*0,25*0,2 |  | 1.811 | [12 empty] | VV | 3 | 2 | True | 0 | ROZPOCET
| VV |  | Součet |  | 1.811 | [12 empty] | VV | 3 | 4 | True | 1 | ROZPOCET
| D | 16 | Zemní práce - přemístění výkopku |  |  |  | 0 |  |  |  |  | 0 |  | 0 |  | 0 | 1 | D | 2 |  |  |  | ROZPOCET | [6 empty] | 0
7 | K | 162251102 | Vodorovné přemístění přes 20 do 50 m výkopku/sypaniny z horniny třídy těžitelnosti I skupiny 1 až 3 | m3 | 36.216 |  | 0 | CS ÚRS 2025 01 |  | základní |  | 0 | 0 | 0 | 0 | 0 | 4 | K | 3 |  |  |  | ROZPOCET | 0 | 0 | 0 | 0 | 0 | 1 | 0 | 4 | -601401146
| Online PSC |  | https://podminky.urs.cz/item/CS_URS_2025_01/162251102 | [14 empty] | Online PSC | 3
| VV |  | Viz PD stavební část - výkresy půdorysu, výkresy řezů a Tech.zpr. | [14 empty] | VV | 3 | 1 | True | 0 | ROZPOCET
| VV |  | Změřeno v programu AutoCAD | [14 empty] | VV | 3 | 1 | True | 0 | ROZPOCET
| VV |  | . | [14 empty] | VV | 3 | 1 | True | 0 | ROZPOCET
| VV |  | - uvažovaný přesun hmot do 50 m | [14 empty] | VV | 3 | 1 | True | 0 | ROZPOCET
| VV |  | "okopávky objektu" 21,73+5,432 |  | 27.162 | [12 empty] | VV | 3 | 2 | True | 0 | ROZPOCET
| VV |  | "výkopek pro zásypy" 27,162-(60,36*0,3) |  | 9.054 | [12 empty] | VV | 3 | 2 | True | 0 | ROZPOCET
| VV |  | Součet |  | 36.216 | [12 empty] | VV | 3 | 4 | True | 1 | ROZPOCET
8 | K | 162751117 | Vodorovné přemístění přes 9 000 do 10000 m výkopku/sypaniny z horniny třídy těžitelnosti I skupiny 1 až 3 | m3 | 29.591 |  | 0 | CS ÚRS 2025 01 |  | základní |  | 0 | 0 | 0 | 0 | 0 | 4 | K | 3 |  |  |  | ROZPOCET | 0 | 0 | 0 | 0 | 0 | 1 | 0 | 4 | 88886502
| Online PSC |  | https://podminky.urs.cz/item/CS_URS_2025_01/162751117 | [14 empty] | Online PSC | 3
| VV |  | Předpokládaný přesun do 25 km | [14 empty] | VV | 3 | 1 | True | 0 | ROZPOCET
| VV |  | "kamenivo - podsyp" 114,83*0,1 |  | 11.483 | [12 empty] | VV | 3 | 2 | True | 0 | ROZPOCET
| VV |  | "výkopek" (60,36*0,3) |  | 18.108 | [12 empty] | VV | 3 | 2 | True | 0 | ROZPOCET
| VV |  | Součet |  | 29.591 | [12 empty] | VV | 3 | 4 | True | 1 | ROZPOCET
9 | K | 162751119 | Příplatek k vodorovnému přemístění výkopku/sypaniny z horniny třídy těžitelnosti I skupiny 1 až 3 ZKD 1000 m přes 10000 m | m3 | 443.865 |  | 0 | CS ÚRS 2025 01 |  | základní |  | 0 | 0 | 0 | 0 | 0 | 4 | K | 3 |  |  |  | ROZPOCET | 0 | 0 | 0 | 0 | 0 | 1 | 0 | 4 | 2143868000
| Online PSC |  | https://podminky.urs.cz/item/CS_URS_2025_01/162751119 | [14 empty] | Online PSC | 3
| VV |  | 29,591*15 'Přepočtené koeficientem množství |  | 443.865 | [12 empty] | VV | 3 | 2 | False | 1 | ROZPOCET
10 | K | 162211311 | Vodorovné přemístění výkopku z horniny třídy těžitelnosti I skupiny 1 až 3 stavebním kolečkem do 10 m | m3 | 15.582 |  | 0 | CS ÚRS 2025 01 |  | základní |  | 0 | 0 | 0 | 0 | 0 | 4 | K | 3 |  |  |  | ROZPOCET | 0 | 0 | 0 | 0 | 0 | 1 | 0 | 4 | -1778824526
| Online PSC |  | https://podminky.urs.cz/item/CS_URS_2025_01/162211311 | [14 empty] | Online PSC | 3
| VV |  | Viz PD stavební část - výkresy půdorysu, výkresy řezů a Tech.zpr. | [14 empty] | VV | 3 | 1 | True | 0 | ROZPOCET
| VV |  | Změřeno v programu AutoCAD | [14 empty] | VV | 3 | 1 | True | 0 | ROZPOCET
| VV |  | . | [14 empty] | VV | 3 | 1 | True | 0 | ROZPOCET
| VV |  | západní strana - nepočítá se s možností mechanizace | [14 empty] | VV | 3 | 1 | True | 0 | ROZPOCET
| VV |  | - odstraněný podsyp dlažby | [14 empty] | VV | 3 | 1 | True | 0 | ROZPOCET
| VV |  | - uvažovaný přesun hmot do 20 m | [14 empty] | VV | 3 | 1 | True | 0 | ROZPOCET
| VV |  | . | [14 empty] | VV | 3 | 1 | True | 0 | ROZPOCET
| VV |  | "úroveň 1.NP" (52,05+13,23)*0,1 |  | 6.528 | [12 empty] | VV | 3 | 2 | True | 0 | ROZPOCET
| VV |  | Mezisoučet |  | 6.528 | [12 empty] | VV | 3 | 3 | True | 0 | ROZPOCET
| VV |  | zemina kde se neuvažuje strojní mechanizace | [14 empty] | VV | 3 | 1 | True | 0 | ROZPOCET
| VV |  | - uvažovaný přesun hmot do 20 m | [14 empty] | VV | 3 | 1 | True | 0 | ROZPOCET
| VV |  | "okopávky objektu" 7,243+1,811 |  | 9.054 | [12 empty] | VV | 3 | 2 | True | 0 | ROZPOCET
| VV |  | Mezisoučet |  | 9.054 | [12 empty] | VV | 3 | 3 | True | 0 | ROZPOCET
| VV |  | Součet |  | 15.582 | [12 empty] | VV | 3 | 4 | True | 1 | ROZPOCET
11 | K | 162211319 | Příplatek k vodorovnému přemístění výkopku z horniny třídy těžitelnosti I skupiny 1 až 3 stavebním kolečkem za každých dalších 10 m | m3 | 15.582 |  | 0 | CS ÚRS 2025 01 |  | základní |  | 0 | 0 | 0 | 0 | 0 | 4 | K | 3 |  |  |  | ROZPOCET | 0 | 0 | 0 | 0 | 0 | 1 | 0 | 4 | 1172823258
| Online PSC |  | https://podminky.urs.cz/item/CS_URS_2025_01/162211319 | [14 empty] | Online PSC | 3
12 | K | 167151101 | Nakládání výkopku z hornin třídy těžitelnosti I skupiny 1 až 3 do 100 m3 | m3 | 36.216 |  | 0 | CS ÚRS 2025 01 |  | základní |  | 0 | 0 | 0 | 0 | 0 | 4 | K | 3 |  |  |  | ROZPOCET | 0 | 0 | 0 | 0 | 0 | 1 | 0 | 4 | -284840740
| Online PSC |  | https://podminky.urs.cz/item/CS_URS_2025_01/167151101 | [14 empty] | Online PSC | 3
| VV |  | Nakládání zeminy z meziskládky | [14 empty] | VV | 3 | 1 | True | 0 | ROZPOCET
| VV |  | "zemina výkopek" 36,216 |  | 36.216 | [12 empty] | VV | 3 | 2 | True | 0 | ROZPOCET
| VV |  | Součet |  | 36.216 | [12 empty] | VV | 3 | 4 | True | 1 | ROZPOCET
| D | 17 | Zemní práce - konstrukce ze zemin |  |  |  | 0 |  |  |  |  | 0 |  | 8.775 |  | 0 | 1 | D | 2 |  |  |  | ROZPOCET | [6 empty] | 0
13 | K | 171201231 | Poplatek za uložení zeminy a kamení na recyklační skládce (skládkovné) kód odpadu 17 05 04 | t | 54.589 |  | 0 | CS ÚRS 2025 01 |  | základní |  | 0 | 0 | 0 | 0 | 0 | 4 | K | 3 |  |  |  | ROZPOCET | 0 | 0 | 0 | 0 | 0 | 1 | 0 | 4 | 2049071678
| Online PSC |  | https://podminky.urs.cz/item/CS_URS_2025_01/171201231 | [14 empty] | Online PSC | 3
| VV |  | "podsyp - kamenivo" 11,483*1,6 |  | 18.373 | [12 empty] | VV | 3 | 2 | True | 0 | ROZPOCET
| VV |  | "výkopek" (60,36*0,3)*2 |  | 36.216 | [12 empty] | VV | 3 | 2 | True | 0 | ROZPOCET
| VV |  | Součet |  | 54.589 | [12 empty] | VV | 3 | 4 | True | 1 | ROZPOCET
14 | K | 171251201 | Uložení sypaniny na skládky nebo meziskládky | m3 | 65.807 |  | 0 | CS ÚRS 2025 01 |  | základní |  | 0 | 0 | 0 | 0 | 0 | 4 | K | 3 |  |  |  | ROZPOCET | 0 | 0 | 0 | 0 | 0 | 1 | 0 | 4 | 2137438424
| Online PSC |  | https://podminky.urs.cz/item/CS_URS_2025_01/171251201 | [14 empty] | Online PSC | 3
| VV |  | Meziskládka: | [14 empty] | VV | 3 | 1 | True | 0 | ROZPOCET
| VV |  | "zemina výkopek - ruční" 7,243+1,811 |  | 9.054 | [12 empty] | VV | 3 | 2 | True | 0 | ROZPOCET
| VV |  | "zemina výkopek - strojní" 21,73+5,432 |  | 27.162 | [12 empty] | VV | 3 | 2 | True | 0 | ROZPOCET
| VV |  | Mezisoučet |  | 36.216 | [12 empty] | VV | 3 | 3 | True | 0 | ROZPOCET
| VV |  | Skládka | [14 empty] | VV | 3 | 1 | True | 0 | ROZPOCET
| VV |  | "podsyp - kamenivo" 11,483 |  | 11.483 | [12 empty] | VV | 3 | 2 | True | 0 | ROZPOCET
| VV |  | "zemina výkopek" (60,36*0,3) |  | 18.108 | [12 empty] | VV | 3 | 2 | True | 0 | ROZPOCET
| VV |  | Mezisoučet |  | 29.591 | [12 empty] | VV | 3 | 3 | True | 0 | ROZPOCET
| VV |  | Součet |  | 65.807 | [12 empty] | VV | 3 | 4 | True | 1 | ROZPOCET
15 | K | 172152101r01 | Zřízení těsnicí vrstvy se zhutněním za pomocí jílové ucpávky | m3 | 1.95 |  | 0 |  |  | základní |  | 0 | 0 | 0 | 0 | 0 | 4 | K | 3 |  |  |  | ROZPOCET | 0 | 0 | 0 | 0 | 0 | 1 | 0 | 4 | 922261666
| VV |  | Viz. PD stavební část - výkresů půdorysů, výkresů řezů a Tech. zprávy | [14 empty] | VV | 3 | 1 | True | 0 | ROZPOCET
| VV |  | . | [14 empty] | VV | 3 | 1 | True | 0 | ROZPOCET
| VV |  | Včetně vyspádování jílové ucpávky | [14 empty] | VV | 3 | 1 | True | 0 | ROZPOCET
| VV |  | - rozsah skladby musí být upřesněn na stavbě | [14 empty] | VV | 3 | 1 | True | 0 | ROZPOCET
| VV |  | . | [14 empty] | VV | 3 | 1 | True | 0 | ROZPOCET
| VV |  | Součást skladby ( T2 ) | [14 empty] | VV | 3 | 1 | True | 0 | ROZPOCET
| VV |  | "drenážní systém"16,25*0,15*0,8 |  | 1.95 | [12 empty] | VV | 3 | 2 | True | 0 | ROZPOCET
| VV |  | Součet |  | 1.95 | [12 empty] | VV | 3 | 4 | True | 1 | ROZPOCET
16 | K | 174111101 | Zásyp jam, šachet rýh nebo kolem objektů sypaninou se zhutněním ručně | m3 | 4.875 |  | 0 | CS ÚRS 2025 01 |  | základní |  | 0 | 0 | 0 | 0 | 0 | 4 | K | 3 |  |  |  | ROZPOCET | 0 | 0 | 0 | 0 | 0 | 1 | 0 | 4 | -544994153
| Online PSC |  | https://podminky.urs.cz/item/CS_URS_2025_01/174111101 | [14 empty] | Online PSC | 3
| VV |  | Viz. PD stavební část - výkresů půdorysů, výkresů řezů a Tech. zprávy | [14 empty] | VV | 3 | 1 | True | 0 | ROZPOCET
| VV |  | . | [14 empty] | VV | 3 | 1 | True | 0 | ROZPOCET
| VV |  | - rozsah skladby musí být upřesněn na stavbě | [14 empty] | VV | 3 | 1 | True | 0 | ROZPOCET
| VV |  | . | [14 empty] | VV | 3 | 1 | True | 0 | ROZPOCET
| VV |  | Součást skladby ( T2 ) | [14 empty] | VV | 3 | 1 | True | 0 | ROZPOCET
| VV |  | 16,25*0,3 |  | 4.875 | [12 empty] | VV | 3 | 2 | True | 0 | ROZPOCET
| VV |  | Součet |  | 4.875 | [12 empty] | VV | 3 | 4 | True | 1 | ROZPOCET
17 | M | 58344155 | štěrkodrť frakce 0/22 | t | 8.775 |  | 0 | CS ÚRS 2025 01 |  | základní |  | 0 | 1 | 8.775 | 0 | 0 | 8 | M | 3 |  |  |  | ROZPOCET | 0 | 0 | 0 | 0 | 0 | 1 | 0 | 4 | -810947974
| VV |  | 4,875*1,8 'Přepočtené koeficientem množství |  | 8.775 | [12 empty] | VV | 3 | 2 | False | 1 | ROZPOCET
18 | K | 175151201 | Obsypání objektu nad přilehlým původním terénem sypaninou bez prohození, uloženou do 3 m strojně | m3 | 18.108 |  | 0 | CS ÚRS 2025 01 |  | základní |  | 0 | 0 | 0 | 0 | 0 | 4 | K | 3 |  |  |  | ROZPOCET | 0 | 0 | 0 | 0 | 0 | 1 | 0 | 4 | -1418569222
| Online PSC |  | https://podminky.urs.cz/item/CS_URS_2025_01/175151201 | [14 empty] | Online PSC | 3
| VV |  | Viz PD stavební část - výkresy půdorysu, výkresy řezů a Tech.zpr. | [14 empty] | VV | 3 | 1 | True | 0 | ROZPOCET
| VV |  | Změřeno v programu AutoCAD | [14 empty] | VV | 3 | 1 | True | 0 | ROZPOCET
| VV |  | . | [14 empty] | VV | 3 | 1 | True | 0 | ROZPOCET
| VV |  | - využití stávajících zeminy v maximálním rozsahu | [14 empty] | VV | 3 | 1 | True | 0 | ROZPOCET
| VV |  | obsypání objektu po zateplení | [14 empty] | VV | 3 | 1 | True | 0 | ROZPOCET
| VV |  | "venkovní část" 7,243+21,730+1,811+5,432-(60,36*0,3) |  | 18.108 | [12 empty] | VV | 3 | 2 | True | 0 | ROZPOCET
| VV |  | Součet |  | 18.108 | [12 empty] | VV | 3 | 4 | True | 1 | ROZPOCET
| D | 18 | Zemní práce - povrchové úpravy terénu |  |  |  | 0 |  |  |  |  | 0 |  | 4.55 |  | 0 | 1 | D | 2 |  |  |  | ROZPOCET | [6 empty] | 0
19 | K | 184911211 | Rozprostření valounků vel přes 0,063 do 0,1 m v rovině a svahu do 1:5 | m2 | 11.375 |  | 0 | CS ÚRS 2025 01 |  | základní |  | 0 | 0 | 0 | 0 | 0 | 4 | K | 3 |  |  |  | ROZPOCET | 0 | 0 | 0 | 0 | 0 | 1 | 0 | 4 | -1767494092
| Online PSC |  | https://podminky.urs.cz/item/CS_URS_2025_01/184911211 | [14 empty] | Online PSC | 3
| VV |  | Viz. PD stavební část - výkresů půdorysů, výkresů řezů a Tech. zprávy | [14 empty] | VV | 3 | 1 | True | 0 | ROZPOCET
| VV |  | . | [14 empty] | VV | 3 | 1 | True | 0 | ROZPOCET
| VV |  | - rozsah skladby musí být upřesněn na stavbě | [14 empty] | VV | 3 | 1 | True | 0 | ROZPOCET
| VV |  | . | [14 empty] | VV | 3 | 1 | True | 0 | ROZPOCET
| VV |  | Součást skladby ( T2 ) | [14 empty] | VV | 3 | 1 | True | 0 | ROZPOCET
| VV |  | "okapový chodníček" 16,25*0,7 |  | 11.375 | [12 empty] | VV | 3 | 2 | True | 0 | ROZPOCET
| VV |  | Součet |  | 11.375 | [12 empty] | VV | 3 | 4 | True | 1 | ROZPOCET
20 | M | 58337403 | kamenivo dekorační (kačírek) frakce 16/32 | t | 4.55 |  | 0 | CS ÚRS 2025 01 |  | základní |  | 0 | 1 | 4.55 | 0 | 0 | 8 | M | 3 |  |  |  | ROZPOCET | 0 | 0 | 0 | 0 | 0 | 1 | 0 | 4 | -525552823
| VV |  | 11,375*0,4 'Přepočtené koeficientem množství |  | 4.55 | [12 empty] | VV | 3 | 2 | False | 1 | ROZPOCET
| D | 3 | Svislé a kompletní konstrukce |  |  |  | 0 |  |  |  |  | 0 |  | 3.369 |  | 0 | 1 | D | 1 |  |  |  | ROZPOCET | [6 empty] | 0
21 | K | 310271055 | Zazdívka otvorů ve zdivu nadzákladovém pl přes 1 do 4 m2 pórobetonovými tvárnicemi přes P2 do P4 na tenkovrstvou maltu tl 200 mm | m2 | 2.56 |  | 0 | CS ÚRS 2025 01 |  | základní |  | 0 | 0.1576 | 0.40346 | 0 | 0 | 4 | K | 2 |  |  |  | ROZPOCET | 0 | 0 | 0 | 0 | 0 | 1 | 0 | 4 | 397093393
| Online PSC |  | https://podminky.urs.cz/item/CS_URS_2025_01/310271055 | [14 empty] | Online PSC | 2
| VV |  | Viz PD stavební část - výkresy půdorysu, výkresy řezů a Tech.zpr. | [14 empty] | VV | 2 | 1 | True | 0 | ROZPOCET
| VV |  | Změřeno v programu AutoCAD | [14 empty] | VV | 2 | 1 | True | 0 | ROZPOCET
| VV |  | . | [14 empty] | VV | 2 | 1 | True | 0 | ROZPOCET
| VV |  | "původní otvor" 2,56 |  | 2.56 | [12 empty] | VV | 2 | 2 | True | 1 | ROZPOCET
22 | K | 349231821 | Přizdívka ostění s ozubem z cihel tl přes 150 do 300 mm | m2 | 4.851 |  | 0 | CS ÚRS 2025 01 |  | základní |  | 0 | 0.45432 | 2.2039 | 0 | 0 | 4 | K | 2 |  |  |  | ROZPOCET | 0 | 0 | 0 | 0 | 0 | 1 | 0 | 4 | -892688154
| Online PSC |  | https://podminky.urs.cz/item/CS_URS_2025_01/349231821 | [14 empty] | Online PSC | 2
| VV |  | Viz PD stavební část - výkresy půdorysu, výkresy řezů a Tech.zpr. | [14 empty] | VV | 2 | 1 | True | 0 | ROZPOCET
| VV |  | Změřeno v programu AutoCAD | [14 empty] | VV | 2 | 1 | True | 0 | ROZPOCET
| VV |  | . | [14 empty] | VV | 2 | 1 | True | 0 | ROZPOCET
| VV |  | "spojovací krček" ((1,65*0,245*2)*3)*2 |  | 4.851 | [12 empty] | VV | 2 | 2 | True | 0 | ROZPOCET
| VV |  | Součet |  | 4.851 | [12 empty] | VV | 2 | 4 | True | 1 | ROZPOCET
23 | K | 389381001 | Dobetonování prefabrikovaných konstrukcí | m3 | 0.288 |  | 0 | CS ÚRS 2025 01 |  | základní |  | 0 | 2.6447 | 0.76167 | 0 | 0 | 4 | K | 2 |  |  |  | ROZPOCET | 0 | 0 | 0 | 0 | 0 | 1 | 0 | 4 | -1247696006
| Online PSC |  | https://podminky.urs.cz/item/CS_URS_2025_01/389381001 | [14 empty] | Online PSC | 2
| VV |  | Viz PD stavební část - výkresy půdorysu, výkresy řezů a Tech.zpr. | [14 empty] | VV | 2 | 1 | True | 0 | ROZPOCET
| VV |  | Změřeno v programu AutoCAD | [14 empty] | VV | 2 | 1 | True | 0 | ROZPOCET
| VV |  | . | [14 empty] | VV | 2 | 1 | True | 0 | ROZPOCET
| VV |  | Dobetonávky stávajících konstrukcí | [14 empty] | VV | 2 | 1 | True | 0 | ROZPOCET
| VV |  | "balkóny" (0,2*0,2*6*3*2)*0,2 |  | 0.288 | [12 empty] | VV | 2 | 2 | True | 0 | ROZPOCET
| VV |  | Součet |  | 0.288 | [12 empty] | VV | 2 | 4 | True | 1 | ROZPOCET
| D | 5 | Komunikace pozemní |  |  |  | 0 |  |  |  |  | 0 |  | 26.6728 |  | 0 | 1 | D | 1 |  |  |  | ROZPOCET | [6 empty] | 0
24 | K | 564251011 | Podklad nebo podsyp ze štěrkopísku ŠP plochy do 100 m2 tl 150 mm | m2 | 122.24 |  | 0 | CS ÚRS 2025 01 |  | základní |  | 0 | 0 | 0 | 0 | 0 | 4 | K | 2 |  |  |  | ROZPOCET | 0 | 0 | 0 | 0 | 0 | 1 | 0 | 4 | -556065584
| Online PSC |  | https://podminky.urs.cz/item/CS_URS_2025_01/564251011 | [14 empty] | Online PSC | 2
| VV |  | Viz PD stavební část - výkresy půdorysu, výkresy řezů a Tech.zpr. | [14 empty] | VV | 2 | 1 | True | 0 | ROZPOCET
| VV |  | Změřeno v programu AutoCAD | [14 empty] | VV | 2 | 1 | True | 0 | ROZPOCET
| VV |  | . | [14 empty] | VV | 2 | 1 | True | 0 | ROZPOCET
| VV |  | Součást skladby ( T1 ) | [14 empty] | VV | 2 | 1 | True | 0 | ROZPOCET
| VV |  | "venkovní dlažba" 104,04+18,2 |  | 122.24 | [12 empty] | VV | 2 | 2 | True | 0 | ROZPOCET
| VV |  | Součet |  | 122.24 | [12 empty] | VV | 2 | 4 | True | 1 | ROZPOCET
25 | K | 596841122 | Kladení betonové dlažby komunikací pro pěší do lože z cement malty velikosti do 0,09 m2 pl přes 100 do 300 m2 | m2 | 122.24 |  | 0 | CS ÚRS 2025 01 |  | základní |  | 0 | 0.1461 | 17.8593 | 0 | 0 | 4 | K | 2 |  |  |  | ROZPOCET | 0 | 0 | 0 | 0 | 0 | 1 | 0 | 4 | 2126089796
| Online PSC |  | https://podminky.urs.cz/item/CS_URS_2025_01/596841122 | [14 empty] | Online PSC | 2
| VV |  | Viz PD stavební část - výkresy půdorysu, výkresy řezů a Tech.zpr. | [14 empty] | VV | 2 | 1 | True | 0 | ROZPOCET
| VV |  | Změřeno v programu AutoCAD | [14 empty] | VV | 2 | 1 | True | 0 | ROZPOCET
| VV |  | . | [14 empty] | VV | 2 | 1 | True | 0 | ROZPOCET
| VV |  | Součást skladby ( T1 ) | [14 empty] | VV | 2 | 1 | True | 0 | ROZPOCET
| VV |  | "venkovní dlažba" 104,04+18,2 |  | 122.24 | [12 empty] | VV | 2 | 2 | True | 0 | ROZPOCET
| VV |  | Součet |  | 122.24 | [12 empty] | VV | 2 | 4 | True | 1 | ROZPOCET
26 | M | 59247374 | dlaždice teracová 300x300x35mm | m2 | 125.907 |  | 0 | CS ÚRS 2025 01 |  | základní |  | 0 | 0.07 | 8.8135 | 0 | 0 | 8 | M | 2 |  |  |  | ROZPOCET | 0 | 0 | 0 | 0 | 0 | 1 | 0 | 4 | 1625556845
| VV |  | 122,24*1,03 'Přepočtené koeficientem množství |  | 125.907 | [12 empty] | VV | 2 | 2 | False | 1 | ROZPOCET
| D | 6 | Úpravy povrchů, podlahy a osazování výplní |  |  |  | 0 |  |  |  |  | 0 |  | 139.0869 |  | 0.0037114 | 1 | D | 1 |  |  |  | ROZPOCET | [6 empty] | 0
| D | 61 | Úprava povrchů vnitřních |  |  |  | 0 |  |  |  |  | 0 |  | 0.84683 |  | 0 | 1 | D | 2 |  |  |  | ROZPOCET | [6 empty] | 0
27 | K | 6122320r01 | Zapravení ostění z vnitřní strany po bouracích pracích a nově osazených oknech | m | 529.27 |  | 0 |  |  | základní |  | 0 | 0.0016 | 0.84683 | 0 | 0 | 4 | K | 3 |  |  |  | ROZPOCET | 0 | 0 | 0 | 0 | 0 | 1 | 0 | 4 | -1360603949
| VV |  | Viz PD stavební část - výkresy půdorysu, výkresy řezů a Tech.zpr. | [14 empty] | VV | 3 | 1 | True | 0 | ROZPOCET
| VV |  | Změřeno v programu AutoCAD | [14 empty] | VV | 3 | 1 | True | 0 | ROZPOCET
| VV |  | . | [14 empty] | VV | 3 | 1 | True | 0 | ROZPOCET
| VV |  | - součástí dodávky je příprava vnitřních prostor (zakrytí podlah kolem oken) | [14 empty] | VV | 3 | 1 | True | 0 | ROZPOCET
| VV |  | - zapravení ostění maltou, lepidlem včetně tkaniny a přetažení štukem | [14 empty] | VV | 3 | 1 | True | 0 | ROZPOCET
| VV |  | - výmalba ostění | [14 empty] | VV | 3 | 1 | True | 0 | ROZPOCET
| VV |  | - zapravení parapetu a jeho příprava pro osazení parapetové desky | [14 empty] | VV | 3 | 1 | True | 0 | ROZPOCET
| VV |  | - separace a přesun hmot | [14 empty] | VV | 3 | 1 | True | 0 | ROZPOCET
| VV |  | . | [14 empty] | VV | 3 | 1 | True | 0 | ROZPOCET
| VV |  | Severní strana | [14 empty] | VV | 3 | 1 | True | 0 | ROZPOCET
| VV |  | "ostění" (1,5*4)*7+(1,475*2+2,2*2)*4 |  | 71.4 | [12 empty] | VV | 3 | 2 | True | 0 | ROZPOCET
| VV |  | Jižní strana | [14 empty] | VV | 3 | 1 | True | 0 | ROZPOCET
| VV |  | "ostění" (1,5*4)*2 |  | 12 | [12 empty] | VV | 3 | 2 | True | 0 | ROZPOCET
| VV |  | Západní strana | [14 empty] | VV | 3 | 1 | True | 0 | ROZPOCET
| VV |  | "ostění" ((1,5*4)*2+(1,5*2+2,42*2)*20+(2,2*2+1,675*2)*3+(2,18*2+2,535*2)*3+(1,55*2+2,535*2)+(7,405*2+2,6*2))+10,9*2 |  | 270.32 | [12 empty] | VV | 3 | 2 | True | 0 | ROZPOCET
| VV |  | Východní strana | [14 empty] | VV | 3 | 1 | True | 0 | ROZPOCET
| VV |  | "ostění" ((1,5*4)*7+(1,5*2+2,42*2)*20-(2,2*2+1,675*2)*3) |  | 175.55 | [12 empty] | VV | 3 | 2 | True | 0 | ROZPOCET
| VV |  | Součet |  | 529.27 | [12 empty] | VV | 3 | 4 | True | 1 | ROZPOCET
| D | 62 | Úprava povrchů vnějších |  |  |  | 0 |  |  |  |  | 0 |  | 77.6551 |  | 0.0037114 | 1 | D | 2 |  |  |  | ROZPOCET | [6 empty] | 0
28 | K | 621142001 | Sklovláknité pletivo vnějších podhledů vtlačené do tmelu | m2 | 241.2 |  | 0 | CS ÚRS 2025 01 |  | základní |  | 0 | 0.00438 | 1.0565 | 0 | 0 | 4 | K | 3 |  |  |  | ROZPOCET | 0 | 0 | 0 | 0 | 0 | 1 | 0 | 4 | 1711764591
| Online PSC |  | https://podminky.urs.cz/item/CS_URS_2025_01/621142001 | [14 empty] | Online PSC | 3
| VV |  | Viz PD stavební část - výkresy půdorysu, výkresy řezů a Tech.zpr. | [14 empty] | VV | 3 | 1 | True | 0 | ROZPOCET
| VV |  | Změřeno v programu AutoCAD | [14 empty] | VV | 3 | 1 | True | 0 | ROZPOCET
| VV |  | . | [14 empty] | VV | 3 | 1 | True | 0 | ROZPOCET
| VV |  | "úroveň 1.NP" 19,33+14,74+20,16+15,27 |  | 69.5 | [12 empty] | VV | 3 | 2 | True | 0 | ROZPOCET
| VV |  | "úroveň 2.NP" 19,33+14,74+20,16+15,27 |  | 69.5 | [12 empty] | VV | 3 | 2 | True | 0 | ROZPOCET
| VV |  | "úroveň 3.NP" (9,82+4,87+4,78+3,04*2)*2 |  | 51.1 | [12 empty] | VV | 3 | 2 | True | 0 | ROZPOCET
| VV |  | "úroveň 4.NP" (9,82+4,87+4,78+3,04*2)*2 |  | 51.1 | [12 empty] | VV | 3 | 2 | True | 0 | ROZPOCET
| VV |  | Součet |  | 241.2 | [12 empty] | VV | 3 | 4 | True | 1 | ROZPOCET
29 | K | 621151031 | Penetrační silikonový nátěr vnějších pastovitých tenkovrstvých omítek podhledů | m2 | 241.2 |  | 0 | CS ÚRS 2025 01 |  | základní |  | 0 | 0.00014 | 0.033768 | 0 | 0 | 4 | K | 3 |  |  |  | ROZPOCET | 0 | 0 | 0 | 0 | 0 | 1 | 0 | 4 | -1973768248
| Online PSC |  | https://podminky.urs.cz/item/CS_URS_2025_01/621151031 | [14 empty] | Online PSC | 3
| VV |  | Viz PD stavební část - výkresy půdorysu, výkresy řezů a Tech.zpr. | [14 empty] | VV | 3 | 1 | True | 0 | ROZPOCET
| VV |  | Změřeno v programu AutoCAD | [14 empty] | VV | 3 | 1 | True | 0 | ROZPOCET
| VV |  | . | [14 empty] | VV | 3 | 1 | True | 0 | ROZPOCET
| VV |  | "úroveň 1.NP" 19,33+14,74+20,16+15,27 |  | 69.5 | [12 empty] | VV | 3 | 2 | True | 0 | ROZPOCET
| VV |  | "úroveň 2.NP" 19,33+14,74+20,16+15,27 |  | 69.5 | [12 empty] | VV | 3 | 2 | True | 0 | ROZPOCET
| VV |  | "úroveň 3.NP" (9,82+4,87+4,78+3,04*2)*2 |  | 51.1 | [12 empty] | VV | 3 | 2 | True | 0 | ROZPOCET
| VV |  | "úroveň 4.NP" (9,82+4,87+4,78+3,04*2)*2 |  | 51.1 | [12 empty] | VV | 3 | 2 | True | 0 | ROZPOCET
| VV |  | Součet |  | 241.2 | [12 empty] | VV | 3 | 4 | True | 1 | ROZPOCET
30 | K | 621251105 | Příplatek k cenám kontaktního zateplení podhledů za zápustnou montáž a použití tepelněizolačních zátek z minerální vlny | m2 | 241.2 |  | 0 | CS ÚRS 2025 01 |  | základní |  | 0 | 0.0001 | 0.02412 | 0 | 0 | 4 | K | 3 |  |  |  | ROZPOCET | 0 | 0 | 0 | 0 | 0 | 1 | 0 | 4 | -226979641
| Online PSC |  | https://podminky.urs.cz/item/CS_URS_2025_01/621251105 | [14 empty] | Online PSC | 3
| VV |  | Viz PD stavební část - výkresy půdorysu, výkresy řezů a Tech.zpr. | [14 empty] | VV | 3 | 1 | True | 0 | ROZPOCET
| VV |  | Změřeno v programu AutoCAD | [14 empty] | VV | 3 | 1 | True | 0 | ROZPOCET
| VV |  | . | [14 empty] | VV | 3 | 1 | True | 0 | ROZPOCET
| VV |  | "úroveň 1.NP" 19,33+14,74+20,16+15,27 |  | 69.5 | [12 empty] | VV | 3 | 2 | True | 0 | ROZPOCET
| VV |  | "úroveň 2.NP" 19,33+14,74+20,16+15,27 |  | 69.5 | [12 empty] | VV | 3 | 2 | True | 0 | ROZPOCET
| VV |  | "úroveň 3.NP" (9,82+4,87+4,78+3,04*2)*2 |  | 51.1 | [12 empty] | VV | 3 | 2 | True | 0 | ROZPOCET
| VV |  | "úroveň 4.NP" (9,82+4,87+4,78+3,04*2)*2 |  | 51.1 | [12 empty] | VV | 3 | 2 | True | 0 | ROZPOCET
| VV |  | Součet |  | 241.2 | [12 empty] | VV | 3 | 4 | True | 1 | ROZPOCET
31 | K | 621531012 | Tenkovrstvá silikonová zatíraná omítka zrnitost 1,5 mm vnějších podhledů | m2 | 241.2 |  | 0 | CS ÚRS 2025 01 |  | základní |  | 0 | 0.00285 | 0.68742 | 0 | 0 | 4 | K | 3 |  |  |  | ROZPOCET | 0 | 0 | 0 | 0 | 0 | 1 | 0 | 4 | -1205286204
| Online PSC |  | https://podminky.urs.cz/item/CS_URS_2025_01/621531012 | [14 empty] | Online PSC | 3
| VV |  | Viz PD stavební část - výkresy půdorysu, výkresy řezů a Tech.zpr. | [14 empty] | VV | 3 | 1 | True | 0 | ROZPOCET
| VV |  | Změřeno v programu AutoCAD | [14 empty] | VV | 3 | 1 | True | 0 | ROZPOCET
| VV |  | . | [14 empty] | VV | 3 | 1 | True | 0 | ROZPOCET
| VV |  | "úroveň 1.NP" 19,33+14,74+20,16+15,27 |  | 69.5 | [12 empty] | VV | 3 | 2 | True | 0 | ROZPOCET
| VV |  | "úroveň 2.NP" 19,33+14,74+20,16+15,27 |  | 69.5 | [12 empty] | VV | 3 | 2 | True | 0 | ROZPOCET
| VV |  | "úroveň 3.NP" (9,82+4,87+4,78+3,04*2)*2 |  | 51.1 | [12 empty] | VV | 3 | 2 | True | 0 | ROZPOCET
| VV |  | "úroveň 4.NP" (9,82+4,87+4,78+3,04*2)*2 |  | 51.1 | [12 empty] | VV | 3 | 2 | True | 0 | ROZPOCET
| VV |  | Součet |  | 241.2 | [12 empty] | VV | 3 | 4 | True | 1 | ROZPOCET
32 | K | 622142001 | Sklovláknité pletivo vnějších stěn vtlačené do tmelu | m2 | 418.497 |  | 0 | CS ÚRS 2025 01 |  | základní |  | 0 | 0.00438 | 1.833 | 0 | 0 | 4 | K | 3 |  |  |  | ROZPOCET | 0 | 0 | 0 | 0 | 0 | 1 | 0 | 4 | 79076618
| Online PSC |  | https://podminky.urs.cz/item/CS_URS_2025_01/622142001 | [14 empty] | Online PSC | 3
| VV |  | Viz PD stavební část - výkresy půdorysu, výkresy řezů a Tech.zpr. | [14 empty] | VV | 3 | 1 | True | 0 | ROZPOCET
| VV |  | Změřeno v programu AutoCAD | [14 empty] | VV | 3 | 1 | True | 0 | ROZPOCET
| VV |  | . | [14 empty] | VV | 3 | 1 | True | 0 | ROZPOCET
| VV |  | Součást skladby ( O2-O3 ) | [14 empty] | VV | 3 | 1 | True | 0 | ROZPOCET
| VV |  | . | [14 empty] | VV | 3 | 1 | True | 0 | ROZPOCET
| VV |  | "sokl" (100-2,4*3-1,5)*1,1 |  | 100.43 | [12 empty] | VV | 3 | 2 | True | 0 | ROZPOCET
| VV |  | Mezisoučet |  | 100.43 | [12 empty] | VV | 3 | 3 | True | 0 | ROZPOCET
| VV |  | Součást skladby ( O1 ) | [14 empty] | VV | 3 | 1 | True | 0 | ROZPOCET
| VV |  | Severní strana | [14 empty] | VV | 3 | 1 | True | 0 | ROZPOCET
| VV |  | "vedlejší stěny" 13,45+12,21 |  | 25.66 | [12 empty] | VV | 3 | 2 | True | 0 | ROZPOCET
| VV |  | "ostění" ((1,5*3)*7+(1,475*2,2*2)*4)*0,18 |  | 10.343 | [12 empty] | VV | 3 | 2 | True | 0 | ROZPOCET
| VV |  | "střecha" 57,87*0,5 |  | 28.935 | [12 empty] | VV | 3 | 2 | True | 0 | ROZPOCET
| VV |  | Mezisoučet |  | 64.938 | [12 empty] | VV | 3 | 3 | True | 0 | ROZPOCET
| VV |  | Jižní strana | [14 empty] | VV | 3 | 1 | True | 0 | ROZPOCET
| VV |  | "chodba" 45,1 |  | 45.1 | [12 empty] | VV | 3 | 2 | True | 0 | ROZPOCET
| VV |  | "vedlejší stěny" 13,45+12,21 |  | 25.66 | [12 empty] | VV | 3 | 2 | True | 0 | ROZPOCET
| VV |  | "ostění" (1,5*3)*2*0,18 |  | 1.62 | [12 empty] | VV | 3 | 2 | True | 0 | ROZPOCET
| VV |  | "střecha" 57,87*0,5 |  | 28.935 | [12 empty] | VV | 3 | 2 | True | 0 | ROZPOCET
| VV |  | Mezisoučet |  | 101.315 | [12 empty] | VV | 3 | 3 | True | 0 | ROZPOCET
| VV |  | Západní strana | [14 empty] | VV | 3 | 1 | True | 0 | ROZPOCET
| VV |  | "balkony a drobné kce" (0,497*3+0,877)*4*2+16*(0,497*2+0,15) |  | 37.248 | [12 empty] | VV | 3 | 2 | True | 0 | ROZPOCET
| VV |  | "ostění" ((1,5*3)*2+(1,5+2,42*2)*20+(2,2+1,675*2)*3+(2,18+2,535*2)*3+(1,55+2,535*2)+(7,405+2,6*2))*0,18+10,9*2*0,78 |  | 51.821 | [12 empty] | VV | 3 | 2 | True | 0 | ROZPOCET
| VV |  | Mezisoučet |  | 89.069 | [12 empty] | VV | 3 | 3 | True | 0 | ROZPOCET
| VV |  | Východní strana | [14 empty] | VV | 3 | 1 | True | 0 | ROZPOCET
| VV |  | "balkony a drobné kce" (0,497*3+0,877)*4*2+16*(0,497*2+0,15) |  | 37.248 | [12 empty] | VV | 3 | 2 | True | 0 | ROZPOCET
| VV |  | "ostění" ((1,5*3)*7+(1,5+2,42*2)*20-(2,2+1,675*2)*3)*0,18 |  | 25.497 | [12 empty] | VV | 3 | 2 | True | 0 | ROZPOCET
| VV |  | Mezisoučet |  | 62.745 | [12 empty] | VV | 3 | 3 | True | 0 | ROZPOCET
| VV |  | Součet |  | 418.497 | [12 empty] | VV | 3 | 4 | True | 1 | ROZPOCET
33 | K | 622151001 | Penetrační akrylátový nátěr vnějších pastovitých tenkovrstvých omítek stěn | m2 | 50.34 |  | 0 | CS ÚRS 2025 01 |  | základní |  | 0 | 0.00022 | 0.011075 | 0 | 0 | 4 | K | 3 |  |  |  | ROZPOCET | 0 | 0 | 0 | 0 | 0 | 1 | 0 | 4 | 1214876761
| Online PSC |  | https://podminky.urs.cz/item/CS_URS_2025_01/622151001 | [14 empty] | Online PSC | 3
| VV |  | Viz PD stavební část - výkresy půdorysu, výkresy řezů a Tech.zpr. | [14 empty] | VV | 3 | 1 | True | 0 | ROZPOCET
| VV |  | Změřeno v programu AutoCAD | [14 empty] | VV | 3 | 1 | True | 0 | ROZPOCET
| VV |  | . | [14 empty] | VV | 3 | 1 | True | 0 | ROZPOCET
| VV |  | Součást skladby (O2 ) | [14 empty] | VV | 3 | 1 | True | 0 | ROZPOCET
| VV |  | . | [14 empty] | VV | 3 | 1 | True | 0 | ROZPOCET
| VV |  | "sokl" (100-2,4*3-1,5-7,4)*0,6 |  | 50.34 | [12 empty] | VV | 3 | 2 | True | 0 | ROZPOCET
| VV |  | Součet |  | 50.34 | [12 empty] | VV | 3 | 4 | True | 1 | ROZPOCET
34 | K | 621221041 | Montáž kontaktního zateplení vnějších podhledů lepením a mechanickým kotvením TI z minerální vlny s podélnou orientací do betonu a zdiva tl přes 160 do 200 mm | m2 | 190.1 |  | 0 | CS ÚRS 2025 01 |  | základní |  | 0 | 0.0118 | 2.2432 | 0 | 0 | 4 | K | 3 |  |  |  | ROZPOCET | 0 | 0 | 0 | 0 | 0 | 1 | 0 | 4 | 900446143
| Online PSC |  | https://podminky.urs.cz/item/CS_URS_2025_01/621221041 | [14 empty] | Online PSC | 3
| VV |  | Viz PD stavební část - výkresy půdorysu, výkresy řezů a Tech.zpr. | [14 empty] | VV | 3 | 1 | True | 0 | ROZPOCET
| VV |  | Změřeno v programu AutoCAD | [14 empty] | VV | 3 | 1 | True | 0 | ROZPOCET
| VV |  | . | [14 empty] | VV | 3 | 1 | True | 0 | ROZPOCET
| VV |  | "úroveň 1.NP" 19,33+14,74+20,16+15,27 |  | 69.5 | [12 empty] | VV | 3 | 2 | True | 0 | ROZPOCET
| VV |  | "úroveň 2.NP" 19,33+14,74+20,16+15,27 |  | 69.5 | [12 empty] | VV | 3 | 2 | True | 0 | ROZPOCET
| VV |  | "úroveň 3.NP" (9,82+4,87+4,78+3,04*2)*2 |  | 51.1 | [12 empty] | VV | 3 | 2 | True | 0 | ROZPOCET
| VV |  | Součet |  | 190.1 | [12 empty] | VV | 3 | 4 | True | 1 | ROZPOCET
35 | M | 63142030 | deska tepelně izolační minerální kontaktních fasád podélné vlákno λ=0,035-0,036 tl 180mm | m2 | 199.605 |  | 0 | CS ÚRS 2025 01 |  | základní |  | 0 | 0.028 | 5.5889 | 0 | 0 | 8 | M | 3 |  |  |  | ROZPOCET | 0 | 0 | 0 | 0 | 0 | 1 | 0 | 4 | -675839860
| VV |  | 190,1*1,05 'Přepočtené koeficientem množství |  | 199.605 | [12 empty] | VV | 3 | 2 | False | 1 | ROZPOCET
36 | K | 622151031 | Penetrační silikonový nátěr vnějších pastovitých tenkovrstvých omítek stěn | m2 | 1302.816 |  | 0 | CS ÚRS 2025 01 |  | základní |  | 0 | 0.00014 | 0.18239 | 0 | 0 | 4 | K | 3 |  |  |  | ROZPOCET | 0 | 0 | 0 | 0 | 0 | 1 | 0 | 4 | -326887170
| Online PSC |  | https://podminky.urs.cz/item/CS_URS_2025_01/622151031 | [14 empty] | Online PSC | 3
| VV |  | Viz PD stavební část - výkresy půdorysu, výkresy řezů a Tech.zpr. | [14 empty] | VV | 3 | 1 | True | 0 | ROZPOCET
| VV |  | Změřeno v programu AutoCAD | [14 empty] | VV | 3 | 1 | True | 0 | ROZPOCET
| VV |  | . | [14 empty] | VV | 3 | 1 | True | 0 | ROZPOCET
| VV |  | Součást skladby ( O1 ) | [14 empty] | VV | 3 | 1 | True | 0 | ROZPOCET
| VV |  | Severní strana | [14 empty] | VV | 3 | 1 | True | 0 | ROZPOCET
| VV |  | "hlavní stěna" 246,78 |  | 246.78 | [12 empty] | VV | 3 | 2 | True | 0 | ROZPOCET
| VV |  | "vedlejší stěny" 13,45+12,21 |  | 25.66 | [12 empty] | VV | 3 | 2 | True | 0 | ROZPOCET
| VV |  | "otvory" -(1,5*1,5)*7-(2,2*1,475)*4 |  | -28.73 | [12 empty] | VV | 3 | 2 | True | 0 | ROZPOCET
| VV |  | "ostění" ((1,5*3)*7+(1,475*2,2*2)*4)*0,18 |  | 10.343 | [12 empty] | VV | 3 | 2 | True | 0 | ROZPOCET
| VV |  | "střecha" 57,87*0,5 |  | 28.935 | [12 empty] | VV | 3 | 2 | True | 0 | ROZPOCET
| VV |  | Mezisoučet |  | 282.988 | [12 empty] | VV | 3 | 3 | True | 0 | ROZPOCET
| VV |  | Jižní strana | [14 empty] | VV | 3 | 1 | True | 0 | ROZPOCET
| VV |  | "hlavní stěna" 185,65 |  | 185.65 | [12 empty] | VV | 3 | 2 | True | 0 | ROZPOCET
| VV |  | "chodba" 45,1 |  | 45.1 | [12 empty] | VV | 3 | 2 | True | 0 | ROZPOCET
| VV |  | "vedlejší stěny" 13,45+12,21 |  | 25.66 | [12 empty] | VV | 3 | 2 | True | 0 | ROZPOCET
| VV |  | "otvory" -(1,5*1,5)*2 |  | -4.5 | [12 empty] | VV | 3 | 2 | True | 0 | ROZPOCET
| VV |  | "ostění" (1,5*3)*2*0,18 |  | 1.62 | [12 empty] | VV | 3 | 2 | True | 0 | ROZPOCET
| VV |  | "střecha" 57,87*0,5 |  | 28.935 | [12 empty] | VV | 3 | 2 | True | 0 | ROZPOCET
| VV |  | Mezisoučet |  | 282.465 | [12 empty] | VV | 3 | 3 | True | 0 | ROZPOCET
| VV |  | Západní strana | [14 empty] | VV | 3 | 1 | True | 0 | ROZPOCET
| VV |  | "hlavní stěna" 414,61 |  | 414.61 | [12 empty] | VV | 3 | 2 | True | 0 | ROZPOCET
| VV |  | "otvory" -(1,5*1,5)*2-(1,5*2,42)*20-(2,2*1,675)*3-(2,18*2,535)*3-1,55*2,535-7,405*2,6-1,5*10,9 |  | -144.266 | [12 empty] | VV | 3 | 2 | True | 0 | ROZPOCET
| VV |  | "balkony a drobné kce" (0,497*3+0,877)*4*2+16*(0,497*2+0,15) |  | 37.248 | [12 empty] | VV | 3 | 2 | True | 0 | ROZPOCET
| VV |  | "ostění" ((1,5*3)*2+(1,5+2,42*2)*20+(2,2+1,675*2)*3+(2,18+2,535*2)*3+(1,55+2,535*2)+(7,405+2,6*2))*0,18+10,9*2*0,78 |  | 51.821 | [12 empty] | VV | 3 | 2 | True | 0 | ROZPOCET
| VV |  | Mezisoučet |  | 359.413 | [12 empty] | VV | 3 | 3 | True | 0 | ROZPOCET
| VV |  | Východní strana | [14 empty] | VV | 3 | 1 | True | 0 | ROZPOCET
| VV |  | "hlavní stěna" 414,61 |  | 414.61 | [12 empty] | VV | 3 | 2 | True | 0 | ROZPOCET
| VV |  | "otvory" -(1,5*1,5)*7-(1,5*2,42)*20-(2,2*1,675)*3 |  | -99.405 | [12 empty] | VV | 3 | 2 | True | 0 | ROZPOCET
| VV |  | "balkony a drobné kce" (0,497*3+0,877)*4*2+16*(0,497*2+0,15) |  | 37.248 | [12 empty] | VV | 3 | 2 | True | 0 | ROZPOCET
| VV |  | "ostění" ((1,5*3)*7+(1,5+2,42*2)*20-(2,2+1,675*2)*3)*0,18 |  | 25.497 | [12 empty] | VV | 3 | 2 | True | 0 | ROZPOCET
| VV |  | Mezisoučet |  | 377.95 | [12 empty] | VV | 3 | 3 | True | 0 | ROZPOCET
| VV |  | Součet |  | 1302.816 | [12 empty] | VV | 3 | 4 | True | 1 | ROZPOCET
37 | K | 622211011 | Montáž kontaktního zateplení vnějších stěn lepením a mechanickým kotvením polystyrénových desek do betonu a zdiva tl přes 40 do 80 mm | m2 | 10.77 |  | 0 | CS ÚRS 2025 01 |  | základní |  | 0 | 0.00835 | 0.089929 | 0 | 0 | 4 | K | 3 |  |  |  | ROZPOCET | 0 | 0 | 0 | 0 | 0 | 1 | 0 | 4 | 123990650
| Online PSC |  | https://podminky.urs.cz/item/CS_URS_2025_01/622211011 | [14 empty] | Online PSC | 3
| VV |  | Viz PD stavební část - výkresy půdorysu, výkresy řezů a Tech.zpr. | [14 empty] | VV | 3 | 1 | True | 0 | ROZPOCET
| VV |  | Změřeno v programu AutoCAD | [14 empty] | VV | 3 | 1 | True | 0 | ROZPOCET
| VV |  | . | [14 empty] | VV | 3 | 1 | True | 0 | ROZPOCET
| VV |  | "vnitřní část ´´ostění´´ západní strana " 8,975*0,6*2 |  | 10.77 | [12 empty] | VV | 3 | 2 | True | 0 | ROZPOCET
| VV |  | Součet |  | 10.77 | [12 empty] | VV | 3 | 4 | True | 1 | ROZPOCET
38 | M | 28376417 | deska XPS hrana polodrážková a hladký povrch 300kPA λ=0,035 tl 50mm | m2 | 11.309 |  | 0 | CS ÚRS 2025 01 |  | základní |  | 0 | 0.0015 | 0.016963 | 0 | 0 | 8 | M | 3 |  |  |  | ROZPOCET | 0 | 0 | 0 | 0 | 0 | 1 | 0 | 4 | 1688111439
| VV |  | 10,77*1,05 'Přepočtené koeficientem množství |  | 11.309 | [12 empty] | VV | 3 | 2 | False | 1 | ROZPOCET
39 | K | 622221041 | Montáž kontaktního zateplení vnějších stěn lepením a mechanickým kotvením desek z minerální vlny s podélnou orientací do zdiva a betonu tl přes 160 do 200 mm | m2 | 1064.819 |  | 0 | CS ÚRS 2025 01 |  | základní |  | 0 | 0.01168 | 12.4371 | 0 | 0 | 4 | K | 3 |  |  |  | ROZPOCET | 0 | 0 | 0 | 0 | 0 | 1 | 0 | 4 | -1224004104
| Online PSC |  | https://podminky.urs.cz/item/CS_URS_2025_01/622221041 | [14 empty] | Online PSC | 3
| VV |  | Viz PD stavební část - výkresy půdorysu, výkresy řezů a Tech.zpr. | [14 empty] | VV | 3 | 1 | True | 0 | ROZPOCET
| VV |  | Změřeno v programu AutoCAD | [14 empty] | VV | 3 | 1 | True | 0 | ROZPOCET
| VV |  | . | [14 empty] | VV | 3 | 1 | True | 0 | ROZPOCET
| VV |  | Severní strana | [14 empty] | VV | 3 | 1 | True | 0 | ROZPOCET
| VV |  | "hlavní stěna" 246,78 |  | 246.78 | [12 empty] | VV | 3 | 2 | True | 0 | ROZPOCET
| VV |  | "vedlejší stěny" 13,45+12,21 |  | 25.66 | [12 empty] | VV | 3 | 2 | True | 0 | ROZPOCET
| VV |  | "otvory" -(1,5*1,5)*7-(2,2*1,475)*4 |  | -28.73 | [12 empty] | VV | 3 | 2 | True | 0 | ROZPOCET
| VV |  | Mezisoučet |  | 243.71 | [12 empty] | VV | 3 | 3 | True | 0 | ROZPOCET
| VV |  | Jižní strana | [14 empty] | VV | 3 | 1 | True | 0 | ROZPOCET
| VV |  | "hlavní stěna" 185,65 |  | 185.65 | [12 empty] | VV | 3 | 2 | True | 0 | ROZPOCET
| VV |  | "chodba" 45,1 |  | 45.1 | [12 empty] | VV | 3 | 2 | True | 0 | ROZPOCET
| VV |  | "vedlejší stěny" 13,45+12,21 |  | 25.66 | [12 empty] | VV | 3 | 2 | True | 0 | ROZPOCET
| VV |  | "otvory" -(1,5*1,5)*2 |  | -4.5 | [12 empty] | VV | 3 | 2 | True | 0 | ROZPOCET
| VV |  | Mezisoučet |  | 251.91 | [12 empty] | VV | 3 | 3 | True | 0 | ROZPOCET
| VV |  | Západní strana | [14 empty] | VV | 3 | 1 | True | 0 | ROZPOCET
| VV |  | "hlavní stěna" 414,61 |  | 414.61 | [12 empty] | VV | 3 | 2 | True | 0 | ROZPOCET
| VV |  | "otvory" -(1,5*1,5)*2-(1,5*2,42)*20-(2,2*1,675)*3-(2,18*2,535)*3-1,55*2,535-7,405*2,6-1,5*10,9 |  | -144.266 | [12 empty] | VV | 3 | 2 | True | 0 | ROZPOCET
| VV |  | Mezisoučet |  | 270.344 | [12 empty] | VV | 3 | 3 | True | 0 | ROZPOCET
| VV |  | Východní strana | [14 empty] | VV | 3 | 1 | True | 0 | ROZPOCET
| VV |  | "hlavní stěna" 414,61 |  | 414.61 | [12 empty] | VV | 3 | 2 | True | 0 | ROZPOCET
| VV |  | "otvory" -(1,5*1,5)*7-(1,5*2,42)*20-(2,2*1,675)*3-1,5*10,9 |  | -115.755 | [12 empty] | VV | 3 | 2 | True | 0 | ROZPOCET
| VV |  | Mezisoučet |  | 298.855 | [12 empty] | VV | 3 | 3 | True | 0 | ROZPOCET
| VV |  | Součet |  | 1064.819 | [12 empty] | VV | 3 | 4 | True | 1 | ROZPOCET
40 | M | 63142030 | deska tepelně izolační minerální kontaktních fasád podélné vlákno λ=0,035-0,036 tl 180mm | m2 | 1118.06 |  | 0 | CS ÚRS 2025 01 |  | základní |  | 0 | 0.028 | 31.3057 | 0 | 0 | 8 | M | 3 |  |  |  | ROZPOCET | 0 | 0 | 0 | 0 | 0 | 1 | 0 | 4 | -1649647402
| VV |  | 1064,819*1,05 'Přepočtené koeficientem množství |  | 1118.06 | [12 empty] | VV | 3 | 2 | False | 1 | ROZPOCET
41 | K | 622212001 | Montáž kontaktního zateplení vnějšího ostění, nadpraží nebo parapetu hl. špalety do 200 mm lepením desek z polystyrenu tl do 40 mm | m | 95.269 |  | 0 | CS ÚRS 2025 01 |  | základní |  | 0 | 0.00176 | 0.16767 | 0 | 0 | 4 | K | 3 |  |  |  | ROZPOCET | 0 | 0 | 0 | 0 | 0 | 1 | 0 | 4 | -1566784669
| Online PSC |  | https://podminky.urs.cz/item/CS_URS_2025_01/622212001 | [14 empty] | Online PSC | 3
42 | M | 28376415 | deska XPS hrana polodrážková a hladký povrch 300kPA λ=0,035 tl 30mm | m2 | 95.269 |  | 0 | CS ÚRS 2025 01 |  | základní |  | 0 | 0.0009 | 0.085742 | 0 | 0 | 8 | M | 3 |  |  |  | ROZPOCET | 0 | 0 | 0 | 0 | 0 | 1 | 0 | 4 | -1320587321
| VV |  | Viz PD stavební část - výkresy půdorysu, výkresy řezů a Tech.zpr. | [14 empty] | VV | 3 | 1 | True | 0 | ROZPOCET
| VV |  | Změřeno v programu AutoCAD | [14 empty] | VV | 3 | 1 | True | 0 | ROZPOCET
| VV |  | . | [14 empty] | VV | 3 | 1 | True | 0 | ROZPOCET
| VV |  | Severní strana | [14 empty] | VV | 3 | 1 | True | 0 | ROZPOCET
| VV |  | "ostění" ((1,5*4)*7+(1,475*2+2,2*2)*4)*0,18 |  | 12.852 | [12 empty] | VV | 3 | 2 | True | 0 | ROZPOCET
| VV |  | Jižní strana | [14 empty] | VV | 3 | 1 | True | 0 | ROZPOCET
| VV |  | "ostění" ((1,5*4)*2)*0,18 |  | 2.16 | [12 empty] | VV | 3 | 2 | True | 0 | ROZPOCET
| VV |  | Západní strana | [14 empty] | VV | 3 | 1 | True | 0 | ROZPOCET
| VV |  | "ostění" (((1,5*4)*2+(1,5*2+2,42*2)*20+(2,2*2+1,675*2)*3+(2,18*2+2,535*2)*3+(1,55*2+2,535*2)+(7,405*2+2,6*2))+10,9*2)*0,18 |  | 48.658 | [12 empty] | VV | 3 | 2 | True | 0 | ROZPOCET
| VV |  | Východní strana | [14 empty] | VV | 3 | 1 | True | 0 | ROZPOCET
| VV |  | "ostění" (((1,5*4)*7+(1,5*2+2,42*2)*20-(2,2*2+1,675*2)*3))*0,18 |  | 31.599 | [12 empty] | VV | 3 | 2 | True | 0 | ROZPOCET
| VV |  | Součet |  | 95.269 | [12 empty] | VV | 3 | 4 | True | 1 | ROZPOCET
43 | K | 622531012 | Tenkovrstvá silikonová zatíraná omítka zrnitost 1,5 mm vnějších stěn | m2 | 1302.816 |  | 0 | CS ÚRS 2025 01 |  | základní |  | 0 | 0.00285 | 3.713 | 0 | 0 | 4 | K | 3 |  |  |  | ROZPOCET | 0 | 0 | 0 | 0 | 0 | 1 | 0 | 4 | 1180269084
| Online PSC |  | https://podminky.urs.cz/item/CS_URS_2025_01/622531012 | [14 empty] | Online PSC | 3
44 | K | 622251105 | Příplatek k cenám kontaktního zateplení vnějších stěn za zápustnou montáž a použití tepelněizolačních zátek z minerální vlny | m2 | 1160.088 |  | 0 | CS ÚRS 2025 01 |  | základní |  | 0 | 8e-05 | 0.092807 | 0 | 0 | 4 | K | 3 |  |  |  | ROZPOCET | 0 | 0 | 0 | 0 | 0 | 1 | 0 | 4 | -1704110288
| Online PSC |  | https://podminky.urs.cz/item/CS_URS_2025_01/622251105 | [14 empty] | Online PSC | 3
| VV |  | "viz pol. č. 622221041" 1064,819 |  | 1064.819 | [12 empty] | VV | 3 | 2 | True | 0 | ROZPOCET
| VV |  | "viz pol.č. 622212001" 95,269 |  | 95.269 | [12 empty] | VV | 3 | 2 | True | 0 | ROZPOCET
| VV |  | Součet |  | 1160.088 | [12 empty] | VV | 3 | 4 | True | 1 | ROZPOCET
45 | K | 622251211 | Příplatek k cenám kontaktního zateplení vnějších stěn za zesílení vyztužení základní vrstvy | m2 | 201.487 |  | 0 | CS ÚRS 2025 01 |  | základní |  | 0 | 0.00378 | 0.76162 | 0 | 0 | 4 | K | 3 |  |  |  | ROZPOCET | 0 | 0 | 0 | 0 | 0 | 1 | 0 | 4 | 686077651
| Online PSC |  | https://podminky.urs.cz/item/CS_URS_2025_01/622251211 | [14 empty] | Online PSC | 3
| VV |  | "viz pol. č. 622142001" 1343,246*0,15 |  | 201.487 | [12 empty] | VV | 3 | 2 | True | 1 | ROZPOCET
46 | K | 622252002 | Montáž profilů kontaktního zateplení lepených | m | 1207.57 |  | 0 | CS ÚRS 2025 01 |  | základní |  | 0 | 0 | 0 | 0 | 0 | 4 | K | 3 |  |  |  | ROZPOCET | 0 | 0 | 0 | 0 | 0 | 1 | 0 | 4 | 1446588878
| Online PSC |  | https://podminky.urs.cz/item/CS_URS_2025_01/622252002 | [14 empty] | Online PSC | 3
47 | M | 63127416 | profil rohový PVC s výztužnou tkaninou š 100/100mm | m | 823.447 |  | 0 | CS ÚRS 2025 01 |  | základní |  | 0 | 0.00012 | 0.098814 | 0 | 0 | 8 | M | 3 |  |  |  | ROZPOCET | 0 | 0 | 0 | 0 | 0 | 1 | 0 | 4 | 746315355
| VV |  | Viz PD stavební část - výkresy půdorysu, výkresy řezů a Tech.zpr. | [14 empty] | VV | 3 | 1 | True | 0 | ROZPOCET
| VV |  | Změřeno v programu AutoCAD | [14 empty] | VV | 3 | 1 | True | 0 | ROZPOCET
| VV |  | . | [14 empty] | VV | 3 | 1 | True | 0 | ROZPOCET
| VV |  | Ostění | [14 empty] | VV | 3 | 1 | True | 0 | ROZPOCET
| VV |  | "severní strana" ((1,5*3)*7+(1,475*2,2*2)*4) |  | 57.46 | [12 empty] | VV | 3 | 2 | True | 0 | ROZPOCET
| VV |  | "jižní strana" (1,5*3)*2 |  | 9 | [12 empty] | VV | 3 | 2 | True | 0 | ROZPOCET
| VV |  | "západní strana" ((1,5*3)*2+(1,5+2,42*2)*20+(2,2+1,675*2)*3+(2,18+2,535*2)*3+(1,55+2,535*2)+(7,405+2,6*2))+10,9*2 |  | 215.225 | [12 empty] | VV | 3 | 2 | True | 0 | ROZPOCET
| VV |  | "východní strana" ((1,5*3)*7+(1,5+2,42*2)*20-(2,2+1,675*2)*3)+10,9*2 |  | 163.45 | [12 empty] | VV | 3 | 2 | True | 0 | ROZPOCET
| VV |  | Mezisoučet |  | 445.135 | [12 empty] | VV | 3 | 3 | True | 0 | ROZPOCET
| VV |  | Rohy konstrukcí | [14 empty] | VV | 3 | 1 | True | 0 | ROZPOCET
| VV |  | "severní strana" (12,68*4) |  | 50.72 | [12 empty] | VV | 3 | 2 | True | 0 | ROZPOCET
| VV |  | "jižní strana" (12,47*4) |  | 49.88 | [12 empty] | VV | 3 | 2 | True | 0 | ROZPOCET
| VV |  | "západní strana" 117,35 |  | 117.35 | [12 empty] | VV | 3 | 2 | True | 0 | ROZPOCET
| VV |  | "východní strana" 121,15 |  | 121.15 | [12 empty] | VV | 3 | 2 | True | 0 | ROZPOCET
| VV |  | Mezisoučet |  | 339.1 | [12 empty] | VV | 3 | 3 | True | 0 | ROZPOCET
| VV |  | Součet |  | 784.235 | [12 empty] | VV | 3 | 4 | True | 1 | ROZPOCET
| VV |  | 784,235*1,05 'Přepočtené koeficientem množství |  | 823.447 | [12 empty] | VV | 3 | 2 | False | 1 | ROZPOCET
48 | M | 59051476 | profil napojovací okenní PVC s výztužnou tkaninou 9mm | m | 444.502 |  | 0 | CS ÚRS 2025 01 |  | základní |  | 0 | 4e-05 | 0.01778 | 0 | 0 | 8 | M | 3 |  |  |  | ROZPOCET | 0 | 0 | 0 | 0 | 0 | 1 | 0 | 4 | 2099372693
| VV |  | Viz PD stavební část - výkresy půdorysu, výkresy řezů a Tech.zpr. | [14 empty] | VV | 3 | 1 | True | 0 | ROZPOCET
| VV |  | Změřeno v programu AutoCAD | [14 empty] | VV | 3 | 1 | True | 0 | ROZPOCET
| VV |  | . | [14 empty] | VV | 3 | 1 | True | 0 | ROZPOCET
| VV |  | Severní strana | [14 empty] | VV | 3 | 1 | True | 0 | ROZPOCET
| VV |  | "ostění" ((1,5*3)*7+(1,475*2,2*2)*4) |  | 57.46 | [12 empty] | VV | 3 | 2 | True | 0 | ROZPOCET
| VV |  | Jižní strana | [14 empty] | VV | 3 | 1 | True | 0 | ROZPOCET
| VV |  | "ostění" (1,5*3)*2 |  | 9 | [12 empty] | VV | 3 | 2 | True | 0 | ROZPOCET
| VV |  | Západní strana | [14 empty] | VV | 3 | 1 | True | 0 | ROZPOCET
| VV |  | "ostění" ((1,5*3)*2+(1,5+2,42*2)*20+(2,2+1,675*2)*3+(2,18+2,535*2)*3+(1,55+2,535*2)+(7,405+2,6*2))+10,9*2 |  | 215.225 | [12 empty] | VV | 3 | 2 | True | 0 | ROZPOCET
| VV |  | Východní strana | [14 empty] | VV | 3 | 1 | True | 0 | ROZPOCET
| VV |  | "ostění" ((1,5*3)*7+(1,5+2,42*2)*20-(2,2+1,675*2)*3) |  | 141.65 | [12 empty] | VV | 3 | 2 | True | 0 | ROZPOCET
| VV |  | Součet |  | 423.335 | [12 empty] | VV | 3 | 4 | True | 1 | ROZPOCET
| VV |  | 423,335*1,05 'Přepočtené koeficientem množství |  | 444.502 | [12 empty] | VV | 3 | 2 | False | 1 | ROZPOCET
49 | K | 622335102 | Oprava cementové hladké omítky vnějších stěn v rozsahu přes 10 do 30 % | m2 | 1101.125 |  | 0 | CS ÚRS 2025 01 |  | základní |  | 0 | 0.01536 | 16.9133 | 0 | 0 | 4 | K | 3 |  |  |  | ROZPOCET | 0 | 0 | 0 | 0 | 0 | 1 | 0 | 4 | -992818973
| Online PSC |  | https://podminky.urs.cz/item/CS_URS_2025_01/622335102 | [14 empty] | Online PSC | 3
| VV |  | Viz PD stavební část - výkresy půdorysu, výkresy řezů a Tech.zpr. | [14 empty] | VV | 3 | 1 | True | 0 | ROZPOCET
| VV |  | Změřeno v programu AutoCAD | [14 empty] | VV | 3 | 1 | True | 0 | ROZPOCET
| VV |  | . | [14 empty] | VV | 3 | 1 | True | 0 | ROZPOCET
| VV |  | - rozsah prací musí být určen na základě skutečného stavu | [14 empty] | VV | 3 | 1 | True | 0 | ROZPOCET
| VV |  | - předpokládaný rozsah kolem 10% | [14 empty] | VV | 3 | 1 | True | 0 | ROZPOCET
| VV |  | . | [14 empty] | VV | 3 | 1 | True | 0 | ROZPOCET
| VV |  | Fasáda | [14 empty] | VV | 3 | 1 | True | 0 | ROZPOCET
| VV |  | "západní strana" 384,15+19,05 |  | 403.2 | [12 empty] | VV | 3 | 2 | True | 0 | ROZPOCET
| VV |  | "odečtené plochy" -(3,47*20+2,22*2+5,41*3+3,18+7*2,1+16,86) |  | -124.81 | [12 empty] | VV | 3 | 2 | True | 0 | ROZPOCET
| VV |  | Mezisoučet |  | 278.39 | [12 empty] | VV | 3 | 3 | True | 0 | ROZPOCET
| VV |  | "východní strana" 384,15+18,35 |  | 402.5 | [12 empty] | VV | 3 | 2 | True | 0 | ROZPOCET
| VV |  | "odečtené plochy"-(3,44*18+2,16*8+0,65+16,86) |  | -96.71 | [12 empty] | VV | 3 | 2 | True | 0 | ROZPOCET
| VV |  | Mezisoučet |  | 305.79 | [12 empty] | VV | 3 | 3 | True | 0 | ROZPOCET
| VV |  | "jižní strana" (45,11+170,65)-2,25*3 |  | 209.01 | [12 empty] | VV | 3 | 2 | True | 0 | ROZPOCET
| VV |  | Mezisoučet |  | 209.01 | [12 empty] | VV | 3 | 3 | True | 0 | ROZPOCET
| VV |  | "severní strana" 232,25+6,75 |  | 239 | [12 empty] | VV | 3 | 2 | True | 0 | ROZPOCET
| VV |  | "odečtené plochy" -(1,89*7+3,35*4) |  | -26.63 | [12 empty] | VV | 3 | 2 | True | 0 | ROZPOCET
| VV |  | Mezisoučet |  | 212.37 | [12 empty] | VV | 3 | 3 | True | 0 | ROZPOCET
| VV |  | "špalety" (26,63+96,71+124,81-16,86*2)*0,75*0,15 |  | 24.123 | [12 empty] | VV | 3 | 2 | True | 0 | ROZPOCET
| VV |  | Mezisoučet |  | 24.123 | [12 empty] | VV | 3 | 3 | True | 0 | ROZPOCET
| VV |  | Soklová část | [14 empty] | VV | 3 | 1 | True | 0 | ROZPOCET
| VV |  | "západní strana" 31,63*0,7 |  | 22.141 | [12 empty] | VV | 3 | 2 | True | 0 | ROZPOCET
| VV |  | "východní strana" 31,63*0,7 |  | 22.141 | [12 empty] | VV | 3 | 2 | True | 0 | ROZPOCET
| VV |  | "jižní strana" 19,4*0,7 |  | 13.58 | [12 empty] | VV | 3 | 2 | True | 0 | ROZPOCET
| VV |  | "severní strana" 19,4*0,7 |  | 13.58 | [12 empty] | VV | 3 | 2 | True | 0 | ROZPOCET
| VV |  | Mezisoučet |  | 71.442 | [12 empty] | VV | 3 | 3 | True | 0 | ROZPOCET
| VV |  | Součet |  | 1101.125 | [12 empty] | VV | 3 | 4 | True | 1 | ROZPOCET
50 | K | 622511112 | Tenkovrstvá akrylátová mozaiková střednězrnná omítka vnějších stěn | m2 | 50.34 |  | 0 | CS ÚRS 2025 01 |  | základní |  | 0 | 0.0057 | 0.28694 | 0 | 0 | 4 | K | 3 |  |  |  | ROZPOCET | 0 | 0 | 0 | 0 | 0 | 1 | 0 | 4 | 92169247
| Online PSC |  | https://podminky.urs.cz/item/CS_URS_2025_01/622511112 | [14 empty] | Online PSC | 3
| VV |  | Viz PD stavební část - výkresy půdorysu, výkresy řezů a Tech.zpr. | [14 empty] | VV | 3 | 1 | True | 0 | ROZPOCET
| VV |  | Změřeno v programu AutoCAD | [14 empty] | VV | 3 | 1 | True | 0 | ROZPOCET
| VV |  | . | [14 empty] | VV | 3 | 1 | True | 0 | ROZPOCET
| VV |  | Součást skladby (O2 ) | [14 empty] | VV | 3 | 1 | True | 0 | ROZPOCET
| VV |  | . | [14 empty] | VV | 3 | 1 | True | 0 | ROZPOCET
| VV |  | "sokl" (100-2,4*3-1,5-7,4)*0,6 |  | 50.34 | [12 empty] | VV | 3 | 2 | True | 0 | ROZPOCET
| VV |  | Součet |  | 50.34 | [12 empty] | VV | 3 | 4 | True | 1 | ROZPOCET
51 | K | 629991011 | Zakrytí výplní otvorů a svislých ploch fólií přilepenou lepící páskou | m2 | 100 |  | 0 | CS ÚRS 2025 01 |  | základní |  | 0 | 2e-05 | 0.002 | 1e-05 | 0.001 | 4 | K | 3 |  |  |  | ROZPOCET | 0 | 0 | 0 | 0 | 0 | 1 | 0 | 4 | -408228983
| Online PSC |  | https://podminky.urs.cz/item/CS_URS_2025_01/629991011 | [14 empty] | Online PSC | 3
| VV |  | Viz PD stavební část - výkresy půdorysu, výkresy řezů a Tech.zpr. | [14 empty] | VV | 3 | 1 | True | 0 | ROZPOCET
| VV |  | Změřeno v programu AutoCAD | [14 empty] | VV | 3 | 1 | True | 0 | ROZPOCET
| VV |  | . | [14 empty] | VV | 3 | 1 | True | 0 | ROZPOCET
| VV |  | "sokl" 100 |  | 100 | [12 empty] | VV | 3 | 2 | True | 1 | ROZPOCET
52 | K | 629991012 | Zakrytí výplní otvorů fólií přilepenou na začišťovací lišty | m2 | 271.141 |  | 0 | CS ÚRS 2025 01 |  | základní |  | 0 | 2e-05 | 0.0054228 | 1e-05 | 0.0027114 | 4 | K | 3 |  |  |  | ROZPOCET | 0 | 0 | 0 | 0 | 0 | 1 | 0 | 4 | 1117355458
| Online PSC |  | https://podminky.urs.cz/item/CS_URS_2025_01/629991012 | [14 empty] | Online PSC | 3
| VV |  | Viz PD stavební část - výkresy půdorysu, výkresy řezů a Tech.zpr. | [14 empty] | VV | 3 | 1 | True | 0 | ROZPOCET
| VV |  | Změřeno v programu AutoCAD | [14 empty] | VV | 3 | 1 | True | 0 | ROZPOCET
| VV |  | . | [14 empty] | VV | 3 | 1 | True | 0 | ROZPOCET
| VV |  | Severní strana | [14 empty] | VV | 3 | 1 | True | 0 | ROZPOCET
| VV |  | "ostění" (1,5*1,5)*7+(1,475*2,2)*4 |  | 28.73 | [12 empty] | VV | 3 | 2 | True | 0 | ROZPOCET
| VV |  | Jižní strana | [14 empty] | VV | 3 | 1 | True | 0 | ROZPOCET
| VV |  | "ostění" (1,5*1,5)*2 |  | 4.5 | [12 empty] | VV | 3 | 2 | True | 0 | ROZPOCET
| VV |  | Západní strana | [14 empty] | VV | 3 | 1 | True | 0 | ROZPOCET
| VV |  | "ostění" ((1,5*1,5)*2+(1,5*2,42)*20+(2,2*1,675)*3+(2,18*2,535)*3+(1,55*2,535)+(7,405*2,6))+10,9*1,5 |  | 144.266 | [12 empty] | VV | 3 | 2 | True | 0 | ROZPOCET
| VV |  | Východní strana | [14 empty] | VV | 3 | 1 | True | 0 | ROZPOCET
| VV |  | "ostění" ((1,5*1,5)*7+(1,5*2,42)*20-(2,2*1,675)*3)+10,9*1,5 |  | 93.645 | [12 empty] | VV | 3 | 2 | True | 0 | ROZPOCET
| VV |  | Součet |  | 271.141 | [12 empty] | VV | 3 | 4 | True | 1 | ROZPOCET
53 | K | 629995101 | Očištění vnějších ploch tlakovou vodou | m2 | 1052.05 |  | 0 | CS ÚRS 2025 01 |  | základní |  | 0 | 0 | 0 | 0 | 0 | 4 | K | 3 |  |  |  | ROZPOCET | 0 | 0 | 0 | 0 | 0 | 1 | 0 | 4 | -1021476350
| Online PSC |  | https://podminky.urs.cz/item/CS_URS_2025_01/629995101 | [14 empty] | Online PSC | 3
| VV |  | Viz PD stavební část - výkresy půdorysu, výkresy řezů a Tech.zpr. | [14 empty] | VV | 3 | 1 | True | 0 | ROZPOCET
| VV |  | Změřeno v programu AutoCAD | [14 empty] | VV | 3 | 1 | True | 0 | ROZPOCET
| VV |  | . | [14 empty] | VV | 3 | 1 | True | 0 | ROZPOCET
| VV |  | "západní strana" 384,15+19,05 |  | 403.2 | [12 empty] | VV | 3 | 2 | True | 0 | ROZPOCET
| VV |  | "východní strana" 384,15+18,35 |  | 402.5 | [12 empty] | VV | 3 | 2 | True | 0 | ROZPOCET
| VV |  | "jižní strana" 7,35 |  | 7.35 | [12 empty] | VV | 3 | 2 | True | 0 | ROZPOCET
| VV |  | "severní strana" 232,25+6,75 |  | 239 | [12 empty] | VV | 3 | 2 | True | 0 | ROZPOCET
| VV |  | Mezisoučet |  | 1052.05 | [12 empty] | VV | 3 | 3 | True | 0 | ROZPOCET
| VV |  | Součet |  | 1052.05 | [12 empty] | VV | 3 | 4 | True | 1 | ROZPOCET
| D | 63 | Podlahy a podlahové konstrukce |  |  |  | 0 |  |  |  |  | 0 |  | 60.5849 |  | 0 | 1 | D | 2 |  |  |  | ROZPOCET | [6 empty] | 0
54 | K | 631311134 | Mazanina tl přes 120 do 240 mm z betonu prostého bez zvýšených nároků na prostředí tř. C 16/20 | m3 | 18.336 |  | 0 | CS ÚRS 2025 01 |  | základní |  | 0 | 2.301 | 42.1915 | 0 | 0 | 4 | K | 3 |  |  |  | ROZPOCET | 0 | 0 | 0 | 0 | 0 | 1 | 0 | 4 | 1724615286
| Online PSC |  | https://podminky.urs.cz/item/CS_URS_2025_01/631311134 | [14 empty] | Online PSC | 3
| VV |  | Viz PD stavební část - výkresy půdorysu, výkresy řezů a Tech.zpr. | [14 empty] | VV | 3 | 1 | True | 0 | ROZPOCET
| VV |  | Změřeno v programu AutoCAD | [14 empty] | VV | 3 | 1 | True | 0 | ROZPOCET
| VV |  | . | [14 empty] | VV | 3 | 1 | True | 0 | ROZPOCET
| VV |  | Součást skladby ( T1 ) | [14 empty] | VV | 3 | 1 | True | 0 | ROZPOCET
| VV |  | "venkovní dlažba" (104,04+18,2)*0,15 |  | 18.336 | [12 empty] | VV | 3 | 2 | True | 0 | ROZPOCET
| VV |  | Součet |  | 18.336 | [12 empty] | VV | 3 | 4 | True | 1 | ROZPOCET
55 | K | 631351101 | Zřízení bednění rýh a hran v podlahách | m2 | 20.31 |  | 0 | CS ÚRS 2025 01 |  | základní |  | 0 | 0.01607 | 0.32638 | 0 | 0 | 4 | K | 3 |  |  |  | ROZPOCET | 0 | 0 | 0 | 0 | 0 | 1 | 0 | 4 | -954662073
| Online PSC |  | https://podminky.urs.cz/item/CS_URS_2025_01/631351101 | [14 empty] | Online PSC | 3
| VV |  | Viz PD stavební část - výkresy půdorysu, výkresy řezů a Tech.zpr. | [14 empty] | VV | 3 | 1 | True | 0 | ROZPOCET
| VV |  | Změřeno v programu AutoCAD | [14 empty] | VV | 3 | 1 | True | 0 | ROZPOCET
| VV |  | . | [14 empty] | VV | 3 | 1 | True | 0 | ROZPOCET
| VV |  | - nutnost bednění bude určena před započetím prací | [14 empty] | VV | 3 | 1 | True | 0 | ROZPOCET
| VV |  | . | [14 empty] | VV | 3 | 1 | True | 0 | ROZPOCET
| VV |  | Součást skladby ( T1 ) | [14 empty] | VV | 3 | 1 | True | 0 | ROZPOCET
| VV |  | "venkovní dlažba" 101,55*0,2 |  | 20.31 | [12 empty] | VV | 3 | 2 | True | 0 | ROZPOCET
| VV |  | Součet |  | 20.31 | [12 empty] | VV | 3 | 4 | True | 1 | ROZPOCET
56 | K | 631351102 | Odstranění bednění rýh a hran v podlahách | m2 | 20.31 |  | 0 | CS ÚRS 2025 01 |  | základní |  | 0 | 0 | 0 | 0 | 0 | 4 | K | 3 |  |  |  | ROZPOCET | 0 | 0 | 0 | 0 | 0 | 1 | 0 | 4 | -1583429086
| Online PSC |  | https://podminky.urs.cz/item/CS_URS_2025_01/631351102 | [14 empty] | Online PSC | 3
57 | K | 631361821 | Výztuž mazanin betonářskou ocelí 10 505 | t | 1.255 |  | 0 | CS ÚRS 2025 01 |  | základní |  | 0 | 1.0416 | 1.3072 | 0 | 0 | 4 | K | 3 |  |  |  | ROZPOCET | 0 | 0 | 0 | 0 | 0 | 1 | 0 | 4 | 2019253405
| Online PSC |  | https://podminky.urs.cz/item/CS_URS_2025_01/631361821 | [14 empty] | Online PSC | 3
| VV |  | Viz PD stavební část - výkresy půdorysu, výkresy řezů a Tech.zpr. | [14 empty] | VV | 3 | 1 | True | 0 | ROZPOCET
| VV |  | Změřeno v programu AutoCAD | [14 empty] | VV | 3 | 1 | True | 0 | ROZPOCET
| VV |  | . | [14 empty] | VV | 3 | 1 | True | 0 | ROZPOCET
| VV |  | Součást skladby ( T1 ) | [14 empty] | VV | 3 | 1 | True | 0 | ROZPOCET
| VV |  | "venkovní dlažba" (104,04+18,2)*7,9*1,3*0,001 |  | 1.255 | [12 empty] | VV | 3 | 2 | True | 0 | ROZPOCET
| VV |  | Součet |  | 1.255 | [12 empty] | VV | 3 | 4 | True | 1 | ROZPOCET
58 | K | 632450134 | Vyrovnávací cementový potěr tl přes 40 do 50 mm ze suchých směsí provedený v ploše | m2 | 159.58 |  | 0 | CS ÚRS 2025 01 |  | základní |  | 0 | 0.105 | 16.7559 | 0 | 0 | 4 | K | 3 |  |  |  | ROZPOCET | 0 | 0 | 0 | 0 | 0 | 1 | 0 | 4 | -308593867
| Online PSC |  | https://podminky.urs.cz/item/CS_URS_2025_01/632450134 | [14 empty] | Online PSC | 3
| VV |  | Viz PD stavební část - výkresy půdorysu, výkresy řezů a Tech.zpr. | [14 empty] | VV | 3 | 1 | True | 0 | ROZPOCET
| VV |  | Změřeno v programu AutoCAD | [14 empty] | VV | 3 | 1 | True | 0 | ROZPOCET
| VV |  | . | [14 empty] | VV | 3 | 1 | True | 0 | ROZPOCET
| VV |  | průměrná výška potěru 45 mm | [14 empty] | VV | 3 | 1 | True | 0 | ROZPOCET
| VV |  | - včetně vyspádování plochy dle požadavku PD | [14 empty] | VV | 3 | 1 | True | 0 | ROZPOCET
| VV |  | . | [14 empty] | VV | 3 | 1 | True | 0 | ROZPOCET
| VV |  | Součást skladby ( P1 ) | [14 empty] | VV | 3 | 1 | True | 0 | ROZPOCET
| VV |  | . | [14 empty] | VV | 3 | 1 | True | 0 | ROZPOCET
| VV |  | "úroveň 2.NP" 58,52 |  | 58.52 | [12 empty] | VV | 3 | 2 | True | 0 | ROZPOCET
| VV |  | "úroveň 3.NP" 58,52 |  | 58.52 | [12 empty] | VV | 3 | 2 | True | 0 | ROZPOCET
| VV |  | "úroveň 4.NP" 42,54 |  | 42.54 | [12 empty] | VV | 3 | 2 | True | 0 | ROZPOCET
| VV |  | Součet |  | 159.58 | [12 empty] | VV | 3 | 4 | True | 1 | ROZPOCET
59 | K | 634112113 | Obvodová dilatace podlahovým páskem z pěnového PE mezi stěnou a mazaninou nebo potěrem v 80 mm | m | 186.044 |  | 0 | CS ÚRS 2025 01 |  | základní |  | 0 | 2e-05 | 0.0037209 | 0 | 0 | 4 | K | 3 |  |  |  | ROZPOCET | 0 | 0 | 0 | 0 | 0 | 1 | 0 | 4 | 401129029
| Online PSC |  | https://podminky.urs.cz/item/CS_URS_2025_01/634112113 | [14 empty] | Online PSC | 3
| VV |  | Viz PD stavební část - výkresy půdorysu, výkresy řezů a Tech.zpr. | [14 empty] | VV | 3 | 1 | True | 0 | ROZPOCET
| VV |  | Změřeno v programu AutoCAD | [14 empty] | VV | 3 | 1 | True | 0 | ROZPOCET
| VV |  | . | [14 empty] | VV | 3 | 1 | True | 0 | ROZPOCET
| VV |  | Součást skladby ( P1 ) | [14 empty] | VV | 3 | 1 | True | 0 | ROZPOCET
| VV |  | "úroveň 2.NP" 19,33+14,74+20,16+15,27 |  | 69.5 | [12 empty] | VV | 3 | 2 | True | 0 | ROZPOCET
| VV |  | "úroveň 3.NP" 19,33+14,74+20,16+15,27 |  | 69.5 | [12 empty] | VV | 3 | 2 | True | 0 | ROZPOCET
| VV |  | "úroveň 4.NP" (4,335+4,18+5,757+9,25)*2 |  | 47.044 | [12 empty] | VV | 3 | 2 | True | 0 | ROZPOCET
| VV |  | Součet |  | 186.044 | [12 empty] | VV | 3 | 4 | True | 1 | ROZPOCET
60 | K | 634911152 | Řezání dilatačních spár š 40 mm hl přes 10 do 20 mm v čerstvé betonové mazanině | m | 10.15 |  | 0 | CS ÚRS 2025 01 |  | základní |  | 0 | 2e-05 | 0.000203 | 0 | 0 | 4 | K | 3 |  |  |  | ROZPOCET | 0 | 0 | 0 | 0 | 0 | 1 | 0 | 4 | 814759973
| Online PSC |  | https://podminky.urs.cz/item/CS_URS_2025_01/634911152 | [14 empty] | Online PSC | 3
| VV |  | Viz PD stavební část - výkresy půdorysu, výkresy řezů a Tech.zpr. | [14 empty] | VV | 3 | 1 | True | 0 | ROZPOCET
| VV |  | Změřeno v programu AutoCAD | [14 empty] | VV | 3 | 1 | True | 0 | ROZPOCET
| VV |  | . | [14 empty] | VV | 3 | 1 | True | 0 | ROZPOCET
| VV |  | Součást skladby ( T1 ) | [14 empty] | VV | 3 | 1 | True | 0 | ROZPOCET
| VV |  | "venkovní dlažba - odhad" 101,5/5*0,5 |  | 10.15 | [12 empty] | VV | 3 | 2 | True | 0 | ROZPOCET
| VV |  | Součet |  | 10.15 | [12 empty] | VV | 3 | 4 | True | 1 | ROZPOCET
| D | 9 | Ostatní konstrukce a práce, bourání |  |  |  | 0 |  |  |  |  | 0 |  | 2.2419 |  | 59.199 | 1 | D | 1 |  |  |  | ROZPOCET | [6 empty] | 0
| D | 91 | Doplňující konstrukce a práce pozemních komunikací, letišť a ploch |  |  |  | 0 |  |  |  |  | 0 |  | 2.2244 |  | 0 | 1 | D | 2 |  |  |  | ROZPOCET | [6 empty] | 0
61 | K | 916331112 | Osazení zahradního obrubníku betonového do lože z betonu s boční opěrou | m | 17.25 |  | 0 | CS ÚRS 2025 01 |  | základní |  | 0 | 0.10095 | 1.7414 | 0 | 0 | 4 | K | 3 |  |  |  | ROZPOCET | 0 | 0 | 0 | 0 | 0 | 1 | 0 | 4 | -1861924689
| Online PSC |  | https://podminky.urs.cz/item/CS_URS_2025_01/916331112 | [14 empty] | Online PSC | 3
| VV |  | Viz. PD stavební část - výkresů půdorysů, výkresů řezů a Tech. zprávy | [14 empty] | VV | 3 | 1 | True | 0 | ROZPOCET
| VV |  | . | [14 empty] | VV | 3 | 1 | True | 0 | ROZPOCET
| VV |  | - rozsah skladby musí být upřesněn na stavbě | [14 empty] | VV | 3 | 1 | True | 0 | ROZPOCET
| VV |  | . | [14 empty] | VV | 3 | 1 | True | 0 | ROZPOCET
| VV |  | Součást skladby ( T2 ) | [14 empty] | VV | 3 | 1 | True | 0 | ROZPOCET
| VV |  | 16,25+0,5+0,5 |  | 17.25 | [12 empty] | VV | 3 | 2 | True | 0 | ROZPOCET
| VV |  | Součet |  | 17.25 | [12 empty] | VV | 3 | 4 | True | 1 | ROZPOCET
62 | M | 59217001 | obrubník zahradní betonový 1000x50x250mm | m | 17.25 |  | 0 | CS ÚRS 2025 01 |  | základní |  | 0 | 0.028 | 0.483 | 0 | 0 | 8 | M | 3 |  |  |  | ROZPOCET | 0 | 0 | 0 | 0 | 0 | 1 | 0 | 4 | 1235315837
| D | 94 | Lešení a stavební výtahy |  |  |  | 0 |  |  |  |  | 0 |  | 0 |  | 0 | 1 | D | 2 |  |  |  | ROZPOCET | [6 empty] | 0
63 | K | 941111122 | Montáž lešení řadového trubkového lehkého s podlahami zatížení do 200 kg/m2 š od 0,9 do 1,2 m v přes 10 do 25 m | m2 | 1468 |  | 0 | CS ÚRS 2025 01 |  | základní |  | 0 | 0 | 0 | 0 | 0 | 4 | K | 3 |  |  |  | ROZPOCET | 0 | 0 | 0 | 0 | 0 | 1 | 0 | 4 | -685114902
| Online PSC |  | https://podminky.urs.cz/item/CS_URS_2025_01/941111122 | [14 empty] | Online PSC | 3
| VV |  | Viz PD stavební část - výkresy půdorysu, výkresy řezů a Tech.zpr. | [14 empty] | VV | 3 | 1 | True | 0 | ROZPOCET
| VV |  | Změřeno v programu AutoCAD | [14 empty] | VV | 3 | 1 | True | 0 | ROZPOCET
| VV |  | . | [14 empty] | VV | 3 | 1 | True | 0 | ROZPOCET
| VV |  | "západní strana" 465 |  | 465 | [12 empty] | VV | 3 | 2 | True | 0 | ROZPOCET
| VV |  | "východní strana" 465 |  | 465 | [12 empty] | VV | 3 | 2 | True | 0 | ROZPOCET
| VV |  | "jižní strana" 269 |  | 269 | [12 empty] | VV | 3 | 2 | True | 0 | ROZPOCET
| VV |  | "severní strana" 269 |  | 269 | [12 empty] | VV | 3 | 2 | True | 0 | ROZPOCET
| VV |  | Součet |  | 1468 | [12 empty] | VV | 3 | 4 | True | 1 | ROZPOCET
64 | K | 941111222 | Příplatek k lešení řadovému trubkovému lehkému s podlahami do 200 kg/m2 š od 0,9 do 1,2 m v přes 10 do 25 m za každý den použití | m2 | 132120 |  | 0 | CS ÚRS 2025 01 |  | základní |  | 0 | 0 | 0 | 0 | 0 | 4 | K | 3 |  |  |  | ROZPOCET | 0 | 0 | 0 | 0 | 0 | 1 | 0 | 4 | -606960773
| Online PSC |  | https://podminky.urs.cz/item/CS_URS_2025_01/941111222 | [14 empty] | Online PSC | 3
| VV |  | Viz PD stavební část - výkresy půdorysu, výkresy řezů a Tech.zpr. | [14 empty] | VV | 3 | 1 | True | 0 | ROZPOCET
| VV |  | Změřeno v programu AutoCAD | [14 empty] | VV | 3 | 1 | True | 0 | ROZPOCET
| VV |  | . | [14 empty] | VV | 3 | 1 | True | 0 | ROZPOCET
| VV |  | odhadovaná doba lešení 90 dnů | [14 empty] | VV | 3 | 1 | True | 0 | ROZPOCET
| VV |  | . | [14 empty] | VV | 3 | 1 | True | 0 | ROZPOCET
| VV |  | "západní strana" 465 |  | 465 | [12 empty] | VV | 3 | 2 | True | 0 | ROZPOCET
| VV |  | "východní strana" 465 |  | 465 | [12 empty] | VV | 3 | 2 | True | 0 | ROZPOCET
| VV |  | "jižní strana" 269 |  | 269 | [12 empty] | VV | 3 | 2 | True | 0 | ROZPOCET
| VV |  | "severní strana" 269 |  | 269 | [12 empty] | VV | 3 | 2 | True | 0 | ROZPOCET
| VV |  | Součet |  | 1468 | [12 empty] | VV | 3 | 4 | True | 1 | ROZPOCET
| VV |  | 1468*90 'Přepočtené koeficientem množství |  | 132120 | [12 empty] | VV | 3 | 2 | False | 1 | ROZPOCET
65 | K | 941111822 | Demontáž lešení řadového trubkového lehkého s podlahami zatížení do 200 kg/m2 š od 0,9 do 1,2 m v přes 10 do 25 m | m2 | 1468 |  | 0 | CS ÚRS 2025 01 |  | základní |  | 0 | 0 | 0 | 0 | 0 | 4 | K | 3 |  |  |  | ROZPOCET | 0 | 0 | 0 | 0 | 0 | 1 | 0 | 4 | 957051844
| Online PSC |  | https://podminky.urs.cz/item/CS_URS_2025_01/941111822 | [14 empty] | Online PSC | 3
66 | K | 942321112 | Montáž konzol š od 0,5 do 1,1 m u dílcového pracovního lešení v přes 10 do 25 m | m2 | 139.5 |  | 0 | CS ÚRS 2025 01 |  | základní |  | 0 | 0 | 0 | 0 | 0 | 4 | K | 3 |  |  |  | ROZPOCET | 0 | 0 | 0 | 0 | 0 | 1 | 0 | 4 | 1863491258
| Online PSC |  | https://podminky.urs.cz/item/CS_URS_2025_01/942321112 | [14 empty] | Online PSC | 3
| VV |  | Viz PD stavební část - výkresy půdorysu, výkresy řezů a Tech.zpr. | [14 empty] | VV | 3 | 1 | True | 0 | ROZPOCET
| VV |  | Změřeno v programu AutoCAD | [14 empty] | VV | 3 | 1 | True | 0 | ROZPOCET
| VV |  | . | [14 empty] | VV | 3 | 1 | True | 0 | ROZPOCET
| VV |  | - prostor mezi balkony | [14 empty] | VV | 3 | 1 | True | 0 | ROZPOCET
| VV |  | . | [14 empty] | VV | 3 | 1 | True | 0 | ROZPOCET
| VV |  | "západní strana" 465*0,15 |  | 69.75 | [12 empty] | VV | 3 | 2 | True | 0 | ROZPOCET
| VV |  | "východní strana" 465*0,15 |  | 69.75 | [12 empty] | VV | 3 | 2 | True | 0 | ROZPOCET
| VV |  | Součet |  | 139.5 | [12 empty] | VV | 3 | 4 | True | 1 | ROZPOCET
67 | K | 942321211 | Příplatek ke konzole š od 0,5 do 1,1 m u dílcového lešení v do 10 m za každý den použití | m2 | 12555 |  | 0 | CS ÚRS 2025 01 |  | základní |  | 0 | 0 | 0 | 0 | 0 | 4 | K | 3 |  |  |  | ROZPOCET | 0 | 0 | 0 | 0 | 0 | 1 | 0 | 4 | 1722846700
| Online PSC |  | https://podminky.urs.cz/item/CS_URS_2025_01/942321211 | [14 empty] | Online PSC | 3
| VV |  | Viz PD stavební část - výkresy půdorysu, výkresy řezů a Tech.zpr. | [14 empty] | VV | 3 | 1 | True | 0 | ROZPOCET
| VV |  | Změřeno v programu AutoCAD | [14 empty] | VV | 3 | 1 | True | 0 | ROZPOCET
| VV |  | . | [14 empty] | VV | 3 | 1 | True | 0 | ROZPOCET
| VV |  | - prostor mezi balkony | [14 empty] | VV | 3 | 1 | True | 0 | ROZPOCET
| VV |  | . | [14 empty] | VV | 3 | 1 | True | 0 | ROZPOCET
| VV |  | "západní strana" 465*0,15 |  | 69.75 | [12 empty] | VV | 3 | 2 | True | 0 | ROZPOCET
| VV |  | "východní strana" 465*0,15 |  | 69.75 | [12 empty] | VV | 3 | 2 | True | 0 | ROZPOCET
| VV |  | Součet |  | 139.5 | [12 empty] | VV | 3 | 4 | True | 1 | ROZPOCET
| VV |  | 139,5*90 'Přepočtené koeficientem množství |  | 12555 | [12 empty] | VV | 3 | 2 | False | 1 | ROZPOCET
68 | K | 942321811 | Demontáž konzol š od 0,5 do 1,1 m u dílcového pracovního lešení v do 10 m | m2 | 139.5 |  | 0 | CS ÚRS 2025 01 |  | základní |  | 0 | 0 | 0 | 0 | 0 | 4 | K | 3 |  |  |  | ROZPOCET | 0 | 0 | 0 | 0 | 0 | 1 | 0 | 4 | 1898060118
| Online PSC |  | https://podminky.urs.cz/item/CS_URS_2025_01/942321811 | [14 empty] | Online PSC | 3
69 | K | 946321111 | Montáž lešení zavěšeného řadového dílcového zatížení do 75 kg/m2 v do 10 m | m2 | 139.5 |  | 0 | CS ÚRS 2025 01 |  | základní |  | 0 | 0 | 0 | 0 | 0 | 4 | K | 3 |  |  |  | ROZPOCET | 0 | 0 | 0 | 0 | 0 | 1 | 0 | 4 | 1748188070
| Online PSC |  | https://podminky.urs.cz/item/CS_URS_2025_01/946321111 | [14 empty] | Online PSC | 3
| VV |  | Viz PD stavební část - výkresy půdorysu, výkresy řezů a Tech.zpr. | [14 empty] | VV | 3 | 1 | True | 0 | ROZPOCET
| VV |  | Změřeno v programu AutoCAD | [14 empty] | VV | 3 | 1 | True | 0 | ROZPOCET
| VV |  | . | [14 empty] | VV | 3 | 1 | True | 0 | ROZPOCET
| VV |  | - prostor mezi balkony | [14 empty] | VV | 3 | 1 | True | 0 | ROZPOCET
| VV |  | . | [14 empty] | VV | 3 | 1 | True | 0 | ROZPOCET
| VV |  | "západní strana" 465*0,15 |  | 69.75 | [12 empty] | VV | 3 | 2 | True | 0 | ROZPOCET
| VV |  | "východní strana" 465*0,15 |  | 69.75 | [12 empty] | VV | 3 | 2 | True | 0 | ROZPOCET
| VV |  | Součet |  | 139.5 | [12 empty] | VV | 3 | 4 | True | 1 | ROZPOCET
70 | K | 946321211 | Příplatek k lešení zavěšenému řadovému dílcovému do 75 kg/m2 v do 10 m za každý den použití | m2 | 12555 |  | 0 | CS ÚRS 2025 01 |  | základní |  | 0 | 0 | 0 | 0 | 0 | 4 | K | 3 |  |  |  | ROZPOCET | 0 | 0 | 0 | 0 | 0 | 1 | 0 | 4 | 836566803
| Online PSC |  | https://podminky.urs.cz/item/CS_URS_2025_01/946321211 | [14 empty] | Online PSC | 3
| VV |  | Viz PD stavební část - výkresy půdorysu, výkresy řezů a Tech.zpr. | [14 empty] | VV | 3 | 1 | True | 0 | ROZPOCET
| VV |  | Změřeno v programu AutoCAD | [14 empty] | VV | 3 | 1 | True | 0 | ROZPOCET
| VV |  | . | [14 empty] | VV | 3 | 1 | True | 0 | ROZPOCET
| VV |  | - prostor mezi balkony | [14 empty] | VV | 3 | 1 | True | 0 | ROZPOCET
| VV |  | . | [14 empty] | VV | 3 | 1 | True | 0 | ROZPOCET
| VV |  | "západní strana" 465*0,15 |  | 69.75 | [12 empty] | VV | 3 | 2 | True | 0 | ROZPOCET
| VV |  | "východní strana" 465*0,15 |  | 69.75 | [12 empty] | VV | 3 | 2 | True | 0 | ROZPOCET
| VV |  | Součet |  | 139.5 | [12 empty] | VV | 3 | 4 | True | 1 | ROZPOCET
| VV |  | 139,5*90 'Přepočtené koeficientem množství |  | 12555 | [12 empty] | VV | 3 | 2 | False | 1 | ROZPOCET
71 | K | 946321811 | Demontáž lešení zavěšeného řadového dílcového zatížení do 75 kg/m2 v do 10 m | m2 | 139.5 |  | 0 | CS ÚRS 2025 01 |  | základní |  | 0 | 0 | 0 | 0 | 0 | 4 | K | 3 |  |  |  | ROZPOCET | 0 | 0 | 0 | 0 | 0 | 1 | 0 | 4 | 1995756458
| Online PSC |  | https://podminky.urs.cz/item/CS_URS_2025_01/946321811 | [14 empty] | Online PSC | 3
72 | K | 944511111 | Montáž ochranné sítě z textilie z umělých vláken | m2 | 1468 |  | 0 | CS ÚRS 2025 01 |  | základní |  | 0 | 0 | 0 | 0 | 0 | 4 | K | 3 |  |  |  | ROZPOCET | 0 | 0 | 0 | 0 | 0 | 1 | 0 | 4 | -643917475
| Online PSC |  | https://podminky.urs.cz/item/CS_URS_2025_01/944511111 | [14 empty] | Online PSC | 3
| VV |  | Viz PD stavební část - výkresy půdorysu, výkresy řezů a Tech.zpr. | [14 empty] | VV | 3 | 1 | True | 0 | ROZPOCET
| VV |  | Změřeno v programu AutoCAD | [14 empty] | VV | 3 | 1 | True | 0 | ROZPOCET
| VV |  | . | [14 empty] | VV | 3 | 1 | True | 0 | ROZPOCET
| VV |  | "západní strana" 465 |  | 465 | [12 empty] | VV | 3 | 2 | True | 0 | ROZPOCET
| VV |  | "východní strana" 465 |  | 465 | [12 empty] | VV | 3 | 2 | True | 0 | ROZPOCET
| VV |  | "jižní strana" 269 |  | 269 | [12 empty] | VV | 3 | 2 | True | 0 | ROZPOCET
| VV |  | "severní strana" 269 |  | 269 | [12 empty] | VV | 3 | 2 | True | 0 | ROZPOCET
| VV |  | Součet |  | 1468 | [12 empty] | VV | 3 | 4 | True | 1 | ROZPOCET
73 | K | 944511211 | Příplatek k ochranné síti za každý den použití | m2 | 132120 |  | 0 | CS ÚRS 2025 01 |  | základní |  | 0 | 0 | 0 | 0 | 0 | 4 | K | 3 |  |  |  | ROZPOCET | 0 | 0 | 0 | 0 | 0 | 1 | 0 | 4 | -1212642152
| Online PSC |  | https://podminky.urs.cz/item/CS_URS_2025_01/944511211 | [14 empty] | Online PSC | 3
| VV |  | Viz PD stavební část - výkresy půdorysu, výkresy řezů a Tech.zpr. | [14 empty] | VV | 3 | 1 | True | 0 | ROZPOCET
| VV |  | Změřeno v programu AutoCAD | [14 empty] | VV | 3 | 1 | True | 0 | ROZPOCET
| VV |  | . | [14 empty] | VV | 3 | 1 | True | 0 | ROZPOCET
| VV |  | odhadovaná doba lešení 90 dnů | [14 empty] | VV | 3 | 1 | True | 0 | ROZPOCET
| VV |  | . | [14 empty] | VV | 3 | 1 | True | 0 | ROZPOCET
| VV |  | "západní strana" 465 |  | 465 | [12 empty] | VV | 3 | 2 | True | 0 | ROZPOCET
| VV |  | "východní strana" 465 |  | 465 | [12 empty] | VV | 3 | 2 | True | 0 | ROZPOCET
| VV |  | "jižní strana" 269 |  | 269 | [12 empty] | VV | 3 | 2 | True | 0 | ROZPOCET
| VV |  | "severní strana" 269 |  | 269 | [12 empty] | VV | 3 | 2 | True | 0 | ROZPOCET
| VV |  | Součet |  | 1468 | [12 empty] | VV | 3 | 4 | True | 1 | ROZPOCET
| VV |  | 1468*90 'Přepočtené koeficientem množství |  | 132120 | [12 empty] | VV | 3 | 2 | False | 1 | ROZPOCET
74 | K | 944511811 | Demontáž ochranné sítě z textilie z umělých vláken | m2 | 1468 |  | 0 | CS ÚRS 2025 01 |  | základní |  | 0 | 0 | 0 | 0 | 0 | 4 | K | 3 |  |  |  | ROZPOCET | 0 | 0 | 0 | 0 | 0 | 1 | 0 | 4 | 1524910239
| Online PSC |  | https://podminky.urs.cz/item/CS_URS_2025_01/944511811 | [14 empty] | Online PSC | 3
75 | K | 949101111 | Lešení pomocné pro objekty pozemních staveb s lešeňovou podlahou v do 1,9 m zatížení do 150 kg/m2 | m2 | 274.41 |  | 0 | CS ÚRS 2025 01 |  | základní |  | 0 | 0 | 0 | 0 | 0 | 4 | K | 3 |  |  |  | ROZPOCET | 0 | 0 | 0 | 0 | 0 | 1 | 0 | 4 | -1398384413
| Online PSC |  | https://podminky.urs.cz/item/CS_URS_2025_01/949101111 | [14 empty] | Online PSC | 3
| VV |  | Viz PD stavební část - výkresy půdorysu, výkresy řezů a Tech.zpr. | [14 empty] | VV | 3 | 1 | True | 0 | ROZPOCET
| VV |  | Změřeno v programu AutoCAD | [14 empty] | VV | 3 | 1 | True | 0 | ROZPOCET
| VV |  | . | [14 empty] | VV | 3 | 1 | True | 0 | ROZPOCET
| VV |  | lešení v prostorech balkonů | [14 empty] | VV | 3 | 1 | True | 0 | ROZPOCET
| VV |  | "úroveň 1.NP" 114,83 |  | 114.83 | [12 empty] | VV | 3 | 2 | True | 0 | ROZPOCET
| VV |  | "úroveň 2.NP" 58,52 |  | 58.52 | [12 empty] | VV | 3 | 2 | True | 0 | ROZPOCET
| VV |  | "úroveň 3.NP" 58,52 |  | 58.52 | [12 empty] | VV | 3 | 2 | True | 0 | ROZPOCET
| VV |  | "úroveň 4.NP" 42,54 |  | 42.54 | [12 empty] | VV | 3 | 2 | True | 0 | ROZPOCET
| VV |  | Součet |  | 274.41 | [12 empty] | VV | 3 | 4 | True | 1 | ROZPOCET
76 | K | 941111322 | Odborná prohlídka lešení řadového trubkového lehkého s podlahami zatížení do 200 kg/m2 š od 0,6 do 1,5 m v do 25 m pl přes 500 do 2000 m2 zakrytého sítí | kus | 2 |  | 0 | CS ÚRS 2025 01 |  | základní |  | 0 | 0 | 0 | 0 | 0 | 4 | K | 3 |  |  |  | ROZPOCET | 0 | 0 | 0 | 0 | 0 | 1 | 0 | 4 | -1796169988
| Online PSC |  | https://podminky.urs.cz/item/CS_URS_2025_01/941111322 | [14 empty] | Online PSC | 3
| VV |  | 2 |  | 2 | [12 empty] | VV | 3 | 2 | True | 1 | ROZPOCET
77 | K | 944711113 | Montáž záchytné stříšky š přes 2 do 2,5 m | m | 3 |  | 0 | CS ÚRS 2025 01 |  | základní |  | 0 | 0 | 0 | 0 | 0 | 4 | K | 3 |  |  |  | ROZPOCET | 0 | 0 | 0 | 0 | 0 | 1 | 0 | 4 | -1476618032
| Online PSC |  | https://podminky.urs.cz/item/CS_URS_2025_01/944711113 | [14 empty] | Online PSC | 3
| VV |  | Viz PD stavební část - výkresy půdorysu, výkresy řezů a Tech.zpr. | [14 empty] | VV | 3 | 1 | True | 0 | ROZPOCET
| VV |  | Změřeno v programu AutoCAD | [14 empty] | VV | 3 | 1 | True | 0 | ROZPOCET
| VV |  | . | [14 empty] | VV | 3 | 1 | True | 0 | ROZPOCET
| VV |  | "odhad - uvažují se 3 místa" 3 |  | 3 | [12 empty] | VV | 3 | 2 | True | 1 | ROZPOCET
78 | K | 944711213 | Příplatek k záchytné stříšce š přes 2 do 2,5 m za každý den použití | m | 270 |  | 0 | CS ÚRS 2025 01 |  | základní |  | 0 | 0 | 0 | 0 | 0 | 4 | K | 3 |  |  |  | ROZPOCET | 0 | 0 | 0 | 0 | 0 | 1 | 0 | 4 | -1781436069
| Online PSC |  | https://podminky.urs.cz/item/CS_URS_2025_01/944711213 | [14 empty] | Online PSC | 3
| VV |  | Viz PD stavební část - výkresy půdorysu, výkresy řezů a Tech.zpr. | [14 empty] | VV | 3 | 1 | True | 0 | ROZPOCET
| VV |  | Změřeno v programu AutoCAD | [14 empty] | VV | 3 | 1 | True | 0 | ROZPOCET
| VV |  | . | [14 empty] | VV | 3 | 1 | True | 0 | ROZPOCET
| VV |  | "odhad - uvažují se 3 místa" 3 |  | 3 | [12 empty] | VV | 3 | 2 | True | 1 | ROZPOCET
| VV |  | 3*90 'Přepočtené koeficientem množství |  | 270 | [12 empty] | VV | 3 | 2 | False | 1 | ROZPOCET
79 | K | 944711813 | Demontáž záchytné stříšky š přes 2 do 2,5 m | m | 3 |  | 0 | CS ÚRS 2025 01 |  | základní |  | 0 | 0 | 0 | 0 | 0 | 4 | K | 3 |  |  |  | ROZPOCET | 0 | 0 | 0 | 0 | 0 | 1 | 0 | 4 | -1477151027
| Online PSC |  | https://podminky.urs.cz/item/CS_URS_2025_01/944711813 | [14 empty] | Online PSC | 3
80 | K | 993111111 | Dovoz a odvoz lešení řadového do 10 km včetně naložení a složení | m2 | 1607 |  | 0 | CS ÚRS 2025 01 |  | základní |  | 0 | 0 | 0 | 0 | 0 | 4 | K | 3 |  |  |  | ROZPOCET | 0 | 0 | 0 | 0 | 0 | 1 | 0 | 4 | 930811566
| Online PSC |  | https://podminky.urs.cz/item/CS_URS_2025_01/993111111 | [14 empty] | Online PSC | 3
| VV |  | 1468+139 |  | 1607 | [12 empty] | VV | 3 | 2 | True | 1 | ROZPOCET
81 | K | 993111119 | Příplatek k ceně dovozu a odvozu lešení řadového ZKD 10 km přes 10 km | m2 | 6428 |  | 0 | CS ÚRS 2025 01 |  | základní |  | 0 | 0 | 0 | 0 | 0 | 4 | K | 3 |  |  |  | ROZPOCET | 0 | 0 | 0 | 0 | 0 | 1 | 0 | 4 | 799519953
| Online PSC |  | https://podminky.urs.cz/item/CS_URS_2025_01/993111119 | [14 empty] | Online PSC | 3
| VV |  | Dovoz do 50 km | [14 empty] | VV | 3 | 1 | True | 0 | ROZPOCET
| VV |  | 1468+139 |  | 1607 | [12 empty] | VV | 3 | 2 | True | 1 | ROZPOCET
| VV |  | 1607*4 'Přepočtené koeficientem množství |  | 6428 | [12 empty] | VV | 3 | 2 | False | 1 | ROZPOCET
| D | 95 | Různé dokončovací konstrukce a práce pozemních staveb |  |  |  | 0 |  |  |  |  | 0 |  | 0.017508 |  | 0 | 1 | D | 2 |  |  |  | ROZPOCET | [6 empty] | 0
82 | K | 952901103 | Čištění budov omytí jednoduchých oken nebo balkonových dveří pl přes 1,5 do 2,5 m2 | m2 | 271.141 |  | 0 | CS ÚRS 2025 01 |  | základní |  | 0 | 1e-05 | 0.0027114 | 0 | 0 | 4 | K | 3 |  |  |  | ROZPOCET | 0 | 0 | 0 | 0 | 0 | 1 | 0 | 4 | -1607038908
| Online PSC |  | https://podminky.urs.cz/item/CS_URS_2025_01/952901103 | [14 empty] | Online PSC | 3
| VV |  | Viz PD stavební část - výkresy půdorysu, výkresy řezů a Tech.zpr. | [14 empty] | VV | 3 | 1 | True | 0 | ROZPOCET
| VV |  | Změřeno v programu AutoCAD | [14 empty] | VV | 3 | 1 | True | 0 | ROZPOCET
| VV |  | . | [14 empty] | VV | 3 | 1 | True | 0 | ROZPOCET
| VV |  | Severní strana | [14 empty] | VV | 3 | 1 | True | 0 | ROZPOCET
| VV |  | "ostění" (1,5*1,5)*7+(1,475*2,2)*4 |  | 28.73 | [12 empty] | VV | 3 | 2 | True | 0 | ROZPOCET
| VV |  | Jižní strana | [14 empty] | VV | 3 | 1 | True | 0 | ROZPOCET
| VV |  | "ostění" (1,5*1,5)*2 |  | 4.5 | [12 empty] | VV | 3 | 2 | True | 0 | ROZPOCET
| VV |  | Západní strana | [14 empty] | VV | 3 | 1 | True | 0 | ROZPOCET
| VV |  | "ostění" ((1,5*1,5)*2+(1,5*2,42)*20+(2,2*1,675)*3+(2,18*2,535)*3+(1,55*2,535)+(7,405*2,6))+10,9*1,5 |  | 144.266 | [12 empty] | VV | 3 | 2 | True | 0 | ROZPOCET
| VV |  | Východní strana | [14 empty] | VV | 3 | 1 | True | 0 | ROZPOCET
| VV |  | "ostění" ((1,5*1,5)*7+(1,5*2,42)*20-(2,2*1,675)*3)+10,9*1,5 |  | 93.645 | [12 empty] | VV | 3 | 2 | True | 0 | ROZPOCET
| VV |  | Součet |  | 271.141 | [12 empty] | VV | 3 | 4 | True | 1 | ROZPOCET
83 | K | 9529011r01 | Vyčištění budov bytové a občanské výstavby při výšce podlaží do 4 m - vyčištění ploch a konstrukcí zasažených rekonstrukcí | m2 | 369.903 |  | 0 |  |  | základní |  | 0 | 4e-05 | 0.014796 | 0 | 0 | 4 | K | 3 |  |  |  | ROZPOCET | 0 | 0 | 0 | 0 | 0 | 1 | 0 | 4 | -1485925845
| VV |  | Viz PD stavební část - výkresy půdorysu, výkresy řezů a Tech.zpr. | [14 empty] | VV | 3 | 1 | True | 0 | ROZPOCET
| VV |  | . | [14 empty] | VV | 3 | 1 | True | 0 | ROZPOCET
| VV |  | "úklid kolem objektu a v jednotlivých podlažích" 100*1,5+31,87*1,15*2*3 |  | 369.903 | [12 empty] | VV | 3 | 2 | True | 0 | ROZPOCET
| VV |  | Součet |  | 369.903 | [12 empty] | VV | 3 | 4 | True | 1 | ROZPOCET
| D | 96 | Bourání konstrukcí |  |  |  | 0 |  |  |  |  | 0 |  | 0 |  | 19.0278 | 1 | D | 2 |  |  |  | ROZPOCET | [6 empty] | 0
84 | K | 965042141 | Bourání podkladů pod dlažby nebo mazanin betonových nebo z litého asfaltu tl do 100 mm pl přes 4 m2 | m3 | 0.67 |  | 0 | CS ÚRS 2025 01 |  | základní |  | 0 | 0 | 0 | 2.2 | 1.474 | 4 | K | 3 |  |  |  | ROZPOCET | 0 | 0 | 0 | 0 | 0 | 1 | 0 | 4 | 106981766
| Online PSC |  | https://podminky.urs.cz/item/CS_URS_2025_01/965042141 | [14 empty] | Online PSC | 3
| VV |  | Viz PD stavební část - výkresy půdorysu, výkresy řezů a Tech.zpr. | [14 empty] | VV | 3 | 1 | True | 0 | ROZPOCET
| VV |  | Změřeno v programu AutoCAD | [14 empty] | VV | 3 | 1 | True | 0 | ROZPOCET
| VV |  | . | [14 empty] | VV | 3 | 1 | True | 0 | ROZPOCET
| VV |  | odhadovaná tloušťka konstrukce 80 mm | [14 empty] | VV | 3 | 1 | True | 0 | ROZPOCET
| VV |  | "severní strana" 16,75*0,5*0,08 |  | 0.67 | [12 empty] | VV | 3 | 2 | True | 0 | ROZPOCET
| VV |  | Součet |  | 0.67 | [12 empty] | VV | 3 | 4 | True | 1 | ROZPOCET
85 | K | 965043341 | Bourání podkladů pod dlažby betonových s potěrem nebo teracem tl do 100 mm pl přes 4 m2 | m3 | 7.979 |  | 0 | CS ÚRS 2025 01 |  | základní |  | 0 | 0 | 0 | 2.2 | 17.5538 | 4 | K | 3 |  |  |  | ROZPOCET | 0 | 0 | 0 | 0 | 0 | 1 | 0 | 4 | 5383389
| Online PSC |  | https://podminky.urs.cz/item/CS_URS_2025_01/965043341 | [14 empty] | Online PSC | 3
| VV |  | Viz PD stavební část - výkresy půdorysu, výkresy řezů a Tech.zpr. | [14 empty] | VV | 3 | 1 | True | 0 | ROZPOCET
| VV |  | Změřeno v programu AutoCAD | [14 empty] | VV | 3 | 1 | True | 0 | ROZPOCET
| VV |  | . | [14 empty] | VV | 3 | 1 | True | 0 | ROZPOCET
| VV |  | předpokládaná tloušťka konstrukce max 50 mm | [14 empty] | VV | 3 | 1 | True | 0 | ROZPOCET
| VV |  | "úroveň 2.NP" 58,52*0,05 |  | 2.926 | [12 empty] | VV | 3 | 2 | True | 0 | ROZPOCET
| VV |  | "úroveň 3.NP" 58,52*0,05 |  | 2.926 | [12 empty] | VV | 3 | 2 | True | 0 | ROZPOCET
| VV |  | "úroveň 4.NP" 42,54*0,05 |  | 2.127 | [12 empty] | VV | 3 | 2 | True | 0 | ROZPOCET
| VV |  | Součet |  | 7.979 | [12 empty] | VV | 3 | 4 | True | 1 | ROZPOCET
| D | 97 | Prorážení otvorů a ostatní bourací práce |  |  |  | 0 |  |  |  |  | 0 |  | 0 |  | 40.1712 | 1 | D | 2 |  |  |  | ROZPOCET | [6 empty] | 0
86 | K | 973032864 | Vysekání kapes pro zavázání příček nebo zdí ve zdivu z dutých cihel nebo tvárnic tl do 300 mm | m | 19.8 |  | 0 | CS ÚRS 2025 01 |  | základní |  | 0 | 0 | 0 | 0.008 | 0.1584 | 4 | K | 3 |  |  |  | ROZPOCET | 0 | 0 | 0 | 0 | 0 | 1 | 0 | 4 | -2007893775
| Online PSC |  | https://podminky.urs.cz/item/CS_URS_2025_01/973032864 | [14 empty] | Online PSC | 3
| VV |  | Viz PD stavební část - výkresy půdorysu, výkresy řezů a Tech.zpr. | [14 empty] | VV | 3 | 1 | True | 0 | ROZPOCET
| VV |  | Změřeno v programu AutoCAD | [14 empty] | VV | 3 | 1 | True | 0 | ROZPOCET
| VV |  | . | [14 empty] | VV | 3 | 1 | True | 0 | ROZPOCET
| VV |  | "spojovací krček" ((1,65*2)*3)*2 |  | 19.8 | [12 empty] | VV | 3 | 2 | True | 0 | ROZPOCET
| VV |  | Součet |  | 19.8 | [12 empty] | VV | 3 | 4 | True | 1 | ROZPOCET
87 | K | 978011141 | Otlučení (osekání) vnitřní vápenné nebo vápenocementové omítky stropů v rozsahu přes 10 do 30 % | m2 | 190.1 |  | 0 | CS ÚRS 2025 01 |  | základní |  | 0 | 0 | 0 | 0.01 | 1.901 | 4 | K | 3 |  |  |  | ROZPOCET | 0 | 0 | 0 | 0 | 0 | 1 | 0 | 4 | -14926907
| Online PSC |  | https://podminky.urs.cz/item/CS_URS_2025_01/978011141 | [14 empty] | Online PSC | 3
| VV |  | Viz PD stavební část - výkresy půdorysu, výkresy řezů a Tech.zpr. | [14 empty] | VV | 3 | 1 | True | 0 | ROZPOCET
| VV |  | Změřeno v programu AutoCAD | [14 empty] | VV | 3 | 1 | True | 0 | ROZPOCET
| VV |  | . | [14 empty] | VV | 3 | 1 | True | 0 | ROZPOCET
| VV |  | - rozsah provedených prací musí být upřesněn na stavbě | [14 empty] | VV | 3 | 1 | True | 0 | ROZPOCET
| VV |  | . | [14 empty] | VV | 3 | 1 | True | 0 | ROZPOCET
| VV |  | "úroveň 1.NP" 19,33+14,74+20,16+15,27 |  | 69.5 | [12 empty] | VV | 3 | 2 | True | 0 | ROZPOCET
| VV |  | "úroveň 2.NP" 19,33+14,74+20,16+15,27 |  | 69.5 | [12 empty] | VV | 3 | 2 | True | 0 | ROZPOCET
| VV |  | "úroveň 3.NP" (9,82+4,87+4,78+3,04*2)*2 |  | 51.1 | [12 empty] | VV | 3 | 2 | True | 0 | ROZPOCET
| VV |  | Součet |  | 190.1 | [12 empty] | VV | 3 | 4 | True | 1 | ROZPOCET
88 | K | 978036131 | Otlučení (osekání) cementových omítek vnějších ploch v rozsahu přes 10 do 20 % | m2 | 1029.683 |  | 0 | CS ÚRS 2025 01 |  | základní |  | 0 | 0 | 0 | 0.01 | 10.2968 | 4 | K | 3 |  |  |  | ROZPOCET | 0 | 0 | 0 | 0 | 0 | 1 | 0 | 4 | -1870804905
| Online PSC |  | https://podminky.urs.cz/item/CS_URS_2025_01/978036131 | [14 empty] | Online PSC | 3
| VV |  | Viz PD stavební část - výkresy půdorysu, výkresy řezů a Tech.zpr. | [14 empty] | VV | 3 | 1 | True | 0 | ROZPOCET
| VV |  | Změřeno v programu AutoCAD | [14 empty] | VV | 3 | 1 | True | 0 | ROZPOCET
| VV |  | . | [14 empty] | VV | 3 | 1 | True | 0 | ROZPOCET
| VV |  | - uvažovaný rozsah prací 10% | [14 empty] | VV | 3 | 1 | True | 0 | ROZPOCET
| VV |  | . | [14 empty] | VV | 3 | 1 | True | 0 | ROZPOCET
| VV |  | "západní strana" 384,15+19,05 |  | 403.2 | [12 empty] | VV | 3 | 2 | True | 0 | ROZPOCET
| VV |  | "odečtené plochy" -(3,47*20+2,22*2+5,41*3+3,18+7*2,1+16,86) |  | -124.81 | [12 empty] | VV | 3 | 2 | True | 0 | ROZPOCET
| VV |  | Mezisoučet |  | 278.39 | [12 empty] | VV | 3 | 3 | True | 0 | ROZPOCET
| VV |  | "východní strana" 384,15+18,35 |  | 402.5 | [12 empty] | VV | 3 | 2 | True | 0 | ROZPOCET
| VV |  | "odečtené plochy"-(3,44*18+2,16*8+0,65+16,86) |  | -96.71 | [12 empty] | VV | 3 | 2 | True | 0 | ROZPOCET
| VV |  | Mezisoučet |  | 305.79 | [12 empty] | VV | 3 | 3 | True | 0 | ROZPOCET
| VV |  | "jižní strana" (45,11+170,65)-2,25*3 |  | 209.01 | [12 empty] | VV | 3 | 2 | True | 0 | ROZPOCET
| VV |  | Mezisoučet |  | 209.01 | [12 empty] | VV | 3 | 3 | True | 0 | ROZPOCET
| VV |  | "severní strana" 232,25+6,75 |  | 239 | [12 empty] | VV | 3 | 2 | True | 0 | ROZPOCET
| VV |  | "odečtené plochy" -(1,89*7+3,35*4) |  | -26.63 | [12 empty] | VV | 3 | 2 | True | 0 | ROZPOCET
| VV |  | Mezisoučet |  | 212.37 | [12 empty] | VV | 3 | 3 | True | 0 | ROZPOCET
| VV |  | "špalety" (26,63+96,71+124,81-16,86*2)*0,75*0,15 |  | 24.123 | [12 empty] | VV | 3 | 2 | True | 0 | ROZPOCET
| VV |  | Mezisoučet |  | 24.123 | [12 empty] | VV | 3 | 3 | True | 0 | ROZPOCET
| VV |  | Součet |  | 1029.683 | [12 empty] | VV | 3 | 4 | True | 1 | ROZPOCET
89 | K | 978036121 | Otlučení (osekání) cementových omítek vnějších ploch v rozsahu přes 5 do 10 % | m2 | 71.442 |  | 0 | CS ÚRS 2025 01 |  | základní |  | 0 | 0 | 0 | 0.005 | 0.35721 | 4 | K | 3 |  |  |  | ROZPOCET | 0 | 0 | 0 | 0 | 0 | 1 | 0 | 4 | 514403685
| Online PSC |  | https://podminky.urs.cz/item/CS_URS_2025_01/978036121 | [14 empty] | Online PSC | 3
| VV |  | Viz PD stavební část - výkresy půdorysu, výkresy řezů a Tech.zpr. | [14 empty] | VV | 3 | 1 | True | 0 | ROZPOCET
| VV |  | Změřeno v programu AutoCAD | [14 empty] | VV | 3 | 1 | True | 0 | ROZPOCET
| VV |  | . | [14 empty] | VV | 3 | 1 | True | 0 | ROZPOCET
| VV |  | - otlučení v rámci dosazení podkladu bez ostrých výstupků | [14 empty] | VV | 3 | 1 | True | 0 | ROZPOCET
| VV |  | - otlučení včetně vyčištění spar | [14 empty] | VV | 3 | 1 | True | 0 | ROZPOCET
| VV |  | . | [14 empty] | VV | 3 | 1 | True | 0 | ROZPOCET
| VV |  | "západní strana" 31,63*0,7 |  | 22.141 | [12 empty] | VV | 3 | 2 | True | 0 | ROZPOCET
| VV |  | "východní strana" 31,63*0,7 |  | 22.141 | [12 empty] | VV | 3 | 2 | True | 0 | ROZPOCET
| VV |  | "jižní strana" 19,4*0,7 |  | 13.58 | [12 empty] | VV | 3 | 2 | True | 0 | ROZPOCET
| VV |  | "severní strana" 19,4*0,7 |  | 13.58 | [12 empty] | VV | 3 | 2 | True | 0 | ROZPOCET
| VV |  | Mezisoučet |  | 71.442 | [12 empty] | VV | 3 | 3 | True | 0 | ROZPOCET
| VV |  | Součet |  | 71.442 | [12 empty] | VV | 3 | 4 | True | 1 | ROZPOCET
90 | K | 978071621 | Otlučení omítky a odstranění izolace z desek hmotnosti do 120 kg/m3 tl přes 50 mm pl přes 1 m2 | m2 | 269.194 |  | 0 | CS ÚRS 2025 01 |  | základní |  | 0 | 0 | 0 | 0.102 | 27.4578 | 4 | K | 3 |  |  |  | ROZPOCET | 0 | 0 | 0 | 0 | 0 | 1 | 0 | 4 | -1454417667
| Online PSC |  | https://podminky.urs.cz/item/CS_URS_2025_01/978071621 | [14 empty] | Online PSC | 3
| VV |  | Viz PD stavební část - výkresy půdorysu, výkresy řezů a Tech.zpr. | [14 empty] | VV | 3 | 1 | True | 0 | ROZPOCET
| VV |  | Změřeno v programu AutoCAD | [14 empty] | VV | 3 | 1 | True | 0 | ROZPOCET
| VV |  | . | [14 empty] | VV | 3 | 1 | True | 0 | ROZPOCET
| VV |  | úroveň 1.NP | [14 empty] | VV | 3 | 1 | True | 0 | ROZPOCET
| VV |  | "západní strana" (0,39+0,255)*2,62 |  | 1.69 | [12 empty] | VV | 3 | 2 | True | 0 | ROZPOCET
| VV |  | "východní strana" (1,38+0,89)*2,62 |  | 5.947 | [12 empty] | VV | 3 | 2 | True | 0 | ROZPOCET
| VV |  | "jižní strana" (16,885)*2,62-2,25-1,78 |  | 40.209 | [12 empty] | VV | 3 | 2 | True | 0 | ROZPOCET
| VV |  | Mezisoučet |  | 47.846 | [12 empty] | VV | 3 | 3 | True | 0 | ROZPOCET
| VV |  | úroveň 2.NP | [14 empty] | VV | 3 | 1 | True | 0 | ROZPOCET
| VV |  | "západní strana" (1,47+0,955)*2,79 |  | 6.766 | [12 empty] | VV | 3 | 2 | True | 0 | ROZPOCET
| VV |  | "východní strana" (1,38+0,9)*2,79 |  | 6.361 | [12 empty] | VV | 3 | 2 | True | 0 | ROZPOCET
| VV |  | "jižní strana" (16,385)*2,79-4,38 |  | 41.334 | [12 empty] | VV | 3 | 2 | True | 0 | ROZPOCET
| VV |  | Mezisoučet |  | 54.461 | [12 empty] | VV | 3 | 3 | True | 0 | ROZPOCET
| VV |  | úroveň 3.NP | [14 empty] | VV | 3 | 1 | True | 0 | ROZPOCET
| VV |  | "západní strana" (1,47+0,955)*2,845 |  | 6.899 | [12 empty] | VV | 3 | 2 | True | 0 | ROZPOCET
| VV |  | "východní strana" (1,38+0,9)*2,845 |  | 6.487 | [12 empty] | VV | 3 | 2 | True | 0 | ROZPOCET
| VV |  | "jižní strana" (16,385)*2,845-4,38 |  | 42.235 | [12 empty] | VV | 3 | 2 | True | 0 | ROZPOCET
| VV |  | Mezisoučet |  | 55.621 | [12 empty] | VV | 3 | 3 | True | 0 | ROZPOCET
| VV |  | úroveň 4.NP | [14 empty] | VV | 3 | 1 | True | 0 | ROZPOCET
| VV |  | "západní strana" (1,47+0,955)*4,22 |  | 10.234 | [12 empty] | VV | 3 | 2 | True | 0 | ROZPOCET
| VV |  | "východní strana" (1,38+0,9)*4,22 |  | 9.622 | [12 empty] | VV | 3 | 2 | True | 0 | ROZPOCET
| VV |  | "jižní strana" 97,94-4,38-2,15 |  | 91.41 | [12 empty] | VV | 3 | 2 | True | 0 | ROZPOCET
| VV |  | Mezisoučet |  | 111.266 | [12 empty] | VV | 3 | 3 | True | 0 | ROZPOCET
| VV |  | Součet |  | 269.194 | [12 empty] | VV | 3 | 4 | True | 1 | ROZPOCET
| D | 98 | Demolice a sanace |  |  |  | 0 |  |  |  |  | 0 |  | 0 |  | 0 | 1 | D | 2 |  |  |  | ROZPOCET | [6 empty] | 0
91 | K | 985131111 | Očištění ploch stěn, rubu kleneb a podlah tlakovou vodou | m2 | 187.745 |  | 0 | CS ÚRS 2025 01 |  | základní |  | 0 | 0 | 0 | 0 | 0 | 4 | K | 3 |  |  |  | ROZPOCET | 0 | 0 | 0 | 0 | 0 | 1 | 0 | 4 | -85649449
| Online PSC |  | https://podminky.urs.cz/item/CS_URS_2025_01/985131111 | [14 empty] | Online PSC | 3
| VV |  | Viz PD stavební část - výkresy půdorysu, výkresy řezů a Tech.zpr. | [14 empty] | VV | 3 | 1 | True | 0 | ROZPOCET
| VV |  | Změřeno v programu AutoCAD | [14 empty] | VV | 3 | 1 | True | 0 | ROZPOCET
| VV |  | . | [14 empty] | VV | 3 | 1 | True | 0 | ROZPOCET
| VV |  | Betonový sokl úroveň 1.NP | [14 empty] | VV | 3 | 1 | True | 0 | ROZPOCET
| VV |  | "východní strana" (1,83+1,67+1,72+1,63+1,5+1,58+1,74)*2+(26,89*0,15) |  | 27.374 | [12 empty] | VV | 3 | 2 | True | 0 | ROZPOCET
| VV |  | "západní strana" (1,54+0,47+0,43+0,45+0,47+0,63)*2+(15,35*0,15) |  | 10.283 | [12 empty] | VV | 3 | 2 | True | 0 | ROZPOCET
| VV |  | Mezisoučet |  | 37.657 | [12 empty] | VV | 3 | 3 | True | 0 | ROZPOCET
| VV |  | Cihelné pilíře | [14 empty] | VV | 3 | 1 | True | 0 | ROZPOCET
| VV |  | "východní strana" 1,47*5*5,35 |  | 39.323 | [12 empty] | VV | 3 | 2 | True | 0 | ROZPOCET
| VV |  | "západní strana" 1,47*5*5,35 |  | 39.323 | [12 empty] | VV | 3 | 2 | True | 0 | ROZPOCET
| VV |  | Mezisoučet |  | 78.646 | [12 empty] | VV | 3 | 3 | True | 0 | ROZPOCET
| VV |  | Okopávka soklu | [14 empty] | VV | 3 | 1 | True | 0 | ROZPOCET
| VV |  | "západní strana" 31,63*0,7 |  | 22.141 | [12 empty] | VV | 3 | 2 | True | 0 | ROZPOCET
| VV |  | "východní strana" 31,63*0,7 |  | 22.141 | [12 empty] | VV | 3 | 2 | True | 0 | ROZPOCET
| VV |  | "jižní strana" 19,4*0,7 |  | 13.58 | [12 empty] | VV | 3 | 2 | True | 0 | ROZPOCET
| VV |  | "severní strana" 19,4*0,7 |  | 13.58 | [12 empty] | VV | 3 | 2 | True | 0 | ROZPOCET
| VV |  | Mezisoučet |  | 71.442 | [12 empty] | VV | 3 | 3 | True | 0 | ROZPOCET
| VV |  | Součet |  | 187.745 | [12 empty] | VV | 3 | 4 | True | 1 | ROZPOCET
92 | K | 985131311 | Ruční dočištění ploch stěn, rubu kleneb a podlah ocelových kartáči | m2 | 159.58 |  | 0 | CS ÚRS 2025 01 |  | základní |  | 0 | 0 | 0 | 0 | 0 | 4 | K | 3 |  |  |  | ROZPOCET | 0 | 0 | 0 | 0 | 0 | 1 | 0 | 4 | -1388329816
| Online PSC |  | https://podminky.urs.cz/item/CS_URS_2025_01/985131311 | [14 empty] | Online PSC | 3
| VV |  | Viz PD stavební část - výkresy půdorysu, výkresy řezů a Tech.zpr. | [14 empty] | VV | 3 | 1 | True | 0 | ROZPOCET
| VV |  | Změřeno v programu AutoCAD | [14 empty] | VV | 3 | 1 | True | 0 | ROZPOCET
| VV |  | . | [14 empty] | VV | 3 | 1 | True | 0 | ROZPOCET
| VV |  | - způsob dočištění vodorovných konstrukcí po vybourání teraca bude určen na základě skutečného stavu bouracích prací | [14 empty] | VV | 3 | 1 | True | 0 | ROZPOCET
| VV |  | . | [14 empty] | VV | 3 | 1 | True | 0 | ROZPOCET
| VV |  | "úroveň 2.NP" 58,52 |  | 58.52 | [12 empty] | VV | 3 | 2 | True | 0 | ROZPOCET
| VV |  | "úroveň 3.NP" 58,52 |  | 58.52 | [12 empty] | VV | 3 | 2 | True | 0 | ROZPOCET
| VV |  | "úroveň 4.NP" 42,54 |  | 42.54 | [12 empty] | VV | 3 | 2 | True | 0 | ROZPOCET
| VV |  | Součet |  | 159.58 | [12 empty] | VV | 3 | 4 | True | 1 | ROZPOCET
| D | 99 | Přesuny hmot a suti |  |  |  | 0 |  |  |  |  | 0 |  | 0 |  | 0 | 1 | D | 2 |  |  |  | ROZPOCET | [6 empty] | 0
| D | 997 | Přesun sutě |  |  |  | 0 |  |  |  |  | 0 |  | 0 |  | 0 | 1 | D | 1 |  |  |  | ROZPOCET | [6 empty] | 0
93 | K | 997013114 | Vnitrostaveništní doprava suti a vybouraných hmot pro budovy v přes 12 do 15 m | t | 121.088 |  | 0 | CS ÚRS 2025 01 |  | základní |  | 0 | 0 | 0 | 0 | 0 | 4 | K | 2 |  |  |  | ROZPOCET | 0 | 0 | 0 | 0 | 0 | 1 | 0 | 4 | 891324122
| Online PSC |  | https://podminky.urs.cz/item/CS_URS_2025_01/997013114 | [14 empty] | Online PSC | 2
94 | K | 997013501 | Odvoz suti a vybouraných hmot na skládku nebo meziskládku do 1 km se složením | t | 121.088 |  | 0 | CS ÚRS 2025 01 |  | základní |  | 0 | 0 | 0 | 0 | 0 | 4 | K | 2 |  |  |  | ROZPOCET | 0 | 0 | 0 | 0 | 0 | 1 | 0 | 4 | 970137523
| Online PSC |  | https://podminky.urs.cz/item/CS_URS_2025_01/997013501 | [14 empty] | Online PSC | 2
95 | K | 997013509 | Příplatek k odvozu suti a vybouraných hmot na skládku ZKD 1 km přes 1 km | t | 2300.672 |  | 0 | CS ÚRS 2025 01 |  | základní |  | 0 | 0 | 0 | 0 | 0 | 4 | K | 2 |  |  |  | ROZPOCET | 0 | 0 | 0 | 0 | 0 | 1 | 0 | 4 | 1606157982
| Online PSC |  | https://podminky.urs.cz/item/CS_URS_2025_01/997013509 | [14 empty] | Online PSC | 2
| VV |  | 121,088*19 'Přepočtené koeficientem množství |  | 2300.672 | [12 empty] | VV | 2 | 2 | False | 1 | ROZPOCET
96 | K | 997013811 | Poplatek za uložení na skládce (skládkovné) stavebního odpadu dřevěného kód odpadu 17 02 01 | t | 2.75 |  | 0 | CS ÚRS 2025 01 |  | základní |  | 0 | 0 | 0 | 0 | 0 | 4 | K | 2 |  |  |  | ROZPOCET | 0 | 0 | 0 | 0 | 0 | 1 | 0 | 4 | 1295383622
| Online PSC |  | https://podminky.urs.cz/item/CS_URS_2025_01/997013811 | [14 empty] | Online PSC | 2
| VV |  | 2,75 |  | 2.75 | [12 empty] | VV | 2 | 2 | True | 1 | ROZPOCET
97 | K | 997013813 | Poplatek za uložení na skládce (skládkovné) stavebního odpadu z plastických hmot kód odpadu 17 02 03 | t | 5.446 |  | 0 | CS ÚRS 2025 01 |  | základní |  | 0 | 0 | 0 | 0 | 0 | 4 | K | 2 |  |  |  | ROZPOCET | 0 | 0 | 0 | 0 | 0 | 1 | 0 | 4 | 1359951510
| Online PSC |  | https://podminky.urs.cz/item/CS_URS_2025_01/997013813 | [14 empty] | Online PSC | 2
| VV |  | 121,028*0,045 |  | 5.446 | [12 empty] | VV | 2 | 2 | True | 1 | ROZPOCET
98 | K | 997013814 | Poplatek za uložení na skládce (skládkovné) stavebního odpadu izolací kód odpadu 17 06 04 | t | 2.421 |  | 0 | CS ÚRS 2025 01 |  | základní |  | 0 | 0 | 0 | 0 | 0 | 4 | K | 2 |  |  |  | ROZPOCET | 0 | 0 | 0 | 0 | 0 | 1 | 0 | 4 | -1226312433
| Online PSC |  | https://podminky.urs.cz/item/CS_URS_2025_01/997013814 | [14 empty] | Online PSC | 2
| VV |  | 121,028*0,02 |  | 2.421 | [12 empty] | VV | 2 | 2 | True | 1 | ROZPOCET
99 | K | 997013871 | Poplatek za uložení stavebního odpadu na recyklační skládce (skládkovné) směsného stavebního a demoličního kód odpadu 17 09 04 | t | 110.411 |  | 0 | CS ÚRS 2025 01 |  | základní |  | 0 | 0 | 0 | 0 | 0 | 4 | K | 2 |  |  |  | ROZPOCET | 0 | 0 | 0 | 0 | 0 | 1 | 0 | 4 | -239243440
| Online PSC |  | https://podminky.urs.cz/item/CS_URS_2025_01/997013871 | [14 empty] | Online PSC | 2
| VV |  | 121,028-2,75-5,446-2,421 |  | 110.411 | [12 empty] | VV | 2 | 2 | True | 1 | ROZPOCET
| D | 998 | Přesun hmot |  |  |  | 0 |  |  |  |  | 0 |  | 0 |  | 0 | 1 | D | 1 |  |  |  | ROZPOCET | [6 empty] | 0
100 | K | 998011003 | Přesun hmot pro budovy zděné v přes 12 do 24 m | t | 184.913 |  | 0 | CS ÚRS 2025 01 |  | základní |  | 0 | 0 | 0 | 0 | 0 | 4 | K | 2 |  |  |  | ROZPOCET | 0 | 0 | 0 | 0 | 0 | 1 | 0 | 4 | -1982344138
| Online PSC |  | https://podminky.urs.cz/item/CS_URS_2025_01/998011003 | [14 empty] | Online PSC | 2
| D | PSV | Práce a dodávky PSV |  |  |  | 0 |  |  |  |  | 0 |  | 9.2608 |  | 13.0825 | 2 | D | 0 |  |  |  | ROZPOCET | [6 empty] | 0
| D | 711 | Izolace proti vodě, vlhkosti a plynům |  |  |  | 0 |  |  |  |  | 0 |  | 1.1414 |  | 0 | 2 | D | 1 |  |  |  | ROZPOCET | [6 empty] | 0
101 | K | 711112012 | Provedení izolace proti zemní vlhkosti svislé za studena nátěrem tekutou lepenkou | m2 | 220 |  | 0 | CS ÚRS 2025 01 |  | základní |  | 0 | 0 | 0 | 0 | 0 | 16 | K | 2 |  |  |  | ROZPOCET | 0 | 0 | 0 | 0 | 0 | 1 | 0 | 16 | -501364128
| Online PSC |  | https://podminky.urs.cz/item/CS_URS_2025_01/711112012 | [14 empty] | Online PSC | 2
| VV |  | Viz PD stavební část - výkresy půdorysu, výkresy řezů a Tech.zpr. | [14 empty] | VV | 2 | 1 | True | 0 | ROZPOCET
| VV |  | Změřeno v programu AutoCAD | [14 empty] | VV | 2 | 1 | True | 0 | ROZPOCET
| VV |  | . | [14 empty] | VV | 2 | 1 | True | 0 | ROZPOCET
| VV |  | Součást skladby ( O2-O3 ) | [14 empty] | VV | 2 | 1 | True | 0 | ROZPOCET
| VV |  | . | [14 empty] | VV | 2 | 1 | True | 0 | ROZPOCET
| VV |  | "sokl" (100)*1,1 |  | 110 | [12 empty] | VV | 2 | 2 | True | 0 | ROZPOCET
| VV |  | Součet |  | 110 | [12 empty] | VV | 2 | 4 | True | 1 | ROZPOCET
| VV |  | 110*2 'Přepočtené koeficientem množství |  | 220 | [12 empty] | VV | 2 | 2 | False | 1 | ROZPOCET
102 | M | 24551030 | stěrka hydroizolační dvousložková cemento-polymerová vlákny vyztužená proti zemní vlhkosti | kg | 330 |  | 0 | CS ÚRS 2025 01 |  | základní |  | 0 | 0.001 | 0.33 | 0 | 0 | 32 | M | 2 |  |  |  | ROZPOCET | 0 | 0 | 0 | 0 | 0 | 1 | 0 | 16 | 358440385
| VV |  | 110*3 'Přepočtené koeficientem množství |  | 330 | [12 empty] | VV | 2 | 2 | False | 1 | ROZPOCET
103 | K | 711161274 | Provedení izolace proti zemní vlhkosti svislé z nopové fólie výška nopu do 20 mm | m2 | 70 |  | 0 | CS ÚRS 2025 01 |  | základní |  | 0 | 5e-05 | 0.0035 | 0 | 0 | 16 | K | 2 |  |  |  | ROZPOCET | 0 | 0 | 0 | 0 | 0 | 1 | 0 | 16 | 123151245
| Online PSC |  | https://podminky.urs.cz/item/CS_URS_2025_01/711161274 | [14 empty] | Online PSC | 2
| VV |  | Viz PD stavební část - výkresy půdorysu, výkresy řezů a Tech.zpr. | [14 empty] | VV | 2 | 1 | True | 0 | ROZPOCET
| VV |  | Změřeno v programu AutoCAD | [14 empty] | VV | 2 | 1 | True | 0 | ROZPOCET
| VV |  | . | [14 empty] | VV | 2 | 1 | True | 0 | ROZPOCET
| VV |  | Součást skladby (O3 ) | [14 empty] | VV | 2 | 1 | True | 0 | ROZPOCET
| VV |  | . | [14 empty] | VV | 2 | 1 | True | 0 | ROZPOCET
| VV |  | "sokl" (100)*0,7 |  | 70 | [12 empty] | VV | 2 | 2 | True | 0 | ROZPOCET
| VV |  | Součet |  | 70 | [12 empty] | VV | 2 | 4 | True | 1 | ROZPOCET
104 | M | 28323005 | fólie profilovaná (nopová) drenážní HDPE s výškou nopů 8mm | m2 | 85.47 |  | 0 | CS ÚRS 2025 01 |  | základní |  | 0 | 0.0003 | 0.025641 | 0 | 0 | 32 | M | 2 |  |  |  | ROZPOCET | 0 | 0 | 0 | 0 | 0 | 1 | 0 | 16 | -1290375730
| VV |  | 70*1,221 'Přepočtené koeficientem množství |  | 85.47 | [12 empty] | VV | 2 | 2 | False | 1 | ROZPOCET
105 | K | 711191001 | Provedení adhezního můstku na vodorovné ploše | m2 | 159.58 |  | 0 | CS ÚRS 2025 01 |  | základní |  | 0 | 0 | 0 | 0 | 0 | 16 | K | 2 |  |  |  | ROZPOCET | 0 | 0 | 0 | 0 | 0 | 1 | 0 | 16 | -734630681
| Online PSC |  | https://podminky.urs.cz/item/CS_URS_2025_01/711191001 | [14 empty] | Online PSC | 2
| VV |  | Viz PD stavební část - výkresy půdorysu, výkresy řezů a Tech.zpr. | [14 empty] | VV | 2 | 1 | True | 0 | ROZPOCET
| VV |  | Změřeno v programu AutoCAD | [14 empty] | VV | 2 | 1 | True | 0 | ROZPOCET
| VV |  | . | [14 empty] | VV | 2 | 1 | True | 0 | ROZPOCET
| VV |  | Součást skladby ( P1 ) | [14 empty] | VV | 2 | 1 | True | 0 | ROZPOCET
| VV |  | "úroveň 2.NP" 58,52 |  | 58.52 | [12 empty] | VV | 2 | 2 | True | 0 | ROZPOCET
| VV |  | "úroveň 3.NP" 58,52 |  | 58.52 | [12 empty] | VV | 2 | 2 | True | 0 | ROZPOCET
| VV |  | "úroveň 4.NP" 42,54 |  | 42.54 | [12 empty] | VV | 2 | 2 | True | 0 | ROZPOCET
| VV |  | Součet |  | 159.58 | [12 empty] | VV | 2 | 4 | True | 1 | ROZPOCET
106 | M | 58581220 | adhezní můstek pod izolační a vyrovnávací lepící hmoty | kg | 19.269 |  | 0 | CS ÚRS 2025 01 |  | základní |  | 0 | 0.001 | 0.019269 | 0 | 0 | 32 | M | 2 |  |  |  | ROZPOCET | 0 | 0 | 0 | 0 | 0 | 1 | 0 | 16 | -485122181
| VV |  | 159,58*0,12075 'Přepočtené koeficientem množství |  | 19.269 | [12 empty] | VV | 2 | 2 | False | 1 | ROZPOCET
107 | K | 711413121 | Izolace proti vodě za studena svislá těsnicí hmotou dvousložkovou na bázi polymery modifikované živičné emulze | m2 | 110 |  | 0 | CS ÚRS 2025 01 |  | základní |  | 0 | 0.00632 | 0.6952 | 0 | 0 | 16 | K | 2 |  |  |  | ROZPOCET | 0 | 0 | 0 | 0 | 0 | 1 | 0 | 16 | -1132652142
| Online PSC |  | https://podminky.urs.cz/item/CS_URS_2025_01/711413121 | [14 empty] | Online PSC | 2
| VV |  | Viz PD stavební část - výkresy půdorysu, výkresy řezů a Tech.zpr. | [14 empty] | VV | 2 | 1 | True | 0 | ROZPOCET
| VV |  | Změřeno v programu AutoCAD | [14 empty] | VV | 2 | 1 | True | 0 | ROZPOCET
| VV |  | . | [14 empty] | VV | 2 | 1 | True | 0 | ROZPOCET
| VV |  | Součást skladby (O3 ) | [14 empty] | VV | 2 | 1 | True | 0 | ROZPOCET
| VV |  | tl. 4 mm | [14 empty] | VV | 2 | 1 | True | 0 | ROZPOCET
| VV |  | . | [14 empty] | VV | 2 | 1 | True | 0 | ROZPOCET
| VV |  | "sokl" 100*1,1 |  | 110 | [12 empty] | VV | 2 | 2 | True | 0 | ROZPOCET
| VV |  | Součet |  | 110 | [12 empty] | VV | 2 | 4 | True | 1 | ROZPOCET
108 | K | 711491176 | Připevnění doplňků izolace proti vodě ukončovací lištou | m | 94.3 |  | 0 | CS ÚRS 2025 01 |  | základní |  | 0 | 4e-05 | 0.003772 | 0 | 0 | 16 | K | 2 |  |  |  | ROZPOCET | 0 | 0 | 0 | 0 | 0 | 1 | 0 | 16 | 963762268
| Online PSC |  | https://podminky.urs.cz/item/CS_URS_2025_01/711491176 | [14 empty] | Online PSC | 2
| VV |  | Viz PD stavební část - výkresy půdorysu, výkresy řezů a Tech.zpr. | [14 empty] | VV | 2 | 1 | True | 0 | ROZPOCET
| VV |  | Změřeno v programu AutoCAD | [14 empty] | VV | 2 | 1 | True | 0 | ROZPOCET
| VV |  | . | [14 empty] | VV | 2 | 1 | True | 0 | ROZPOCET
| VV |  | Součást skladby (O3 ) | [14 empty] | VV | 2 | 1 | True | 0 | ROZPOCET
| VV |  | . | [14 empty] | VV | 2 | 1 | True | 0 | ROZPOCET
| VV |  | "sokl" 100-2,4*3+1,5 |  | 94.3 | [12 empty] | VV | 2 | 2 | True | 0 | ROZPOCET
| VV |  | Součet |  | 94.3 | [12 empty] | VV | 2 | 4 | True | 1 | ROZPOCET
109 | M | 28323009 | lišta ukončovací pro drenážní fólie profilované tl 8mm | m | 96.186 |  | 0 | CS ÚRS 2025 01 |  | základní |  | 0 | 0.00012 | 0.011542 | 0 | 0 | 32 | M | 2 |  |  |  | ROZPOCET | 0 | 0 | 0 | 0 | 0 | 1 | 0 | 16 | -963373123
| VV |  | 94,3*1,02 'Přepočtené koeficientem množství |  | 96.186 | [12 empty] | VV | 2 | 2 | False | 1 | ROZPOCET
110 | K | 711491272 | Provedení doplňků izolace proti vodě na ploše svislé z textilií vrstva ochranná | m2 | 100 |  | 0 | CS ÚRS 2025 01 |  | základní |  | 0 | 0 | 0 | 0 | 0 | 16 | K | 2 |  |  |  | ROZPOCET | 0 | 0 | 0 | 0 | 0 | 1 | 0 | 16 | 1477165792
| Online PSC |  | https://podminky.urs.cz/item/CS_URS_2025_01/711491272 | [14 empty] | Online PSC | 2
| VV |  | Viz PD stavební část - výkresy půdorysu, výkresy řezů a Tech.zpr. | [14 empty] | VV | 2 | 1 | True | 0 | ROZPOCET
| VV |  | Změřeno v programu AutoCAD | [14 empty] | VV | 2 | 1 | True | 0 | ROZPOCET
| VV |  | . | [14 empty] | VV | 2 | 1 | True | 0 | ROZPOCET
| VV |  | Součást skladby (O3 ) | [14 empty] | VV | 2 | 1 | True | 0 | ROZPOCET
| VV |  | . | [14 empty] | VV | 2 | 1 | True | 0 | ROZPOCET
| VV |  | "sokl" 100*1,0 |  | 100 | [12 empty] | VV | 2 | 2 | True | 0 | ROZPOCET
| VV |  | Součet |  | 100 | [12 empty] | VV | 2 | 4 | True | 1 | ROZPOCET
111 | M | 69311175 | geotextilie PP s ÚV stabilizací 500g/m2 | m2 | 105 |  | 0 | CS ÚRS 2025 01 |  | základní |  | 0 | 0.0005 | 0.0525 | 0 | 0 | 32 | M | 2 |  |  |  | ROZPOCET | 0 | 0 | 0 | 0 | 0 | 1 | 0 | 16 | 344030919
| VV |  | 100*1,05 'Přepočtené koeficientem množství |  | 105 | [12 empty] | VV | 2 | 2 | False | 1 | ROZPOCET
112 | K | 998711103 | Přesun hmot tonážní pro izolace proti vodě, vlhkosti a plynům v objektech v přes 12 do 60 m | t | 1.141 |  | 0 | CS ÚRS 2025 01 |  | základní |  | 0 | 0 | 0 | 0 | 0 | 16 | K | 2 |  |  |  | ROZPOCET | 0 | 0 | 0 | 0 | 0 | 1 | 0 | 16 | 1936623825
| Online PSC |  | https://podminky.urs.cz/item/CS_URS_2025_01/998711103 | [14 empty] | Online PSC | 2
| D | 712 | Povlakové krytiny |  |  |  | 0 |  |  |  |  | 0 |  | 0.16744 |  | 0 | 2 | D | 1 |  |  |  | ROZPOCET | [6 empty] | 0
113 | K | 7123633r01 | Povlakové krytiny střech do 10° z tvarovaných poplastovaných lišt délky 2 m okapnice široká rš do 100 mm, kotvena mechanicky | m | 186.044 |  | 0 |  |  | základní |  | 0 | 0.0009 | 0.16744 | 0 | 0 | 4 | K | 2 |  |  |  | ROZPOCET | 0 | 0 | 0 | 0 | 0 | 1 | 0 | 4 | 1724767266
| VV |  | Viz PD stavební část - výkresy půdorysu, výkresy řezů a Tech.zpr. | [14 empty] | VV | 2 | 1 | True | 0 | ROZPOCET
| VV |  | Změřeno v programu AutoCAD | [14 empty] | VV | 2 | 1 | True | 0 | ROZPOCET
| VV |  | . | [14 empty] | VV | 2 | 1 | True | 0 | ROZPOCET
| VV |  | Součást skladby ( P1 ) | [14 empty] | VV | 2 | 1 | True | 0 | ROZPOCET
| VV |  | "úroveň 2.NP" 19,33+14,74+20,16+15,27 |  | 69.5 | [12 empty] | VV | 2 | 2 | True | 0 | ROZPOCET
| VV |  | "úroveň 3.NP" 19,33+14,74+20,16+15,27 |  | 69.5 | [12 empty] | VV | 2 | 2 | True | 0 | ROZPOCET
| VV |  | "úroveň 4.NP" (4,335+4,18+5,757+9,25)*2 |  | 47.044 | [12 empty] | VV | 2 | 2 | True | 0 | ROZPOCET
| VV |  | Součet |  | 186.044 | [12 empty] | VV | 2 | 4 | True | 1 | ROZPOCET
114 | K | 998712103 | Přesun hmot tonážní pro krytiny povlakové v objektech v přes 12 do 24 m | t | 0.167 |  | 0 | CS ÚRS 2025 01 |  | základní |  | 0 | 0 | 0 | 0 | 0 | 16 | K | 2 |  |  |  | ROZPOCET | 0 | 0 | 0 | 0 | 0 | 1 | 0 | 16 | -1974794727
| Online PSC |  | https://podminky.urs.cz/item/CS_URS_2025_01/998712103 | [14 empty] | Online PSC | 2
| D | 713 | Izolace tepelné |  |  |  | 0 |  |  |  |  | 0 |  | 1.2674 |  | 0 | 2 | D | 1 |  |  |  | ROZPOCET | [6 empty] | 0
115 | K | 713131141 | Montáž izolace tepelné stěn lepením celoplošně rohoží, pásů, dílců, desek | m2 | 73.53 |  | 0 | CS ÚRS 2025 01 |  | základní |  | 0 | 0.006 | 0.44118 | 0 | 0 | 16 | K | 2 |  |  |  | ROZPOCET | 0 | 0 | 0 | 0 | 0 | 1 | 0 | 16 | 168541648
| Online PSC |  | https://podminky.urs.cz/item/CS_URS_2025_01/713131141 | [14 empty] | Online PSC | 2
116 | M | 28376450 | deska XPS hrana polodrážková a hladký povrch 300kPA λ=0,035 tl 180mm | m2 | 69.342 |  | 0 | CS ÚRS 2025 01 |  | základní |  | 0 | 0.0054 | 0.37445 | 0 | 0 | 32 | M | 2 |  |  |  | ROZPOCET | 0 | 0 | 0 | 0 | 0 | 1 | 0 | 16 | 116458368
| VV |  | Viz PD stavební část - výkresy půdorysu, výkresy řezů a Tech.zpr. | [14 empty] | VV | 2 | 1 | True | 0 | ROZPOCET
| VV |  | Změřeno v programu AutoCAD | [14 empty] | VV | 2 | 1 | True | 0 | ROZPOCET
| VV |  | . | [14 empty] | VV | 2 | 1 | True | 0 | ROZPOCET
| VV |  | Součást skladby (O3 ) | [14 empty] | VV | 2 | 1 | True | 0 | ROZPOCET
| VV |  | . | [14 empty] | VV | 2 | 1 | True | 0 | ROZPOCET
| VV |  | "sokl" (100-2,4*3-1,5)*0,7 |  | 63.91 | [12 empty] | VV | 2 | 2 | True | 0 | ROZPOCET
| VV |  | Součet |  | 63.91 | [12 empty] | VV | 2 | 4 | True | 1 | ROZPOCET
| VV |  | 63,91*1,085 'Přepočtené koeficientem množství |  | 69.342 | [12 empty] | VV | 2 | 2 | False | 1 | ROZPOCET
117 | M | 28375938 | deska EPS 70 fasádní λ=0,039 tl 100mm | m2 | 10.438 |  | 0 | CS ÚRS 2025 01 |  | základní |  | 0 | 0.0014 | 0.014613 | 0 | 0 | 32 | M | 2 |  |  |  | ROZPOCET | 0 | 0 | 0 | 0 | 0 | 1 | 0 | 16 | 2063550946
| VV |  | Viz PD stavební část - výkresy půdorysu, výkresy řezů a Tech.zpr. | [14 empty] | VV | 2 | 1 | True | 0 | ROZPOCET
| VV |  | Změřeno v programu AutoCAD | [14 empty] | VV | 2 | 1 | True | 0 | ROZPOCET
| VV |  | . | [14 empty] | VV | 2 | 1 | True | 0 | ROZPOCET
| VV |  | Vyplnění kapes ve zdivu | [14 empty] | VV | 2 | 1 | True | 0 | ROZPOCET
| VV |  | - tl. izolantu tl. do 100 mm | [14 empty] | VV | 2 | 1 | True | 0 | ROZPOCET
| VV |  | . | [14 empty] | VV | 2 | 1 | True | 0 | ROZPOCET
| VV |  | "severní strana" 4,81*2 |  | 9.62 | [12 empty] | VV | 2 | 2 | True | 0 | ROZPOCET
| VV |  | Součet |  | 9.62 | [12 empty] | VV | 2 | 4 | True | 1 | ROZPOCET
| VV |  | 9,62*1,085 'Přepočtené koeficientem množství |  | 10.438 | [12 empty] | VV | 2 | 2 | False | 1 | ROZPOCET
118 | K | 713131243 | Montáž izolace tepelné stěn lepením celoplošně v kombinaci s mechanickým kotvením rohoží, pásů, dílců, desek tl přes 140 do 200 mm | m2 | 36.52 |  | 0 | CS ÚRS 2025 01 |  | základní |  | 0 | 0.0063 | 0.23008 | 0 | 0 | 16 | K | 2 |  |  |  | ROZPOCET | 0 | 0 | 0 | 0 | 0 | 1 | 0 | 16 | 1477047589
| Online PSC |  | https://podminky.urs.cz/item/CS_URS_2025_01/713131243 | [14 empty] | Online PSC | 2
119 | M | 28376450 | deska XPS hrana polodrážková a hladký povrch 300kPA λ=0,035 tl 180mm | m2 | 38.346 |  | 0 | CS ÚRS 2025 01 |  | základní |  | 0 | 0.0054 | 0.20707 | 0 | 0 | 32 | M | 2 |  |  |  | ROZPOCET | 0 | 0 | 0 | 0 | 0 | 1 | 0 | 16 | -2065812501
| VV |  | Viz PD stavební část - výkresy půdorysu, výkresy řezů a Tech.zpr. | [14 empty] | VV | 2 | 1 | True | 0 | ROZPOCET
| VV |  | Změřeno v programu AutoCAD | [14 empty] | VV | 2 | 1 | True | 0 | ROZPOCET
| VV |  | . | [14 empty] | VV | 2 | 1 | True | 0 | ROZPOCET
| VV |  | Součást skladby (O2 ) | [14 empty] | VV | 2 | 1 | True | 0 | ROZPOCET
| VV |  | . | [14 empty] | VV | 2 | 1 | True | 0 | ROZPOCET
| VV |  | "sokl" (100-2,4*3-1,5)*0,4 |  | 36.52 | [12 empty] | VV | 2 | 2 | True | 0 | ROZPOCET
| VV |  | Součet |  | 36.52 | [12 empty] | VV | 2 | 4 | True | 1 | ROZPOCET
| VV |  | 36,52*1,05 'Přepočtené koeficientem množství |  | 38.346 | [12 empty] | VV | 2 | 2 | False | 1 | ROZPOCET
120 | K | 998713103 | Přesun hmot tonážní pro izolace tepelné v objektech v přes 12 do 24 m | t | 1.267 |  | 0 | CS ÚRS 2025 01 |  | základní |  | 0 | 0 | 0 | 0 | 0 | 16 | K | 2 |  |  |  | ROZPOCET | 0 | 0 | 0 | 0 | 0 | 1 | 0 | 16 | -1190180419
| Online PSC |  | https://podminky.urs.cz/item/CS_URS_2025_01/998713103 | [14 empty] | Online PSC | 2
| D | 721 | Zdravotechnika - vnitřní kanalizace |  |  |  | 0 |  |  |  |  | 0 |  | 0.2652 |  | 0 | 2 | D | 1 |  |  |  | ROZPOCET | [6 empty] | 0
121 | K | 721241102 | Lapač střešních splavenin z litiny DN 125 | kus | 10 |  | 0 | CS ÚRS 2025 01 |  | základní |  | 0 | 0.02652 | 0.2652 | 0 | 0 | 16 | K | 2 |  |  |  | ROZPOCET | 0 | 0 | 0 | 0 | 0 | 1 | 0 | 16 | -26348861
| Online PSC |  | https://podminky.urs.cz/item/CS_URS_2025_01/721241102 | [14 empty] | Online PSC | 2
| VV |  | Viz PD stavební část - výkresy půdorysu, výkresy řezů a Tech.zpr. | [14 empty] | VV | 2 | 1 | True | 0 | ROZPOCET
| VV |  | Změřeno v programu AutoCAD | [14 empty] | VV | 2 | 1 | True | 0 | ROZPOCET
| VV |  | . | [14 empty] | VV | 2 | 1 | True | 0 | ROZPOCET
| VV |  | - materiálové řešení bude upřesněno investorem | [14 empty] | VV | 2 | 1 | True | 0 | ROZPOCET
| VV |  | "odvodnění střechy" 5*2 |  | 10 | [12 empty] | VV | 2 | 2 | True | 0 | ROZPOCET
| VV |  | Součet |  | 10 | [12 empty] | VV | 2 | 4 | True | 1 | ROZPOCET
122 | K | 998721103 | Přesun hmot tonážní pro vnitřní kanalizaci v objektech v přes 12 do 24 m | t | 0.265 |  | 0 | CS ÚRS 2025 01 |  | základní |  | 0 | 0 | 0 | 0 | 0 | 16 | K | 2 |  |  |  | ROZPOCET | 0 | 0 | 0 | 0 | 0 | 1 | 0 | 16 | -1587052912
| Online PSC |  | https://podminky.urs.cz/item/CS_URS_2025_01/998721103 | [14 empty] | Online PSC | 2
| D | 742 | Elektroinstalace - slaboproud |  |  |  | 0 |  |  |  |  | 0 |  | 0.00428 |  | 0 | 2 | D | 1 |  |  |  | ROZPOCET | [6 empty] | 0
123 | K | 74211110r01 | Montáž revizních dvířek | kus | 2 |  | 0 | odvozeno z CS ÚRS |  | základní |  | 0 | 0 | 0 | 0 | 0 | 16 | K | 2 |  |  |  | ROZPOCET | 0 | 0 | 0 | 0 | 0 | 1 | 0 | 16 | -279947520
| VV |  | Viz PD stavební část - výkresy půdorysu, výkresy řezů a Tech.zpr. | [14 empty] | VV | 2 | 1 | True | 0 | ROZPOCET
| VV |  | Změřeno v programu AutoCAD | [14 empty] | VV | 2 | 1 | True | 0 | ROZPOCET
| VV |  | . | [14 empty] | VV | 2 | 1 | True | 0 | ROZPOCET
| VV |  | - výrobek bude namontován kvalifikovanou osobou | [14 empty] | VV | 2 | 1 | True | 0 | ROZPOCET
| VV |  | - výrobek bude upřesněn investorem, popř. GP | [14 empty] | VV | 2 | 1 | True | 0 | ROZPOCET
| VV |  | . | [14 empty] | VV | 2 | 1 | True | 0 | ROZPOCET
| VV |  | "přízemí" 2 |  | 2 | [12 empty] | VV | 2 | 2 | True | 1 | ROZPOCET
124 | M | 562457r01 | dvířka revizní 1000x500 bílá se zámkem | kus | 2 |  | 0 |  |  | základní |  | 0 | 0.00214 | 0.00428 | 0 | 0 | 32 | M | 2 |  |  |  | ROZPOCET | 0 | 0 | 0 | 0 | 0 | 1 | 0 | 16 | 2136116870
| D | 751 | Vzduchotechnika |  |  |  | 0 |  |  |  |  | 0 |  | 0.00191 |  | 0.0055 | 2 | D | 1 |  |  |  | ROZPOCET | [6 empty] | 0
125 | K | 7511118r01 | Demontáž a zpětná montáž zařízení VZT | kus | 1 |  | 0 |  |  | základní |  | 0 | 0 | 0 | 0.0055 | 0.0055 | 16 | K | 2 |  |  |  | ROZPOCET | 0 | 0 | 0 | 0 | 0 | 1 | 0 | 16 | 1358999565
| VV |  | Viz PD stavební část - výkresy půdorysu, výkresy řezů a Tech.zpr. | [14 empty] | VV | 2 | 1 | True | 0 | ROZPOCET
| VV |  | . | [14 empty] | VV | 2 | 1 | True | 0 | ROZPOCET
| VV |  | - součástí prací je kompletní demontáž a uskladnění zařízení | [14 empty] | VV | 2 | 1 | True | 0 | ROZPOCET
| VV |  | - součástí prací je očištění a renovace zařízení včetně nátěrů | [14 empty] | VV | 2 | 1 | True | 0 | ROZPOCET
| VV |  | - součástí dodávky je výměna drobných komponentů a zapravení konstrukcí po osazení | [14 empty] | VV | 2 | 1 | True | 0 | ROZPOCET
| VV |  | - součástí dodávky je i uvedení do provozu | [14 empty] | VV | 2 | 1 | True | 0 | ROZPOCET
| VV |  | - je počítáno s využítím původní jednotky | [14 empty] | VV | 2 | 1 | True | 0 | ROZPOCET
| VV |  | 1 |  | 1 | [12 empty] | VV | 2 | 2 | True | 1 | ROZPOCET
126 | K | 751398025 | Montáž větrací mřížky stěnové přes 0,200 m2 | kus | 1 |  | 0 | CS ÚRS 2025 01 |  | základní |  | 0 | 0 | 0 | 0 | 0 | 16 | K | 2 |  |  |  | ROZPOCET | 0 | 0 | 0 | 0 | 0 | 1 | 0 | 16 | -576750210
| Online PSC |  | https://podminky.urs.cz/item/CS_URS_2025_01/751398025 | [14 empty] | Online PSC | 2
| VV |  | Viz PD stavební část - výkresy půdorysu, výkresy řezů a Tech.zpr. | [14 empty] | VV | 2 | 1 | True | 0 | ROZPOCET
| VV |  | Změřeno v programu AutoCAD | [14 empty] | VV | 2 | 1 | True | 0 | ROZPOCET
| VV |  | . | [14 empty] | VV | 2 | 1 | True | 0 | ROZPOCET
| VV |  | "větrací mřížka - západ" 1 |  | 1 | [12 empty] | VV | 2 | 2 | True | 1 | ROZPOCET
127 | M | 429723r01 | mřížka stěnová otevřená jednořadá kovová úhel lamel 15° 1500x500mm | kus | 1 |  | 0 |  |  | základní |  | 0 | 0.00191 | 0.00191 | 0 | 0 | 32 | M | 2 |  |  |  | ROZPOCET | 0 | 0 | 0 | 0 | 0 | 1 | 0 | 16 | 283140476
| D | 762 | Konstrukce tesařské |  |  |  | 0 |  |  |  |  | 0 |  | 0.75871 |  | 0 | 2 | D | 1 |  |  |  | ROZPOCET | [6 empty] | 0
128 | K | 762361312 | Konstrukční a vyrovnávací vrstva pod klempířské prvky (atiky) z desek dřevoštěpkových tl 22 mm | m2 | 54.349 |  | 0 | CS ÚRS 2025 01 |  | základní |  | 0 | 0.01396 | 0.75871 | 0 | 0 | 16 | K | 2 |  |  |  | ROZPOCET | 0 | 0 | 0 | 0 | 0 | 1 | 0 | 16 | -446931067
| Online PSC |  | https://podminky.urs.cz/item/CS_URS_2025_01/762361312 | [14 empty] | Online PSC | 2
| VV |  | Viz PD stavební část - výkresy půdorysu, výkresy řezů a Tech.zpr. | [14 empty] | VV | 2 | 1 | True | 0 | ROZPOCET
| VV |  | Změřeno v programu AutoCAD | [14 empty] | VV | 2 | 1 | True | 0 | ROZPOCET
| VV |  | . | [14 empty] | VV | 2 | 1 | True | 0 | ROZPOCET
| VV |  | "nové atiky" (4,41+10,21+10,25+4,33+17,37*2)*0,85 |  | 54.349 | [12 empty] | VV | 2 | 2 | True | 0 | ROZPOCET
| VV |  | Součet |  | 54.349 | [12 empty] | VV | 2 | 4 | True | 1 | ROZPOCET
129 | K | 998762103 | Přesun hmot tonážní pro kce tesařské v objektech v přes 12 do 24 m | t | 0.759 |  | 0 | CS ÚRS 2025 01 |  | základní |  | 0 | 0 | 0 | 0 | 0 | 16 | K | 2 |  |  |  | ROZPOCET | 0 | 0 | 0 | 0 | 0 | 1 | 0 | 16 | 2078431765
| Online PSC |  | https://podminky.urs.cz/item/CS_URS_2025_01/998762103 | [14 empty] | Online PSC | 2
| D | 764 | Konstrukce klempířské |  |  |  | 0 |  |  |  |  | 0 |  | 2.0809 |  | 1.6855 | 2 | D | 1 |  |  |  | ROZPOCET | [6 empty] | 0
130 | K | 764002801 | Demontáž závětrné lišty do suti | m | 21.6 |  | 0 | CS ÚRS 2025 01 |  | základní |  | 0 | 0 | 0 | 0.0017 | 0.03672 | 16 | K | 2 |  |  |  | ROZPOCET | 0 | 0 | 0 | 0 | 0 | 1 | 0 | 16 | 1273023182
| Online PSC |  | https://podminky.urs.cz/item/CS_URS_2025_01/764002801 | [14 empty] | Online PSC | 2
| VV |  | Viz PD stavební část - výkresy půdorysu, výkresy řezů a Tech.zpr. | [14 empty] | VV | 2 | 1 | True | 0 | ROZPOCET
| VV |  | Změřeno v programu AutoCAD | [14 empty] | VV | 2 | 1 | True | 0 | ROZPOCET
| VV |  | . | [14 empty] | VV | 2 | 1 | True | 0 | ROZPOCET
| VV |  | "vedlejší střechy" (1,8*6)*2 |  | 21.6 | [12 empty] | VV | 2 | 2 | True | 0 | ROZPOCET
| VV |  | Součet |  | 21.6 | [12 empty] | VV | 2 | 4 | True | 1 | ROZPOCET
131 | K | 764002841 | Demontáž oplechování horních ploch zdí a nadezdívek do suti | m | 63.94 |  | 0 | CS ÚRS 2025 01 |  | základní |  | 0 | 0 | 0 | 0.00191 | 0.12213 | 16 | K | 2 |  |  |  | ROZPOCET | 0 | 0 | 0 | 0 | 0 | 1 | 0 | 16 | 178781293
| Online PSC |  | https://podminky.urs.cz/item/CS_URS_2025_01/764002841 | [14 empty] | Online PSC | 2
| VV |  | Viz PD stavební část - výkresy půdorysu, výkresy řezů a Tech.zpr. | [14 empty] | VV | 2 | 1 | True | 0 | ROZPOCET
| VV |  | Změřeno v programu AutoCAD | [14 empty] | VV | 2 | 1 | True | 0 | ROZPOCET
| VV |  | . | [14 empty] | VV | 2 | 1 | True | 0 | ROZPOCET
| VV |  | "atiky" 4,41+10,21+10,25+4,33+17,37*2 |  | 63.94 | [12 empty] | VV | 2 | 2 | True | 0 | ROZPOCET
| VV |  | Součet |  | 63.94 | [12 empty] | VV | 2 | 4 | True | 1 | ROZPOCET
132 | K | 764002851 | Demontáž oplechování parapetů do suti | m | 50.7 |  | 0 | CS ÚRS 2025 01 |  | základní |  | 0 | 0 | 0 | 0.00167 | 0.084669 | 16 | K | 2 |  |  |  | ROZPOCET | 0 | 0 | 0 | 0 | 0 | 1 | 0 | 16 | 521360054
| Online PSC |  | https://podminky.urs.cz/item/CS_URS_2025_01/764002851 | [14 empty] | Online PSC | 2
| VV |  | Viz PD stavební část - výkresy půdorysu, výkresy řezů a Tech.zpr. | [14 empty] | VV | 2 | 1 | True | 0 | ROZPOCET
| VV |  | Změřeno v programu AutoCAD | [14 empty] | VV | 2 | 1 | True | 0 | ROZPOCET
| VV |  | . | [14 empty] | VV | 2 | 1 | True | 0 | ROZPOCET
| VV |  | "úroveň 1.NP" 1,5*13 |  | 19.5 | [12 empty] | VV | 2 | 2 | True | 0 | ROZPOCET
| VV |  | "úroveň 2.NP" 1,5*3+2,2*2 |  | 8.9 | [12 empty] | VV | 2 | 2 | True | 0 | ROZPOCET
| VV |  | "úroveň 3.NP" 1,5*3+2,2*2 |  | 8.9 | [12 empty] | VV | 2 | 2 | True | 0 | ROZPOCET
| VV |  | "úroveň 4.NP" 1,5*5+2,2*2 |  | 11.9 | [12 empty] | VV | 2 | 2 | True | 0 | ROZPOCET
| VV |  | "úroveň 5.NP" 1,5*1 |  | 1.5 | [12 empty] | VV | 2 | 2 | True | 0 | ROZPOCET
| VV |  | Součet |  | 50.7 | [12 empty] | VV | 2 | 4 | True | 1 | ROZPOCET
133 | K | 764002861 | Demontáž oplechování říms a ozdobných prvků do suti | m | 36.35 |  | 0 | CS ÚRS 2025 01 |  | základní |  | 0 | 0 | 0 | 0.00223 | 0.081061 | 16 | K | 2 |  |  |  | ROZPOCET | 0 | 0 | 0 | 0 | 0 | 1 | 0 | 16 | -787443367
| Online PSC |  | https://podminky.urs.cz/item/CS_URS_2025_01/764002861 | [14 empty] | Online PSC | 2
| VV |  | Viz PD stavební část - výkresy půdorysu, výkresy řezů a Tech.zpr. | [14 empty] | VV | 2 | 1 | True | 0 | ROZPOCET
| VV |  | Změřeno v programu AutoCAD | [14 empty] | VV | 2 | 1 | True | 0 | ROZPOCET
| VV |  | . | [14 empty] | VV | 2 | 1 | True | 0 | ROZPOCET
| VV |  | "balkony a vodorovné konstrukce - odhad" 36,35 |  | 36.35 | [12 empty] | VV | 2 | 2 | True | 1 | ROZPOCET
134 | K | 764002871 | Demontáž lemování zdí do suti | m | 10.27 |  | 0 | CS ÚRS 2025 01 |  | základní |  | 0 | 0 | 0 | 0.00175 | 0.017972 | 16 | K | 2 |  |  |  | ROZPOCET | 0 | 0 | 0 | 0 | 0 | 1 | 0 | 16 | 1188410125
| Online PSC |  | https://podminky.urs.cz/item/CS_URS_2025_01/764002871 | [14 empty] | Online PSC | 2
| VV |  | Viz PD stavební část - výkresy půdorysu, výkresy řezů a Tech.zpr. | [14 empty] | VV | 2 | 1 | True | 0 | ROZPOCET
| VV |  | Změřeno v programu AutoCAD | [14 empty] | VV | 2 | 1 | True | 0 | ROZPOCET
| VV |  | . | [14 empty] | VV | 2 | 1 | True | 0 | ROZPOCET
| VV |  | "úroveň 4.NP" 4,15*2 |  | 8.3 | [12 empty] | VV | 2 | 2 | True | 0 | ROZPOCET
| VV |  | "krček" 1,97 |  | 1.97 | [12 empty] | VV | 2 | 2 | True | 0 | ROZPOCET
| VV |  | Součet |  | 10.27 | [12 empty] | VV | 2 | 4 | True | 1 | ROZPOCET
135 | K | 764004801 | Demontáž podokapního žlabu do suti | m | 79.24 |  | 0 | CS ÚRS 2025 01 |  | základní |  | 0 | 0 | 0 | 0.0026 | 0.20602 | 16 | K | 2 |  |  |  | ROZPOCET | 0 | 0 | 0 | 0 | 0 | 1 | 0 | 16 | 1736668951
| Online PSC |  | https://podminky.urs.cz/item/CS_URS_2025_01/764004801 | [14 empty] | Online PSC | 2
| VV |  | Viz PD stavební část - výkresy půdorysu, výkresy řezů a Tech.zpr. | [14 empty] | VV | 2 | 1 | True | 0 | ROZPOCET
| VV |  | Změřeno v programu AutoCAD | [14 empty] | VV | 2 | 1 | True | 0 | ROZPOCET
| VV |  | . | [14 empty] | VV | 2 | 1 | True | 0 | ROZPOCET
| VV |  | "střešní konstrukce v různých úrovních" 31,2*2+2,75+2,75+6,35 |  | 74.25 | [12 empty] | VV | 2 | 2 | True | 0 | ROZPOCET
| VV |  | "krček" 2,495*2 |  | 4.99 | [12 empty] | VV | 2 | 2 | True | 0 | ROZPOCET
| VV |  | Součet |  | 79.24 | [12 empty] | VV | 2 | 4 | True | 1 | ROZPOCET
136 | K | 764004841 | Demontáž háku do suti | kus | 74 |  | 0 | CS ÚRS 2025 01 |  | základní |  | 0 | 0 | 0 | 0.0094 | 0.6956 | 16 | K | 2 |  |  |  | ROZPOCET | 0 | 0 | 0 | 0 | 0 | 1 | 0 | 16 | -385133603
| Online PSC |  | https://podminky.urs.cz/item/CS_URS_2025_01/764004841 | [14 empty] | Online PSC | 2
| VV |  | Viz PD stavební část - výkresy půdorysu, výkresy řezů a Tech.zpr. | [14 empty] | VV | 2 | 1 | True | 0 | ROZPOCET
| VV |  | Změřeno v programu AutoCAD | [14 empty] | VV | 2 | 1 | True | 0 | ROZPOCET
| VV |  | . | [14 empty] | VV | 2 | 1 | True | 0 | ROZPOCET
| VV |  | "střešní konstrukce v různých úrovních" 74 |  | 74 | [12 empty] | VV | 2 | 2 | True | 1 | ROZPOCET
137 | K | 764004861 | Demontáž svodu do suti | m | 112 |  | 0 | CS ÚRS 2025 01 |  | základní |  | 0 | 0 | 0 | 0.00394 | 0.44128 | 16 | K | 2 |  |  |  | ROZPOCET | 0 | 0 | 0 | 0 | 0 | 1 | 0 | 16 | 420946291
| Online PSC |  | https://podminky.urs.cz/item/CS_URS_2025_01/764004861 | [14 empty] | Online PSC | 2
| VV |  | Viz PD stavební část - výkresy půdorysu, výkresy řezů a Tech.zpr. | [14 empty] | VV | 2 | 1 | True | 0 | ROZPOCET
| VV |  | Změřeno v programu AutoCAD | [14 empty] | VV | 2 | 1 | True | 0 | ROZPOCET
| VV |  | . | [14 empty] | VV | 2 | 1 | True | 0 | ROZPOCET
| VV |  | "odvodnění střechy" 11,2*10 |  | 112 | [12 empty] | VV | 2 | 2 | True | 1 | ROZPOCET
138 | K | 764242302 | Oplechování štítu závětrnou lištou z TiZn lesklého plechu rš 200 mm | m | 21.6 |  | 0 | CS ÚRS 2025 01 |  | základní |  | 0 | 0.00134 | 0.028944 | 0 | 0 | 16 | K | 2 |  |  |  | ROZPOCET | 0 | 0 | 0 | 0 | 0 | 1 | 0 | 16 | -889129590
| Online PSC |  | https://podminky.urs.cz/item/CS_URS_2025_01/764242302 | [14 empty] | Online PSC | 2
| VV |  | Viz PD stavební část - výkresy půdorysu, výkresy řezů a Tech.zpr. | [14 empty] | VV | 2 | 1 | True | 0 | ROZPOCET
| VV |  | Změřeno v programu AutoCAD | [14 empty] | VV | 2 | 1 | True | 0 | ROZPOCET
| VV |  | . | [14 empty] | VV | 2 | 1 | True | 0 | ROZPOCET
| VV |  | "vedlejší střechy" (1,8*6)*2 |  | 21.6 | [12 empty] | VV | 2 | 2 | True | 0 | ROZPOCET
| VV |  | Součet |  | 21.6 | [12 empty] | VV | 2 | 4 | True | 1 | ROZPOCET
139 | K | 764242333 | Oplechování rovné okapové hrany z TiZn lesklého plechu rš 250 mm | m | 155.55 |  | 0 | CS ÚRS 2025 01 |  | základní |  | 0 | 0.00151 | 0.23488 | 0 | 0 | 16 | K | 2 |  |  |  | ROZPOCET | 0 | 0 | 0 | 0 | 0 | 1 | 0 | 16 | -247339056
| Online PSC |  | https://podminky.urs.cz/item/CS_URS_2025_01/764242333 | [14 empty] | Online PSC | 2
| VV |  | Viz PD stavební část - výkresy půdorysu, výkresy řezů a Tech.zpr. | [14 empty] | VV | 2 | 1 | True | 0 | ROZPOCET
| VV |  | Změřeno v programu AutoCAD | [14 empty] | VV | 2 | 1 | True | 0 | ROZPOCET
| VV |  | . | [14 empty] | VV | 2 | 1 | True | 0 | ROZPOCET
| VV |  | "vodorovné konstrukce k oplechování" 32*1,2 |  | 38.4 | [12 empty] | VV | 2 | 2 | True | 0 | ROZPOCET
| VV |  | "střešní konstrukce" 67,15 |  | 67.15 | [12 empty] | VV | 2 | 2 | True | 0 | ROZPOCET
| VV |  | "doplňkové konstrukce balkonů a ostatních prvků" 50 |  | 50 | [12 empty] | VV | 2 | 2 | True | 0 | ROZPOCET
| VV |  | Součet |  | 155.55 | [12 empty] | VV | 2 | 4 | True | 1 | ROZPOCET
140 | K | 764244307 | Oplechování horních ploch a nadezdívek bez rohů z TiZn lesklého plechu kotvené rš 670 mm | m | 63.94 |  | 0 | CS ÚRS 2025 01 |  | základní |  | 0 | 0.00401 | 0.2564 | 0 | 0 | 16 | K | 2 |  |  |  | ROZPOCET | 0 | 0 | 0 | 0 | 0 | 1 | 0 | 16 | 1041289578
| Online PSC |  | https://podminky.urs.cz/item/CS_URS_2025_01/764244307 | [14 empty] | Online PSC | 2
| VV |  | Viz PD stavební část - výkresy půdorysu, výkresy řezů a Tech.zpr. | [14 empty] | VV | 2 | 1 | True | 0 | ROZPOCET
| VV |  | Změřeno v programu AutoCAD | [14 empty] | VV | 2 | 1 | True | 0 | ROZPOCET
| VV |  | . | [14 empty] | VV | 2 | 1 | True | 0 | ROZPOCET
| VV |  | "atiky" 4,41+10,21+10,25+4,33+17,37*2 |  | 63.94 | [12 empty] | VV | 2 | 2 | True | 0 | ROZPOCET
| VV |  | Součet |  | 63.94 | [12 empty] | VV | 2 | 4 | True | 1 | ROZPOCET
141 | K | 764246342 | Oplechování parapetů rovných celoplošně lepené z TiZn lesklého plechu rš 200 mm | m | 647.7 |  | 0 | CS ÚRS 2025 01 |  | základní |  | 0 | 0.00163 | 1.0558 | 0 | 0 | 16 | K | 2 |  |  |  | ROZPOCET | 0 | 0 | 0 | 0 | 0 | 1 | 0 | 16 | -231207695
| Online PSC |  | https://podminky.urs.cz/item/CS_URS_2025_01/764246342 | [14 empty] | Online PSC | 2
| VV |  | Viz PD stavební část - výkresy půdorysu, výkresy řezů a Tech.zpr. | [14 empty] | VV | 2 | 1 | True | 0 | ROZPOCET
| VV |  | Změřeno v programu AutoCAD | [14 empty] | VV | 2 | 1 | True | 0 | ROZPOCET
| VV |  | . | [14 empty] | VV | 2 | 1 | True | 0 | ROZPOCET
| VV |  | - přesný typ a rozměr parapetu bude upřesněn na stavbě | [14 empty] | VV | 2 | 1 | True | 0 | ROZPOCET
| VV |  | . | [14 empty] | VV | 2 | 1 | True | 0 | ROZPOCET
| VV |  | "nová okna" 1,5*4+1,5*19+15*40+2,2*6 |  | 647.7 | [12 empty] | VV | 2 | 2 | True | 0 | ROZPOCET
| VV |  | Součet |  | 647.7 | [12 empty] | VV | 2 | 4 | True | 1 | ROZPOCET
142 | K | 764341313 | Lemování rovných zdí střech s krytinou skládanou z TiZn lesklého plechu rš 250 mm | m | 10.27 |  | 0 | CS ÚRS 2025 01 |  | základní |  | 0 | 0.00149 | 0.015302 | 0 | 0 | 16 | K | 2 |  |  |  | ROZPOCET | 0 | 0 | 0 | 0 | 0 | 1 | 0 | 16 | 173947020
| Online PSC |  | https://podminky.urs.cz/item/CS_URS_2025_01/764341313 | [14 empty] | Online PSC | 2
| VV |  | Viz PD stavební část - výkresy půdorysu, výkresy řezů a Tech.zpr. | [14 empty] | VV | 2 | 1 | True | 0 | ROZPOCET
| VV |  | Změřeno v programu AutoCAD | [14 empty] | VV | 2 | 1 | True | 0 | ROZPOCET
| VV |  | . | [14 empty] | VV | 2 | 1 | True | 0 | ROZPOCET
| VV |  | "úroveň 4.NP" 4,15*2 |  | 8.3 | [12 empty] | VV | 2 | 2 | True | 0 | ROZPOCET
| VV |  | "krček" 1,97 |  | 1.97 | [12 empty] | VV | 2 | 2 | True | 0 | ROZPOCET
| VV |  | Součet |  | 10.27 | [12 empty] | VV | 2 | 4 | True | 1 | ROZPOCET
143 | K | 764541304 | Žlab podokapní půlkruhový z TiZn lesklého plechu rš 280 mm | m | 86.745 |  | 0 | CS ÚRS 2025 01 |  | základní |  | 0 | 0.00245 | 0.21253 | 0 | 0 | 16 | K | 2 |  |  |  | ROZPOCET | 0 | 0 | 0 | 0 | 0 | 1 | 0 | 16 | -1936430162
| Online PSC |  | https://podminky.urs.cz/item/CS_URS_2025_01/764541304 | [14 empty] | Online PSC | 2
| VV |  | Viz PD stavební část - výkresy půdorysu, výkresy řezů a Tech.zpr. | [14 empty] | VV | 2 | 1 | True | 0 | ROZPOCET
| VV |  | Změřeno v programu AutoCAD | [14 empty] | VV | 2 | 1 | True | 0 | ROZPOCET
| VV |  | . | [14 empty] | VV | 2 | 1 | True | 0 | ROZPOCET
| VV |  | "střešní konstrukce v různých úrovních" 31,2*2+2,75+2,75+6,35+10 |  | 84.25 | [12 empty] | VV | 2 | 2 | True | 0 | ROZPOCET
| VV |  | "krček" 2,495 |  | 2.495 | [12 empty] | VV | 2 | 2 | True | 0 | ROZPOCET
| VV |  | Součet |  | 86.745 | [12 empty] | VV | 2 | 4 | True | 1 | ROZPOCET
144 | K | 764541341 | Kotlík oválný (trychtýřový) pro podokapní žlaby z TiZn lesklého plechu 200/60 mm | kus | 10 |  | 0 | CS ÚRS 2025 01 |  | základní |  | 0 | 0.00017 | 0.0017 | 0 | 0 | 16 | K | 2 |  |  |  | ROZPOCET | 0 | 0 | 0 | 0 | 0 | 1 | 0 | 16 | -1405426999
| Online PSC |  | https://podminky.urs.cz/item/CS_URS_2025_01/764541341 | [14 empty] | Online PSC | 2
| VV |  | Viz PD stavební část - výkresy půdorysu, výkresy řezů a Tech.zpr. | [14 empty] | VV | 2 | 1 | True | 0 | ROZPOCET
| VV |  | Změřeno v programu AutoCAD | [14 empty] | VV | 2 | 1 | True | 0 | ROZPOCET
| VV |  | . | [14 empty] | VV | 2 | 1 | True | 0 | ROZPOCET
| VV |  | "odvodnění střechy" 5*2 |  | 10 | [12 empty] | VV | 2 | 2 | True | 1 | ROZPOCET
145 | K | 764548323 | Kruhový svod včetně objímek, kolen, odskoků z TiZn lesklého plechu průměru 100 mm | m | 123.5 |  | 0 | CS ÚRS 2025 01 |  | základní |  | 0 | 0.00223 | 0.27541 | 0 | 0 | 16 | K | 2 |  |  |  | ROZPOCET | 0 | 0 | 0 | 0 | 0 | 1 | 0 | 16 | -508432896
| Online PSC |  | https://podminky.urs.cz/item/CS_URS_2025_01/764548323 | [14 empty] | Online PSC | 2
| VV |  | Viz PD stavební část - výkresy půdorysu, výkresy řezů a Tech.zpr. | [14 empty] | VV | 2 | 1 | True | 0 | ROZPOCET
| VV |  | Změřeno v programu AutoCAD | [14 empty] | VV | 2 | 1 | True | 0 | ROZPOCET
| VV |  | . | [14 empty] | VV | 2 | 1 | True | 0 | ROZPOCET
| VV |  | "odvodnění střechy" 11,2*10 |  | 112 | [12 empty] | VV | 2 | 2 | True | 0 | ROZPOCET
| VV |  | "připojení na svod" 10*1,15 |  | 11.5 | [12 empty] | VV | 2 | 2 | True | 0 | ROZPOCET
| VV |  | Součet |  | 123.5 | [12 empty] | VV | 2 | 4 | True | 1 | ROZPOCET
146 | K | 998764103 | Přesun hmot tonážní pro konstrukce klempířské v objektech v přes 12 do 24 m | t | 2.081 |  | 0 | CS ÚRS 2025 01 |  | základní |  | 0 | 0 | 0 | 0 | 0 | 16 | K | 2 |  |  |  | ROZPOCET | 0 | 0 | 0 | 0 | 0 | 1 | 0 | 16 | -567295183
| Online PSC |  | https://podminky.urs.cz/item/CS_URS_2025_01/998764103 | [14 empty] | Online PSC | 2
| D | 766 | Konstrukce truhlářské |  |  |  | 0 |  |  |  |  | 0 |  | 2.0592 |  | 6.0401 | 2 | D | 1 |  |  |  | ROZPOCET | [6 empty] | 0
147 | K | 7663118r01 | Demontáž dřevěného zábradlí vnějšího | m | 18.5 |  | 0 |  |  | základní |  | 0 | 0 | 0 | 0.01207 | 0.2233 | 16 | K | 2 |  |  |  | ROZPOCET | 0 | 0 | 0 | 0 | 0 | 1 | 0 | 16 | -1438891731
| VV |  | Viz PD stavební část - výkresy půdorysu, výkresy řezů a Tech.zpr. | [14 empty] | VV | 2 | 1 | True | 0 | ROZPOCET
| VV |  | Změřeno v programu AutoCAD | [14 empty] | VV | 2 | 1 | True | 0 | ROZPOCET
| VV |  | . | [14 empty] | VV | 2 | 1 | True | 0 | ROZPOCET
| VV |  | "východní strana" 9,25 |  | 9.25 | [12 empty] | VV | 2 | 2 | True | 0 | ROZPOCET
| VV |  | "západní strana" 9,25 |  | 9.25 | [12 empty] | VV | 2 | 2 | True | 0 | ROZPOCET
| VV |  | Součet |  | 18.5 | [12 empty] | VV | 2 | 4 | True | 1 | ROZPOCET
148 | K | 7664118r01 | Demontáž truhlářského roštu stěn - uchycení na nosnou ocelovou konstrukci | m2 | 282.3 |  | 0 |  |  | základní |  | 0 | 0 | 0 | 0.008 | 2.2584 | 16 | K | 2 |  |  |  | ROZPOCET | 0 | 0 | 0 | 0 | 0 | 1 | 0 | 16 | 382323059
| VV |  | Viz PD stavební část - výkresy půdorysu, výkresy řezů a Tech.zpr. | [14 empty] | VV | 2 | 1 | True | 0 | ROZPOCET
| VV |  | Změřeno v programu AutoCAD | [14 empty] | VV | 2 | 1 | True | 0 | ROZPOCET
| VV |  | . | [14 empty] | VV | 2 | 1 | True | 0 | ROZPOCET
| VV |  | "východní strana" 158,5 |  | 158.5 | [12 empty] | VV | 2 | 2 | True | 0 | ROZPOCET
| VV |  | "západní strana" 123,8 |  | 123.8 | [12 empty] | VV | 2 | 2 | True | 0 | ROZPOCET
| VV |  | Součet |  | 282.3 | [12 empty] | VV | 2 | 4 | True | 1 | ROZPOCET
149 | K | 766441821 | Demontáž parapetních desek dřevěných nebo plastových šířky do 300 mm délky do 2000 mm | kus | 37.5 |  | 0 | CS ÚRS 2023 02 |  | základní |  | 0 | 0 | 0 | 0.005 | 0.1875 | 16 | K | 2 |  |  |  | ROZPOCET | 0 | 0 | 0 | 0 | 0 | 1 | 0 | 16 | 1789020870
| Online PSC |  | https://podminky.urs.cz/item/CS_URS_2023_02/766441821 | [14 empty] | Online PSC | 2
| VV |  | Viz PD stavební část - výkresy půdorysu, výkresy řezů a Tech.zpr. | [14 empty] | VV | 2 | 1 | True | 0 | ROZPOCET
| VV |  | Změřeno v programu AutoCAD | [14 empty] | VV | 2 | 1 | True | 0 | ROZPOCET
| VV |  | . | [14 empty] | VV | 2 | 1 | True | 0 | ROZPOCET
| VV |  | "úroveň 1.NP" 1,5*13 |  | 19.5 | [12 empty] | VV | 2 | 2 | True | 0 | ROZPOCET
| VV |  | "úroveň 2.NP" 1,5*3 |  | 4.5 | [12 empty] | VV | 2 | 2 | True | 0 | ROZPOCET
| VV |  | "úroveň 3.NP" 1,5*3 |  | 4.5 | [12 empty] | VV | 2 | 2 | True | 0 | ROZPOCET
| VV |  | "úroveň 4.NP" 1,5*5 |  | 7.5 | [12 empty] | VV | 2 | 2 | True | 0 | ROZPOCET
| VV |  | "úroveň 5.NP" 1,5*1 |  | 1.5 | [12 empty] | VV | 2 | 2 | True | 0 | ROZPOCET
| VV |  | Součet |  | 37.5 | [12 empty] | VV | 2 | 4 | True | 1 | ROZPOCET
150 | K | 766441823 | Demontáž parapetních desek dřevěných nebo plastových šířky do 300 mm délky přes 2000 mm | kus | 13.2 |  | 0 | CS ÚRS 2023 02 |  | základní |  | 0 | 0 | 0 | 0.007 | 0.0924 | 16 | K | 2 |  |  |  | ROZPOCET | 0 | 0 | 0 | 0 | 0 | 1 | 0 | 16 | -612999137
| Online PSC |  | https://podminky.urs.cz/item/CS_URS_2023_02/766441823 | [14 empty] | Online PSC | 2
| VV |  | Viz PD stavební část - výkresy půdorysu, výkresy řezů a Tech.zpr. | [14 empty] | VV | 2 | 1 | True | 0 | ROZPOCET
| VV |  | Změřeno v programu AutoCAD | [14 empty] | VV | 2 | 1 | True | 0 | ROZPOCET
| VV |  | . | [14 empty] | VV | 2 | 1 | True | 0 | ROZPOCET
| VV |  | "úroveň 2.NP" 2,2*2 |  | 4.4 | [12 empty] | VV | 2 | 2 | True | 0 | ROZPOCET
| VV |  | "úroveň 3.NP" 2,2*2 |  | 4.4 | [12 empty] | VV | 2 | 2 | True | 0 | ROZPOCET
| VV |  | "úroveň 4.NP" 2,2*2 |  | 4.4 | [12 empty] | VV | 2 | 2 | True | 0 | ROZPOCET
| VV |  | Součet |  | 13.2 | [12 empty] | VV | 2 | 4 | True | 1 | ROZPOCET
151 | K | 766622833 | Demontáž rámu zdvojených oken dřevěných nebo plastových přes 2 do 4 m2 k opětovnému použití | m2 | 80.464 |  | 0 | CS ÚRS 2025 01 |  | základní |  | 0 | 0 | 0 | 0 | 0 | 16 | K | 2 |  |  |  | ROZPOCET | 0 | 0 | 0 | 0 | 0 | 1 | 0 | 16 | 505243899
| Online PSC |  | https://podminky.urs.cz/item/CS_URS_2025_01/766622833 | [14 empty] | Online PSC | 2
| VV |  | Viz PD stavební část - výkresy půdorysu, výkresy řezů a Tech.zpr. | [14 empty] | VV | 2 | 1 | True | 0 | ROZPOCET
| VV |  | Změřeno v programu AutoCAD | [14 empty] | VV | 2 | 1 | True | 0 | ROZPOCET
| VV |  | . | [14 empty] | VV | 2 | 1 | True | 0 | ROZPOCET
| VV |  | v rámci demontáže není počítáno s dalším využitím oken | [14 empty] | VV | 2 | 1 | True | 0 | ROZPOCET
| VV |  | . | [14 empty] | VV | 2 | 1 | True | 0 | ROZPOCET
| VV |  | "západní strana" (1,5*1,5)*2+3,68*3 |  | 15.54 | [12 empty] | VV | 2 | 2 | True | 0 | ROZPOCET
| VV |  | "východní strana" (1,5*1,5)*8+3,68*3 |  | 29.04 | [12 empty] | VV | 2 | 2 | True | 0 | ROZPOCET
| VV |  | "jižní strana" (1,5*1,5)*2+1,35*1,66 |  | 6.741 | [12 empty] | VV | 2 | 2 | True | 0 | ROZPOCET
| VV |  | "severní strana" (1,5*1,5)*7+(1,475*2,27)*4 |  | 29.143 | [12 empty] | VV | 2 | 2 | True | 0 | ROZPOCET
| VV |  | Součet |  | 80.464 | [12 empty] | VV | 2 | 4 | True | 1 | ROZPOCET
152 | K | 766622861 | Vyvěšení křídel dřevěných nebo plastových okenních do 1,5 m2 | kus | 38 |  | 0 | CS ÚRS 2025 01 |  | základní |  | 0 | 0 | 0 | 0 | 0 | 16 | K | 2 |  |  |  | ROZPOCET | 0 | 0 | 0 | 0 | 0 | 1 | 0 | 16 | -1828647708
| Online PSC |  | https://podminky.urs.cz/item/CS_URS_2025_01/766622861 | [14 empty] | Online PSC | 2
| VV |  | Viz PD stavební část - výkresy půdorysu, výkresy řezů a Tech.zpr. | [14 empty] | VV | 2 | 1 | True | 0 | ROZPOCET
| VV |  | Změřeno v programu AutoCAD | [14 empty] | VV | 2 | 1 | True | 0 | ROZPOCET
| VV |  | . | [14 empty] | VV | 2 | 1 | True | 0 | ROZPOCET
| VV |  | v rámci demontáže není počítáno s dalším využitím oken | [14 empty] | VV | 2 | 1 | True | 0 | ROZPOCET
| VV |  | . | [14 empty] | VV | 2 | 1 | True | 0 | ROZPOCET
| VV |  | "západní strana" 2*2 |  | 4 | [12 empty] | VV | 2 | 2 | True | 0 | ROZPOCET
| VV |  | "východní strana" 8*2 |  | 16 | [12 empty] | VV | 2 | 2 | True | 0 | ROZPOCET
| VV |  | "jižní strana" 2*2 |  | 4 | [12 empty] | VV | 2 | 2 | True | 0 | ROZPOCET
| VV |  | "severní strana" 7*2 |  | 14 | [12 empty] | VV | 2 | 2 | True | 0 | ROZPOCET
| VV |  | Součet |  | 38 | [12 empty] | VV | 2 | 4 | True | 1 | ROZPOCET
153 | K | 766622862 | Vyvěšení křídel dřevěných nebo plastových okenních přes 1,5 m2 | kus | 17 |  | 0 | CS ÚRS 2025 01 |  | základní |  | 0 | 0 | 0 | 0 | 0 | 16 | K | 2 |  |  |  | ROZPOCET | 0 | 0 | 0 | 0 | 0 | 1 | 0 | 16 | -1750223165
| Online PSC |  | https://podminky.urs.cz/item/CS_URS_2025_01/766622862 | [14 empty] | Online PSC | 2
| VV |  | Viz PD stavební část - výkresy půdorysu, výkresy řezů a Tech.zpr. | [14 empty] | VV | 2 | 1 | True | 0 | ROZPOCET
| VV |  | Změřeno v programu AutoCAD | [14 empty] | VV | 2 | 1 | True | 0 | ROZPOCET
| VV |  | . | [14 empty] | VV | 2 | 1 | True | 0 | ROZPOCET
| VV |  | v rámci demontáže není počítáno s dalším využitím oken | [14 empty] | VV | 2 | 1 | True | 0 | ROZPOCET
| VV |  | . | [14 empty] | VV | 2 | 1 | True | 0 | ROZPOCET
| VV |  | "východní strana" 2*3 |  | 6 | [12 empty] | VV | 2 | 2 | True | 0 | ROZPOCET
| VV |  | "západní strana" 2*3 |  | 6 | [12 empty] | VV | 2 | 2 | True | 0 | ROZPOCET
| VV |  | "jižní strana" 1 |  | 1 | [12 empty] | VV | 2 | 2 | True | 0 | ROZPOCET
| VV |  | "severní strana" 4 |  | 4 | [12 empty] | VV | 2 | 2 | True | 0 | ROZPOCET
| VV |  | Součet |  | 17 | [12 empty] | VV | 2 | 4 | True | 1 | ROZPOCET
154 | K | 766681822 | Demontáž zárubní dveří přes 2 m2 k opětovnému použití | m2 | 141.328 |  | 0 | CS ÚRS 2025 01 |  | základní |  | 0 | 0 | 0 | 0.00848 | 1.1985 | 16 | K | 2 |  |  |  | ROZPOCET | 0 | 0 | 0 | 0 | 0 | 1 | 0 | 16 | -988590433
| Online PSC |  | https://podminky.urs.cz/item/CS_URS_2025_01/766681822 | [14 empty] | Online PSC | 2
| VV |  | Viz PD stavební část - výkresy půdorysu, výkresy řezů a Tech.zpr. | [14 empty] | VV | 2 | 1 | True | 0 | ROZPOCET
| VV |  | Změřeno v programu AutoCAD | [14 empty] | VV | 2 | 1 | True | 0 | ROZPOCET
| VV |  | . | [14 empty] | VV | 2 | 1 | True | 0 | ROZPOCET
| VV |  | v rámci demontáže není počítáno s dalším využitím oken | [14 empty] | VV | 2 | 1 | True | 0 | ROZPOCET
| VV |  | . | [14 empty] | VV | 2 | 1 | True | 0 | ROZPOCET
| VV |  | "západní strana" (1,46*2,42)*20 |  | 70.664 | [12 empty] | VV | 2 | 2 | True | 0 | ROZPOCET
| VV |  | "východní strana" (1,46*2,42)*20 |  | 70.664 | [12 empty] | VV | 2 | 2 | True | 0 | ROZPOCET
| VV |  | Součet |  | 141.328 | [12 empty] | VV | 2 | 4 | True | 1 | ROZPOCET
155 | K | 766691924 | Vyvěšení nebo zavěšení křídel plastových dveří pl do 2 m2 | kus | 80 |  | 0 | CS ÚRS 2025 01 |  | základní |  | 0 | 0 | 0 | 0.026 | 2.08 | 16 | K | 2 |  |  |  | ROZPOCET | 0 | 0 | 0 | 0 | 0 | 1 | 0 | 16 | 199463516
| Online PSC |  | https://podminky.urs.cz/item/CS_URS_2025_01/766691924 | [14 empty] | Online PSC | 2
| VV |  | Viz PD stavební část - výkresy půdorysu, výkresy řezů a Tech.zpr. | [14 empty] | VV | 2 | 1 | True | 0 | ROZPOCET
| VV |  | Změřeno v programu AutoCAD | [14 empty] | VV | 2 | 1 | True | 0 | ROZPOCET
| VV |  | . | [14 empty] | VV | 2 | 1 | True | 0 | ROZPOCET
| VV |  | "západní strana" 20*2 |  | 40 | [12 empty] | VV | 2 | 2 | True | 0 | ROZPOCET
| VV |  | "východní strana" 20*2 |  | 40 | [12 empty] | VV | 2 | 2 | True | 0 | ROZPOCET
| VV |  | Součet |  | 80 | [12 empty] | VV | 2 | 4 | True | 1 | ROZPOCET
156 | K | 766694116 | Montáž parapetních desek dřevěných nebo plastových š do 30 cm | m | 653.7 |  | 0 | CS ÚRS 2025 01 |  | základní |  | 0 | 0 | 0 | 0 | 0 | 16 | K | 2 |  |  |  | ROZPOCET | 0 | 0 | 0 | 0 | 0 | 1 | 0 | 16 | 222633724
| Online PSC |  | https://podminky.urs.cz/item/CS_URS_2025_01/766694116 | [14 empty] | Online PSC | 2
| VV |  | Viz PD stavební část - výkresy půdorysu, výkresy řezů a Tech.zpr. | [14 empty] | VV | 2 | 1 | True | 0 | ROZPOCET
| VV |  | Změřeno v programu AutoCAD | [14 empty] | VV | 2 | 1 | True | 0 | ROZPOCET
| VV |  | . | [14 empty] | VV | 2 | 1 | True | 0 | ROZPOCET
| VV |  | - přesný typ a rozměr parapetu bude upřesněn na stavbě | [14 empty] | VV | 2 | 1 | True | 0 | ROZPOCET
| VV |  | . | [14 empty] | VV | 2 | 1 | True | 0 | ROZPOCET
| VV |  | "nová okna" 1,5*4+1,5*19+15*40+2,2*6+1,5*4 |  | 653.7 | [12 empty] | VV | 2 | 2 | True | 0 | ROZPOCET
| VV |  | Součet |  | 653.7 | [12 empty] | VV | 2 | 4 | True | 1 | ROZPOCET
157 | M | 60794101 | parapet dřevotřískový vnitřní povrch laminátový š 200mm | m | 686.385 |  | 0 | CS ÚRS 2025 01 |  | základní |  | 0 | 0.003 | 2.0592 | 0 | 0 | 32 | M | 2 |  |  |  | ROZPOCET | 0 | 0 | 0 | 0 | 0 | 1 | 0 | 16 | -1054481650
| VV |  | 653,7*1,05 'Přepočtené koeficientem množství |  | 686.385 | [12 empty] | VV | 2 | 2 | False | 1 | ROZPOCET
158 | K | 998766203 | Přesun hmot procentní pro kce truhlářské v objektech v přes 12 do 24 m | % |  |  | 0 | CS ÚRS 2025 01 |  | základní |  | 0 | 0 | 0 | 0 | 0 | 16 | K | 2 |  |  |  | ROZPOCET | 0 | 0 | 0 | 0 | 0 | 1 | 0 | 16 | 1981544285
| Online PSC |  | https://podminky.urs.cz/item/CS_URS_2025_01/998766203 | [14 empty] | Online PSC | 2
| D | 766.a | Okna - Plastová |  |  |  | 0 |  |  |  |  | 0 |  | 0 |  | 0 | 2 | D | 1 |  |  |  | ROZPOCET | [6 empty] | 0
159 | K | 766621-01R.O1 | Ozn.- O1 - Plastové okno, s izolačním trojsklem, dvojkřídlé - 1500 x 2250 mm, výklopné a otevíravé , včetně pásek, síťky proti hmyzu a kování - (podrobný popis výrobku viz PD); D+M | kus | 4 |  | 0 |  |  | základní |  | 0 | 0 | 0 | 0 | 0 | 16 | K | 2 |  |  |  | ROZPOCET | 0 | 0 | 0 | 0 | 0 | 1 | 0 | 16 | -226194771
| VV |  | požadavek na konstrukci viz výrobek O1 | [14 empty] | VV | 2 | 1 | True | 0 | ROZPOCET
| VV |  | - dodávka včetně kování a kompletního příslušenství | [14 empty] | VV | 2 | 1 | True | 0 | ROZPOCET
| VV |  | . | [14 empty] | VV | 2 | 1 | True | 0 | ROZPOCET
| VV |  | 4 |  | 4 | [12 empty] | VV | 2 | 2 | True | 1 | ROZPOCET
160 | K | 766621-01R.O2 | Ozn.- O2 - Plastové okno, s izolačním trojsklem, jednokřídlé - 1500 x 1500 mm, výklopné a otevíravé , včetně pásek, síťky proti hmyzu a kování - (podrobný popis výrobku viz PD); D+M | kus | 19 |  | 0 |  |  | základní |  | 0 | 0 | 0 | 0 | 0 | 16 | K | 2 |  |  |  | ROZPOCET | 0 | 0 | 0 | 0 | 0 | 1 | 0 | 16 | 151584857
| VV |  | požadavek na konstrukci viz výrobek O2 | [14 empty] | VV | 2 | 1 | True | 0 | ROZPOCET
| VV |  | - dodávka včetně kování a kompletního příslušenství | [14 empty] | VV | 2 | 1 | True | 0 | ROZPOCET
| VV |  | . | [14 empty] | VV | 2 | 1 | True | 0 | ROZPOCET
| VV |  | 19 |  | 19 | [12 empty] | VV | 2 | 2 | True | 1 | ROZPOCET
161 | K | 766621-01R.O3 | Ozn.- O3 - Plastové balkonové dveře, s izolačním trojsklem, jednokřídlé - 2400x 1500 mm,otevíravé ,včetně pásek, síťky proti hmyzu a kování - (podrobný popis výrobku viz PD); D+M | kus | 40 |  | 0 |  |  | základní |  | 0 | 0 | 0 | 0 | 0 | 16 | K | 2 |  |  |  | ROZPOCET | 0 | 0 | 0 | 0 | 0 | 1 | 0 | 16 | 1837919807
| VV |  | požadavek na konstrukci viz výrobek O3 | [14 empty] | VV | 2 | 1 | True | 0 | ROZPOCET
| VV |  | - dodávka včetně kování a kompletního příslušenství | [14 empty] | VV | 2 | 1 | True | 0 | ROZPOCET
| VV |  | . | [14 empty] | VV | 2 | 1 | True | 0 | ROZPOCET
| VV |  | 40 |  | 40 | [12 empty] | VV | 2 | 2 | True | 1 | ROZPOCET
162 | K | 766621-01R.O4 | Ozn.- O4 - Plastové okno, s izolačním trojsklem, kombinované - 2200 x 1650 mm, výklopné a otevíravé , včetně pásek a kování - (podrobný popis výrobku viz PD); D+M | kus | 6 |  | 0 |  |  | základní |  | 0 | 0 | 0 | 0 | 0 | 16 | K | 2 |  |  |  | ROZPOCET | 0 | 0 | 0 | 0 | 0 | 1 | 0 | 16 | -133054040
| VV |  | požadavek na konstrukci viz výrobek O3 | [14 empty] | VV | 2 | 1 | True | 0 | ROZPOCET
| VV |  | - dodávka včetně kování a kompletního příslušenství | [14 empty] | VV | 2 | 1 | True | 0 | ROZPOCET
| VV |  | . | [14 empty] | VV | 2 | 1 | True | 0 | ROZPOCET
| VV |  | 6 |  | 6 | [12 empty] | VV | 2 | 2 | True | 1 | ROZPOCET
| D | 767 | Konstrukce zámečnické |  |  |  | 0 |  |  |  |  | 0 |  | 0.64456 |  | 5.0098 | 2 | D | 1 |  |  |  | ROZPOCET | [6 empty] | 0
163 | K | 767114825 | Demontáž stěn a příček rámových zasklených vnějších plochy přes 15 m2 | m2 | 18.66 |  | 0 | CS ÚRS 2025 01 |  | základní |  | 0 | 0 | 0 | 0.04 | 0.7464 | 16 | K | 2 |  |  |  | ROZPOCET | 0 | 0 | 0 | 0 | 0 | 1 | 0 | 16 | 1377273712
| Online PSC |  | https://podminky.urs.cz/item/CS_URS_2025_01/767114825 | [14 empty] | Online PSC | 2
| VV |  | Viz PD stavební část - výkresy půdorysu, výkresy řezů a Tech.zpr. | [14 empty] | VV | 2 | 1 | True | 0 | ROZPOCET
| VV |  | Změřeno v programu AutoCAD | [14 empty] | VV | 2 | 1 | True | 0 | ROZPOCET
| VV |  | . | [14 empty] | VV | 2 | 1 | True | 0 | ROZPOCET
| VV |  | "vstupní příčka" 18,66 |  | 18.66 | [12 empty] | VV | 2 | 2 | True | 1 | ROZPOCET
164 | K | 7674262r01 | Montáž hliníkové treláže na nosnou ocelovou konstrukci | mb | 782.21 |  | 0 |  |  | základní |  | 0 | 1e-05 | 0.0078221 | 0 | 0 | 16 | K | 2 |  |  |  | ROZPOCET | 0 | 0 | 0 | 0 | 0 | 1 | 0 | 16 | 1295776989
| VV |  | Viz PD stavební část - výkresy půdorysu, výkresy řezů a Tech.zpr. | [14 empty] | VV | 2 | 1 | True | 0 | ROZPOCET
| VV |  | . | [14 empty] | VV | 2 | 1 | True | 0 | ROZPOCET
| VV |  | - součástí dodávky je příprava ocelové nosné konstrukce pro kotvení hliníkové treláže | [14 empty] | VV | 2 | 1 | True | 0 | ROZPOCET
| VV |  | - součástí dodávky jsou kompletní práce spojení s montáží a kompletací treláže | [14 empty] | VV | 2 | 1 | True | 0 | ROZPOCET
| VV |  | - součástí dodávky jsou veškeré spoje | [14 empty] | VV | 2 | 1 | True | 0 | ROZPOCET
| VV |  | - součástí dodávky je spojovací a kompletační materiál | [14 empty] | VV | 2 | 1 | True | 0 | ROZPOCET
| VV |  | - podrobnosti k výrobku a jeho kotvení viz detail D12 | [14 empty] | VV | 2 | 1 | True | 0 | ROZPOCET
| VV |  | - součástí dodávky je i případný nátěr hliníkové konstrukce | [14 empty] | VV | 2 | 1 | True | 0 | ROZPOCET
| VV |  | . | [14 empty] | VV | 2 | 1 | True | 0 | ROZPOCET
| VV |  | "vodorovné profily" 4,275*10+6*16,95+4,275*5+5*12,75+6*8,45 |  | 280.275 | [12 empty] | VV | 2 | 2 | True | 0 | ROZPOCET
| VV |  | "svislé profily" 8,38*41+4,245*29 |  | 466.685 | [12 empty] | VV | 2 | 2 | True | 0 | ROZPOCET
| VV |  | "pomocné konstrukce" 35,25 |  | 35.25 | [12 empty] | VV | 2 | 2 | True | 0 | ROZPOCET
| VV |  | Součet |  | 782.21 | [12 empty] | VV | 2 | 4 | True | 1 | ROZPOCET
165 | M | 1941372r01 | profil uzavřený Al 30x30x2mm | kg | 521.734 |  | 0 |  |  | základní |  | 0 | 0.001 | 0.52173 | 0 | 0 | 32 | M | 2 |  |  |  | ROZPOCET | 0 | 0 | 0 | 0 | 0 | 1 | 0 | 16 | -1260750640
| VV |  | 782,21*0,667 'Přepočtené koeficientem množství |  | 521.734 | [12 empty] | VV | 2 | 2 | False | 1 | ROZPOCET
166 | K | 767531811 | Demontáž vstupních kovových nebo plastových čisticích rohoží | m2 | 0.5 |  | 0 | CS ÚRS 2025 01 |  | základní |  | 0 | 0 | 0 | 0.02 | 0.01 | 16 | K | 2 |  |  |  | ROZPOCET | 0 | 0 | 0 | 0 | 0 | 1 | 0 | 16 | -33016892
| Online PSC |  | https://podminky.urs.cz/item/CS_URS_2025_01/767531811 | [14 empty] | Online PSC | 2
| VV |  | Viz PD stavební část - výkresy půdorysu, výkresy řezů a Tech.zpr. | [14 empty] | VV | 2 | 1 | True | 0 | ROZPOCET
| VV |  | Změřeno v programu AutoCAD | [14 empty] | VV | 2 | 1 | True | 0 | ROZPOCET
| VV |  | . | [14 empty] | VV | 2 | 1 | True | 0 | ROZPOCET
| VV |  | "vstup" 0,5 |  | 0.5 | [12 empty] | VV | 2 | 2 | True | 1 | ROZPOCET
167 | K | 767531r01 | Vstupní kovová čistící zóna 1000x500 mm, včetně přípravy asfaltu pro osazení - D+M | kpl | 1 |  | 0 |  |  | základní |  | 0 | 0 | 0 | 0 | 0 | 16 | K | 2 |  |  |  | ROZPOCET | 0 | 0 | 0 | 0 | 0 | 1 | 0 | 16 | -1039065955
| VV |  | Viz PD stavební část - výkresy půdorysu, výkresy řezů a Tech.zpr. | [14 empty] | VV | 2 | 1 | True | 0 | ROZPOCET
| VV |  | Změřeno v programu AutoCAD | [14 empty] | VV | 2 | 1 | True | 0 | ROZPOCET
| VV |  | . | [14 empty] | VV | 2 | 1 | True | 0 | ROZPOCET
| VV |  | "vstup" 1 |  | 1 | [12 empty] | VV | 2 | 2 | True | 1 | ROZPOCET
168 | K | 767810811 | Demontáž mřížek větracích ocelových čtyřhranných nebo kruhových | kus | 1 |  | 0 | CS ÚRS 2025 01 |  | základní |  | 0 | 0 | 0 | 0.0004 | 0.0004 | 16 | K | 2 |  |  |  | ROZPOCET | 0 | 0 | 0 | 0 | 0 | 1 | 0 | 16 | -1319391911
| Online PSC |  | https://podminky.urs.cz/item/CS_URS_2025_01/767810811 | [14 empty] | Online PSC | 2
| VV |  | Viz PD stavební část - výkresy půdorysu, výkresy řezů a Tech.zpr. | [14 empty] | VV | 2 | 1 | True | 0 | ROZPOCET
| VV |  | . | [14 empty] | VV | 2 | 1 | True | 0 | ROZPOCET
| VV |  | "větrací mřížka" 1 |  | 1 | [12 empty] | VV | 2 | 2 | True | 0 | ROZPOCET
| VV |  | Součet |  | 1 | [12 empty] | VV | 2 | 4 | True | 1 | ROZPOCET
169 | K | 7678938r01 | Demontáž stěn s drátkoskleněnou výplní | kus | 209.898 |  | 0 |  |  | základní |  | 0 | 0 | 0 | 0.02 | 4.198 | 16 | K | 2 |  |  |  | ROZPOCET | 0 | 0 | 0 | 0 | 0 | 1 | 0 | 16 | -880393193
| VV |  | Viz PD stavební část - výkresy půdorysu, výkresy řezů a Tech.zpr. | [14 empty] | VV | 2 | 1 | True | 0 | ROZPOCET
| VV |  | Změřeno v programu AutoCAD | [14 empty] | VV | 2 | 1 | True | 0 | ROZPOCET
| VV |  | . | [14 empty] | VV | 2 | 1 | True | 0 | ROZPOCET
| VV |  | dělící příčky | [14 empty] | VV | 2 | 1 | True | 0 | ROZPOCET
| VV |  | "úroveň 2.NP" (1,1*1,8)*8 |  | 15.84 | [12 empty] | VV | 2 | 2 | True | 0 | ROZPOCET
| VV |  | "úroveň 3.NP" (1,1*1,8)*8 |  | 15.84 | [12 empty] | VV | 2 | 2 | True | 0 | ROZPOCET
| VV |  | "úroveň 4.NP" (1,1*1,8)*2 |  | 3.96 | [12 empty] | VV | 2 | 2 | True | 0 | ROZPOCET
| VV |  | Mezisoučet |  | 35.64 | [12 empty] | VV | 2 | 3 | True | 0 | ROZPOCET
| VV |  | čelní konstrukce | [14 empty] | VV | 2 | 1 | True | 0 | ROZPOCET
| VV |  | "úroveň 2.NP" (15,1+18,4+15,1+18,4)*0,9 |  | 60.3 | [12 empty] | VV | 2 | 2 | True | 0 | ROZPOCET
| VV |  | "úroveň 3.NP" (15,1+18,4+15,1+18,4)*0,9 |  | 60.3 | [12 empty] | VV | 2 | 2 | True | 0 | ROZPOCET
| VV |  | "úroveň 4.NP" ((10,86+9,25+5,38+4,32)*2)*0,9 |  | 53.658 | [12 empty] | VV | 2 | 2 | True | 0 | ROZPOCET
| VV |  | Mezisoučet |  | 174.258 | [12 empty] | VV | 2 | 3 | True | 0 | ROZPOCET
| VV |  | Součet |  | 209.898 | [12 empty] | VV | 2 | 4 | True | 1 | ROZPOCET
170 | K | 7679951r01 | Montáž atypické zámečnické konstrukce - ocelová příčle s prosklením | kus | 20 |  | 0 |  |  | základní |  | 0 | 5e-05 | 0.001 | 0 | 0 | 16 | K | 2 |  |  |  | ROZPOCET | 0 | 0 | 0 | 0 | 0 | 1 | 0 | 16 | -2121151988
171 | M | 54879r01 | dělící balkonová příčle, z ocelových profilu a drátkoskla tl. 6 mm | kus | 20 |  | 0 |  |  | základní |  | 0 | 0.0057 | 0.114 | 0 | 0 | 32 | M | 2 |  |  |  | ROZPOCET | 0 | 0 | 0 | 0 | 0 | 1 | 0 | 16 | 464827425
| VV |  | - součástí dodávky výrobku je přesné zaměření jednotlivých příčlí | [14 empty] | VV | 2 | 1 | True | 0 | ROZPOCET
| VV |  | - dádávka nosného rámu a výplní z drátkoskla | [14 empty] | VV | 2 | 1 | True | 0 | ROZPOCET
| VV |  | - dodávka včetně potřebných nátěrů | [14 empty] | VV | 2 | 1 | True | 0 | ROZPOCET
| VV |  | - dodávka včetně pomocného a kompletačního materiálu | [14 empty] | VV | 2 | 1 | True | 0 | ROZPOCET
| VV |  | - dodávka včetně montovaných a svařovaných spojů | [14 empty] | VV | 2 | 1 | True | 0 | ROZPOCET
| VV |  | - prokotvování skrze izolant | [14 empty] | VV | 2 | 1 | True | 0 | ROZPOCET
| VV |  | Schéma výrobku viz detail - D11 | [14 empty] | VV | 2 | 1 | True | 0 | ROZPOCET
| VV |  | 20 |  | 20 | [12 empty] | VV | 2 | 2 | True | 1 | ROZPOCET
172 | K | 767996701 | Demontáž atypických zámečnických konstrukcí řezáním hm jednotlivých dílů do 50 kg | kg | 55 |  | 0 | CS ÚRS 2025 01 |  | základní |  | 0 | 0 | 0 | 0.001 | 0.055 | 16 | K | 2 |  |  |  | ROZPOCET | 0 | 0 | 0 | 0 | 0 | 1 | 0 | 16 | -515926077
| Online PSC |  | https://podminky.urs.cz/item/CS_URS_2025_01/767996701 | [14 empty] | Online PSC | 2
| VV |  | Viz PD stavební část - výkresy půdorysu, výkresy řezů a Tech.zpr. | [14 empty] | VV | 2 | 1 | True | 0 | ROZPOCET
| VV |  | . | [14 empty] | VV | 2 | 1 | True | 0 | ROZPOCET
| VV |  | Zámečnické výrobky na fasádě | [14 empty] | VV | 2 | 1 | True | 0 | ROZPOCET
| VV |  | "revizní dvířka, konzoly, světla, cedule atd. (odhad)" 20+15+20 |  | 55 | [12 empty] | VV | 2 | 2 | True | 0 | ROZPOCET
| VV |  | Součet |  | 55 | [12 empty] | VV | 2 | 4 | True | 1 | ROZPOCET
173 | K | 998767203 | Přesun hmot procentní pro zámečnické konstrukce v objektech v přes 12 do 24 m | % |  |  | 0 | CS ÚRS 2025 01 |  | základní |  | 0 | 0 | 0 | 0 | 0 | 16 | K | 2 |  |  |  | ROZPOCET | 0 | 0 | 0 | 0 | 0 | 1 | 0 | 16 | -1766106201
| Online PSC |  | https://podminky.urs.cz/item/CS_URS_2025_01/998767203 | [14 empty] | Online PSC | 2
| D | 767.b | Dveře - Hliníkové |  |  |  | 0 |  |  |  |  | 0 |  | 0 |  | 0 | 1 | D | 2 |  |  |  | ROZPOCET | [6 empty] | 0
174 | K | 767136-01R.D1 | Ozn.- D1 - Hliníková izolační stěna - 7405 x 2600 mm vč. dveří - otočné, prosklené , včetně tabla a kování - (podrobný popis výrobku viz PD); D+M | kus | 1 |  | 0 |  |  | základní |  | 0 | 0 | 0 | 0 | 0 | 4 | K | 3 |  |  |  | ROZPOCET | 0 | 0 | 0 | 0 | 0 | 1 | 0 | 4 | -924077881
| VV |  | požadavek na konstrukci viz výrobek D1 | [14 empty] | VV | 3 | 1 | True | 0 | ROZPOCET
| VV |  | - dodávka včetně kování a kompletního příslušenství | [14 empty] | VV | 3 | 1 | True | 0 | ROZPOCET
| VV |  | - dodávka včetně tabla na zvonky | [14 empty] | VV | 3 | 1 | True | 0 | ROZPOCET
| VV |  | - dodávka včetně prokabelování | [14 empty] | VV | 3 | 1 | True | 0 | ROZPOCET
| VV |  | . | [14 empty] | VV | 3 | 1 | True | 0 | ROZPOCET
| VV |  | 1 |  | 1 | [12 empty] | VV | 3 | 2 | True | 1 | ROZPOCET
| D | 767.a | Okna - Hliníková |  |  |  | 0 |  |  |  |  | 0 |  | 0 |  | 0 | 1 | D | 2 |  |  |  | ROZPOCET | [6 empty] | 0
175 | K | 767136-01R.O5 | Ozn.- O5 - Hliníková izolační stěna, s izolačním trojsklem - 1500 x 10900 mm, fix , včetně pásek - (podrobný popis výrobku viz PD); D+M | kus | 2 |  | 0 |  |  | základní |  | 0 | 0 | 0 | 0 | 0 | 4 | K | 3 |  |  |  | ROZPOCET | 0 | 0 | 0 | 0 | 0 | 1 | 0 | 4 | -1289786005
| VV |  | požadavek na konstrukci viz výrobek O5 | [14 empty] | VV | 3 | 1 | True | 0 | ROZPOCET
| VV |  | - schéma a požadavek na výrobek viz PD | [14 empty] | VV | 3 | 1 | True | 0 | ROZPOCET
| VV |  | . | [14 empty] | VV | 3 | 1 | True | 0 | ROZPOCET
| VV |  | 2 |  | 2 | [12 empty] | VV | 3 | 2 | True | 1 | ROZPOCET
| D | 781 | Dokončovací práce - obklady |  |  |  | 0 |  |  |  |  | 0 |  | 0.27289 |  | 0.34169 | 2 | D | 1 |  |  |  | ROZPOCET | [6 empty] | 0
176 | K | 781492611 | Montáž profilů rohových lepených lepidlem na bázi reaktivních pryskyřic | m | 120.36 |  | 0 | CS ÚRS 2025 01 |  | základní |  | 0 | 0.00015 | 0.018054 | 0 | 0 | 16 | K | 2 |  |  |  | ROZPOCET | 0 | 0 | 0 | 0 | 0 | 1 | 0 | 16 | 393154320
| Online PSC |  | https://podminky.urs.cz/item/CS_URS_2025_01/781492611 | [14 empty] | Online PSC | 2
| VV |  | Viz PD stavební část - výkresy půdorysu, výkresy řezů a Tech.zpr. | [14 empty] | VV | 2 | 1 | True | 0 | ROZPOCET
| VV |  | . | [14 empty] | VV | 2 | 1 | True | 0 | ROZPOCET
| VV |  | - ukončovací profil pro nátěry vodorovných konstrukcí | [14 empty] | VV | 2 | 1 | True | 0 | ROZPOCET
| VV |  | Součást skladby ( P1 ) | [14 empty] | VV | 2 | 1 | True | 0 | ROZPOCET
| VV |  | . | [14 empty] | VV | 2 | 1 | True | 0 | ROZPOCET
| VV |  | "úroveň 2.NP" (17,78+12,78-7*1,5)*2 |  | 40.12 | [12 empty] | VV | 2 | 2 | True | 0 | ROZPOCET
| VV |  | "úroveň 3.NP" (17,78+12,78-7*1,5)*2 |  | 40.12 | [12 empty] | VV | 2 | 2 | True | 0 | ROZPOCET
| VV |  | "úroveň 4.NP" (17,78+12,78-7*1,5)*2 |  | 40.12 | [12 empty] | VV | 2 | 2 | True | 0 | ROZPOCET
| VV |  | Součet |  | 120.36 | [12 empty] | VV | 2 | 4 | True | 1 | ROZPOCET
177 | M | 194160r01 | profil rohový pro lité podhaly - vhodná do ext. prostředí - napojení vodorovné konstrukce na svislou | m | 126.378 |  | 0 |  |  | základní |  | 0 | 0.00012 | 0.015165 | 0 | 0 | 32 | M | 2 |  |  |  | ROZPOCET | 0 | 0 | 0 | 0 | 0 | 1 | 0 | 16 | -270364655
| VV |  | 120,36*1,05 'Přepočtené koeficientem množství |  | 126.378 | [12 empty] | VV | 2 | 2 | False | 1 | ROZPOCET
178 | K | 781492651 | Montáž profilů ukončovacích lepených lepidlem na bázi reaktivních pryskyřic | m | 197.88 |  | 0 | CS ÚRS 2025 01 |  | základní |  | 0 | 0.00013 | 0.025724 | 0 | 0 | 16 | K | 2 |  |  |  | ROZPOCET | 0 | 0 | 0 | 0 | 0 | 1 | 0 | 16 | 1291520400
| Online PSC |  | https://podminky.urs.cz/item/CS_URS_2025_01/781492651 | [14 empty] | Online PSC | 2
| VV |  | Viz PD stavební část - výkresy půdorysu, výkresy řezů a Tech.zpr. | [14 empty] | VV | 2 | 1 | True | 0 | ROZPOCET
| VV |  | . | [14 empty] | VV | 2 | 1 | True | 0 | ROZPOCET
| VV |  | - ukončovací profil pro nátěry vodorovných konstrukcí | [14 empty] | VV | 2 | 1 | True | 0 | ROZPOCET
| VV |  | Součást skladby ( P1 ) | [14 empty] | VV | 2 | 1 | True | 0 | ROZPOCET
| VV |  | . | [14 empty] | VV | 2 | 1 | True | 0 | ROZPOCET
| VV |  | "úroveň 2.NP" (18,22+14,76)*2 |  | 65.96 | [12 empty] | VV | 2 | 2 | True | 0 | ROZPOCET
| VV |  | "úroveň 3.NP" (18,22+14,76)*2 |  | 65.96 | [12 empty] | VV | 2 | 2 | True | 0 | ROZPOCET
| VV |  | "úroveň 4.NP" (18,22+14,76)*2 |  | 65.96 | [12 empty] | VV | 2 | 2 | True | 0 | ROZPOCET
| VV |  | Součet |  | 197.88 | [12 empty] | VV | 2 | 4 | True | 1 | ROZPOCET
179 | M | 194160r02 | lišta ukončovací pro lité podhaly - vhodná do ext. prostředí | m | 207.774 |  | 0 |  |  | základní |  | 0 | 0.00032 | 0.066488 | 0 | 0 | 32 | M | 2 |  |  |  | ROZPOCET | 0 | 0 | 0 | 0 | 0 | 1 | 0 | 16 | -1290401973
| VV |  | 197,88*1,05 'Přepočtené koeficientem množství |  | 207.774 | [12 empty] | VV | 2 | 2 | False | 1 | ROZPOCET
180 | K | 781731810 | Demontáž obkladů z obkladaček cihelných kladených do malty | m2 | 3.932 |  | 0 | CS ÚRS 2025 01 |  | základní |  | 0 | 0 | 0 | 0.0869 | 0.34169 | 16 | K | 2 |  |  |  | ROZPOCET | 0 | 0 | 0 | 0 | 0 | 1 | 0 | 16 | -955347378
| Online PSC |  | https://podminky.urs.cz/item/CS_URS_2025_01/781731810 | [14 empty] | Online PSC | 2
| VV |  | Viz PD stavební část - výkresy půdorysu, výkresy řezů a Tech.zpr. | [14 empty] | VV | 2 | 1 | True | 0 | ROZPOCET
| VV |  | Změřeno v programu AutoCAD | [14 empty] | VV | 2 | 1 | True | 0 | ROZPOCET
| VV |  | . | [14 empty] | VV | 2 | 1 | True | 0 | ROZPOCET
| VV |  | - oprava stávajícího obkladu - uvažuje se výměna cca 5% ploch | [14 empty] | VV | 2 | 1 | True | 0 | ROZPOCET
| VV |  | . | [14 empty] | VV | 2 | 1 | True | 0 | ROZPOCET
| VV |  | Cihelné pilíře | [14 empty] | VV | 2 | 1 | True | 0 | ROZPOCET
| VV |  | "východní strana" 1,47*5*5,35 |  | 39.323 | [12 empty] | VV | 2 | 2 | True | 0 | ROZPOCET
| VV |  | "západní strana" 1,47*5*5,35 |  | 39.323 | [12 empty] | VV | 2 | 2 | True | 0 | ROZPOCET
| VV |  | Součet |  | 78.646 | [12 empty] | VV | 2 | 4 | True | 1 | ROZPOCET
| VV |  | 78,646*0,05 'Přepočtené koeficientem množství |  | 3.932 | [12 empty] | VV | 2 | 2 | False | 1 | ROZPOCET
181 | K | 781734112 | Montáž obkladů vnějších z obkladaček nebo obkladových pásků cihelných přes 50 do 85 ks/m2 lepené flexibilním lepidlem | m2 | 3.932 |  | 0 | CS ÚRS 2025 01 |  | základní |  | 0 | 0.005 | 0.01966 | 0 | 0 | 16 | K | 2 |  |  |  | ROZPOCET | 0 | 0 | 0 | 0 | 0 | 1 | 0 | 16 | 711635184
| Online PSC |  | https://podminky.urs.cz/item/CS_URS_2025_01/781734112 | [14 empty] | Online PSC | 2
| VV |  | Viz PD stavební část - výkresy půdorysu, výkresy řezů a Tech.zpr. | [14 empty] | VV | 2 | 1 | True | 0 | ROZPOCET
| VV |  | Změřeno v programu AutoCAD | [14 empty] | VV | 2 | 1 | True | 0 | ROZPOCET
| VV |  | . | [14 empty] | VV | 2 | 1 | True | 0 | ROZPOCET
| VV |  | - oprava stávajícího obkladu - uvažuje se výměna cca 5% ploch | [14 empty] | VV | 2 | 1 | True | 0 | ROZPOCET
| VV |  | . | [14 empty] | VV | 2 | 1 | True | 0 | ROZPOCET
| VV |  | Cihelné pilíře | [14 empty] | VV | 2 | 1 | True | 0 | ROZPOCET
| VV |  | "východní strana" 1,47*5*5,35 |  | 39.323 | [12 empty] | VV | 2 | 2 | True | 0 | ROZPOCET
| VV |  | "západní strana" 1,47*5*5,35 |  | 39.323 | [12 empty] | VV | 2 | 2 | True | 0 | ROZPOCET
| VV |  | Součet |  | 78.646 | [12 empty] | VV | 2 | 4 | True | 1 | ROZPOCET
| VV |  | 78,646*0,05 'Přepočtené koeficientem množství |  | 3.932 | [12 empty] | VV | 2 | 2 | False | 1 | ROZPOCET
182 | M | 59623115 | pásek obkladový cihlový hladký 240x71x14mm burgund | kus | 255.6 |  | 0 | CS ÚRS 2025 01 |  | základní |  | 0 | 0.0005 | 0.1278 | 0 | 0 | 32 | M | 2 |  |  |  | ROZPOCET | 0 | 0 | 0 | 0 | 0 | 1 | 0 | 16 | 1146633727
| VV |  | 78,646*3,25 'Přepočtené koeficientem množství |  | 255.6 | [12 empty] | VV | 2 | 2 | False | 1 | ROZPOCET
183 | K | 781739191 | Příplatek k montáži obkladů vnějších z obkladaček nebo obkladových pásků cihelných za plochu do 10 m2 | m2 | 3.932 |  | 0 | CS ÚRS 2025 01 |  | základní |  | 0 | 0 | 0 | 0 | 0 | 16 | K | 2 |  |  |  | ROZPOCET | 0 | 0 | 0 | 0 | 0 | 1 | 0 | 16 | -460502688
| Online PSC |  | https://podminky.urs.cz/item/CS_URS_2025_01/781739191 | [14 empty] | Online PSC | 2
184 | K | 998781103 | Přesun hmot tonážní pro obklady keramické v objektech v přes 12 do 24 m | t | 0.273 |  | 0 | CS ÚRS 2025 01 |  | základní |  | 0 | 0 | 0 | 0 | 0 | 16 | K | 2 |  |  |  | ROZPOCET | 0 | 0 | 0 | 0 | 0 | 1 | 0 | 16 | 1913268051
| Online PSC |  | https://podminky.urs.cz/item/CS_URS_2025_01/998781103 | [14 empty] | Online PSC | 2
| D | 783 | Dokončovací práce - nátěry |  |  |  | 0 |  |  |  |  | 0 |  | 0.49165 |  | 0 | 2 | D | 1 |  |  |  | ROZPOCET | [6 empty] | 0
185 | K | 783201403 | Oprášení tesařských konstrukcí před provedením nátěru | m2 | 72.384 |  | 0 | CS ÚRS 2025 01 |  | základní |  | 0 | 0 | 0 | 0 | 0 | 16 | K | 2 |  |  |  | ROZPOCET | 0 | 0 | 0 | 0 | 0 | 1 | 0 | 16 | -1616523786
| Online PSC |  | https://podminky.urs.cz/item/CS_URS_2025_01/783201403 | [14 empty] | Online PSC | 2
| VV |  | Viz PD stavební část - výkresy půdorysu, výkresy řezů a Tech.zpr. | [14 empty] | VV | 2 | 1 | True | 0 | ROZPOCET
| VV |  | Změřeno v programu AutoCAD | [14 empty] | VV | 2 | 1 | True | 0 | ROZPOCET
| VV |  | . | [14 empty] | VV | 2 | 1 | True | 0 | ROZPOCET
| VV |  | - rozsah stávajících konstrukcí je nutné určit na stavbě | [14 empty] | VV | 2 | 1 | True | 0 | ROZPOCET
| VV |  | - rozsah je odhadován na základě PD | [14 empty] | VV | 2 | 1 | True | 0 | ROZPOCET
| VV |  | . | [14 empty] | VV | 2 | 1 | True | 0 | ROZPOCET
| VV |  | "stávající konstrukce" (4,16+0,37+0,75+1,59+1,13+1,15)*3*0,12*4*4 |  | 52.704 | [12 empty] | VV | 2 | 2 | True | 0 | ROZPOCET
| VV |  | "podhledy" 4,1*1,2*2*2 |  | 19.68 | [12 empty] | VV | 2 | 2 | True | 0 | ROZPOCET
| VV |  | Součet |  | 72.384 | [12 empty] | VV | 2 | 4 | True | 1 | ROZPOCET
186 | K | 783206801 | Odstranění nátěrů z tesařských konstrukcí obroušením | m2 | 72.384 |  | 0 | CS ÚRS 2025 01 |  | základní |  | 0 | 6e-05 | 0.004343 | 0 | 0 | 16 | K | 2 |  |  |  | ROZPOCET | 0 | 0 | 0 | 0 | 0 | 1 | 0 | 16 | 1327794100
| Online PSC |  | https://podminky.urs.cz/item/CS_URS_2025_01/783206801 | [14 empty] | Online PSC | 2
| VV |  | Viz PD stavební část - výkresy půdorysu, výkresy řezů a Tech.zpr. | [14 empty] | VV | 2 | 1 | True | 0 | ROZPOCET
| VV |  | Změřeno v programu AutoCAD | [14 empty] | VV | 2 | 1 | True | 0 | ROZPOCET
| VV |  | . | [14 empty] | VV | 2 | 1 | True | 0 | ROZPOCET
| VV |  | - rozsah stávajících konstrukcí je nutné určit na stavbě | [14 empty] | VV | 2 | 1 | True | 0 | ROZPOCET
| VV |  | - rozsah je odhadován na základě PD | [14 empty] | VV | 2 | 1 | True | 0 | ROZPOCET
| VV |  | . | [14 empty] | VV | 2 | 1 | True | 0 | ROZPOCET
| VV |  | "stávající konstrukce" (4,16+0,37+0,75+1,59+1,13+1,15)*3*0,12*4*4 |  | 52.704 | [12 empty] | VV | 2 | 2 | True | 0 | ROZPOCET
| VV |  | "podhledy" 4,1*1,2*2*2 |  | 19.68 | [12 empty] | VV | 2 | 2 | True | 0 | ROZPOCET
| VV |  | Součet |  | 72.384 | [12 empty] | VV | 2 | 4 | True | 1 | ROZPOCET
187 | K | 783264101 | Základní jednonásobný olejový nátěr tesařských konstrukcí | m2 | 72.384 |  | 0 | CS ÚRS 2025 01 |  | základní |  | 0 | 0.00014 | 0.010134 | 0 | 0 | 16 | K | 2 |  |  |  | ROZPOCET | 0 | 0 | 0 | 0 | 0 | 1 | 0 | 16 | -626122150
| Online PSC |  | https://podminky.urs.cz/item/CS_URS_2025_01/783264101 | [14 empty] | Online PSC | 2
| VV |  | Viz PD stavební část - výkresy půdorysu, výkresy řezů a Tech.zpr. | [14 empty] | VV | 2 | 1 | True | 0 | ROZPOCET
| VV |  | Změřeno v programu AutoCAD | [14 empty] | VV | 2 | 1 | True | 0 | ROZPOCET
| VV |  | . | [14 empty] | VV | 2 | 1 | True | 0 | ROZPOCET
| VV |  | - rozsah stávajících konstrukcí je nutné určit na stavbě | [14 empty] | VV | 2 | 1 | True | 0 | ROZPOCET
| VV |  | - rozsah je odhadován na základě PD | [14 empty] | VV | 2 | 1 | True | 0 | ROZPOCET
| VV |  | . | [14 empty] | VV | 2 | 1 | True | 0 | ROZPOCET
| VV |  | "stávající konstrukce" (4,16+0,37+0,75+1,59+1,13+1,15)*3*0,12*4*4 |  | 52.704 | [12 empty] | VV | 2 | 2 | True | 0 | ROZPOCET
| VV |  | "podhledy" 4,1*1,2*2*2 |  | 19.68 | [12 empty] | VV | 2 | 2 | True | 0 | ROZPOCET
| VV |  | Součet |  | 72.384 | [12 empty] | VV | 2 | 4 | True | 1 | ROZPOCET
188 | K | 783267101 | Krycí jednonásobný olejový nátěr tesařských konstrukcí | m2 | 72.384 |  | 0 | CS ÚRS 2025 01 |  | základní |  | 0 | 0.00016 | 0.011581 | 0 | 0 | 16 | K | 2 |  |  |  | ROZPOCET | 0 | 0 | 0 | 0 | 0 | 1 | 0 | 16 | 1954385766
| Online PSC |  | https://podminky.urs.cz/item/CS_URS_2025_01/783267101 | [14 empty] | Online PSC | 2
189 | K | 783301311 | Odmaštění zámečnických konstrukcí vodou ředitelným odmašťovačem | m2 | 353.361 |  | 0 | CS ÚRS 2025 01 |  | základní |  | 0 | 8e-05 | 0.028269 | 0 | 0 | 16 | K | 2 |  |  |  | ROZPOCET | 0 | 0 | 0 | 0 | 0 | 1 | 0 | 16 | -23085710
| Online PSC |  | https://podminky.urs.cz/item/CS_URS_2025_01/783301311 | [14 empty] | Online PSC | 2
| VV |  | Viz PD stavební část - výkresy půdorysu, výkresy řezů a Tech.zpr. | [14 empty] | VV | 2 | 1 | True | 0 | ROZPOCET
| VV |  | Změřeno v programu AutoCAD | [14 empty] | VV | 2 | 1 | True | 0 | ROZPOCET
| VV |  | . | [14 empty] | VV | 2 | 1 | True | 0 | ROZPOCET
| VV |  | "stávající konstrukce vrat" ((2,4*2,1)*3+(1,45*2,1))*2*1,1 |  | 39.963 | [12 empty] | VV | 2 | 2 | True | 0 | ROZPOCET
| VV |  | "stávající rámová konstrukce - odhad (výměru nutno upřesnit na stavbě)" (31,3*6*2+5,7*2*2+10,9*4*2+27+65)*0,12*4 |  | 277.248 | [12 empty] | VV | 2 | 2 | True | 0 | ROZPOCET
| VV |  | "pomocné stávající konstrukce hlavní ocelové konstrukce" 36,15 |  | 36.15 | [12 empty] | VV | 2 | 2 | True | 0 | ROZPOCET
| VV |  | Součet |  | 353.361 | [12 empty] | VV | 2 | 4 | True | 1 | ROZPOCET
190 | K | 783306805 | Odstranění nátěru ze zámečnických konstrukcí opálením | m2 | 353.361 |  | 0 | CS ÚRS 2025 01 |  | základní |  | 0 | 2e-05 | 0.0070672 | 0 | 0 | 16 | K | 2 |  |  |  | ROZPOCET | 0 | 0 | 0 | 0 | 0 | 1 | 0 | 16 | 964940327
| Online PSC |  | https://podminky.urs.cz/item/CS_URS_2025_01/783306805 | [14 empty] | Online PSC | 2
| VV |  | Viz PD stavební část - výkresy půdorysu, výkresy řezů a Tech.zpr. | [14 empty] | VV | 2 | 1 | True | 0 | ROZPOCET
| VV |  | Změřeno v programu AutoCAD | [14 empty] | VV | 2 | 1 | True | 0 | ROZPOCET
| VV |  | . | [14 empty] | VV | 2 | 1 | True | 0 | ROZPOCET
| VV |  | "stávající konstrukce vrat" ((2,4*2,1)*3+(1,45*2,1))*2*1,1 |  | 39.963 | [12 empty] | VV | 2 | 2 | True | 0 | ROZPOCET
| VV |  | "stávající rámová konstrukce - odhad (výměru nutno upřesnit na stavbě)" (31,3*6*2+5,7*2*2+10,9*4*2+27+65)*0,12*4 |  | 277.248 | [12 empty] | VV | 2 | 2 | True | 0 | ROZPOCET
| VV |  | "pomocné stávající konstrukce hlavní ocelové konstrukce" 36,15 |  | 36.15 | [12 empty] | VV | 2 | 2 | True | 0 | ROZPOCET
| VV |  | Součet |  | 353.361 | [12 empty] | VV | 2 | 4 | True | 1 | ROZPOCET
191 | K | 783344101 | Základní jednonásobný polyuretanový nátěr zámečnických konstrukcí | m2 | 353.361 |  | 0 | CS ÚRS 2025 01 |  | základní |  | 0 | 0.00013 | 0.045937 | 0 | 0 | 16 | K | 2 |  |  |  | ROZPOCET | 0 | 0 | 0 | 0 | 0 | 1 | 0 | 16 | 155060733
| Online PSC |  | https://podminky.urs.cz/item/CS_URS_2025_01/783344101 | [14 empty] | Online PSC | 2
| VV |  | Viz PD stavební část - výkresy půdorysu, výkresy řezů a Tech.zpr. | [14 empty] | VV | 2 | 1 | True | 0 | ROZPOCET
| VV |  | Změřeno v programu AutoCAD | [14 empty] | VV | 2 | 1 | True | 0 | ROZPOCET
| VV |  | . | [14 empty] | VV | 2 | 1 | True | 0 | ROZPOCET
| VV |  | "stávající konstrukce vrat" ((2,4*2,1)*3+(1,45*2,1))*2*1,1 |  | 39.963 | [12 empty] | VV | 2 | 2 | True | 0 | ROZPOCET
| VV |  | "stávající rámová konstrukce - odhad (výměru nutno upřesnit na stavbě)" (31,3*6*2+5,7*2*2+10,9*4*2+27+65)*0,12*4 |  | 277.248 | [12 empty] | VV | 2 | 2 | True | 0 | ROZPOCET
| VV |  | "pomocné stávající konstrukce hlavní ocelové konstrukce" 36,15 |  | 36.15 | [12 empty] | VV | 2 | 2 | True | 0 | ROZPOCET
| VV |  | Součet |  | 353.361 | [12 empty] | VV | 2 | 4 | True | 1 | ROZPOCET
192 | K | 783317101 | Krycí jednonásobný syntetický standardní nátěr zámečnických konstrukcí | m2 | 353.361 |  | 0 | CS ÚRS 2025 01 |  | základní |  | 0 | 0.00012 | 0.042403 | 0 | 0 | 16 | K | 2 |  |  |  | ROZPOCET | 0 | 0 | 0 | 0 | 0 | 1 | 0 | 16 | -1513787176
| Online PSC |  | https://podminky.urs.cz/item/CS_URS_2025_01/783317101 | [14 empty] | Online PSC | 2
193 | K | 783342101 | Tmelení včetně přebroušení zámečnických konstrukcí polyuretanovým tmelem | m2 | 61.444 |  | 0 | CS ÚRS 2025 01 |  | základní |  | 0 | 3e-05 | 0.0018433 | 0 | 0 | 16 | K | 2 |  |  |  | ROZPOCET | 0 | 0 | 0 | 0 | 0 | 1 | 0 | 16 | -431701399
| Online PSC |  | https://podminky.urs.cz/item/CS_URS_2025_01/783342101 | [14 empty] | Online PSC | 2
| VV |  | Viz PD stavební část - výkresy půdorysu, výkresy řezů a Tech.zpr. | [14 empty] | VV | 2 | 1 | True | 0 | ROZPOCET
| VV |  | Změřeno v programu AutoCAD | [14 empty] | VV | 2 | 1 | True | 0 | ROZPOCET
| VV |  | . | [14 empty] | VV | 2 | 1 | True | 0 | ROZPOCET
| VV |  | - předpoklad tmelení v rozsahu do 15% | [14 empty] | VV | 2 | 1 | True | 0 | ROZPOCET
| VV |  | "stávající konstrukce vrat" (((2,4*2,1)*3+(1,45*2,1))*2*1,1)*0,15 |  | 5.994 | [12 empty] | VV | 2 | 2 | True | 0 | ROZPOCET
| VV |  | Mezisoučet |  | 5.994 | [12 empty] | VV | 2 | 3 | True | 0 | ROZPOCET
| VV |  | - předpoklad tmelení v rozsahu do 20% | [14 empty] | VV | 2 | 1 | True | 0 | ROZPOCET
| VV |  | "stávající rámová konstrukce - odhad (výměru nutno upřesnit na stavbě)" ((31,3*6*2+5,7*2*2+10,9*4*2+27+65)*0,12*4)*0,2 |  | 55.45 | [12 empty] | VV | 2 | 2 | True | 0 | ROZPOCET
| VV |  | Mezisoučet |  | 55.45 | [12 empty] | VV | 2 | 3 | True | 0 | ROZPOCET
| VV |  | Součet |  | 61.444 | [12 empty] | VV | 2 | 4 | True | 1 | ROZPOCET
194 | K | 783823101 | Penetrační akrylátový nátěr hladkých betonových povrchů | m2 | 1029.683 |  | 0 | CS ÚRS 2025 01 |  | základní |  | 0 | 8e-05 | 0.082375 | 0 | 0 | 16 | K | 2 |  |  |  | ROZPOCET | 0 | 0 | 0 | 0 | 0 | 1 | 0 | 16 | -243340841
| Online PSC |  | https://podminky.urs.cz/item/CS_URS_2025_01/783823101 | [14 empty] | Online PSC | 2
| VV |  | Viz PD stavební část - výkresy půdorysu, výkresy řezů a Tech.zpr. | [14 empty] | VV | 2 | 1 | True | 0 | ROZPOCET
| VV |  | Změřeno v programu AutoCAD | [14 empty] | VV | 2 | 1 | True | 0 | ROZPOCET
| VV |  | . | [14 empty] | VV | 2 | 1 | True | 0 | ROZPOCET
| VV |  | Fasáda | [14 empty] | VV | 2 | 1 | True | 0 | ROZPOCET
| VV |  | "západní strana" 384,15+19,05 |  | 403.2 | [12 empty] | VV | 2 | 2 | True | 0 | ROZPOCET
| VV |  | "odečtené plochy" -(3,47*20+2,22*2+5,41*3+3,18+7*2,1+16,86) |  | -124.81 | [12 empty] | VV | 2 | 2 | True | 0 | ROZPOCET
| VV |  | Mezisoučet |  | 278.39 | [12 empty] | VV | 2 | 3 | True | 0 | ROZPOCET
| VV |  | "východní strana" 384,15+18,35 |  | 402.5 | [12 empty] | VV | 2 | 2 | True | 0 | ROZPOCET
| VV |  | "odečtené plochy"-(3,44*18+2,16*8+0,65+16,86) |  | -96.71 | [12 empty] | VV | 2 | 2 | True | 0 | ROZPOCET
| VV |  | Mezisoučet |  | 305.79 | [12 empty] | VV | 2 | 3 | True | 0 | ROZPOCET
| VV |  | "jižní strana" (45,11+170,65)-2,25*3 |  | 209.01 | [12 empty] | VV | 2 | 2 | True | 0 | ROZPOCET
| VV |  | Mezisoučet |  | 209.01 | [12 empty] | VV | 2 | 3 | True | 0 | ROZPOCET
| VV |  | "severní strana" 232,25+6,75 |  | 239 | [12 empty] | VV | 2 | 2 | True | 0 | ROZPOCET
| VV |  | "odečtené plochy" -(1,89*7+3,35*4) |  | -26.63 | [12 empty] | VV | 2 | 2 | True | 0 | ROZPOCET
| VV |  | Mezisoučet |  | 212.37 | [12 empty] | VV | 2 | 3 | True | 0 | ROZPOCET
| VV |  | "špalety" (26,63+96,71+124,81-16,86*2)*0,75*0,15 |  | 24.123 | [12 empty] | VV | 2 | 2 | True | 0 | ROZPOCET
| VV |  | Mezisoučet |  | 24.123 | [12 empty] | VV | 2 | 3 | True | 0 | ROZPOCET
| VV |  | Součet |  | 1029.683 | [12 empty] | VV | 2 | 4 | True | 1 | ROZPOCET
195 | K | 783823151 | Penetrační akrylátový nátěr hrubých betonových povrchů a hrubých, rýhovaných a škrábaných omítek | m2 | 190.1 |  | 0 | CS ÚRS 2025 01 |  | základní |  | 0 | 0.00017 | 0.032317 | 0 | 0 | 16 | K | 2 |  |  |  | ROZPOCET | 0 | 0 | 0 | 0 | 0 | 1 | 0 | 16 | -1447566606
| Online PSC |  | https://podminky.urs.cz/item/CS_URS_2025_01/783823151 | [14 empty] | Online PSC | 2
| VV |  | Viz PD stavební část - výkresy půdorysu, výkresy řezů a Tech.zpr. | [14 empty] | VV | 2 | 1 | True | 0 | ROZPOCET
| VV |  | Změřeno v programu AutoCAD | [14 empty] | VV | 2 | 1 | True | 0 | ROZPOCET
| VV |  | . | [14 empty] | VV | 2 | 1 | True | 0 | ROZPOCET
| VV |  | Součást skladby ( P1 ) | [14 empty] | VV | 2 | 1 | True | 0 | ROZPOCET
| VV |  | "úroveň 1.NP" 19,33+14,74+20,16+15,27 |  | 69.5 | [12 empty] | VV | 2 | 2 | True | 0 | ROZPOCET
| VV |  | "úroveň 2.NP" 19,33+14,74+20,16+15,27 |  | 69.5 | [12 empty] | VV | 2 | 2 | True | 0 | ROZPOCET
| VV |  | "úroveň 3.NP" (9,82+4,87+4,78+3,04*2)*2 |  | 51.1 | [12 empty] | VV | 2 | 2 | True | 0 | ROZPOCET
| VV |  | Součet |  | 190.1 | [12 empty] | VV | 2 | 4 | True | 1 | ROZPOCET
196 | K | 783826655 | Hydrofobizační transparentní silikonový nátěr lícového zdiva | m2 | 78.646 |  | 0 | CS ÚRS 2025 01 |  | základní |  | 0 | 0.00021 | 0.016516 | 0 | 0 | 16 | K | 2 |  |  |  | ROZPOCET | 0 | 0 | 0 | 0 | 0 | 1 | 0 | 16 | -1773501872
| Online PSC |  | https://podminky.urs.cz/item/CS_URS_2025_01/783826655 | [14 empty] | Online PSC | 2
| VV |  | Viz PD stavební část - výkresy půdorysu, výkresy řezů a Tech.zpr. | [14 empty] | VV | 2 | 1 | True | 0 | ROZPOCET
| VV |  | Změřeno v programu AutoCAD | [14 empty] | VV | 2 | 1 | True | 0 | ROZPOCET
| VV |  | . | [14 empty] | VV | 2 | 1 | True | 0 | ROZPOCET
| VV |  | Cihelné pilíře | [14 empty] | VV | 2 | 1 | True | 0 | ROZPOCET
| VV |  | "východní strana" 1,47*5*5,35 |  | 39.323 | [12 empty] | VV | 2 | 2 | True | 0 | ROZPOCET
| VV |  | "západní strana" 1,47*5*5,35 |  | 39.323 | [12 empty] | VV | 2 | 2 | True | 0 | ROZPOCET
| VV |  | Součet |  | 78.646 | [12 empty] | VV | 2 | 4 | True | 1 | ROZPOCET
197 | K | 783826675 | Hydrofobizační transparentní silikonový nátěr hrubých betonových povrchů nebo hrubých omítek | m2 | 37.657 |  | 0 | CS ÚRS 2025 01 |  | základní |  | 0 | 0.00015 | 0.0056485 | 0 | 0 | 16 | K | 2 |  |  |  | ROZPOCET | 0 | 0 | 0 | 0 | 0 | 1 | 0 | 16 | -828618471
| Online PSC |  | https://podminky.urs.cz/item/CS_URS_2025_01/783826675 | [14 empty] | Online PSC | 2
| VV |  | Viz PD stavební část - výkresy půdorysu, výkresy řezů a Tech.zpr. | [14 empty] | VV | 2 | 1 | True | 0 | ROZPOCET
| VV |  | Změřeno v programu AutoCAD | [14 empty] | VV | 2 | 1 | True | 0 | ROZPOCET
| VV |  | . | [14 empty] | VV | 2 | 1 | True | 0 | ROZPOCET
| VV |  | Betonový sokl úroveň 1.NP | [14 empty] | VV | 2 | 1 | True | 0 | ROZPOCET
| VV |  | "východní strana" (1,83+1,67+1,72+1,63+1,5+1,58+1,74)*2+(26,89*0,15) |  | 27.374 | [12 empty] | VV | 2 | 2 | True | 0 | ROZPOCET
| VV |  | "západní strana" (1,54+0,47+0,43+0,45+0,47+0,63)*2+(15,35*0,15) |  | 10.283 | [12 empty] | VV | 2 | 2 | True | 0 | ROZPOCET
| VV |  | Součet |  | 37.657 | [12 empty] | VV | 2 | 4 | True | 1 | ROZPOCET
198 | K | 783903170 | Provedení penetrační nátěru hrubých betonových podlah | m2 | 201.44 |  | 0 | CS ÚRS 2025 01 |  | základní |  | 0 | 0 | 0 | 0 | 0 | 16 | K | 2 |  |  |  | ROZPOCET | 0 | 0 | 0 | 0 | 0 | 1 | 0 | 16 | 1649856373
| Online PSC |  | https://podminky.urs.cz/item/CS_URS_2025_01/783903170 | [14 empty] | Online PSC | 2
| VV |  | Viz PD stavební část - výkresy půdorysu, výkresy řezů a Tech.zpr. | [14 empty] | VV | 2 | 1 | True | 0 | ROZPOCET
| VV |  | Změřeno v programu AutoCAD | [14 empty] | VV | 2 | 1 | True | 0 | ROZPOCET
| VV |  | . | [14 empty] | VV | 2 | 1 | True | 0 | ROZPOCET
| VV |  | Součást skladby ( P1 ) | [14 empty] | VV | 2 | 1 | True | 0 | ROZPOCET
| VV |  | . | [14 empty] | VV | 2 | 1 | True | 0 | ROZPOCET
| VV |  | "úroveň 2.NP" 58,52 |  | 58.52 | [12 empty] | VV | 2 | 2 | True | 0 | ROZPOCET
| VV |  | "úroveň 3.NP" 58,52 |  | 58.52 | [12 empty] | VV | 2 | 2 | True | 0 | ROZPOCET
| VV |  | "úroveň 4.NP" 42,54 |  | 42.54 | [12 empty] | VV | 2 | 2 | True | 0 | ROZPOCET
| VV |  | "čelo balkonů" 186,044*0,225 |  | 41.86 | [12 empty] | VV | 2 | 2 | True | 0 | ROZPOCET
| VV |  | Součet |  | 201.44 | [12 empty] | VV | 2 | 4 | True | 1 | ROZPOCET
199 | M | 24675305 | hmota nátěrová PUR základní antikorozní na kovy | kg | 57.41 |  | 0 | CS ÚRS 2025 01 |  | základní |  | 0 | 0.001 | 0.05741 | 0 | 0 | 32 | M | 2 |  |  |  | ROZPOCET | 0 | 0 | 0 | 0 | 0 | 1 | 0 | 16 | 1330904066
| VV |  | 201,44*0,285 'Přepočtené koeficientem množství |  | 57.41 | [12 empty] | VV | 2 | 2 | False | 1 | ROZPOCET
200 | K | 783907150 | Provedení krycího jednonásobného nátěru betonové podlahy | m2 | 229.347 |  | 0 | CS ÚRS 2025 01 |  | základní |  | 0 | 0 | 0 | 0 | 0 | 16 | K | 2 |  |  |  | ROZPOCET | 0 | 0 | 0 | 0 | 0 | 1 | 0 | 16 | 1517973773
| Online PSC |  | https://podminky.urs.cz/item/CS_URS_2025_01/783907150 | [14 empty] | Online PSC | 2
| VV |  | Viz PD stavební část - výkresy půdorysu, výkresy řezů a Tech.zpr. | [14 empty] | VV | 2 | 1 | True | 0 | ROZPOCET
| VV |  | Změřeno v programu AutoCAD | [14 empty] | VV | 2 | 1 | True | 0 | ROZPOCET
| VV |  | . | [14 empty] | VV | 2 | 1 | True | 0 | ROZPOCET
| VV |  | Součást skladby ( P1 ) | [14 empty] | VV | 2 | 1 | True | 0 | ROZPOCET
| VV |  | . | [14 empty] | VV | 2 | 1 | True | 0 | ROZPOCET
| VV |  | "úroveň 2.NP" 58,52 |  | 58.52 | [12 empty] | VV | 2 | 2 | True | 0 | ROZPOCET
| VV |  | "úroveň 3.NP" 58,52 |  | 58.52 | [12 empty] | VV | 2 | 2 | True | 0 | ROZPOCET
| VV |  | "úroveň 4.NP" 42,54 |  | 42.54 | [12 empty] | VV | 2 | 2 | True | 0 | ROZPOCET
| VV |  | "vytažení na svislé kce" 186,044*0,15 |  | 27.907 | [12 empty] | VV | 2 | 2 | True | 0 | ROZPOCET
| VV |  | "čelo balkonů" 186,044*0,225 |  | 41.86 | [12 empty] | VV | 2 | 2 | True | 0 | ROZPOCET
| VV |  | Součet |  | 229.347 | [12 empty] | VV | 2 | 4 | True | 1 | ROZPOCET
201 | M | 2467532r01 | polyuretanový dvousložkový nátěr betonových podlah - požadavek na materiál viz PD | litr | 68.804 |  | 0 |  |  | základní |  | 0 | 0.0016 | 0.11009 | 0 | 0 | 32 | M | 2 |  |  |  | ROZPOCET | 0 | 0 | 0 | 0 | 0 | 1 | 0 | 16 | 210359800
| VV |  | 229,347*0,3 'Přepočtené koeficientem množství |  | 68.804 | [12 empty] | VV | 2 | 2 | False | 1 | ROZPOCET
202 | M | 24643110 | ředidlo epoxidových nátěrových hmot | kg | 9.839 |  | 0 | CS ÚRS 2025 01 |  | základní |  | 0 | 0.001 | 0.009839 | 0 | 0 | 32 | M | 2 |  |  |  | ROZPOCET | 0 | 0 | 0 | 0 | 0 | 1 | 0 | 16 | -1541277982
| VV |  | 229,347*0,0429 'Přepočtené koeficientem množství |  | 9.839 | [12 empty] | VV | 2 | 2 | False | 1 | ROZPOCET
203 | M | 24613585 | tužidlo do PUR nátěrových hmot | kg | 19.494 |  | 0 | CS ÚRS 2025 01 |  | základní |  | 0 | 0.001 | 0.019494 | 0 | 0 | 32 | M | 2 |  |  |  | ROZPOCET | 0 | 0 | 0 | 0 | 0 | 1 | 0 | 16 | -1268653980
| VV |  | 229,347*0,085 'Přepočtené koeficientem množství |  | 19.494 | [12 empty] | VV | 2 | 2 | False | 1 | ROZPOCET
204 | K | 783908120 | Prosypání krycího nátěru betonové podlahy (dekorační vrstva) | m2 | 159.58 |  | 0 | CS ÚRS 2025 01 |  | základní |  | 0 | 0 | 0 | 0 | 0 | 16 | K | 2 |  |  |  | ROZPOCET | 0 | 0 | 0 | 0 | 0 | 1 | 0 | 16 | 141249071
| Online PSC |  | https://podminky.urs.cz/item/CS_URS_2025_01/783908120 | [14 empty] | Online PSC | 2
| VV |  | Viz PD stavební část - výkresy půdorysu, výkresy řezů a Tech.zpr. | [14 empty] | VV | 2 | 1 | True | 0 | ROZPOCET
| VV |  | Změřeno v programu AutoCAD | [14 empty] | VV | 2 | 1 | True | 0 | ROZPOCET
| VV |  | . | [14 empty] | VV | 2 | 1 | True | 0 | ROZPOCET
| VV |  | Součást skladby ( P1 ) | [14 empty] | VV | 2 | 1 | True | 0 | ROZPOCET
| VV |  | . | [14 empty] | VV | 2 | 1 | True | 0 | ROZPOCET
| VV |  | "úroveň 2.NP" 58,52 |  | 58.52 | [12 empty] | VV | 2 | 2 | True | 0 | ROZPOCET
| VV |  | "úroveň 3.NP" 58,52 |  | 58.52 | [12 empty] | VV | 2 | 2 | True | 0 | ROZPOCET
| VV |  | "úroveň 4.NP" 42,54 |  | 42.54 | [12 empty] | VV | 2 | 2 | True | 0 | ROZPOCET
| VV |  | Součet |  | 159.58 | [12 empty] | VV | 2 | 4 | True | 1 | ROZPOCET
205 | M | 23531003 | vločky barevné z PVAc pro dekorativní úpravy podlah 3mm | kg | 6.383 |  | 0 | CS ÚRS 2025 01 |  | základní |  | 0 | 0.001 | 0.006383 | 0 | 0 | 32 | M | 2 |  |  |  | ROZPOCET | 0 | 0 | 0 | 0 | 0 | 1 | 0 | 16 | -330303759
| VV |  | 159,58*0,04 'Přepočtené koeficientem množství |  | 6.383 | [12 empty] | VV | 2 | 2 | False | 1 | ROZPOCET
| D | 784 | Dokončovací práce - malby a tapety |  |  |  | 0 |  |  |  |  | 0 |  | 0.0555 |  | 0 | 2 | D | 1 |  |  |  | ROZPOCET | [6 empty] | 0
206 | K | 7841711r01 | Zakrytí vnějších ploch včetně pozdějšího odkrytí | m2 | 185 |  | 0 |  |  | základní |  | 0 | 0 | 0 | 0 | 0 | 16 | K | 2 |  |  |  | ROZPOCET | 0 | 0 | 0 | 0 | 0 | 1 | 0 | 16 | 944638293
207 | M | 69311226 | geotextilie netkaná separační, ochranná, filtrační, drenážní PES 150g/m2 | m2 | 370 |  | 0 | CS ÚRS 2025 01 |  | základní |  | 0 | 0.00015 | 0.0555 | 0 | 0 | 32 | M | 2 |  |  |  | ROZPOCET | 0 | 0 | 0 | 0 | 0 | 1 | 0 | 16 | -1113671074
| VV |  | Viz PD stavební část - výkresy půdorysu, výkresy řezů a Tech.zpr. | [14 empty] | VV | 2 | 1 | True | 0 | ROZPOCET
| VV |  | Změřeno v programu AutoCAD | [14 empty] | VV | 2 | 1 | True | 0 | ROZPOCET
| VV |  | . | [14 empty] | VV | 2 | 1 | True | 0 | ROZPOCET
| VV |  | Zakrytí venkovních ploch proti znečištění mokré omítky" | [14 empty] | VV | 2 | 1 | True | 0 | ROZPOCET
| VV |  | - rozsah nutný pro eliminaci znečištění prostor v okolí objektu zasaženého rekonstrukcí | [14 empty] | VV | 2 | 1 | True | 0 | ROZPOCET
| VV |  | . | [14 empty] | VV | 2 | 1 | True | 0 | ROZPOCET
| VV |  | krycí vrstva ideálně ve dvou vrstvách | [14 empty] | VV | 2 | 1 | True | 0 | ROZPOCET
| VV |  | "plocha pod a kolem lešení" 100*1,85 |  | 185 | [12 empty] | VV | 2 | 2 | True | 0 | ROZPOCET
| VV |  | Součet |  | 185 | [12 empty] | VV | 2 | 4 | True | 1 | ROZPOCET
| VV |  | 185*2 'Přepočtené koeficientem množství |  | 370 | [12 empty] | VV | 2 | 2 | False | 1 | ROZPOCET
| D | 789 | Hodinové zúčtovací sazby |  |  |  | 0 |  |  |  |  | 0 |  | 0.04979 |  | 0 | 4 | D | 1 |  |  |  | ROZPOCET | [6 empty] | 0
208 | K | 78900r01 | Napojení na stávající kanalizaci | soubor | 1 |  | 0 |  |  | základní |  | 0 | 0.04979 | 0.04979 | 0 | 0 | 4 | K | 2 |  |  |  | ROZPOCET | 0 | 0 | 0 | 0 | 0 | 1 | 0 | 4 | 1794297297
| VV |  | Způsob a rozsah prací musí být upřesněn v rámci odkrytí stávajících konstrukcí | [14 empty] | VV | 2 | 1 | True | 0 | ROZPOCET
| VV |  | . | [14 empty] | VV | 2 | 1 | True | 0 | ROZPOCET
| VV |  | Součástí prací je: | [14 empty] | VV | 2 | 1 | True | 0 | ROZPOCET
| VV |  | - přípravné a zaměřovací práce | [14 empty] | VV | 2 | 1 | True | 0 | ROZPOCET
| VV |  | - stavební přípomoc pro obnažení stávajícího potrubí | [14 empty] | VV | 2 | 1 | True | 0 | ROZPOCET
| VV |  | - montážní a přípravné práce pro napojení potrubí | [14 empty] | VV | 2 | 1 | True | 0 | ROZPOCET
| VV |  | - materiál spojený s montáží a propojení nového a stávajícího potrubí | [14 empty] | VV | 2 | 1 | True | 0 | ROZPOCET
| VV |  | - očištění stávajících rozvodů | [14 empty] | VV | 2 | 1 | True | 0 | ROZPOCET
| VV |  | - úklid a separace vzniklého odpadu | [14 empty] | VV | 2 | 1 | True | 0 | ROZPOCET
| VV |  | - zapravení dotčených konstrukcí napojením | [14 empty] | VV | 2 | 1 | True | 0 | ROZPOCET
| VV |  | "uvažoaná délka napojení je 20mb" 1 |  | 1 | [12 empty] | VV | 2 | 2 | True | 0 | ROZPOCET
| VV |  | Součet |  | 1 | [12 empty] | VV | 2 | 4 | True | 1 | ROZPOCET
| D | M | Práce a dodávky M |  |  |  | 0 |  |  |  |  | 0 |  | 0 |  | 0 | 3 | D | 0 |  |  |  | ROZPOCET | [6 empty] | 0
| D | 21-M | Elektromontáže |  |  |  | 0 |  |  |  |  | 0 |  | 0 |  | 0 | 3 | D | 1 |  |  |  | ROZPOCET | [6 empty] | 0
209 | K | 2182201r01 | Demontáž hromosvodného vedení svodových vodičů s podpěrami průměru přes 10 mm včetně kompletního příslušenství | soubor | 1 |  | 0 |  |  | základní |  | 0 | 0 | 0 | 0 | 0 | 64 | K | 2 |  |  |  | ROZPOCET | 0 | 0 | 0 | 0 | 0 | 1 | 0 | 64 | 2087821958
| VV |  | Viz PD stavební část - výkresy půdorysu, výkresy řezů a Tech.zpr. | [14 empty] | VV | 2 | 1 | True | 0 | ROZPOCET
| VV |  | . | [14 empty] | VV | 2 | 1 | True | 0 | ROZPOCET
| VV |  | - odstraněny budou veškeré části, které je nutno odstranit před montáží nové fasády | [14 empty] | VV | 2 | 1 | True | 0 | ROZPOCET
| VV |  | - části které nebude možné znovu použít budou taktéž odstraněny | [14 empty] | VV | 2 | 1 | True | 0 | ROZPOCET
| VV |  | - rozsah prací musí být zhodnocen před započetím prací | [14 empty] | VV | 2 | 1 | True | 0 | ROZPOCET
| VV |  | . | [14 empty] | VV | 2 | 1 | True | 0 | ROZPOCET
| VV |  | 1 |  | 1 | [12 empty] | VV | 2 | 2 | True | 1 | ROZPOCET
210 | K | 7414100r01 | Zpětná montáž hromosvodného vedení s maximálním využitím stávajících komponentů; D+M | m | 1 |  | 0 |  |  | základní |  | 0 | 0 | 0 | 0 | 0 | 16 | K | 2 |  |  |  | ROZPOCET | 0 | 0 | 0 | 0 | 0 | 1 | 0 | 16 | -42709405
| VV |  | Viz PD stavební část - výkresy půdorysu, výkresy řezů a Tech.zpr. | [14 empty] | VV | 2 | 1 | True | 0 | ROZPOCET
| VV |  | . | [14 empty] | VV | 2 | 1 | True | 0 | ROZPOCET
| VV |  | - komplexní návrh a způsob řešení bude určen stavbou | [14 empty] | VV | 2 | 1 | True | 0 | ROZPOCET
| VV |  | - rozsah vyměněných dílů a komponentů bude určen technikem | [14 empty] | VV | 2 | 1 | True | 0 | ROZPOCET
| VV |  | - dodávka včetně kompletačního a pomocného materiálu | [14 empty] | VV | 2 | 1 | True | 0 | ROZPOCET
| VV |  | - v rámci montáže podpěr postupovat dle návrhu PD - DET. D10 | [14 empty] | VV | 2 | 1 | True | 0 | ROZPOCET
| VV |  | . | [14 empty] | VV | 2 | 1 | True | 0 | ROZPOCET
| VV |  | 1 |  | 1 | [12 empty] | VV | 2 | 2 | True | 1 | ROZPOCET
| D | 46-M | Zemní práce při extr.mont.pracích |  |  |  | 0 |  |  |  |  | 0 |  | 0 |  | 0 | 3 | D | 1 |  |  |  | ROZPOCET | [6 empty] | 0
211 | K | 460481112 | Úprava pláně při elektromontážích v hornině třídy těžitelnosti I skupiny 1 až 2 se zhutněním ručně | m2 | 114.83 |  | 0 | CS ÚRS 2025 01 |  | základní |  | 0 | 0 | 0 | 0 | 0 | 64 | K | 2 |  |  |  | ROZPOCET | 0 | 0 | 0 | 0 | 0 | 1 | 0 | 64 | 956003857
| Online PSC |  | https://podminky.urs.cz/item/CS_URS_2025_01/460481112 | [14 empty] | Online PSC | 2
| VV |  | Viz PD stavební část - výkresy půdorysu, výkresy řezů a Tech.zpr. | [14 empty] | VV | 2 | 1 | True | 0 | ROZPOCET
| VV |  | Změřeno v programu AutoCAD | [14 empty] | VV | 2 | 1 | True | 0 | ROZPOCET
| VV |  | . | [14 empty] | VV | 2 | 1 | True | 0 | ROZPOCET
| VV |  | "úroveň 1.NP" 114,83 |  | 114.83 | [12 empty] | VV | 2 | 2 | True | 0 | ROZPOCET
| VV |  | Součet |  | 114.83 | [12 empty] | VV | 2 | 4 | True | 1 | ROZPOCET

## VRN - Vedlejší rozpočtové...
{9992241c-7ae8-487c-baa9-3bd51b5dce0d}
2
| KRYCÍ LIST SOUPISU PRACÍ | [7 empty] | v --- níže se nacházejí doplnkové a pomocné údaje k sestavám --- v | [8 empty] | False
Stavba:
Zateplení bytového domu Turnov, Žižkova 2032
Objekt:
VRN - Vedlejší rozpočtové náklady
| KSO: |  |  |  |  | CC-CZ:
| Místo: |  | Turnov |  |  | Datum: | 15. 1. 2024
| Zadavatel: |  |  |  |  | IČ:
|  | Město Turnov, Antonína Dvořáka 335; 511 01 Turnov |  |  |  | DIČ:
| Uchazeč: |  |  |  |  | IČ: | Vyplň údaj
|  | Vyplň údaj |  |  |  | DIČ: | Vyplň údaj
| Projektant: |  |  |  |  | IČ:
|  | Jan Hošek |  |  |  | DIČ:
| Zpracovatel: |  |  |  |  | IČ:
|  | Bc. Čermák |  |  |  | DIČ:
Poznámka:
| Cena bez DPH | [5 empty] | 0
|  |  | Základ daně |  |  | Sazba daně | Výše daně
| DPH | základní | 0 |  |  | 12% | 0
|  | snížená | 0 |  |  | 12% | 0
|  | zákl. přenesená | 0 |  |  | 12% | 0
|  | sníž. přenesená | 0 |  |  | 12% | 0
|  | nulová | 0 |  |  | 0% | 0
| Cena s DPH |  |  | v | CZK |  | 0
| Projektant |  |  | Zpracovatel
| Datum a podpis: |  | Razítko | Datum a podpis: |  |  | Razítko
| Objednavatel |  |  | Uchazeč
| Datum a podpis: |  | Razítko | Datum a podpis: |  |  | Razítko
REKAPITULACE ČLENĚNÍ SOUPISU PRACÍ
Stavba:
Zateplení bytového domu Turnov, Žižkova 2032
Objekt:
VRN - Vedlejší rozpočtové náklady
Místo: |  |  | Turnov |  |  | Datum: | 15. 1. 2024
Zadavatel: |  |  | Město Turnov, Antonína Dvořáka 335; 511 01 Turnov |  |  | Projektant: | Jan Hošek
Uchazeč: |  |  | Vyplň údaj |  |  | Zpracovatel: | Bc. Čermák
Kód dílu - Popis | [6 empty] | Cena celkem [CZK]
Náklady ze soupisu prací | [6 empty] | 0 | [11 empty] | -1
| VRN - Vedlejší rozpočtové náklady | [5 empty] | 0
| VRN1 - Průzkumné, geodetické a projektové práce | [5 empty] | 0
| VRN2 - Příprava staveniště | [5 empty] | 0
| VRN3 - Zařízení staveniště | [5 empty] | 0
| VRN4 - Inženýrská činnost | [5 empty] | 0
| VRN6 - Územní vlivy | [5 empty] | 0
| VRN7 - Provozní vlivy | [5 empty] | 0
| VRN9 - Ostatní náklady | [5 empty] | 0
SOUPIS PRACÍ
Stavba:
Zateplení bytového domu Turnov, Žižkova 2032
Objekt:
VRN - Vedlejší rozpočtové náklady
Místo: |  |  | Turnov |  |  | Datum: | 15. 1. 2024
Zadavatel: |  |  | Město Turnov, Antonína Dvořáka 335; 511 01 Turnov |  |  | Projektant: | Jan Hošek
Uchazeč: |  |  | Vyplň údaj |  |  | Zpracovatel: | Bc. Čermák
PČ | Typ | Kód | Popis | MJ | Množství | J.cena [CZK] | Cena celkem [CZK] | Cenová soustava |  | DPH | J. Nh [h] | Nh celkem [h] | J. hmotnost [t] | Hmotnost celkem [t] | J. suť [t] | Suť Celkem [t]
Náklady soupisu celkem | [6 empty] | 0 |  |  |  |  | 0 |  | 0 |  | 0 |  | D | -1 | [10 empty] | 0
| D | VRN | Vedlejší rozpočtové náklady |  |  |  | 0 |  |  |  |  | 0 |  | 0 |  | 0 | 5 | D | 0 |  |  |  | ROZPOCET | [6 empty] | 0
| D | VRN1 | Průzkumné, geodetické a projektové práce |  |  |  | 0 |  |  |  |  | 0 |  | 0 |  | 0 | 5 | D | 1 |  |  |  | ROZPOCET | [6 empty] | 0
1 | K | 011002000 | Průzkumné práce | soubor | 1 |  | 0 | CS ÚRS 2025 01 |  | základní |  | 0 | 0 | 0 | 0 | 0 | 1024 | K | 2 |  |  |  | ROZPOCET | 0 | 0 | 0 | 0 | 0 | 1 | 0 | 1024 | 1435206753
| Online PSC |  | https://podminky.urs.cz/item/CS_URS_2025_01/011002000 | [14 empty] | Online PSC | 2
| VV |  | Náklady na práce nutné k zjištění poměrů na staveništi, mimo jiné jsou zahrnuty: | [14 empty] | VV | 2 | 1 | True | 0 | ROZPOCET
| VV |  | - archeologický průzkum | [14 empty] | VV | 2 | 1 | True | 0 | ROZPOCET
| VV |  | - geotechnický průzkum - určení složení podloží | [14 empty] | VV | 2 | 1 | True | 0 | ROZPOCET
| VV |  | - inženýrsko-geotechnický průzkum - upřesnění základových poměrů | [14 empty] | VV | 2 | 1 | True | 0 | ROZPOCET
| VV |  | - radonový průzkum | [14 empty] | VV | 2 | 1 | True | 0 | ROZPOCET
| VV |  | - hydrogeologický průzkum a další | [14 empty] | VV | 2 | 1 | True | 0 | ROZPOCET
| VV |  | - kontrola základové spáry | [14 empty] | VV | 2 | 1 | True | 0 | ROZPOCET
| VV |  | Součástí nákladů jsou i náklady na zpracování jednotlivých zpráv a případné dokumentace. Včetně tištěné a digitální kopie v požadovaném množství. | [14 empty] | VV | 2 | 1 | True | 0 | ROZPOCET
| VV |  | 1 |  | 1 | [12 empty] | VV | 2 | 2 | True | 1 | ROZPOCET
2 | K | 012002000 | Geodetické práce | soubor | 1 |  | 0 | CS ÚRS 2025 01 |  | základní |  | 0 | 0 | 0 | 0 | 0 | 1024 | K | 2 |  |  |  | ROZPOCET | 0 | 0 | 0 | 0 | 0 | 1 | 0 | 1024 | -67554792
| Online PSC |  | https://podminky.urs.cz/item/CS_URS_2025_01/012002000 | [14 empty] | Online PSC | 2
| VV |  | Náklady spojené s geodetickými pracemi po celou dobu výstavby - do nákladů se řadí náklady s pojené s činností: | [14 empty] | VV | 2 | 1 | True | 0 | ROZPOCET
| VV |  | - geodetické práce prováděné před, v průběhu a po výstavbě | [14 empty] | VV | 2 | 1 | True | 0 | ROZPOCET
| VV |  | - kartogragické práce | [14 empty] | VV | 2 | 1 | True | 0 | ROZPOCET
| VV |  | - geodetické práce spojené jak se stavou tak i s komunikací a inženýrskými sítěmi | [14 empty] | VV | 2 | 1 | True | 0 | ROZPOCET
| VV |  | . | [14 empty] | VV | 2 | 1 | True | 0 | ROZPOCET
| VV |  | Součástí nákladů jsou i náklady na zpracování jednotlivých zpráv a případné dokumentace. Včetně tištěné a digitální kopie v požadovaném množství. | [14 empty] | VV | 2 | 1 | True | 0 | ROZPOCET
| VV |  | . | [14 empty] | VV | 2 | 1 | True | 0 | ROZPOCET
| VV |  | Hlavními body mimo jiné pro ocenění zakázky jsou: | [14 empty] | VV | 2 | 1 | True | 0 | ROZPOCET
| VV |  | - geodetická činnost spojená s vytyčením stavebního díla a kontrola během celé doby výstavby | [14 empty] | VV | 2 | 1 | True | 0 | ROZPOCET
| VV |  | - zpracování geodetického plánu | [14 empty] | VV | 2 | 1 | True | 0 | ROZPOCET
| VV |  | - vytyčení vedení a rozvodů inženýrských sítí | [14 empty] | VV | 2 | 1 | True | 0 | ROZPOCET
| VV |  | - detekce ploch | [14 empty] | VV | 2 | 1 | True | 0 | ROZPOCET
| VV |  | - a další | [14 empty] | VV | 2 | 1 | True | 0 | ROZPOCET
| VV |  | 1 |  | 1 | [12 empty] | VV | 2 | 2 | True | 1 | ROZPOCET
3 | K | 013002000 | Projektové práce | soubor | 1 |  | 0 | CS ÚRS 2025 01 |  | základní |  | 0 | 0 | 0 | 0 | 0 | 1024 | K | 2 |  |  |  | ROZPOCET | 0 | 0 | 0 | 0 | 0 | 1 | 0 | 1024 | -901754387
| Online PSC |  | https://podminky.urs.cz/item/CS_URS_2025_01/013002000 | [14 empty] | Online PSC | 2
| VV |  | Náklady spojené s návaznou projektovou činností, která nebyla předmětem zpracování PD, např. jako jsou: | [14 empty] | VV | 2 | 1 | True | 0 | ROZPOCET
| VV |  | - dodatečná pasportizace staveb | [14 empty] | VV | 2 | 1 | True | 0 | ROZPOCET
| VV |  | - hluková studie | [14 empty] | VV | 2 | 1 | True | 0 | ROZPOCET
| VV |  | - dokumentace technického opatření | [14 empty] | VV | 2 | 1 | True | 0 | ROZPOCET
| VV |  | - nabídkový rozpočet | [14 empty] | VV | 2 | 1 | True | 0 | ROZPOCET
| VV |  | - rozpočet skutečného provedení stavby atd. | [14 empty] | VV | 2 | 1 | True | 0 | ROZPOCET
| VV |  | . | [14 empty] | VV | 2 | 1 | True | 0 | ROZPOCET
| VV |  | Součástí nákladů jsou i náklady na zpracování jednotlivých zpráv a případné dokumentace. Včetně tištěné a digitální kopie v požadovaném množství. | [14 empty] | VV | 2 | 1 | True | 0 | ROZPOCET
| VV |  | 1 |  | 1 | [12 empty] | VV | 2 | 2 | True | 1 | ROZPOCET
| D | VRN2 | Příprava staveniště |  |  |  | 0 |  |  |  |  | 0 |  | 0 |  | 0 | 5 | D | 1 |  |  |  | ROZPOCET | [6 empty] | 0
4 | K | 022002000 | Přeložení konstrukcí | soubor | 1 |  | 0 | CS ÚRS 2025 01 |  | základní |  | 0 | 0 | 0 | 0 | 0 | 1024 | K | 2 |  |  |  | ROZPOCET | 0 | 0 | 0 | 0 | 0 | 1 | 0 | 1024 | -639402594
| Online PSC |  | https://podminky.urs.cz/item/CS_URS_2025_01/022002000 | [14 empty] | Online PSC | 2
| VV |  | Náklady spojené, mimo jiné s přeložením inženýrských sítí, popřípadě s bouráním objektů atd. | [14 empty] | VV | 2 | 1 | True | 0 | ROZPOCET
| VV |  | - Možnost výskytu zapomenutých, popřípadě nazakreslených sítí | [14 empty] | VV | 2 | 1 | True | 0 | ROZPOCET
| VV |  | 1 |  | 1 | [12 empty] | VV | 2 | 2 | True | 1 | ROZPOCET
| D | VRN3 | Zařízení staveniště |  |  |  | 0 |  |  |  |  | 0 |  | 0 |  | 0 | 5 | D | 1 |  |  |  | ROZPOCET | [6 empty] | 0
5 | K | 032002000 | Vybavení staveniště | soubor | 1 |  | 0 | CS ÚRS 2025 01 |  | základní |  | 0 | 0 | 0 | 0 | 0 | 1024 | K | 2 |  |  |  | ROZPOCET | 0 | 0 | 0 | 0 | 0 | 1 | 0 | 1024 | 2078822668
| Online PSC |  | https://podminky.urs.cz/item/CS_URS_2025_01/032002000 | [14 empty] | Online PSC | 2
| VV |  | Náklady spojené se samotným vybavením staveniště - oceněno na základě požadavků GD: | [14 empty] | VV | 2 | 1 | True | 0 | ROZPOCET
| VV |  | součástí prací je mimo jiné následující: | [14 empty] | VV | 2 | 1 | True | 0 | ROZPOCET
| VV |  | - vybudování a správa buňkoviště, případně úprava stávajících objektů pro vytvoření zázemí | [14 empty] | VV | 2 | 1 | True | 0 | ROZPOCET
| VV |  | - zprovoznění komunikační sítě pro potřeby stavby | [14 empty] | VV | 2 | 1 | True | 0 | ROZPOCET
| VV |  | - zřízení a úprava provizorních komunikací | [14 empty] | VV | 2 | 1 | True | 0 | ROZPOCET
| VV |  | - zhotovéní a správa skládek na staveništi | [14 empty] | VV | 2 | 1 | True | 0 | ROZPOCET
| VV |  | - ostatní náklady spojené s potřebou stavebníka | [14 empty] | VV | 2 | 1 | True | 0 | ROZPOCET
| VV |  | - zřízení mycího centra | [14 empty] | VV | 2 | 1 | True | 0 | ROZPOCET
| VV |  | - osvětlení a zabezpečení staveniště | [14 empty] | VV | 2 | 1 | True | 0 | ROZPOCET
| VV |  | 1 |  | 1 | [12 empty] | VV | 2 | 2 | True | 1 | ROZPOCET
6 | K | 033002000 | Připojení staveniště na inženýrské sítě | soubor… | 1 |  | 0 | CS ÚRS 2025 01 |  | základní |  | 0 | 0 | 0 | 0 | 0 | 1024 | K | 2 |  |  |  | ROZPOCET | 0 | 0 | 0 | 0 | 0 | 1 | 0 | 1024 | 1407759391
| Online PSC |  | https://podminky.urs.cz/item/CS_URS_2025_01/033002000 | [14 empty] | Online PSC | 2
| VV |  | Náklady spojené, mimo jiné s: | [14 empty] | VV | 2 | 1 | True | 0 | ROZPOCET
| VV |  | - připojení na stávající infrastrukturu | [14 empty] | VV | 2 | 1 | True | 0 | ROZPOCET
| VV |  | - zprovoznění zažízení staveniště | [14 empty] | VV | 2 | 1 | True | 0 | ROZPOCET
| VV |  | - poplatky spojené s využitím elektrické energie, vody, plynu atd. | [14 empty] | VV | 2 | 1 | True | 0 | ROZPOCET
| VV |  | 1 |  | 1 | [12 empty] | VV | 2 | 2 | True | 1 | ROZPOCET
7 | K | 034002000 | Zabezpečení staveniště | soubor… | 1 |  | 0 | CS ÚRS 2025 01 |  | základní |  | 0 | 0 | 0 | 0 | 0 | 1024 | K | 2 |  |  |  | ROZPOCET | 0 | 0 | 0 | 0 | 0 | 1 | 0 | 1024 | 1084187242
| Online PSC |  | https://podminky.urs.cz/item/CS_URS_2025_01/034002000 | [14 empty] | Online PSC | 2
| VV |  | Náklady spojené se samotným vybavením staveniště - oceněno na základě požadavků GD: | [14 empty] | VV | 2 | 1 | True | 0 | ROZPOCET
| VV |  | součástí prací je mimo jiné následující: | [14 empty] | VV | 2 | 1 | True | 0 | ROZPOCET
| VV |  | - oplocení staveniště | [14 empty] | VV | 2 | 1 | True | 0 | ROZPOCET
| VV |  | - opatření na ochranu stávajících konstrukcí, budov a sousedních pozemků | [14 empty] | VV | 2 | 1 | True | 0 | ROZPOCET
| VV |  | - dopravní značení na staveništi | [14 empty] | VV | 2 | 1 | True | 0 | ROZPOCET
| VV |  | - osvětlení staveniště | [14 empty] | VV | 2 | 1 | True | 0 | ROZPOCET
| VV |  | - strážní služba, případně zabezečovací systém | [14 empty] | VV | 2 | 1 | True | 0 | ROZPOCET
| VV |  | - ochranné a provozní konstrukce | [14 empty] | VV | 2 | 1 | True | 0 | ROZPOCET
| VV |  | 1 |  | 1 | [12 empty] | VV | 2 | 2 | True | 1 | ROZPOCET
8 | K | 039002000 | Zrušení zařízení staveniště | soubor | 1 |  | 0 | CS ÚRS 2025 01 |  | základní |  | 0 | 0 | 0 | 0 | 0 | 1024 | K | 2 |  |  |  | ROZPOCET | 0 | 0 | 0 | 0 | 0 | 1 | 0 | 1024 | -1387772381
| Online PSC |  | https://podminky.urs.cz/item/CS_URS_2025_01/039002000 | [14 empty] | Online PSC | 2
| VV |  | Náklady spojené, mimo jiné s: | [14 empty] | VV | 2 | 1 | True | 0 | ROZPOCET
| VV |  | - demolicí zařízení staveniště | [14 empty] | VV | 2 | 1 | True | 0 | ROZPOCET
| VV |  | - konečnými terénními úpravami po odstranění staveniště | [14 empty] | VV | 2 | 1 | True | 0 | ROZPOCET
| VV |  | - rozebráním veškerých konstrukcí zajišťujicích chod a bezpečnost staveniště | [14 empty] | VV | 2 | 1 | True | 0 | ROZPOCET
| VV |  | - závěrečný úklid staveniště | [14 empty] | VV | 2 | 1 | True | 0 | ROZPOCET
| VV |  | 1 |  | 1 | [12 empty] | VV | 2 | 2 | True | 1 | ROZPOCET
| D | VRN4 | Inženýrská činnost |  |  |  | 0 |  |  |  |  | 0 |  | 0 |  | 0 | 5 | D | 1 |  |  |  | ROZPOCET | [6 empty] | 0
9 | K | 043002000 | Zkoušky a ostatní měření | soubor | 1 |  | 0 | CS ÚRS 2025 01 |  | základní |  | 0 | 0 | 0 | 0 | 0 | 1024 | K | 2 |  |  |  | ROZPOCET | 0 | 0 | 0 | 0 | 0 | 1 | 0 | 1024 | 12756300
| Online PSC |  | https://podminky.urs.cz/item/CS_URS_2025_01/043002000 | [14 empty] | Online PSC | 2
| VV |  | Náklady na zpracování, mimo jiné: | [14 empty] | VV | 2 | 1 | True | 0 | ROZPOCET
| VV |  | - tlakových zkoušek | [14 empty] | VV | 2 | 1 | True | 0 | ROZPOCET
| VV |  | - zkoušek těsnosti | [14 empty] | VV | 2 | 1 | True | 0 | ROZPOCET
| VV |  | - hutnících zkoušek | [14 empty] | VV | 2 | 1 | True | 0 | ROZPOCET
| VV |  | - zátěžových zkoušek atd. | [14 empty] | VV | 2 | 1 | True | 0 | ROZPOCET
| VV |  | - trhové zkoušky - množství určeno na základě velikosti objektu a jeho složitosti | [14 empty] | VV | 2 | 1 | True | 0 | ROZPOCET
| VV |  | 1 |  | 1 | [12 empty] | VV | 2 | 2 | True | 1 | ROZPOCET
10 | K | 043134000 | Zkoušky zatěžovací | soubor | 1 |  | 0 | CS ÚRS 2025 01 |  | základní |  | 0 | 0 | 0 | 0 | 0 | 1024 | K | 2 |  |  |  | ROZPOCET | 0 | 0 | 0 | 0 | 0 | 1 | 0 | 1024 | 2146123119
| Online PSC |  | https://podminky.urs.cz/item/CS_URS_2025_01/043134000 | [14 empty] | Online PSC | 2
| VV |  | V rámci rekonstrukce bude provedeno kontrolní měření zemnění budovy | [14 empty] | VV | 2 | 1 | True | 0 | ROZPOCET
| VV |  | - v rámci měření bude zpracován protokol a zápis o kontrolním měření | [14 empty] | VV | 2 | 1 | True | 0 | ROZPOCET
| VV |  | 1 |  | 1 | [12 empty] | VV | 2 | 2 | True | 1 | ROZPOCET
11 | K | 044002000 | Revize | soubor | 1 |  | 0 | CS ÚRS 2025 01 |  | základní |  | 0 | 0 | 0 | 0 | 0 | 1024 | K | 2 |  |  |  | ROZPOCET | 0 | 0 | 0 | 0 | 0 | 1 | 0 | 1024 | -766789502
| Online PSC |  | https://podminky.urs.cz/item/CS_URS_2025_01/044002000 | [14 empty] | Online PSC | 2
| VV |  | Náklady na zpracování, mimo jiné, revize technických a technologických zařízení. | [14 empty] | VV | 2 | 1 | True | 0 | ROZPOCET
| VV |  | 1 |  | 1 | [12 empty] | VV | 2 | 2 | True | 1 | ROZPOCET
12 | K | 045002000 | Kompletační a koordinační činnost | soubor | 1 |  | 0 | CS ÚRS 2025 01 |  | základní |  | 0 | 0 | 0 | 0 | 0 | 1024 | K | 2 |  |  |  | ROZPOCET | 0 | 0 | 0 | 0 | 0 | 1 | 0 | 1024 | -1354259345
| Online PSC |  | https://podminky.urs.cz/item/CS_URS_2025_01/045002000 | [14 empty] | Online PSC | 2
| VV |  | Náklady na zajištění a dodržení splnění všech požadavků a podmínek: | [14 empty] | VV | 2 | 1 | True | 0 | ROZPOCET
| VV |  | - vyjádřeních vyplývajících ze stanovisek orgánů státní správy | [14 empty] | VV | 2 | 1 | True | 0 | ROZPOCET
| VV |  | - zajištění oznámení zahájení stavebních prací v souladu s pravomocnými rozhodnutími a vyjádřeními například správců sítí | [14 empty] | VV | 2 | 1 | True | 0 | ROZPOCET
| VV |  | -poskytnutí součinnosti při tvorbě povinných monitorovacích zpráv projektu; zajištění koordinační činnosti subdodavatelů zhotovitele | [14 empty] | VV | 2 | 1 | True | 0 | ROZPOCET
| VV |  | -zajištění a provedení všech nezbytných opatření organizačního a stavebně technologického charakteru k řádnému provedení předmětu díla | [14 empty] | VV | 2 | 1 | True | 0 | ROZPOCET
| VV |  | - předání všech dokladů o dokončené stavbě | [14 empty] | VV | 2 | 1 | True | 0 | ROZPOCET
| VV |  | kompletace atestů, certifikátů, revizních zpráv a ostatních dokladů potřebných k předání a kolaudaci stavby vyplývajících z SOD | [14 empty] | VV | 2 | 1 | True | 0 | ROZPOCET
| VV |  | - náklady na kordinační práci dodávek mezi dodavateli | [14 empty] | VV | 2 | 1 | True | 0 | ROZPOCET
| VV |  | - stanovení pořadí případně souběžného provádění prací a doby realizace | [14 empty] | VV | 2 | 1 | True | 0 | ROZPOCET
| VV |  | - vesměs se týká veškeré činnosti související se zakázkou - koordinace mezi jednotlivými subdodavateli | [14 empty] | VV | 2 | 1 | True | 0 | ROZPOCET
| VV |  | 1 |  | 1 | [12 empty] | VV | 2 | 2 | True | 1 | ROZPOCET
13 | K | 049002000 | Ostatní inženýrská činnost | soubor | 1 |  | 0 | CS ÚRS 2025 01 |  | základní |  | 0 | 0 | 0 | 0 | 0 | 1024 | K | 2 |  |  |  | ROZPOCET | 0 | 0 | 0 | 0 | 0 | 1 | 0 | 1024 | 1573278362
| Online PSC |  | https://podminky.urs.cz/item/CS_URS_2025_01/049002000 | [14 empty] | Online PSC | 2
| VV |  | Náklady vziklé v rámci inženýrské činnosti během výstavby: | [14 empty] | VV | 2 | 1 | True | 0 | ROZPOCET
| VV |  | - náklady na koordinaci kolizí jednotlivých profesí | [14 empty] | VV | 2 | 1 | True | 0 | ROZPOCET
| VV |  | - náklady na koordinaci subdodavatelů a dodavatelů | [14 empty] | VV | 2 | 1 | True | 0 | ROZPOCET
| VV |  | - náklady na ostatní činnost mimo definici kompletačních a koordinačních činnosti | [14 empty] | VV | 2 | 1 | True | 0 | ROZPOCET
| VV |  | - náklady na součinnost veškerých účasníků stavebního řízení | [14 empty] | VV | 2 | 1 | True | 0 | ROZPOCET
| VV |  | 1 |  | 1 | [12 empty] | VV | 2 | 2 | True | 1 | ROZPOCET
| D | VRN6 | Územní vlivy |  |  |  | 0 |  |  |  |  | 0 |  | 0 |  | 0 | 5 | D | 1 |  |  |  | ROZPOCET | [6 empty] | 0
14 | K | 061002000 | Vliv klimatických podmínek | soubor | 1 |  | 0 | CS ÚRS 2025 01 |  | základní |  | 0 | 0 | 0 | 0 | 0 | 1024 | K | 2 |  |  |  | ROZPOCET | 0 | 0 | 0 | 0 | 0 | 1 | 0 | 1024 | 34743909
| Online PSC |  | https://podminky.urs.cz/item/CS_URS_2025_01/061002000 | [14 empty] | Online PSC | 2
| VV |  | - Zajištění staveniště proti vodě, větru, mrazu... | [14 empty] | VV | 2 | 1 | True | 0 | ROZPOCET
| VV |  | odklízení sněhu, posypový matreiál | [14 empty] | VV | 2 | 1 | True | 0 | ROZPOCET
| VV |  | - Zpomalení výstavby z důvodu nizkých či vysokých teplot | [14 empty] | VV | 2 | 1 | True | 0 | ROZPOCET
| VV |  | 1 |  | 1 | [12 empty] | VV | 2 | 2 | True | 1 | ROZPOCET
15 | K | 065002000 | Mimostaveništní doprava materiálů | soubor | 1 |  | 0 | CS ÚRS 2025 01 |  | základní |  | 0 | 0 | 0 | 0 | 0 | 1024 | K | 2 |  |  |  | ROZPOCET | 0 | 0 | 0 | 0 | 0 | 1 | 0 | 1024 | 1647575475
| Online PSC |  | https://podminky.urs.cz/item/CS_URS_2025_01/065002000 | [14 empty] | Online PSC | 2
| VV |  | GD určí sám zda bude potřbovat mimostaveništní dopravu nad rámec dílčích rozpočtů | [14 empty] | VV | 2 | 1 | True | 0 | ROZPOCET
| VV |  | 1 |  | 1 | [12 empty] | VV | 2 | 2 | True | 1 | ROZPOCET
| D | VRN7 | Provozní vlivy |  |  |  | 0 |  |  |  |  | 0 |  | 0 |  | 0 | 5 | D | 1 |  |  |  | ROZPOCET | [6 empty] | 0
16 | K | 071002000 | Provoz investora, třetích osob | soubor | 1 |  | 0 | CS ÚRS 2025 01 |  | základní |  | 0 | 0 | 0 | 0 | 0 | 1024 | K | 2 |  |  |  | ROZPOCET | 0 | 0 | 0 | 0 | 0 | 1 | 0 | 1024 | 1427691538
| Online PSC |  | https://podminky.urs.cz/item/CS_URS_2025_01/071002000 | [14 empty] | Online PSC | 2
| VV |  | Náklady spojené, mimo jiné s: | [14 empty] | VV | 2 | 1 | True | 0 | ROZPOCET
| VV |  | - zajištění provozu místních komunikací a přístupu k objektu | [14 empty] | VV | 2 | 1 | True | 0 | ROZPOCET
| VV |  | - zajištění provozu v hale | [14 empty] | VV | 2 | 1 | True | 0 | ROZPOCET
| VV |  | - vytvoření provizorních konstrukcí - lávek, cest, odstavných ploch atd. | [14 empty] | VV | 2 | 1 | True | 0 | ROZPOCET
| VV |  | 1 |  | 1 | [12 empty] | VV | 2 | 2 | True | 1 | ROZPOCET
| D | VRN9 | Ostatní náklady |  |  |  | 0 |  |  |  |  | 0 |  | 0 |  | 0 | 5 | D | 1 |  |  |  | ROZPOCET | [6 empty] | 0
17 | K | VRN40012-R | Fotodokumentace prováděného díla | soubor | 1 |  | 0 |  |  | základní |  | 0 | 0 | 0 | 0 | 0 | 1024 | K | 2 |  |  |  | ROZPOCET | 0 | 0 | 0 | 0 | 0 | 1 | 0 | 1024 | 1492843311
| VV |  | Náklady na zajištění průběžné fotodokumentace provádění díla - zhotovitel zajistí a předá objednateli průběžnou fotodokumentaci realizace díla. | [14 empty] | VV | 2 | 1 | True | 0 | ROZPOCET
| VV |  | Fotodokumentace bude dokladovat průběh díla a bude zejména dokumentovat části stavby a konstrukce před jejich zakrytím. | [14 empty] | VV | 2 | 1 | True | 0 | ROZPOCET
| VV |  | 1 |  | 1 | [12 empty] | VV | 2 | 2 | True | 1 | ROZPOCET
18 | K | VRN9002-R | Dokumentace skutečného provedení stavby | soubor | 1 |  | 0 | CS ÚRS 2025 01 |  | základní |  | 0 | 0 | 0 | 0 | 0 | 1024 | K | 2 |  |  |  | ROZPOCET | 0 | 0 | 0 | 0 | 0 | 1 | 0 | 1024 | -1385680054
| Online PSC |  | https://podminky.urs.cz/item/CS_URS_2025_01/VRN9002-R | [14 empty] | Online PSC | 2
| VV |  | Zpracování a kompletace projektové dokumentace skutečného provedení stavby se zakreslením změn. | [14 empty] | VV | 2 | 1 | True | 0 | ROZPOCET
| VV |  | - součástí nákladu je i tištěná a digitální forma dokumentace | [14 empty] | VV | 2 | 1 | True | 0 | ROZPOCET
| VV |  | 1 |  | 1 | [12 empty] | VV | 2 | 2 | True | 1 | ROZPOCET
19 | K | VRN9003a-R | Výrobní a dílenská dokumentace - stavební a konstrukční část | soubor | 1 |  | 0 |  |  | základní |  | 0 | 0 | 0 | 0 | 0 | 1024 | K | 2 |  |  |  | ROZPOCET | 0 | 0 | 0 | 0 | 0 | 1 | 0 | 1024 | -914260152
| VV |  | Výrobní a dílenská dokumentace se bude vztahahovat, mimo jiné, k následujícím částem: | [14 empty] | VV | 2 | 1 | True | 0 | ROZPOCET
| VV |  | . | [14 empty] | VV | 2 | 1 | True | 0 | ROZPOCET
| VV |  | Stavební část: | [14 empty] | VV | 2 | 1 | True | 0 | ROZPOCET
| VV |  | - veškeré výrobky PSV | [14 empty] | VV | 2 | 1 | True | 0 | ROZPOCET
| VV |  | - zateplované, provětrávané i prosklené fasády | [14 empty] | VV | 2 | 1 | True | 0 | ROZPOCET
| VV |  | - vzorky barevností | [14 empty] | VV | 2 | 1 | True | 0 | ROZPOCET
| VV |  | Statika: | [14 empty] | VV | 2 | 1 | True | 0 | ROZPOCET
| VV |  | - veškeré ocelové konstrukce | [14 empty] | VV | 2 | 1 | True | 0 | ROZPOCET
| VV |  | - veškeré monolitické konstrukce | [14 empty] | VV | 2 | 1 | True | 0 | ROZPOCET
| VV |  | - veškeré betonové konstrukce (výkresy výztuže) | [14 empty] | VV | 2 | 1 | True | 0 | ROZPOCET
| VV |  | - veškeré prefabrikované konstrukce | [14 empty] | VV | 2 | 1 | True | 0 | ROZPOCET
| VV |  | Ostatní: | [14 empty] | VV | 2 | 1 | True | 0 | ROZPOCET
| VV |  | - ostatní konstrukce spadající do stavební části | [14 empty] | VV | 2 | 1 | True | 0 | ROZPOCET
| VV |  | 1 |  | 1 | [12 empty] | VV | 2 | 2 | True | 1 | ROZPOCET
20 | K | VRN9004-R | Dokumentace změn před dokončením | soubor | 1 |  | 0 |  |  | základní |  | 0 | 0 | 0 | 0 | 0 | 1024 | K | 2 |  |  |  | ROZPOCET | 0 | 0 | 0 | 0 | 0 | 1 | 0 | 1024 | 1871791140
| VV |  | Zpracování a kompletace projektové dokumentace. | [14 empty] | VV | 2 | 1 | True | 0 | ROZPOCET
| VV |  | - součástí nákladu je i tištěná a digitální forma dokumentace | [14 empty] | VV | 2 | 1 | True | 0 | ROZPOCET
| VV |  | - součástí nákladů je i zajištění veškerých povolení a jednání s úřady | [14 empty] | VV | 2 | 1 | True | 0 | ROZPOCET
| VV |  | - součástí nákladu je i zajištění kooperace jednotlivých subjektů stavby | [14 empty] | VV | 2 | 1 | True | 0 | ROZPOCET
| VV |  | 1 |  | 1 | [12 empty] | VV | 2 | 2 | True | 1 | ROZPOCET