## Veřejné osvětlení
| Akce: | Chodník od zámku Hrubý Rohozec
ke kruhovému objezdu Vesecko
| Stavební objekt: | SO-401 VEŘEJNÉ OSVĚTLENÍ
| Investor: | Město Turnov
Antonína Dvořáka 335, 511 01 Turnov
| Stupeň: | Dokumentace pro provádění stavby
| Datum: | 03.2025
Položkový výpis materiálu - materiál a montáže
p.č. | popis materiál | m.j. | množství | cena za m.j. | celková cena | cena za montáž | celková cena za montáž
1 | LED svítidlo 20 LEDs 500mA WW 727 32,1W. Osazení 1x 20 LEDs 500mA WW 727 | ks | 18 | 0 | 0 | 0 | 0
2 | Sedmimetrový bezpaticový třístupňový uliční žárově zinkovaný stožár. | ks | 18 | 0 | 0 | 0 | 0
3 | Stožárová výzbroj výzbroj odbočovací TN-C | ks | 18 | 0 | 0 | 0 | 0
4 | Montážní plošina max. 10 metrů | den | 7 |  |  | 0 | 0
5 | Vytyčení trati kabelového vedení | km | 0.6 |  |  | 0 | 0
6 | Kabel CYKY 3Cx1,5 | m | 180 | 0 | 0 | 0 | 0
7 | Kabel CYKY 4Bx10 | m | 715 | 0 | 0 | 0 | 0
8 | Pásek FeZn 30/4 uložení v zemi s izolací spojů | m | 605 | 0 | 0 | 0 | 0
9 | Drát FeZn 10mm | m | 36 | 0 | 0 | 0 | 0
10 | Dvouplášťová kabelová chránička 90/75 určená pro mechanickou ochranu všech druhů vedení. Součástí chráničky zatahovací drát. Vnější plášťz HDPE, vnitřní z LDPE. | m | 490 | 0 | 0 | 0 | 0
11 | Svorka SR02 pásek/drát | ks | 36 | 0 | 0 | 0 | 0
12 | Svorka SR03 pásek/pásek | ks | 56 | 0 | 0 | 0 | 0
13 | Sejmutí drnu a osetí trávou | m2 | 60 |  |  | 0 | 0
14 | Výkop rýhy 50x70 volný terén 4.třída | m | 170 |  |  | 0 | 0
15 | Výkop rýhy 50x110 volný terén 4.třída | m | 435 |  |  | 0 | 0
16 | Zásyp zářezů pro podzemní vedení sypaninou se zhutněním, strojně | m3 | 245 |  |  | 0 | 0
17 | Písek pro vytvoření kabelového lože a zásyp kabelů | m3 | 61 | 0 | 0
18 | Zásyp kabelů pískem (0,2 x 0,5 m) | m | 605 |  |  | 0 | 0
19 | Výstražná páska (fólie) do výkopu, šířka 22cm | m | 605 | 0 | 0 | 0 | 0
20 | Hutnění zeminy | m3 | 245 |  |  | 0 | 0
21 | Ukončení kabelu do 3x4mm2 | ks | 36 |  |  | 0 | 0
22 | Ukončení kabelu do 4x10mm2 | ks | 38 |  |  | 0 | 0
23 | Výkop pro stožár VO | ks | 18 |  |  | 0 | 0
24 | Základ pod stožár VO | ks | 18 | 0 | 0 | 0 | 0
25 | Ukončení drátu do 10mm2 na svorce SP | ks | 18 |  |  | 0 | 0
26 | Geodetické zaměření | m | 605 |  |  | 0 | 0
27 | Celkem mezisoučet |  |  |  | 0 |  | 0
28 | Drobný pomocný materiál (3% z celkové ceny materiálu) | % | 3 | 0 | 0
29 | Přesun materiálu (5% z celkové ceny materiálu) | % | 5 |  |  | 0 | 0
30 | Vypracování dokumentace skutečného provedení | ks | 1 |  |  | 0 | 0
31 | Revize el. zařízení | ks | 1 |  |  | 0 | 0
32 | Zkouška a prohlídka rozvodných zařízení | ks | 1 |  |  | 0 | 0
33 | Proškolení obsluhy | ks | 1 |  |  | 0 | 0
34 | Celkem |  |  |  | 0 |  | 0
35 | Celková suma (materiál a montáže) bez DPH | [5 empty] | 0