## Rekapitulace
SOUPIS PRACÍ A DODÁVEK
Zakázka: | 224002.30
Akce: | STAVEBNÍ ÚPRAVY OBJEKTŮ TECHNICKÝCH SLUŽEB TURNOV S.R.O.
Sobotecká 2055, Turnov na p.č.3581/3, 3581/4, 3581/5 v k.ú. Turnov
Část: | MĚŘENÍ A REGULACE - SO 302 Provozní budova, SO 303 Dílny a sklady
Investor: | TECHNICKÉ SLUŽBY TURNOV, S.R.O., SOBOTECKÁ 2055, 511 01 TURNOV
R E K A P I T U L A C E Č Á S T I
Kód položky | popis |  |  |  | cena celkem
36-M2 | Montáže MaR - zařízení M2 (regulace vytápění a ohřevu TV- zdroj tepla TČ2 - Provozní budova + Dílny) |  |  |  | 0
801-1 | Pomocné stavební práce - regul. zařízení |  |  |  | 0
| CELKOVÝ SOUČET ZA OBJEKT BEZ DPH |  |  |  | 0
| CELKOVÝ SOUČET ZA OBJEKT VČETNĚ DPH |  | 21% |  | 0
| V Trutnově, 10/2024 | Vypracoval: |  | Ing. Jan Pěnčík
T-FESTING s.r.o. Trutnov

## Položky
SOUPIS PRACÍ A DODÁVEK
| Zakázka: | 224002.30
| Akce: | STAVEBNÍ ÚPRAVY OBJEKTŮ TECHNICKÝCH SLUŽEB TURNOV S.R.O.
Sobotecká 2055, Turnov na p.č.3581/3, 3581/4, 3581/5 v k.ú. Turnov
| Část: | MĚŘENÍ A REGULACE - SO 302 Provozní budova, SO 303 Dílny a sklady
| Investor: | TECHNICKÉ SLUŽBY TURNOV, S.R.O., SOBOTECKÁ 2055, 511 01 TURNOV
2 |  | položka | MJ | počet MJ | cena | cena celkem
|  | CELKEM MaR UT BEZ DPH |  |  |  | 0
|  | CELKEM MaR UT VČETNĚ DPH |  | 21% |  | 0
S | 36-M2 | Montáže MaR - zařízení M2 (regulace vytápění a ohřevu TV- zdroj tepla TČ2 - Provozní budova + Dílny) |  |  |  | 0
| M | Montáž regulace TČ, ohřevu TV a topného okruhu vč. zaškolení | sou | 1 |  | 0
| M | Přípravná činnost pro montáž | sou | 1 |  | 0
Dodávka regulace (TČ, ohřev TV, 1x nesměšovaný okruh UT):
| D | - digitální regulace pGD1 PLUS - ekvitermní regulace (TČ, ohřev TV) + kaskáda TČ | ks | 1 |  | součást dodávky TČ2
| D | - digitální regulace pGD1 PLUS - ekvitermní regulace (TČ, ohřev TV) + kaskáda TČ | ks | 1 |  | součást dodávky TČ2
| D | - digitální regulace pGD1 PLUS - ekvitermní regulace (TČ, ohřev TV) + kaskáda TČ | ks | 1 |  | součást dodávky TČ2
| D | - čidlo venkovní teploty - ekvitermní regulace (TČ) | ks | 1 |  | 0
| D | - čidlo teploty vody do jímky - ekvitermní regulace (TČ) | ks | 1 |  | 0
| D | - regulace plynového kotle - regulace plynového kotle | ks | 1 |  | součást dodávky PK
| D | - připojovací modul k nadřazeným regulačním systémům s ovládacím rozhraním 0 - 10 V VR 34 - zapínání bivalentního zdroje topné vody | ks | 1 |  | 0
| D | - čidlo teploty vody do jímky - nepřímotopný ohřev TV | ks | 1 |  | 0
| D | - kapilárový termostat 35...95° KR-80-000-5 - ohřev TV pomocí FVE | ks | 1 |  | 0
| D | - čidlo teploty výstupní vody - regulace okruhu Provozní objekt | ks | 1 |  | 0
| D | - čidlo teploty výstupní vody - regulace okruhu Dílny a sklady | ks | 1 |  | 0
| D | - čidlo teploty výstupní vody - regulace okruhu Šatny | ks | 1 |  | 0
| D | - kapilárový termostat 35...95° KR-80-000-5 - ohřev topné vody AN2a pomocí FVE | ks | 1 |  | 0
| D | - kapilárový termostat 35...95° KR-80-000-5 - ohřev topné vody AN2b pomocí FVE | ks | 1 |  | 0
| D | - kapilárový termostat 35...95° KR-80-000-5 - ohřev topné vody AN2b pomocí FVE | ks | 1 |  | 0
| D | - kapilárový termostat 35...95° KR-80-000-5 - přepínání akumulačních nádob topné vody - otevření AN2b a uzavření AN2a v případě překročení nastavené teploty v AN2b | ks | 1 |  | 0
| D | - pomocné relé - přepínání akumulačních nádob topné vody | ks | 2 |  | 0
| D | - čidlo teploty vody do jímky - monitorování teploty v nádrži AN2b | ks | 1 |  | 0
| D | Elektromateriál - kabeláž :
|  | - silové a regulační propojení TČ a čidel | sou | 1 |  | 0
|  | - kabelové žlaby, lišty vč. uchycení, chráničky | sou | 1 |  | 0
|  | Demontáže - odpojení stávajících topných zařízení včetně demontáže a odvozu kabeláže (vyjma havarijní regulace plynové kotelny): | sou | 1 |  | 0
poznámka : dodávka oběhových čerpadel, přepínacího ventilu,zónových ventilů, elektrickýcht opných vložek bude součástí UT, elektropřipojení TČ, rozpínací relé HDO, bude součástí EL
S | 801-1 | Pomocné stavební práce - regul. zařízení |  |  |  | 0
| HZS 2492 | Stavební přípomoce - základ pro MaR | sou | 1 |  | 0
POZNÁMKA:
POKUD JE V DOKUMENTACI UVEDEN KONKRÉTNÍ TYP VÝROBKU, JEDNÁ SE O REFERENČNÍ
VÝROBEK, KTERÝ LZE NAHRADIT VÝROBKEM SE STEJNÝMI NEBO LEPŠÍMI VLASTNOSTMI
| V Trutnově, 10/2024 |  | Vypracoval: | Ing. Jan Pěnčík
T-FESTING s.r.o. Trutnov