## Rekapitulace stavby
Export Komplet | [24 empty] | VZ | 2.0 | ZAMOK |  |  |  |  | False | False | {6ff0a60f-aff8-45b6-9f17-48292b6e9989}
[31 empty] | 0,01 | 21
[31 empty] | 0,01 | 12
|  | REKAPITULACE STAVBY | [15 empty] | v --- níže se nacházejí doplnkové a pomocné údaje k sestavám --- v | [11 empty] | Návod na vyplnění | 0,001
|  | Kód: |  |  |  |  | 24_100_3000 | [22 empty] | Měnit lze pouze buňky se žlutým podbarvením! 1) v Rekapitulaci stavby vyplňte údaje o Uchazeči (přenesou se do ostatních sestav i v jiných listech) 2) na vybraných listech vyplňte v sestavě Soupis prací ceny u položek | 0,01
|  | Stavba: |  |  |  |  | Sportovní hala Turnov | [23 empty] | 0,01
|  | KSO: | [11 empty] | CC-CZ: | [16 empty] | 0,01
|  | Místo: | [11 empty] | Datum: |  | 19. 10. 2024 | [14 empty] | 0,01
0,01
|  | Zadavatel: | [11 empty] | IČ: | [16 empty] | 0,01
|  |  | Městská sportovní Turnov | [10 empty] | DIČ: | [16 empty] | 0,01
0,01
|  | Uchazeč: | [11 empty] | IČ: |  | Vyplň údaj | [14 empty] | 0,01
|  |  | Vyplň údaj | [10 empty] | DIČ: |  | Vyplň údaj | [14 empty] | 0,01
False
|  | Projektant: | [11 empty] | IČ: | [16 empty] | False
|  |  | RESTYL Plan s.r.o. | [10 empty] | DIČ: | [16 empty] | True
0,01
|  | Zpracovatel: | [11 empty] | IČ: | [16 empty] | 0,01
|  |  | Ing.R. Hladký | [10 empty] | DIČ: | [16 empty] | False
Poznámka:
Soupis prací je sestaven s využitím Cenové soustavy ÚRS. Položky, které pochází z této cenové soustavy, jsou ve sloupci 'Cenová soustava' označeny popisem 'CS ÚRS' a úrovní příslušného kalendářního pololetí. Veškeré další informace vymezující popis a podmínky použití těchto položek z Cenové soustavy, které nejsou uvedeny přímo v soupisu prací, jsou neomezeně dálkově k dispozici na webu www.podminky.urs.cz.
|  | Cena bez DPH | [11 empty] | 0
[8 empty] | Sazba daně |  | Základ daně |  |  |  | Výše daně
|  | DPH |  | základní |  |  |  | 21% |  | 0 |  |  |  | 0
|  |  |  | snížená |  |  |  | 12% |  | 0 |  |  |  | 0
|  |  |  | zákl. přenesená |  |  |  | 21% |  | 0 |  |  |  | 0
|  |  |  | sníž. přenesená |  |  |  | 12% |  | 0 |  |  |  | 0
|  |  |  | nulová |  |  |  | 0% |  | 0 |  |  |  | 0
|  | Cena s DPH | [6 empty] | v |  | CZK |  |  | 0
REKAPITULACE OBJEKTŮ STAVBY A SOUPISŮ PRACÍ
| Kód: | [6 empty] | 24_100_3000
| Stavba: | [6 empty] | Sportovní hala Turnov
| Místo: | [11 empty] | Datum: |  | 19. 10. 2024
| Zadavatel: | [6 empty] | Městská sportovní Turnov |  |  |  |  | Projektant: |  | RESTYL Plan s.r.o. |  |  | Informatívní údaje z listů zakázek
| Uchazeč: | [11 empty] | Zpracovatel: |  | Ing.R. Hladký
| Kód |  |  |  | Popis | [6 empty] | Cena bez DPH [CZK] |  |  |  | Cena s DPH [CZK] | Typ | z toho Ostat. náklady [CZK] | DPH [CZK] | Normohodiny [h] | DPH základní [CZK] | DPH snížená [CZK] | DPH základní přenesená [CZK] | DPH snížená přenesená [CZK] | Základna DPH základní | Základna DPH snížená | Základna DPH zákl. přenesená | Základna DPH sníž. přenesená | Základna DPH nulová
| Náklady stavby celkem | [10 empty] | 0 |  |  |  | 0 |  | 0 | 0 | 0 | 0 | 0 | 0 | 0 | 0 | 0 | 0 | 0 | 0 |  | D | 0 | ###NOIMPORT### | IMPORT | {6ff0a60f-aff8-45b6-9f17-48292b6e9989} | {00000000-0000-0000-0000-000000000000}
|  | 24_099_0400 |  |  |  | SO 4xx Elektro objekty | [5 empty] | 0 |  |  |  | 0 | STA | 0 | 0 | 0 | 0 | 0 | 0 | 0 | 0 | 0 | 0 | 0 | 0 |  | D | 1 | ###NOIMPORT### | IMPORT | {af1e5bd8-462e-499e-bd1f-6da61cce1333} | {6ff0a60f-aff8-45b6-9f17-48292b6e9989} | 2
/ |  |  | 24_099_0401 |  |  |  | SO401 - Venkovní osvětlení |  |  |  |  | 0 |  |  |  | 0 | Soupis | 0 | 0 | 0 | 0 | 0 | 0 | 0 | 0 | 0 | 0 | 0 | 0 |  |  | 2 |  | IMPORT | {d5e7f0c9-bc5a-49b1-8b6c-4f0fec50e509} | {af1e5bd8-462e-499e-bd1f-6da61cce1333}
/ |  |  | 24_099_0402 |  |  |  | SO402 - Přeložka a přípojka optického kabelu |  |  |  |  | 0 |  |  |  | 0 | Soupis | 0 | 0 | 0 | 0 | 0 | 0 | 0 | 0 | 0 | 0 | 0 | 0 |  |  | 2 |  | IMPORT | {c2b6c412-e575-4856-a123-73ad025540d6} | {af1e5bd8-462e-499e-bd1f-6da61cce1333}
/ |  | 24_099_0500 |  |  |  | SO 101 Komunikace, SO 102 - Zpevněné plochy-chodníky | [5 empty] | 0 |  |  |  | 0 | STA | 0 | 0 | 0 | 0 | 0 | 0 | 0 | 0 | 0 | 0 | 0 | 0 |  |  | 1 |  | IMPORT | {9b32ee09-6cec-40ea-a41f-3917ff163891} | {6ff0a60f-aff8-45b6-9f17-48292b6e9989} | 2
|  | 24_099_0600 |  |  |  | SO 3xx Vodohospodářské objekty | [5 empty] | 0 |  |  |  | 0 | STA | 0 | 0 | 0 | 0 | 0 | 0 | 0 | 0 | 0 | 0 | 0 | 0 |  | D | 1 | ###NOIMPORT### | IMPORT | {2e22bacd-b3ac-41c0-b40b-d88e5ed28a66} | {6ff0a60f-aff8-45b6-9f17-48292b6e9989} | 2
/ |  |  | SO301 |  |  |  | Odvodnění komunikace |  |  |  |  | 0 |  |  |  | 0 | Soupis | 0 | 0 | 0 | 0 | 0 | 0 | 0 | 0 | 0 | 0 | 0 | 0 |  |  | 2 |  | IMPORT | {ac04ea76-973d-4383-8cb3-e83e255fa0a1} | {2e22bacd-b3ac-41c0-b40b-d88e5ed28a66}
/ |  |  | SO302 |  |  |  | Přeložky vodovodu |  |  |  |  | 0 |  |  |  | 0 | Soupis | 0 | 0 | 0 | 0 | 0 | 0 | 0 | 0 | 0 | 0 | 0 | 0 |  |  | 2 |  | IMPORT | {cb5d732a-ec0a-4277-93d1-8b941a6ac917} | {2e22bacd-b3ac-41c0-b40b-d88e5ed28a66}
/ |  |  | SO303 |  |  |  | Přípojka vodovodu |  |  |  |  | 0 |  |  |  | 0 | Soupis | 0 | 0 | 0 | 0 | 0 | 0 | 0 | 0 | 0 | 0 | 0 | 0 |  |  | 2 |  | IMPORT | {a37a4f22-4f23-4330-b18f-94d0143de50c} | {2e22bacd-b3ac-41c0-b40b-d88e5ed28a66}
/ |  |  | SO304 |  |  |  | Přípojka splaškové kanalizace |  |  |  |  | 0 |  |  |  | 0 | Soupis | 0 | 0 | 0 | 0 | 0 | 0 | 0 | 0 | 0 | 0 | 0 | 0 |  |  | 2 |  | IMPORT | {4eb839bc-7b9d-404f-ab82-8a181f1d1564} | {2e22bacd-b3ac-41c0-b40b-d88e5ed28a66}
/ |  |  | SO305 |  |  |  | Přípojka dešťové kanalizace |  |  |  |  | 0 |  |  |  | 0 | Soupis | 0 | 0 | 0 | 0 | 0 | 0 | 0 | 0 | 0 | 0 | 0 | 0 |  |  | 2 |  | IMPORT | {df68a253-a983-47a3-8974-59f7794feb6a} | {2e22bacd-b3ac-41c0-b40b-d88e5ed28a66}
/ |  |  | SO306 |  |  |  | Retenční a požární nádrž |  |  |  |  | 0 |  |  |  | 0 | Soupis | 0 | 0 | 0 | 0 | 0 | 0 | 0 | 0 | 0 | 0 | 0 | 0 |  |  | 2 |  | IMPORT | {3c22ecf6-6469-4fbf-98f6-54567f091956} | {2e22bacd-b3ac-41c0-b40b-d88e5ed28a66}
|  | 24_099_1000 |  |  |  | Sportovní hala - stavební část | [5 empty] | 0 |  |  |  | 0 | STA | 0 | 0 | 0 | 0 | 0 | 0 | 0 | 0 | 0 | 0 | 0 | 0 |  | D | 1 | ###NOIMPORT### | IMPORT | {cfadc00a-b301-4641-a836-afa9e0b33446} | {6ff0a60f-aff8-45b6-9f17-48292b6e9989} | 2
/ |  |  | 24_099_1100 |  |  |  | Základové konstrukce |  |  |  |  | 0 |  |  |  | 0 | Soupis | 0 | 0 | 0 | 0 | 0 | 0 | 0 | 0 | 0 | 0 | 0 | 0 |  |  | 2 |  | IMPORT | {57e21b36-a4a5-4d2d-9433-9ae5fc6535fb} | {cfadc00a-b301-4641-a836-afa9e0b33446}
/ |  |  | 24_099_1200 |  |  |  | Skelet |  |  |  |  | 0 |  |  |  | 0 | Soupis | 0 | 0 | 0 | 0 | 0 | 0 | 0 | 0 | 0 | 0 | 0 | 0 |  |  | 2 |  | IMPORT | {73e591fa-cd63-4c33-9105-519237337c25} | {cfadc00a-b301-4641-a836-afa9e0b33446}
/ |  |  | 24_099_1300 |  |  |  | Stavební část |  |  |  |  | 0 |  |  |  | 0 | Soupis | 0 | 0 | 0 | 0 | 0 | 0 | 0 | 0 | 0 | 0 | 0 | 0 |  |  | 2 |  | IMPORT | {5b8c8516-0a72-4104-a2cf-d5347bbed9cc} | {cfadc00a-b301-4641-a836-afa9e0b33446}
/ |  |  | 24_099_1405 |  |  |  | D1.4.a_Zařízení pro vytápění budov |  |  |  |  | 0 |  |  |  | 0 | Soupis | 0 | 0 | 0 | 0 | 0 | 0 | 0 | 0 | 0 | 0 | 0 | 0 |  |  | 2 |  | IMPORT | {14c8d6e3-ff4c-4b4f-960b-3dd493d148e6} | {cfadc00a-b301-4641-a836-afa9e0b33446}
/ |  |  | 24_099_1410 |  |  |  | D.1.4.b_Zařízení ZOKT |  |  |  |  | 0 |  |  |  | 0 | Soupis | 0 | 0 | 0 | 0 | 0 | 0 | 0 | 0 | 0 | 0 | 0 | 0 |  |  | 2 |  | IMPORT | {a2a0162c-4e1d-4aab-b1cc-1bf06b3833e0} | {cfadc00a-b301-4641-a836-afa9e0b33446}
/ |  |  | 24_099_1415 |  |  |  | D1.4.c_Vzduchotechnika |  |  |  |  | 0 |  |  |  | 0 | Soupis | 0 | 0 | 0 | 0 | 0 | 0 | 0 | 0 | 0 | 0 | 0 | 0 |  |  | 2 |  | IMPORT | {6f305bbe-5ee3-4984-be40-0e689517de75} | {cfadc00a-b301-4641-a836-afa9e0b33446}
/ |  |  | 24_099_1420 |  |  |  | D1.4.e_Zařízení zdravotně technických instalací |  |  |  |  | 0 |  |  |  | 0 | Soupis | 0 | 0 | 0 | 0 | 0 | 0 | 0 | 0 | 0 | 0 | 0 | 0 |  |  | 2 |  | IMPORT | {037b34d8-4ac9-41f6-9184-4efd226409bd} | {cfadc00a-b301-4641-a836-afa9e0b33446}
/ |  |  | 24_099_1430 |  |  |  | D.1.4.f_Plynová zařízení |  |  |  |  | 0 |  |  |  | 0 | Soupis | 0 | 0 | 0 | 0 | 0 | 0 | 0 | 0 | 0 | 0 | 0 | 0 |  |  | 2 |  | IMPORT | {829413f2-de70-4d53-b3a4-4f1d09dd0ee6} | {cfadc00a-b301-4641-a836-afa9e0b33446}
/ |  |  | 24_099_1435 |  |  |  | D.1.4.g_Silnoproudá elektroinstalace |  |  |  |  | 0 |  |  |  | 0 | Soupis | 0 | 0 | 0 | 0 | 0 | 0 | 0 | 0 | 0 | 0 | 0 | 0 |  |  | 2 |  | IMPORT | {98b3e636-209c-496c-8f35-31427dba457f} | {cfadc00a-b301-4641-a836-afa9e0b33446}
|  |  | 24_099_1440 |  |  |  | D1.4.h_Slaboproudá elektroinstalace |  |  |  |  | 0 |  |  |  | 0 | Soupis | 0 | 0 | 0 | 0 | 0 | 0 | 0 | 0 | 0 | 0 | 0 | 0 |  | D | 2 | ###NOIMPORT### | IMPORT | {67106e4d-820f-42fb-a2f8-bdd58d5dcf95} | {cfadc00a-b301-4641-a836-afa9e0b33446}
/ |  |  |  | 1440.1 |  |  |  | Strukturovaná kabeláž |  |  |  | 0 |  |  |  | 0 | Soupis | 0 | 0 | 0 | 0 | 0 | 0 | 0 | 0 | 0 | 0 | 0 | 0 |  |  | 3 |  | IMPORT | {24ddc8bb-dbb0-4ce6-bd05-e9cd0174a76a} | {67106e4d-820f-42fb-a2f8-bdd58d5dcf95}
/ |  |  |  | 1440.2 |  |  |  | IP Kamerový systém CCTV |  |  |  | 0 |  |  |  | 0 | Soupis | 0 | 0 | 0 | 0 | 0 | 0 | 0 | 0 | 0 | 0 | 0 | 0 |  |  | 3 |  | IMPORT | {8a27d619-5ace-4150-b22f-e37d23d0088b} | {67106e4d-820f-42fb-a2f8-bdd58d5dcf95}
/ |  |  |  | 1440.3 |  |  |  | Poplachový zabezpečovací a tísňový systém PZTS |  |  |  | 0 |  |  |  | 0 | Soupis | 0 | 0 | 0 | 0 | 0 | 0 | 0 | 0 | 0 | 0 | 0 | 0 |  |  | 3 |  | IMPORT | {7e79f1a0-8840-4c89-b0d0-b1355db1159c} | {67106e4d-820f-42fb-a2f8-bdd58d5dcf95}
/ |  |  |  | 1440.4 |  |  |  | Elektrická požární signalizace EPS |  |  |  | 0 |  |  |  | 0 | Soupis | 0 | 0 | 0 | 0 | 0 | 0 | 0 | 0 | 0 | 0 | 0 | 0 |  |  | 3 |  | IMPORT | {0fec82d7-0204-4f12-93a0-2f8678e8cd19} | {67106e4d-820f-42fb-a2f8-bdd58d5dcf95}
/ |  |  |  | 1440.5 |  |  |  | Nouzový zvukový systém NZS |  |  |  | 0 |  |  |  | 0 | Soupis | 0 | 0 | 0 | 0 | 0 | 0 | 0 | 0 | 0 | 0 | 0 | 0 |  |  | 3 |  | IMPORT | {aaea11fc-b813-4975-8565-6dfe0375b314} | {67106e4d-820f-42fb-a2f8-bdd58d5dcf95}
/ |  |  |  | 1440.6 |  |  |  | Společná televizní anténa |  |  |  | 0 |  |  |  | 0 | Soupis | 0 | 0 | 0 | 0 | 0 | 0 | 0 | 0 | 0 | 0 | 0 | 0 |  |  | 3 |  | IMPORT | {e06c89ed-2da2-4a6a-b82c-6fd8a8411796} | {67106e4d-820f-42fb-a2f8-bdd58d5dcf95}
/ |  |  |  | 1440.7 |  |  |  | Komerční rozhlas |  |  |  | 0 |  |  |  | 0 | Soupis | 0 | 0 | 0 | 0 | 0 | 0 | 0 | 0 | 0 | 0 | 0 | 0 |  |  | 3 |  | IMPORT | {3ba99bc0-89ea-4c04-8c0c-7fb529cc092d} | {67106e4d-820f-42fb-a2f8-bdd58d5dcf95}
/ |  |  |  | 1440.8 |  |  |  | Výsledková tabule |  |  |  | 0 |  |  |  | 0 | Soupis | 0 | 0 | 0 | 0 | 0 | 0 | 0 | 0 | 0 | 0 | 0 | 0 |  |  | 3 |  | IMPORT | {cf0fe96e-19d8-4ce9-ad4a-8d66415398b5} | {67106e4d-820f-42fb-a2f8-bdd58d5dcf95}
/ |  |  |  | 1440.9 |  |  |  | Odvětrání CHÚC |  |  |  | 0 |  |  |  | 0 | Soupis | 0 | 0 | 0 | 0 | 0 | 0 | 0 | 0 | 0 | 0 | 0 | 0 |  |  | 3 |  | IMPORT | {5f63d57c-da17-494b-9247-2fdc02957417} | {67106e4d-820f-42fb-a2f8-bdd58d5dcf95}
/ |  |  |  | 1440.10 |  |  |  | Společné náklady |  |  |  | 0 |  |  |  | 0 | Soupis | 0 | 0 | 0 | 0 | 0 | 0 | 0 | 0 | 0 | 0 | 0 | 0 |  |  | 3 |  | IMPORT | {ac9b817d-9c1e-4df7-8913-002024fd5a2a} | {67106e4d-820f-42fb-a2f8-bdd58d5dcf95}
/ |  |  | 24_099_1445 |  |  |  | D.1.4.i_Technika prostředí staveb – Měření a regulace |  |  |  |  | 0 |  |  |  | 0 | Soupis | 0 | 0 | 0 | 0 | 0 | 0 | 0 | 0 | 0 | 0 | 0 | 0 |  |  | 2 |  | IMPORT | {d8cbff1a-bd42-49cb-963c-03dbd1da2600} | {cfadc00a-b301-4641-a836-afa9e0b33446}
/ |  |  | 24_099_1450 |  |  |  | D.1.4.j_Technologie gastro |  |  |  |  | 0 |  |  |  | 0 | Soupis | 0 | 0 | 0 | 0 | 0 | 0 | 0 | 0 | 0 | 0 | 0 | 0 |  |  | 2 |  | IMPORT | {c35414d9-43df-434f-959d-98c4eda912ac} | {cfadc00a-b301-4641-a836-afa9e0b33446}
|  |  | 24_099_1455 |  |  |  | D.1.4.k_Fotovoltaické panely |  |  |  |  | 0 |  |  |  | 0 | Soupis | 0 | 0 | 0 | 0 | 0 | 0 | 0 | 0 | 0 | 0 | 0 | 0 |  | D | 2 | ###NOIMPORT### | IMPORT | {7dde8b3f-ae43-4b3b-b38f-fb95946965d3} | {cfadc00a-b301-4641-a836-afa9e0b33446}
/ |  |  |  | 1455.1 |  |  |  | Plocha A |  |  |  | 0 |  |  |  | 0 | Soupis | 0 | 0 | 0 | 0 | 0 | 0 | 0 | 0 | 0 | 0 | 0 | 0 |  |  | 3 |  | IMPORT | {d2408897-1993-4a86-8380-c4a355416d4f} | {7dde8b3f-ae43-4b3b-b38f-fb95946965d3}
/ |  |  |  | 1455.2 |  |  |  | Plocha B |  |  |  | 0 |  |  |  | 0 | Soupis | 0 | 0 | 0 | 0 | 0 | 0 | 0 | 0 | 0 | 0 | 0 | 0 |  |  | 3 |  | IMPORT | {f850390c-7d93-4e73-9c68-6f257f924a5e} | {7dde8b3f-ae43-4b3b-b38f-fb95946965d3}
/ |  | 24_099_1500 |  |  |  | Demolice haly | [5 empty] | 0 |  |  |  | 0 | STA | 0 | 0 | 0 | 0 | 0 | 0 | 0 | 0 | 0 | 0 | 0 | 0 |  |  | 1 |  | IMPORT | {da349196-953d-4310-aab2-b047786bd9ee} | {6ff0a60f-aff8-45b6-9f17-48292b6e9989} | 2
/ |  | 24_099_1600 |  |  |  | Bourání konstrukcí v místě zachování skeleru - zázemí haly | [5 empty] | 0 |  |  |  | 0 | STA | 0 | 0 | 0 | 0 | 0 | 0 | 0 | 0 | 0 | 0 | 0 | 0 |  |  | 1 |  | IMPORT | {59416fed-0915-4342-addf-3b39a866cbef} | {6ff0a60f-aff8-45b6-9f17-48292b6e9989} | 2
/ |  | 24_099_1700 |  |  |  | Vnitřní vybavení | [5 empty] | 0 |  |  |  | 0 | STA | 0 | 0 | 0 | 0 | 0 | 0 | 0 | 0 | 0 | 0 | 0 | 0 |  |  | 1 |  | IMPORT | {4a415a98-f41d-4d2d-b987-58736a76f64a} | {6ff0a60f-aff8-45b6-9f17-48292b6e9989} | 2
/ |  | 24_035_8000 |  |  |  | Ostatní náklady - vazba na sousední stavby | [5 empty] | 0 |  |  |  | 0 | STA | 0 | 0 | 0 | 0 | 0 | 0 | 0 | 0 | 0 | 0 | 0 | 0 |  |  | 1 |  | IMPORT | {bc651a9e-b61d-42c4-84e2-0a1bdd8e6e0f} | {6ff0a60f-aff8-45b6-9f17-48292b6e9989} | 2
/ |  | 24_035_9000 |  |  |  | Ostatní náklady | [5 empty] | 0 |  |  |  | 0 | STA | 0 | 0 | 0 | 0 | 0 | 0 | 0 | 0 | 0 | 0 | 0 | 0 |  |  | 1 |  | IMPORT | {1d51ddb9-f9d7-482b-8f3b-529e1eeab350} | {6ff0a60f-aff8-45b6-9f17-48292b6e9989} | 2

## 24_099_0401 - SO401 - Ven...
{d5e7f0c9-bc5a-49b1-8b6c-4f0fec50e509}
2
| KRYCÍ LIST SOUPISU PRACÍ | [7 empty] | v --- níže se nacházejí doplnkové a pomocné údaje k sestavám --- v | [8 empty] | False
Stavba:
Sportovní hala Turnov
Objekt:
24_099_0400 - SO 4xx Elektro objekty
Soupis:
24_099_0401 - SO401 - Venkovní osvětlení
| KSO: |  |  |  |  | CC-CZ:
| Místo: |  |  |  |  | Datum: | 19. 10. 2024
| Zadavatel: |  |  |  |  | IČ:
|  | Městská sportovní Turnov |  |  |  | DIČ:
| Uchazeč: |  |  |  |  | IČ: | Vyplň údaj
|  | Vyplň údaj |  |  |  | DIČ: | Vyplň údaj
| Projektant: |  |  |  |  | IČ:
|  | RESTYL Plan s.r.o. |  |  |  | DIČ:
| Zpracovatel: |  |  |  |  | IČ:
|  | Ing.R. Hladký |  |  |  | DIČ:
Poznámka:
Podružným materiálem jsou myšleny hmoždinky, vruty, šrouby, kabelová oka, dutinky, svazovací pásky, příchytky pro vodiče a kabely a další výše nespecifikovaný materiál potřebný ke zdárnému a funkčnímu dokončení díla Všechna el. zařízení, systémy a konstrukce budou oceňovány a dodávány plně funkční, tj. včetně všech komponentů, upevňovacích prvků, podpor a prostupů atd. Ceny obsahují náklady na přesun hmot a případný odvoz sutě, pokud není v zadávacích podmínkách uvedeno jinak. Tento orientační propočet slouží pouze k porovnání cenových nabídek uchazečů, není ale podkladem pro objednání materiálu. Předmětem výběrového řízení je dílo specifikované projektovou dokumentací. Uchazeč o zakázku provede kontrolu tohoto výkazu, případné doplnění o zařízení, konstrukce a práce nutné, ke kompletnímu provedení díla dle projektové dokumentace, ČSN EN a legislativy.
| Cena bez DPH | [5 empty] | 0
|  |  | Základ daně |  |  | Sazba daně | Výše daně
| DPH | základní | 0 |  |  | 21% | 0
|  | snížená | 0 |  |  | 12% | 0
|  | zákl. přenesená | 0 |  |  | 21% | 0
|  | sníž. přenesená | 0 |  |  | 12% | 0
|  | nulová | 0 |  |  | 0% | 0
| Cena s DPH |  |  | v | CZK |  | 0
REKAPITULACE ČLENĚNÍ SOUPISU PRACÍ
Stavba:
Sportovní hala Turnov
Objekt:
24_099_0400 - SO 4xx Elektro objekty
Soupis:
24_099_0401 - SO401 - Venkovní osvětlení
Místo: | [5 empty] | Datum: | 19. 10. 2024
Zadavatel: |  |  | Městská sportovní Turnov |  |  | Projektant: | RESTYL Plan s.r.o.
Uchazeč: |  |  | Vyplň údaj |  |  | Zpracovatel: | Ing.R. Hladký
Kód dílu - Popis | [6 empty] | Cena celkem [CZK]
Náklady stavby celkem | [6 empty] | 0 | [11 empty] | -1
| SO401 - SO401 - Venkovní osvětlení | [5 empty] | 0
| SO401_001 - Zemní práce - přeložka VO | [5 empty] | 0
| SO401_002 - Zemní práce | [5 empty] | 0
| SO401_003 - Osvětlovací tělesa | [5 empty] | 0
| SO401_004 - Kabely a vodiče | [5 empty] | 0
| SO401_005 - Trubky | [5 empty] | 0
| SO401_006 - Uzemnění | [5 empty] | 0
| SO401_007 - Ostatní | [5 empty] | 0
SOUPIS PRACÍ
Stavba:
Sportovní hala Turnov
Objekt:
24_099_0400 - SO 4xx Elektro objekty
Soupis:
24_099_0401 - SO401 - Venkovní osvětlení
Místo: | [5 empty] | Datum: | 19. 10. 2024
Zadavatel: |  |  | Městská sportovní Turnov |  |  | Projektant: | RESTYL Plan s.r.o.
Uchazeč: |  |  | Vyplň údaj |  |  | Zpracovatel: | Ing.R. Hladký
PČ | Typ | Kód | Popis | MJ | Množství | J.cena [CZK] | Cena celkem [CZK] | Cenová soustava |  | DPH | J. Nh [h] | Nh celkem [h] | J. hmotnost [t] | Hmotnost celkem [t] | J. suť [t] | Suť Celkem [t]
Náklady soupisu celkem | [6 empty] | 0 |  |  |  |  | 0 |  | 0 |  | 0 |  | D | -1 | [7 empty] | 0
| D | SO401 | SO401 - Venkovní osvětlení |  |  |  | 0 |  |  |  |  | 0 |  | 0 |  | 0 | 1 | D | 0 | ROZPOCET | [6 empty] | 0
| D | SO401_001 | Zemní práce - přeložka VO |  |  |  | 0 |  |  |  |  | 0 |  | 0 |  | 0 | 1 | D | 1 | ROZPOCET | [6 empty] | 0
1 | K | SO401_001_001 | Vytýčení trati - Kabelové vedení ve volném terénu | km | 0.12 |  | 0 | Kalkul rozpočtáře |  | základní |  | 0 | 0 | 0 | 0 | 0 | 4 | K | 2 | ROZPOCET | 0 | 0 | 0 | 0 | 0 | 1 | 0 | 4 | 2
2 | K | SO401_001_002 | Sejmutí drnu - Nářez drnu,naložení,odvoz | m2 | 50 |  | 0 | Kalkul rozpočtáře |  | základní |  | 0 | 0 | 0 | 0 | 0 | 4 | K | 2 | ROZPOCET | 0 | 0 | 0 | 0 | 0 | 1 | 0 | 4 | 4
3 | K | SO401_001_003 | Odstranění dřevitého porostu - Porost měkký, středně hustý | m2 | 50 |  | 0 | Kalkul rozpočtáře |  | základní |  | 0 | 0 | 0 | 0 | 0 | 4 | K | 2 | ROZPOCET | 0 | 0 | 0 | 0 | 0 | 1 | 0 | 4 | 6
4 | K | SO401_001_004 | Bourání živičných povrchů, Síla vrstvy 3-5cm | m2 | 10 |  | 0 | Kalkul rozpočtáře |  | základní |  | 0 | 0 | 0 | 0 | 0 | 4 | K | 2 | ROZPOCET | 0 | 0 | 0 | 0 | 0 | 1 | 0 | 4 | 8
5 | K | SO401_001_005 | Hloubení kabelové rýhy - Zemina třídy 3, šíře 350mm,hloubka 800mm | m | 90 |  | 0 | Kalkul rozpočtáře |  | základní |  | 0 | 0 | 0 | 0 | 0 | 4 | K | 2 | ROZPOCET | 0 | 0 | 0 | 0 | 0 | 1 | 0 | 4 | 10
6 | K | SO401_001_006 | Hloubení kabelové rýhy - Zemina třídy 3, šíře 500mm,hloubka 1200mm | m | 30 |  | 0 | Kalkul rozpočtáře |  | základní |  | 0 | 0 | 0 | 0 | 0 | 4 | K | 2 | ROZPOCET | 0 | 0 | 0 | 0 | 0 | 1 | 0 | 4 | 12
7 | K | SO401_001_007 | Zřízení kabelového lože - Z kopaného písku, bez zakrytí, šíře do 65cm,tloušťka 10cm | m | 240 |  | 0 | Kalkul rozpočtáře |  | základní |  | 0 | 0 | 0 | 0 | 0 | 4 | K | 2 | ROZPOCET | 0 | 0 | 0 | 0 | 0 | 1 | 0 | 4 | 14
8 | K | SO401_001_008 | Folie výstražná z PVC - Šířka 33cm | m | 120 |  | 0 | Kalkul rozpočtáře |  | základní |  | 0 | 0 | 0 | 0 | 0 | 4 | K | 2 | ROZPOCET | 0 | 0 | 0 | 0 | 0 | 1 | 0 | 4 | 16
9 | K | SO401_001_009 | Zához kabelové rýhy - Zemina třídy 3, šíře 350mm,hloubka 800mm | m | 90 |  | 0 | Kalkul rozpočtáře |  | základní |  | 0 | 0 | 0 | 0 | 0 | 4 | K | 2 | ROZPOCET | 0 | 0 | 0 | 0 | 0 | 1 | 0 | 4 | 18
10 | K | SO401_001_010 | Zához kabelové rýhy - Zemina třídy 3, šíře 500mm,hloubka 1200mm | m | 30 |  | 0 | Kalkul rozpočtáře |  | základní |  | 0 | 0 | 0 | 0 | 0 | 4 | K | 2 | ROZPOCET | 0 | 0 | 0 | 0 | 0 | 1 | 0 | 4 | 20
11 | K | SO401_001_011 | Jáma pro stožár VO - Zemina třídy 3,ručně | ks | 4 |  | 0 | Kalkul rozpočtáře |  | základní |  | 0 | 0 | 0 | 0 | 0 | 4 | K | 2 | ROZPOCET | 0 | 0 | 0 | 0 | 0 | 1 | 0 | 4 | 22
12 | K | SO401_001_012 | Betonový základ pro stožár VO se jmenovitou výškou max 6m nad konečným povrchem | ks | 4 |  | 0 | Kalkul rozpočtáře |  | základní |  | 0 | 0 | 0 | 0 | 0 | 4 | K | 2 | ROZPOCET | 0 | 0 | 0 | 0 | 0 | 1 | 0 | 4 | 24
13 | K | SO401_001_013 | Bourání starého základu | ks | 4 |  | 0 | Kalkul rozpočtáře |  | základní |  | 0 | 0 | 0 | 0 | 0 | 4 | K | 2 | ROZPOCET | 0 | 0 | 0 | 0 | 0 | 1 | 0 | 4 | 26
14 | K | SO401_001_014 | Odvoz zeminy - Do vzdálenosti 1 km | m3 | 16.4 |  | 0 | Kalkul rozpočtáře |  | základní |  | 0 | 0 | 0 | 0 | 0 | 4 | K | 2 | ROZPOCET | 0 | 0 | 0 | 0 | 0 | 1 | 0 | 4 | 28
15 | K | SO401_001_015 | Úprava povrchu - Provizorní úprava terénu v zemina třídy 3 | m2 | 60 |  | 0 | Kalkul rozpočtáře |  | základní |  | 0 | 0 | 0 | 0 | 0 | 4 | K | 2 | ROZPOCET | 0 | 0 | 0 | 0 | 0 | 1 | 0 | 4 | 30
16 | K | SO401_001_016 | Finální úpravu povrchu provede dodavatel stavby |  | 0 |  | 0 | Kalkul rozpočtáře |  | základní |  | 0 | 0 | 0 | 0 | 0 | 4 | K | 2 | ROZPOCET | 0 | 0 | 0 | 0 | 0 | 1 | 0 | 4 | 32
| D | SO401_002 | Zemní práce |  |  |  | 0 |  |  |  |  | 0 |  | 0 |  | 0 | 1 | D | 1 | ROZPOCET | [6 empty] | 0
17 | K | SO401_002_001 | Vytýčení trati - Kabelové vedení ve volném terénu | km | 0.23 |  | 0 | Kalkul rozpočtáře |  | základní |  | 0 | 0 | 0 | 0 | 0 | 4 | K | 2 | ROZPOCET | 0 | 0 | 0 | 0 | 0 | 1 | 0 | 4 | 34
18 | K | SO401_002_002 | Sejmutí drnu - Nářez drnu,naložení,odvoz | m2 | 123 |  | 0 | Kalkul rozpočtáře |  | základní |  | 0 | 0 | 0 | 0 | 0 | 4 | K | 2 | ROZPOCET | 0 | 0 | 0 | 0 | 0 | 1 | 0 | 4 | 36
19 | K | SO401_002_003 | Odstranění dřevitého porostu - Porost měkký, středně hustý | m2 | 123 |  | 0 | Kalkul rozpočtáře |  | základní |  | 0 | 0 | 0 | 0 | 0 | 4 | K | 2 | ROZPOCET | 0 | 0 | 0 | 0 | 0 | 1 | 0 | 4 | 38
20 | K | SO401_002_004 | Hloubení kabelové rýhy - Zemina třídy 3, šíře 350mm,hloubka 800mm | m | 222 |  | 0 | Kalkul rozpočtáře |  | základní |  | 0 | 0 | 0 | 0 | 0 | 4 | K | 2 | ROZPOCET | 0 | 0 | 0 | 0 | 0 | 1 | 0 | 4 | 40
21 | K | SO401_002_005 | Hloubení kabelové rýhy - Zemina třídy 3, šíře 500mm,hloubka 1200mm | m | 8 |  | 0 | Kalkul rozpočtáře |  | základní |  | 0 | 0 | 0 | 0 | 0 | 4 | K | 2 | ROZPOCET | 0 | 0 | 0 | 0 | 0 | 1 | 0 | 4 | 42
22 | K | SO401_002_006 | Zřízení kabelového lože - Z kopaného písku, bez zakrytí, šíře do 65cm,tloušťka 10cm | m | 460 |  | 0 | Kalkul rozpočtáře |  | základní |  | 0 | 0 | 0 | 0 | 0 | 4 | K | 2 | ROZPOCET | 0 | 0 | 0 | 0 | 0 | 1 | 0 | 4 | 44
23 | K | SO401_002_007 | Folie výstražná z PVC - Šířka 33cm | m | 230 |  | 0 | Kalkul rozpočtáře |  | základní |  | 0 | 0 | 0 | 0 | 0 | 4 | K | 2 | ROZPOCET | 0 | 0 | 0 | 0 | 0 | 1 | 0 | 4 | 46
24 | K | SO401_002_008 | Zához kabelové rýhy - Zemina třídy 3, šíře 350mm,hloubka 800mm | m | 222 |  | 0 | Kalkul rozpočtáře |  | základní |  | 0 | 0 | 0 | 0 | 0 | 4 | K | 2 | ROZPOCET | 0 | 0 | 0 | 0 | 0 | 1 | 0 | 4 | 48
25 | K | SO401_002_009 | Zához kabelové rýhy - Zemina třídy 3, šíře 500mm,hloubka 1200mm | m | 8 |  | 0 | Kalkul rozpočtáře |  | základní |  | 0 | 0 | 0 | 0 | 0 | 4 | K | 2 | ROZPOCET | 0 | 0 | 0 | 0 | 0 | 1 | 0 | 4 | 50
26 | K | SO401_002_010 | Jáma pro stožár VO - Zemina třídy 3,ručně | ks | 11 |  | 0 | Kalkul rozpočtáře |  | základní |  | 0 | 0 | 0 | 0 | 0 | 4 | K | 2 | ROZPOCET | 0 | 0 | 0 | 0 | 0 | 1 | 0 | 4 | 52
27 | K | SO401_002_011 | Betonový základ pro stožár VO se jmenovitou výškou 5m nad konečným povrchem | ks | 11 |  | 0 | Kalkul rozpočtáře |  | základní |  | 0 | 0 | 0 | 0 | 0 | 4 | K | 2 | ROZPOCET | 0 | 0 | 0 | 0 | 0 | 1 | 0 | 4 | 54
28 | K | SO401_002_012 | Odvoz zeminy - Do vzdálenosti 1 km | m3 | 25.12 |  | 0 | Kalkul rozpočtáře |  | základní |  | 0 | 0 | 0 | 0 | 0 | 4 | K | 2 | ROZPOCET | 0 | 0 | 0 | 0 | 0 | 1 | 0 | 4 | 56
29 | K | SO401_002_013 | Úprava povrchu - Provizorní úprava terénu v zemina třídy 3 | m2 | 123 |  | 0 | Kalkul rozpočtáře |  | základní |  | 0 | 0 | 0 | 0 | 0 | 4 | K | 2 | ROZPOCET | 0 | 0 | 0 | 0 | 0 | 1 | 0 | 4 | 58
30 | K | SO401_002_014 | Finální úpravu povrchu provede dodavatel stavby |  | 0 |  | 0 | Kalkul rozpočtáře |  | základní |  | 0 | 0 | 0 | 0 | 0 | 4 | K | 2 | ROZPOCET | 0 | 0 | 0 | 0 | 0 | 1 | 0 | 4 | 60
| D | SO401_003 | Osvětlovací tělesa |  |  |  | 0 |  |  |  |  | 0 |  | 0 |  | 0 | 1 | D | 1 | ROZPOCET | [6 empty] | 0
31 | K | SO401_003_001 | SV1 - LED SVÍTIDLO 33,9W, 4970lm AS LED outdoor public street lighting, asymmetric optic3 | ks | 3 |  | 0 | Kalkul rozpočtáře |  | základní |  | 0 | 0 | 0 | 0 | 0 | 4 | K | 2 | ROZPOCET | 0 | 0 | 0 | 0 | 0 | 1 | 0 | 4 | 62
32 | K | SO401_003_002 | SV2 - LED SVÍTIDLO 33,9W, 4970lm CP LED outdoor public street lighting, central parking optic | ks | 8 |  | 0 | Kalkul rozpočtáře |  | základní |  | 0 | 0 | 0 | 0 | 0 | 4 | K | 2 | ROZPOCET | 0 | 0 | 0 | 0 | 0 | 1 | 0 | 4 | 64
33 | K | SO401_003_003 | stožár bezpaticový dvoustupňový, žárový zinek, délka dříku nad terénem 5m, celková délka 5,6m, průměr stožáru v horní části 76mm, zatížení 25kg | ks | 11 |  | 0 | Kalkul rozpočtáře |  | základní |  | 0 | 0 | 0 | 0 | 0 | 4 | K | 2 | ROZPOCET | 0 | 0 | 0 | 0 | 0 | 1 | 0 | 4 | 66
34 | K | SO401_003_004 | stožárová elektrovýzbroj, 1x pojistka 6A, 2x přívodní vedení 5x4, 1x ke svítidlu | ks | 10 |  | 0 | Kalkul rozpočtáře |  | základní |  | 0 | 0 | 0 | 0 | 0 | 4 | K | 2 | ROZPOCET | 0 | 0 | 0 | 0 | 0 | 1 | 0 | 4 | 68
35 | K | SO401_003_005 | stožárová elektrovýzbroj, 1x pojistka 6A, 3x přívodní vedení 5x4, 1x ke svítidlu | ks | 10 |  | 0 | Kalkul rozpočtáře |  | základní |  | 0 | 0 | 0 | 0 | 0 | 4 | K | 2 | ROZPOCET | 0 | 0 | 0 | 0 | 0 | 1 | 0 | 4 | 70
| D | SO401_004 | Kabely a vodiče |  |  |  | 0 |  |  |  |  | 0 |  | 0 |  | 0 | 1 | D | 1 | ROZPOCET | [6 empty] | 0
36 | K | SO401_004_001 | CYKY-J 3x2.5 , pevně | m | 88 |  | 0 | Kalkul rozpočtáře |  | základní |  | 0 | 0 | 0 | 0 | 0 | 4 | K | 2 | ROZPOCET | 0 | 0 | 0 | 0 | 0 | 1 | 0 | 4 | 72
37 | K | SO401_004_002 | CYKY-J 5x4 , pevně | m | 324 |  | 0 | Kalkul rozpočtáře |  | základní |  | 0 | 0 | 0 | 0 | 0 | 4 | K | 2 | ROZPOCET | 0 | 0 | 0 | 0 | 0 | 1 | 0 | 4 | 74
38 | K | SO401_004_003 | CYKY-J 5x10 , pevně | m | 168 |  | 0 | Kalkul rozpočtáře |  | základní |  | 0 | 0 | 0 | 0 | 0 | 4 | K | 2 | ROZPOCET | 0 | 0 | 0 | 0 | 0 | 1 | 0 | 4 | 76
39 | K | SO401_004_004 | Kabelová spojka do 5x10 | ks | 1 |  | 0 | Kalkul rozpočtáře |  | základní |  | 0 | 0 | 0 | 0 | 0 | 4 | K | 2 | ROZPOCET | 0 | 0 | 0 | 0 | 0 | 1 | 0 | 4 | 78
40 | K | SO401_004_005 | Napojení ve stávající lampě, rozvaděči | ks | 2 |  | 0 | Kalkul rozpočtáře |  | základní |  | 0 | 0 | 0 | 0 | 0 | 4 | K | 2 | ROZPOCET | 0 | 0 | 0 | 0 | 0 | 1 | 0 | 4 | 80
41 | K | SO401_004_006 | Ukončení kabelů a vodičů | kpl | 1 |  | 0 | Kalkul rozpočtáře |  | základní |  | 0 | 0 | 0 | 0 | 0 | 4 | K | 2 | ROZPOCET | 0 | 0 | 0 | 0 | 0 | 1 | 0 | 4 | 82
| D | SO401_005 | Trubky |  |  |  | 0 |  |  |  |  | 0 |  | 0 |  | 0 | 1 | D | 1 | ROZPOCET | [6 empty] | 0
42 | K | SO401_005_001 | KF 09110TRUBKA KOPOFLEX 110 | m | 8 |  | 0 | Kalkul rozpočtáře |  | základní |  | 0 | 0 | 0 | 0 | 0 | 4 | K | 2 | ROZPOCET | 0 | 0 | 0 | 0 | 0 | 1 | 0 | 4 | 84
43 | K | SO401_005_002 | KF 09040 TRUBKA KOPOFLEX 63 | m | 160 |  | 0 | Kalkul rozpočtáře |  | základní |  | 0 | 0 | 0 | 0 | 0 | 4 | K | 2 | ROZPOCET | 0 | 0 | 0 | 0 | 0 | 1 | 0 | 4 | 86
44 | K | SO401_005_003 | KF 09063 TRUBKA KOPOFLEX 63 | m | 130 |  | 0 | Kalkul rozpočtáře |  | základní |  | 0 | 0 | 0 | 0 | 0 | 4 | K | 2 | ROZPOCET | 0 | 0 | 0 | 0 | 0 | 1 | 0 | 4 | 88
| D | SO401_006 | Uzemnění |  |  |  | 0 |  |  |  |  | 0 |  | 0 |  | 0 | 1 | D | 1 | ROZPOCET | [6 empty] | 0
45 | K | SO401_006_001 | FeZn30x4 (0,95 kg/m), pevně | m | 297 |  | 0 | Kalkul rozpočtáře |  | základní |  | 0 | 0 | 0 | 0 | 0 | 4 | K | 2 | ROZPOCET | 0 | 0 | 0 | 0 | 0 | 1 | 0 | 4 | 90
46 | K | SO401_006_002 | SR 2a pro pásek 30x4mm | ks | 40 |  | 0 | Kalkul rozpočtáře |  | základní |  | 0 | 0 | 0 | 0 | 0 | 4 | K | 2 | ROZPOCET | 0 | 0 | 0 | 0 | 0 | 1 | 0 | 4 | 92
| D | SO401_007 | Ostatní |  |  |  | 0 |  |  |  |  | 0 |  | 0 |  | 0 | 1 | D | 1 | ROZPOCET | [6 empty] | 0
47 | K | SO401_007_001 | Geodetické zaměření | kpl | 1 |  | 0 | Kalkul rozpočtáře |  | základní |  | 0 | 0 | 0 | 0 | 0 | 4 | K | 2 | ROZPOCET | 0 | 0 | 0 | 0 | 0 | 1 | 0 | 4 | 94
48 | K | SO401_007_002 | Skládkovné | kpl | 1 |  | 0 | Kalkul rozpočtáře |  | základní |  | 0 | 0 | 0 | 0 | 0 | 4 | K | 2 | ROZPOCET | 0 | 0 | 0 | 0 | 0 | 1 | 0 | 4 | 96
49 | K | SO401_007_003 | Pronájem montážní plošiny, jeřábu, vč. dopravy | den | 2 |  | 0 | Kalkul rozpočtáře |  | základní |  | 0 | 0 | 0 | 0 | 0 | 4 | K | 2 | ROZPOCET | 0 | 0 | 0 | 0 | 0 | 1 | 0 | 4 | 98
50 | K | SO401_007_004 | Provedení revize a vypracování revizní zprávy | kpl | 1 |  | 0 | Kalkul rozpočtáře |  | základní |  | 0 | 0 | 0 | 0 | 0 | 4 | K | 2 | ROZPOCET | 0 | 0 | 0 | 0 | 0 | 1 | 0 | 4 | 100
51 | K | SO401_007_005 | Dílenská (realizační) dokumentace dodavatele zahrující zejména: - dokumentace pro pomocné práce a konstrukce , - výrobně technická dokumentace , - vytyčovací body , - dokumentace výrobků dodaných na stavbu , - výkresy prefabrikátů, - montážní dokumentace | kpl | 1 |  | 0 | Kalkul rozpočtáře |  | základní |  | 0 | 0 | 0 | 0 | 0 | 4 | K | 2 | ROZPOCET | 0 | 0 | 0 | 0 | 0 | 1 | 0 | 4 | 102
52 | K | SO401_007_006 | Dokumentace skutečného provedení | kpl | 1 |  | 0 | Kalkul rozpočtáře |  | základní |  | 0 | 0 | 0 | 0 | 0 | 4 | K | 2 | ROZPOCET | 0 | 0 | 0 | 0 | 0 | 1 | 0 | 4 | 104
53 | K | SO401_007_007 | Doprava | kpl | 1 |  | 0 | Kalkul rozpočtáře |  | základní |  | 0 | 0 | 0 | 0 | 0 | 4 | K | 2 | ROZPOCET | 0 | 0 | 0 | 0 | 0 | 1 | 0 | 4 | 106
54 | K | SO401_007_008 | Podružný materiál a podíl přidružených výkonů | kpl | 1 |  | 0 | Kalkul rozpočtáře |  | základní |  | 0 | 0 | 0 | 0 | 0 | 4 | K | 2 | ROZPOCET | 0 | 0 | 0 | 0 | 0 | 1 | 0 | 4 | 108
| P |  | Poznámka k položce: Podružným materiálem jsou myšleny hmoždinky, vruty, šrouby, kabelová oka, dutinky, svazovací pásky, příchytky pro vodiče a kabely a další výše nespecifikovaný materiál potřebný ke zdárnému a funkčnímu dokončení díla Všechna el. zařízení, systémy a konstrukce budou oceňovány a dodávány plně funkční, tj. včetně všech komponentů, upevňovacích prvků, podpor a prostupů atd. Ceny obsahují náklady na přesun hmot a případný odvoz sutě, pokud není v zadávacích podmínkách uvedeno jinak. Tento orientační propočet slouží pouze k porovnání cenových nabídek uchazečů, není ale podkladem pro objednání materiálu. Předmětem výběrového řízení je dílo specifikované projektovou dokumentací. Uchazeč o zakázku provede kontrolu tohoto výkazu, případné doplnění o zařízení, konstrukce a práce nutné, ke kompletnímu provedení díla dle projektové dokumentace, ČSN EN a legislativy. | [14 empty] | P | 2

## 24_099_0402 - SO402 - Pře...
{c2b6c412-e575-4856-a123-73ad025540d6}
2
| KRYCÍ LIST SOUPISU PRACÍ | [7 empty] | v --- níže se nacházejí doplnkové a pomocné údaje k sestavám --- v | [8 empty] | False
Stavba:
Sportovní hala Turnov
Objekt:
24_099_0400 - SO 4xx Elektro objekty
Soupis:
24_099_0402 - SO402 - Přeložka a přípojka optického kabelu
| KSO: |  |  |  |  | CC-CZ:
| Místo: |  |  |  |  | Datum: | 19. 10. 2024
| Zadavatel: |  |  |  |  | IČ:
|  | Městská sportovní Turnov |  |  |  | DIČ:
| Uchazeč: |  |  |  |  | IČ: | Vyplň údaj
|  | Vyplň údaj |  |  |  | DIČ: | Vyplň údaj
| Projektant: |  |  |  |  | IČ:
|  | RESTYL Plan s.r.o. |  |  |  | DIČ:
| Zpracovatel: |  |  |  |  | IČ:
|  | Ing.R. Hladký |  |  |  | DIČ:
Poznámka:
Podružným materiálem jsou myšleny hmoždinky, vruty, šrouby, kabelová oka, dutinky, svazovací pásky, příchytky pro vodiče a kabely a další výše nespecifikovaný materiál potřebný ke zdárnému a funkčnímu dokončení díla Všechna el. zařízení, systémy a konstrukce budou oceňovány a dodávány plně funkční, tj. včetně všech komponentů, upevňovacích prvků, podpor a prostupů atd. Ceny obsahují náklady na přesun hmot a případný odvoz sutě, pokud není v zadávacích podmínkách uvedeno jinak.
| Cena bez DPH | [5 empty] | 0
|  |  | Základ daně |  |  | Sazba daně | Výše daně
| DPH | základní | 0 |  |  | 21% | 0
|  | snížená | 0 |  |  | 12% | 0
|  | zákl. přenesená | 0 |  |  | 21% | 0
|  | sníž. přenesená | 0 |  |  | 12% | 0
|  | nulová | 0 |  |  | 0% | 0
| Cena s DPH |  |  | v | CZK |  | 0
REKAPITULACE ČLENĚNÍ SOUPISU PRACÍ
Stavba:
Sportovní hala Turnov
Objekt:
24_099_0400 - SO 4xx Elektro objekty
Soupis:
24_099_0402 - SO402 - Přeložka a přípojka optického kabelu
Místo: | [5 empty] | Datum: | 19. 10. 2024
Zadavatel: |  |  | Městská sportovní Turnov |  |  | Projektant: | RESTYL Plan s.r.o.
Uchazeč: |  |  | Vyplň údaj |  |  | Zpracovatel: | Ing.R. Hladký
Kód dílu - Popis | [6 empty] | Cena celkem [CZK]
Náklady stavby celkem | [6 empty] | 0 | [11 empty] | -1
| SO402 - SO402 - Přeložka a přípojka optického kabelu | [5 empty] | 0
| SO402_001 - Zemní práce | [5 empty] | 0
| SO402_002 - Chráničky a kabely | [5 empty] | 0
| SO402_003 - Ostatní | [5 empty] | 0
SOUPIS PRACÍ
Stavba:
Sportovní hala Turnov
Objekt:
24_099_0400 - SO 4xx Elektro objekty
Soupis:
24_099_0402 - SO402 - Přeložka a přípojka optického kabelu
Místo: | [5 empty] | Datum: | 19. 10. 2024
Zadavatel: |  |  | Městská sportovní Turnov |  |  | Projektant: | RESTYL Plan s.r.o.
Uchazeč: |  |  | Vyplň údaj |  |  | Zpracovatel: | Ing.R. Hladký
PČ | Typ | Kód | Popis | MJ | Množství | J.cena [CZK] | Cena celkem [CZK] | Cenová soustava |  | DPH | J. Nh [h] | Nh celkem [h] | J. hmotnost [t] | Hmotnost celkem [t] | J. suť [t] | Suť Celkem [t]
Náklady soupisu celkem | [6 empty] | 0 |  |  |  |  | 0 |  | 0 |  | 0 |  | D | -1 | [7 empty] | 0
| D | SO402 | SO402 - Přeložka a přípojka optického kabelu |  |  |  | 0 |  |  |  |  | 0 |  | 0 |  | 0 | 1 | D | 0 | ROZPOCET | [6 empty] | 0
| D | SO402_001 | Zemní práce |  |  |  | 0 |  |  |  |  | 0 |  | 0 |  | 0 | 1 | D | 1 | ROZPOCET | [6 empty] | 0
1 | K | SO402_001_001 | Vytýčení trati - Kabelové vedení ve volném terénu | km | 0.14 |  | 0 | Kalkul rozpočtáře |  | základní |  | 0 | 0 | 0 | 0 | 0 | 4 | K | 2 | ROZPOCET | 0 | 0 | 0 | 0 | 0 | 1 | 0 | 4 | 2
2 | K | SO402_001_002 | Sejmutí drnu - Nářez drnu,naložení,odvoz | m2 | 49 |  | 0 | Kalkul rozpočtáře |  | základní |  | 0 | 0 | 0 | 0 | 0 | 4 | K | 2 | ROZPOCET | 0 | 0 | 0 | 0 | 0 | 1 | 0 | 4 | 4
3 | K | SO402_001_003 | Odstranění dřevitého porostu - Porost měkký, středně hustý | m2 | 49 |  | 0 | Kalkul rozpočtáře |  | základní |  | 0 | 0 | 0 | 0 | 0 | 4 | K | 2 | ROZPOCET | 0 | 0 | 0 | 0 | 0 | 1 | 0 | 4 | 6
4 | K | SO402_001_004 | Hloubení kabelové rýhy - Zemina třídy 3, šíře 350mm,hloubka 800mm | m | 140 |  | 0 | Kalkul rozpočtáře |  | základní |  | 0 | 0 | 0 | 0 | 0 | 4 | K | 2 | ROZPOCET | 0 | 0 | 0 | 0 | 0 | 1 | 0 | 4 | 8
5 | K | SO402_001_005 | Zřízení kabelového lože - Z kopaného písku, bez zakrytí, šíře do 65cm,tloušťka 10cm | m | 140 |  | 0 | Kalkul rozpočtáře |  | základní |  | 0 | 0 | 0 | 0 | 0 | 4 | K | 2 | ROZPOCET | 0 | 0 | 0 | 0 | 0 | 1 | 0 | 4 | 10
6 | K | SO402_001_006 | Folie výstražná z PVC - Šířka 33cm | m | 140 |  | 0 | Kalkul rozpočtáře |  | základní |  | 0 | 0 | 0 | 0 | 0 | 4 | K | 2 | ROZPOCET | 0 | 0 | 0 | 0 | 0 | 1 | 0 | 4 | 12
7 | K | SO402_001_007 | Zához kabelové rýhy - Zemina třídy 3, šíře 350mm,hloubka 800mm | m | 140 |  | 0 | Kalkul rozpočtáře |  | základní |  | 0 | 0 | 0 | 0 | 0 | 4 | K | 2 | ROZPOCET | 0 | 0 | 0 | 0 | 0 | 1 | 0 | 4 | 14
8 | K | SO402_001_008 | Odvoz zeminy - Do vzdálenosti 1 km | m3 | 9.8 |  | 0 | Kalkul rozpočtáře |  | základní |  | 0 | 0 | 0 | 0 | 0 | 4 | K | 2 | ROZPOCET | 0 | 0 | 0 | 0 | 0 | 1 | 0 | 4 | 16
9 | K | SO402_001_009 | Úprava povrchu - Provizorní úprava terénu v zemina třídy 3, Finální úpravu povrchu provede dodavatel stavby | m2 | 49 |  | 0 | Kalkul rozpočtáře |  | základní |  | 0 | 0 | 0 | 0 | 0 | 4 | K | 2 | ROZPOCET | 0 | 0 | 0 | 0 | 0 | 1 | 0 | 4 | 18
| D | SO402_002 | Chráničky a kabely |  |  |  | 0 |  |  |  |  | 0 |  | 0 |  | 0 | 1 | D | 1 | ROZPOCET | [6 empty] | 0
10 | K | SO402_002_001 | Trubka ochranná HDPE 50/42 | m | 140 |  | 0 | Kalkul rozpočtáře |  | základní |  | 0 | 0 | 0 | 0 | 0 | 4 | K | 2 | ROZPOCET | 0 | 0 | 0 | 0 | 0 | 1 | 0 | 4 | 22
11 | K | SO402_002_002 | KF 09075 TRUBKA KOPOFLEX 75 | m | 90 |  | 0 | Kalkul rozpočtáře |  | základní |  | 0 | 0 | 0 | 0 | 0 | 4 | K | 2 | ROZPOCET | 0 | 0 | 0 | 0 | 0 | 1 | 0 | 4 | 24
12 | K | SO402_002_003 | Kabel optický k zafouknutí - 192 vláken, např. G6567A1 (200um STERLITE), PE, černý, 7mm (24F/T) - přesná specifikace dle správce sítí PAMICO CZECH | m | 140 |  | 0 | Kalkul rozpočtáře |  | základní |  | 0 | 0 | 0 | 0 | 0 | 4 | K | 2 | ROZPOCET | 0 | 0 | 0 | 0 | 0 | 1 | 0 | 4 | 26
13 | K | SO402_002_004 | Spojka HDPE trubek distribuční vodotěsná Matrix I, nativně vstupy 2x 50mm - vodotěsná spojka HDPE trubek distribuční, propojení HDPE trasy a propojení mikrotrubek uvnitř spojky, 50/50mm | ks | 2 |  | 0 | Kalkul rozpočtáře |  | základní |  | 0 | 0 | 0 | 0 | 0 | 4 | K | 2 | ROZPOCET | 0 | 0 | 0 | 0 | 0 | 1 | 0 | 4 | 28
14 | K | SO402_002_005 | Mikrotrubička 7/5,5mm | m | 22 |  | 0 | Kalkul rozpočtáře |  | základní |  | 0 | 0 | 0 | 0 | 0 | 4 | K | 2 | ROZPOCET | 0 | 0 | 0 | 0 | 0 | 1 | 0 | 4 | 30
15 | K | SO402_002_006 | KF 09050 TRUBKA KOPOFLEX 50 | m | 22 |  | 0 | Kalkul rozpočtáře |  | základní |  | 0 | 0 | 0 | 0 | 0 | 4 | K | 2 | ROZPOCET | 0 | 0 | 0 | 0 | 0 | 1 | 0 | 4 | 32
16 | K | SO402_002_007 | Kabel optický k zafouknutí - 12 vláken, např. G6567A1 (250um), HDPE plášť, 1.8mm - přesná specifikace dle správce sítí PAMICO CZECH - od odbočky do prostoru RACK skříně uvnitř objektu | m | 70 |  | 0 | Kalkul rozpočtáře |  | základní |  | 0 | 0 | 0 | 0 | 0 | 4 | K | 2 | ROZPOCET | 0 | 0 | 0 | 0 | 0 | 1 | 0 | 4 | 34
17 | K | SO402_002_008 | Spojka HDPE trubek distrubuční vodotěsná Matrix T, vstupy 50mm + 50mm + 50mm - vodotěsná spojka HDPE trubek, umožňuje odbočení HDPE trasy ze dvou směrů a zároveň odbočení a propojení mikrotrubiček uvnitř spojky, pro průměry 50/50/50 mm, rozebíratelné/ půlené matice - lze nasadit na trubku bez jejího přerušení | ks | 1 |  | 0 | Kalkul rozpočtáře |  | základní |  | 0 | 0 | 0 | 0 | 0 | 4 | K | 2 | ROZPOCET | 0 | 0 | 0 | 0 | 0 | 1 | 0 | 4 | 36
| D | SO402_003 | Ostatní |  |  |  | 0 |  |  |  |  | 0 |  | 0 |  | 0 | 1 | D | 1 | ROZPOCET | [6 empty] | 0
18 | K | SO402_003_001 | Stavební práce potřebné pro průchod chrániček / kabelů SLP do prostoru sportovní haly | ks | 1 |  | 0 | Kalkul rozpočtáře |  | základní |  | 0 | 0 | 0 | 0 | 0 | 4 | K | 2 | ROZPOCET | 0 | 0 | 0 | 0 | 0 | 1 | 0 | 4 | 38
19 | K | SO402_003_002 | Geodetické zaměření | ks | 1 |  | 0 | Kalkul rozpočtáře |  | základní |  | 0 | 0 | 0 | 0 | 0 | 4 | K | 2 | ROZPOCET | 0 | 0 | 0 | 0 | 0 | 1 | 0 | 4 | 40
20 | K | SO402_003_003 | Skládkovné | ks | 1 |  | 0 | Kalkul rozpočtáře |  | základní |  | 0 | 0 | 0 | 0 | 0 | 4 | K | 2 | ROZPOCET | 0 | 0 | 0 | 0 | 0 | 1 | 0 | 4 | 42
21 | K | SO402_003_004 | Protipožární utěsnění | ks | 1 |  | 0 | Kalkul rozpočtáře |  | základní |  | 0 | 0 | 0 | 0 | 0 | 4 | K | 2 | ROZPOCET | 0 | 0 | 0 | 0 | 0 | 1 | 0 | 4 | 44
22 | K | SO402_003_005 | Provedení revize a vypracování revizní zprávy | ks | 1 |  | 0 | Kalkul rozpočtáře |  | základní |  | 0 | 0 | 0 | 0 | 0 | 4 | K | 2 | ROZPOCET | 0 | 0 | 0 | 0 | 0 | 1 | 0 | 4 | 46
23 | K | SO402_003_006 | Dokumentace skutečného provedení | ks | 1 |  | 0 | Kalkul rozpočtáře |  | základní |  | 0 | 0 | 0 | 0 | 0 | 4 | K | 2 | ROZPOCET | 0 | 0 | 0 | 0 | 0 | 1 | 0 | 4 | 48
24 | K | SO402_003_007 | Doprava a přesun materiálu | ks | 1 |  | 0 | Kalkul rozpočtáře |  | základní |  | 0 | 0 | 0 | 0 | 0 | 4 | K | 2 | ROZPOCET | 0 | 0 | 0 | 0 | 0 | 1 | 0 | 4 | 50
25 | K | SO402_003_008 | Podružný materiál a montáž | ks | 1 |  | 0 | Kalkul rozpočtáře |  | základní |  | 0 | 0 | 0 | 0 | 0 | 4 | K | 2 | ROZPOCET | 0 | 0 | 0 | 0 | 0 | 1 | 0 | 4 | 52
| P |  | Poznámka k položce: Podružným materiálem jsou myšleny hmoždinky, vruty, šrouby, kabelová oka, dutinky, svazovací pásky, příchytky pro vodiče a kabely a další výše nespecifikovaný materiál potřebný ke zdárnému a funkčnímu dokončení díla Všechna el. zařízení, systémy a konstrukce budou oceňovány a dodávány plně funkční, tj. včetně všech komponentů, upevňovacích prvků, podpor a prostupů atd. Ceny obsahují náklady na přesun hmot a případný odvoz sutě, pokud není v zadávacích podmínkách uvedeno jinak. | [14 empty] | P | 2

## 24_099_0500 - SO 101 Komu...
{9b32ee09-6cec-40ea-a41f-3917ff163891}
2
| KRYCÍ LIST SOUPISU PRACÍ | [7 empty] | v --- níže se nacházejí doplnkové a pomocné údaje k sestavám --- v | [8 empty] | False
Stavba:
Sportovní hala Turnov
Objekt:
24_099_0500 - SO 101 Komunikace, SO 102 - Zpevněné plochy-chodníky
| KSO: |  |  |  |  | CC-CZ:
| Místo: |  |  |  |  | Datum: | 19. 10. 2024
| Zadavatel: |  |  |  |  | IČ:
|  | Městská sportovní Turnov |  |  |  | DIČ:
| Uchazeč: |  |  |  |  | IČ: | Vyplň údaj
|  | Vyplň údaj |  |  |  | DIČ: | Vyplň údaj
| Projektant: |  |  |  |  | IČ:
|  | RESTYL Plan s.r.o. |  |  |  | DIČ:
| Zpracovatel: |  |  |  |  | IČ:
|  | Ing.R. Hladký |  |  |  | DIČ:
Poznámka:
| Cena bez DPH | [5 empty] | 0
|  |  | Základ daně |  |  | Sazba daně | Výše daně
| DPH | základní | 0 |  |  | 21% | 0
|  | snížená | 0 |  |  | 12% | 0
|  | zákl. přenesená | 0 |  |  | 21% | 0
|  | sníž. přenesená | 0 |  |  | 12% | 0
|  | nulová | 0 |  |  | 0% | 0
| Cena s DPH |  |  | v | CZK |  | 0
REKAPITULACE ČLENĚNÍ SOUPISU PRACÍ
Stavba:
Sportovní hala Turnov
Objekt:
24_099_0500 - SO 101 Komunikace, SO 102 - Zpevněné plochy-chodníky
Místo: | [5 empty] | Datum: | 19. 10. 2024
Zadavatel: |  |  | Městská sportovní Turnov |  |  | Projektant: | RESTYL Plan s.r.o.
Uchazeč: |  |  | Vyplň údaj |  |  | Zpracovatel: | Ing.R. Hladký
Kód dílu - Popis | [6 empty] | Cena celkem [CZK]
Náklady stavby celkem | [6 empty] | 0 | [11 empty] | -1
| K01 - Příprava území - pod stavebními objekty SO 101 a SO 102 (vyjma půdorysu nové haly) | [5 empty] | 0
| K02 - SO 101 Komunikace | [5 empty] | 0
| K03 - Asfaltové komunikace | [5 empty] | 0
| K04 - Dopravní značení | [5 empty] | 0
| K05 - Tativody | [5 empty] | 0
| K06 - SO 102 Zpevněné plochy -chodníky | [5 empty] | 0
| K07 - Tativody | [5 empty] | 0
| K08 - Všeobecné položky | [5 empty] | 0
SOUPIS PRACÍ
Stavba:
Sportovní hala Turnov
Objekt:
24_099_0500 - SO 101 Komunikace, SO 102 - Zpevněné plochy-chodníky
Místo: | [5 empty] | Datum: | 19. 10. 2024
Zadavatel: |  |  | Městská sportovní Turnov |  |  | Projektant: | RESTYL Plan s.r.o.
Uchazeč: |  |  | Vyplň údaj |  |  | Zpracovatel: | Ing.R. Hladký
PČ | Typ | Kód | Popis | MJ | Množství | J.cena [CZK] | Cena celkem [CZK] | Cenová soustava |  | DPH | J. Nh [h] | Nh celkem [h] | J. hmotnost [t] | Hmotnost celkem [t] | J. suť [t] | Suť Celkem [t]
Náklady soupisu celkem | [6 empty] | 0 |  |  |  |  | 0 |  | 0 |  | 0 |  | D | -1 | [7 empty] | 0
| D | K01 | Příprava území - pod stavebními objekty SO 101 a SO 102 (vyjma půdorysu nové haly) |  |  |  | 0 |  |  |  |  | 0 |  | 0 |  | 0 | 1 | D | 0 | ROZPOCET | [6 empty] | 0
1 | K | K01_001 | sejmutí humózní vrstvy tl.0,10m a odvoz na skládku vč.poplatku (celkem 214,7m3, z toho ponechat na mezideponii na zpětné ohumusování a vegetač.úpravy 214,3m3 | m3 | 214.7 |  | 0 | Kalkul rozpočtáře |  | základní |  | 0 | 0 | 0 | 0 | 0 | 4 | K | 1 | ROZPOCET | 0 | 0 | 0 | 0 | 0 | 1 | 0 | 4 | 2
2 | K | K01_002 | kácení stromů do prům 0,3m vč. likvidace pařezu, větví (6ks okrasne thuje) | ks | 9 |  | 0 | Kalkul rozpočtáře |  | základní |  | 0 | 0 | 0 | 0 | 0 | 4 | K | 1 | ROZPOCET | 0 | 0 | 0 | 0 | 0 | 1 | 0 | 4 | 4
3 | K | K01_003 | kácení stromů do prům 0,5m vč. likvidace pařezu, větví | ks | 5 |  | 0 | Kalkul rozpočtáře |  | základní |  | 0 | 0 | 0 | 0 | 0 | 4 | K | 1 | ROZPOCET | 0 | 0 | 0 | 0 | 0 | 1 | 0 | 4 | 6
4 | K | K01_004 | kácení stromu do prům.0,8m, vč. likvidace pařezu, větví | ks | 2 |  | 0 | Kalkul rozpočtáře |  | základní |  | 0 | 0 | 0 | 0 | 0 | 4 | K | 1 | ROZPOCET | 0 | 0 | 0 | 0 | 0 | 1 | 0 | 4 | 8
5 | K | K01_004a | kácení stromu do prům.1,2m, vč. likvidace pařezu, větví | ks | 2 |  | 0 | Kalkul rozpočtáře |  | základní |  | 0 | 0 | 0 | 0 | 0 | 4 | K | 1 | ROZPOCET | 0 | 0 | 0 | 0 | 0 | 1 | 0 | 4 | -916888284
6 | K | K01_005 | mýcení okrasných křovin | m2 | 16 |  | 0 | Kalkul rozpočtáře |  | základní |  | 0 | 0 | 0 | 0 | 0 | 4 | K | 1 | ROZPOCET | 0 | 0 | 0 | 0 | 0 | 1 | 0 | 4 | 10
7 | K | K01_006 | odstranění bet. svodidel vč. odvozu na depo investora | ks | 14 |  | 0 | Kalkul rozpočtáře |  | základní |  | 0 | 0 | 0 | 0 | 0 | 4 | K | 1 | ROZPOCET | 0 | 0 | 0 | 0 | 0 | 1 | 0 | 4 | 12
8 | K | K01_007 | demontáž stávajících nasvětlovacích bodů (lamp VO) vč. odvozu na depo investora. (Vybourání základů sloupů VO vč. odvozu na skládku a poplatku za skládku) | ks | 4 |  | 0 | Kalkul rozpočtáře |  | základní |  | 0 | 0 | 0 | 0 | 0 | 4 | K | 1 | ROZPOCET | 0 | 0 | 0 | 0 | 0 | 1 | 0 | 4 | 14
9 | K | K01_008 | demontáž stávajících nasvětlovacích bodů (nasvícení hřiště) vč. odvozu na depo investora. Vybourání základů sloupů VO vč. odvozu na skládku a poplatku za skládku | ks | 6 |  | 0 | Kalkul rozpočtáře |  | základní |  | 0 | 0 | 0 | 0 | 0 | 4 | K | 1 | ROZPOCET | 0 | 0 | 0 | 0 | 0 | 1 | 0 | 4 | 16
10 | K | K01_009 | vybourání ocelového oplocení areálu hříště vč. odvozu a poplatku za skládku (39+39+39+39+39m) | m | 195 |  | 0 | Kalkul rozpočtáře |  | základní |  | 0 | 0 | 0 | 0 | 0 | 4 | K | 1 | ROZPOCET | 0 | 0 | 0 | 0 | 0 | 1 | 0 | 4 | 18
11 | K | K01_010 | demontáž o odvozu mětstkého mobiliáře (lavička 7ks, odpadkový koš 2x) na depo investora | ks | 9 |  | 0 | Kalkul rozpočtáře |  | základní |  | 0 | 0 | 0 | 0 | 0 | 4 | K | 1 | ROZPOCET | 0 | 0 | 0 | 0 | 0 | 1 | 0 | 4 | 20
12 | K | K01_011 | demontáž a odvoz přístřešku (PPL Parcelbox) na depo investora | ks | 1 |  | 0 | Kalkul rozpočtáře |  | základní |  | 0 | 0 | 0 | 0 | 0 | 4 | K | 1 | ROZPOCET | 0 | 0 | 0 | 0 | 0 | 1 | 0 | 4 | 22
13 | K | K01_012 | vybourání zpevněného asfaltového povrchu hříště v tl.0,2m vč. odvozu a poplatku za skládku (1521m2) | m2 | 1521 |  | 0 | Kalkul rozpočtáře |  | základní |  | 0 | 0 | 0 | 0 | 0 | 4 | K | 1 | ROZPOCET | 0 | 0 | 0 | 0 | 0 | 1 | 0 | 4 | 24
14 | K | K01_013 | vybourání zpevněného umělého povrchu hřiště v tl.0,2m vč. odvozu a poplatku za skládku (1521m2) | m2 | 1521 |  | 0 | Kalkul rozpočtáře |  | základní |  | 0 | 0 | 0 | 0 | 0 | 4 | K | 1 | ROZPOCET | 0 | 0 | 0 | 0 | 0 | 1 | 0 | 4 | 26
15 | K | K01_014 | vybourání betonové obruby vč. odvozu a poplatku za skládku (195+16+21+14+5+7+3+62+6+5+56+35+35+15+15+20+8+22) | m | 540 |  | 0 | Kalkul rozpočtáře |  | základní |  | 0 | 0 | 0 | 0 | 0 | 4 | K | 1 | ROZPOCET | 0 | 0 | 0 | 0 | 0 | 1 | 0 | 4 | 28
16 | K | K01_015 | vybourání stávajících UV vč. zaslepení přípojek vč. odvozu a poplatku za skládku | ks | 6 |  | 0 | Kalkul rozpočtáře |  | základní |  | 0 | 0 | 0 | 0 | 0 | 4 | K | 1 | ROZPOCET | 0 | 0 | 0 | 0 | 0 | 1 | 0 | 4 | 30
17 | K | K01_016 | výšková úprava stávající kanalizační šachty (snížení) | ks | 1 |  | 0 | Kalkul rozpočtáře |  | základní |  | 0 | 0 | 0 | 0 | 0 | 4 | K | 1 | ROZPOCET | 0 | 0 | 0 | 0 | 0 | 1 | 0 | 4 | 32
18 | K | K01_017 | odstranění bet. zámkové dlažby tl.0,10 vč. odvozu a poplatku za skládku (12,4+27+48m2) | m2 | 87.4 |  | 0 | Kalkul rozpočtáře |  | základní |  | 0 | 0 | 0 | 0 | 0 | 4 | K | 1 | ROZPOCET | 0 | 0 | 0 | 0 | 0 | 1 | 0 | 4 | 34
19 | K | K01_018 | přemístění stávajících elektrorozvaděčů vč.kompletní elektroprací (u hřišť) | ks | 3 |  | 0 | Kalkul rozpočtáře |  | základní |  | 0 | 0 | 0 | 0 | 0 | 4 | K | 1 | ROZPOCET | 0 | 0 | 0 | 0 | 0 | 1 | 0 | 4 | 36
20 | K | K01_019 | vybourání velkoformátové bet.dlažby (0,3x0,3m) v tl.0,15m vč. odvozu a poplatku za skládku | m2 | 21 |  | 0 | Kalkul rozpočtáře |  | základní |  | 0 | 0 | 0 | 0 | 0 | 4 | K | 1 | ROZPOCET | 0 | 0 | 0 | 0 | 0 | 1 | 0 | 4 | 38
21 | K | K01_020 | vybourání bet. panelů tl.0,15m vč. odvozu a poplatku za skládku | m2 | 89 |  | 0 | Kalkul rozpočtáře |  | základní |  | 0 | 0 | 0 | 0 | 0 | 4 | K | 1 | ROZPOCET | 0 | 0 | 0 | 0 | 0 | 1 | 0 | 4 | 40
22 | K | K01_021 | frézování asfaltových vrstev tl.0,10m vč. odvozu,uložení a poplatku za skládku (300+830+130+97) | m2 | 1357 |  | 0 | Kalkul rozpočtáře |  | základní |  | 0 | 0 | 0 | 0 | 0 | 4 | K | 1 | ROZPOCET | 0 | 0 | 0 | 0 | 0 | 1 | 0 | 4 | 42
23 | K | K01_022 | ODSTRANĚNÍ PODKLADU ZPEVNĚNÝCH PLOCH S ASFALT POJIVEM v tl.0,10m včetně odvezení a uložení a poplatku za skládku | m3 | 135.7 |  | 0 | Kalkul rozpočtáře |  | základní |  | 0 | 0 | 0 | 0 | 0 | 4 | K | 1 | ROZPOCET | 0 | 0 | 0 | 0 | 0 | 1 | 0 | 4 | 44
| D | K02 | SO 101 Komunikace |  |  |  | 0 |  |  |  |  | 0 |  | 0 |  | 0 | 1 | D | 0 | ROZPOCET | [6 empty] | 0
24 | K | K02_001 | kamenná řezaná žulová obruba šedá (150/250/1000) do bet. lože C20/25nXF3 tl.0,10M | m | 382 |  | 0 | Kalkul rozpočtáře |  | základní |  | 0 | 0 | 0 | 0 | 0 | 4 | K | 1 | ROZPOCET | 0 | 0 | 0 | 0 | 0 | 1 | 0 | 4 | 46
25 | K | K02_002 | kamenná řezaná žulové obruba šedá (100/250/1000) do bet. lože C20/25nXF3 tl.0,10M | m | 246 |  | 0 | Kalkul rozpočtáře |  | základní |  | 0 | 0 | 0 | 0 | 0 | 4 | K | 1 | ROZPOCET | 0 | 0 | 0 | 0 | 0 | 1 | 0 | 4 | 48
26 | K | K02_004 | žulová dlažba tl.0,12m lože z drtě tl.0,04 (zvýšený práh) | m2 | 218 |  | 0 | Kalkul rozpočtáře |  | základní |  | 0 | 0 | 0 | 0 | 0 | 4 | K | 1 | ROZPOCET | 0 | 0 | 0 | 0 | 0 | 1 | 0 | 4 | 52
27 | K | K02_005 | bet.zámková dlažba tl.0,06m vč. Lože z drtě tl.0,03m (chodník - šedá barva) | m2 | 26.76 |  | 0 | Kalkul rozpočtáře |  | základní |  | 0 | 0 | 0 | 0 | 0 | 4 | K | 1 | ROZPOCET | 0 | 0 | 0 | 0 | 0 | 1 | 0 | 4 | 54
28 | K | K02_009 | bet.zatrav. dlažba tl.0,08m (park.stání - šedá barva) | m2 | 537 |  | 0 | Kalkul rozpočtáře |  | základní |  | 0 | 0 | 0 | 0 | 0 | 4 | K | 1 | ROZPOCET | 0 | 0 | 0 | 0 | 0 | 1 | 0 | 4 | 62
29 | K | K02_010 | bet.zámková dlažba tl.0,08m vč. Lože z drtě tl. 0,04m (park.stání - barevné odlišení park.stání) | m2 | 34 |  | 0 | Kalkul rozpočtáře |  | základní |  | 0 | 0 | 0 | 0 | 0 | 4 | K | 1 | ROZPOCET | 0 | 0 | 0 | 0 | 0 | 1 | 0 | 4 | 64
30 | K | K02_011 | VOZOVKOVÉ VRSTVY ZE ŠTĚRKODRTI - vrstva ŠDA 0/32 tl.150mm | m3 | 156 |  | 0 | Kalkul rozpočtáře |  | základní |  | 0 | 0 | 0 | 0 | 0 | 4 | K | 1 | ROZPOCET | 0 | 0 | 0 | 0 | 0 | 1 | 0 | 4 | 66
31 | K | K02_012 | VOZOVKOVÉ VRSTVY ZE ŠTĚRKODRTI - vrstva ŠDB 32/63 tl.150mm pod komunikacemi | m3 | 141 |  | 0 | Kalkul rozpočtáře |  | základní |  | 0 | 0 | 0 | 0 | 0 | 4 | K | 1 | ROZPOCET | 0 | 0 | 0 | 0 | 0 | 1 | 0 | 4 | 68
32 | K | K02_013 | VOZOVKOVÉ VRSTVY ZE ŠTĚRKODRTI - vrstva hlinitého štěrku fr.2/5 tl.50mm lože pod parkovacím stáním | m3 | 30 |  | 0 | Kalkul rozpočtáře |  | základní |  | 0 | 0 | 0 | 0 | 0 | 4 | K | 1 | ROZPOCET | 0 | 0 | 0 | 0 | 0 | 1 | 0 | 4 | 70
33 | K | K02_014 | VOZOVKOVÉ VRSTVY ZE ŠTĚRKODRTI - vrstva hlinitého štěrku fr.0/32 tl.250mm pod parkovacím stáním | m3 | 152 |  | 0 | Kalkul rozpočtáře |  | základní |  | 0 | 0 | 0 | 0 | 0 | 4 | K | 1 | ROZPOCET | 0 | 0 | 0 | 0 | 0 | 1 | 0 | 4 | 72
34 | K | K02_015 | VOZOVKOVÉ VRSTVY ZE ŠTĚRKODRTI - drenážní žebro HDK 8/16 ve vrstvě SCc8/10 (zvýšený práh) | m3 | 0.432 |  | 0 | Kalkul rozpočtáře |  | základní |  | 0 | 0 | 0 | 0 | 0 | 4 | K | 1 | ROZPOCET | 0 | 0 | 0 | 0 | 0 | 1 | 0 | 4 | 74
35 | K | K02_016 | filtrační geotextilie drenážního žebra | m2 | 16 |  | 0 | Kalkul rozpočtáře |  | základní |  | 0 | 0 | 0 | 0 | 0 | 4 | K | 1 | ROZPOCET | 0 | 0 | 0 | 0 | 0 | 1 | 0 | 4 | 76
36 | K | K02_017 | absorbent ropných látek (smíchán s humusovitou zeminou do spár v poměru 1:6) | m3 | 1.34 |  | 0 | Kalkul rozpočtáře |  | základní |  | 0 | 0 | 0 | 0 | 0 | 4 | K | 1 | ROZPOCET | 0 | 0 | 0 | 0 | 0 | 1 | 0 | 4 | 78
37 | K | K02_018 | humózní zemina (výplň spár vegetační dlažby) | m3 | 8 |  | 0 | Kalkul rozpočtáře |  | základní |  | 0 | 0 | 0 | 0 | 0 | 4 | K | 1 | ROZPOCET | 0 | 0 | 0 | 0 | 0 | 1 | 0 | 4 | 80
| D | K03 | Asfaltové komunikace |  |  |  | 0 |  |  |  |  | 0 |  | 0 |  | 0 | 1 | D | 0 | ROZPOCET | [6 empty] | 0
38 | K | K03_001 | ACO11 50/70 tl.40mm | m2 | 927 |  | 0 | Kalkul rozpočtáře |  | základní |  | 0 | 0 | 0 | 0 | 0 | 4 | K | 1 | ROZPOCET | 0 | 0 | 0 | 0 | 0 | 1 | 0 | 4 | 82
39 | K | K03_002 | SPOJOVACÍ POSTŘIK Z EMULZE DO 0,4KG/M2 - spoj.postřik modif. PS,C40 0,4kg/m2 (na vrstvu ACP16+ 927m2 + na frézovaný povrch 152m2) | m2 | 1079 |  | 0 | Kalkul rozpočtáře |  | základní |  | 0 | 0 | 0 | 0 | 0 | 4 | K | 1 | ROZPOCET | 0 | 0 | 0 | 0 | 0 | 1 | 0 | 4 | 84
40 | K | K03_003 | ACP 16+ 50/70 tl.70mm | m2 | 927 |  | 0 | Kalkul rozpočtáře |  | základní |  | 0 | 0 | 0 | 0 | 0 | 4 | K | 1 | ROZPOCET | 0 | 0 | 0 | 0 | 0 | 1 | 0 | 4 | 86
41 | K | K03_004 | směs stmelená cementem SC C 8/10 tl.0,12m (pod betonovým prahem) | m2 | 218 |  | 0 | Kalkul rozpočtáře |  | základní |  | 0 | 0 | 0 | 0 | 0 | 4 | K | 1 | ROZPOCET | 0 | 0 | 0 | 0 | 0 | 1 | 0 | 4 | 88
42 | K | K03_005 | umytí a čištění povrchu před aplikací spoj. Postřiku (pokládka AC směsi + na frézované povrchy) | m2 | 927 |  | 0 | Kalkul rozpočtáře |  | základní |  | 0 | 0 | 0 | 0 | 0 | 4 | K | 1 | ROZPOCET | 0 | 0 | 0 | 0 | 0 | 1 | 0 | 4 | 90
43 | K | K03_007 | ULOŽENÍ SYPANINY DO NÁSYPŮ Z NAKUPOVANÝCH MATERIÁLŮ materiál vhodný do násypu dle ČSN 73 6133 dodatečný násyp | m3 | 14 |  | 0 | Kalkul rozpočtáře |  | základní |  | 0 | 0 | 0 | 0 | 0 | 4 | K | 1 | ROZPOCET | 0 | 0 | 0 | 0 | 0 | 1 | 0 | 4 | 94
44 | K | K03_008 | ULOŽENÍ SYPANINY DO NÁSYPŮ V AKTIVNÍ ZÓNĚ Z NAKUPOVANÝCH MATERIÁLŮ - (sanace aktivní zóny tl.0,3m) čerpání na příkaz TDI | m3 | 459 |  | 0 | Kalkul rozpočtáře |  | základní |  | 0 | 0 | 0 | 0 | 0 | 4 | K | 1 | ROZPOCET | 0 | 0 | 0 | 0 | 0 | 1 | 0 | 4 | 96
45 | K | K03_009 | separační geotextilie na zemní pláň/parapláň (tažnost víc 50%, CBR více 3kN, - 20% z výměry na přesahy) (1530m2+85m2 do boků)x1,2přesahy =1938m2 | m2 | 1938 |  | 0 | Kalkul rozpočtáře |  | základní |  | 0 | 0 | 0 | 0 | 0 | 4 | K | 1 | ROZPOCET | 0 | 0 | 0 | 0 | 0 | 1 | 0 | 4 | 98
46 | K | K03_010 | ÚPRAVA PLÁNĚ SE ZHUTNĚNÍM V HORNINĚ TŘ. I | m2 | 1530 |  | 0 | Kalkul rozpočtáře |  | základní |  | 0 | 0 | 0 | 0 | 0 | 4 | K | 1 | ROZPOCET | 0 | 0 | 0 | 0 | 0 | 1 | 0 | 4 | 100
47 | K | K03_011 | VÝPLŇ SPAR MODIFIKOVANÝM ASFALTEM - ošetření spar ve vozovce modif. Asfaltovou zálivkou (napojení nové kce. Na stávající stav) | m | 95.6 |  | 0 | Kalkul rozpočtáře |  | základní |  | 0 | 0 | 0 | 0 | 0 | 4 | K | 1 | ROZPOCET | 0 | 0 | 0 | 0 | 0 | 1 | 0 | 4 | 102
48 | K | K03_012 | ŘEZÁNÍ ASFALTOVÉHO KRYTU VOZOVEK TL DO 100MM | m | 95.6 |  | 0 | Kalkul rozpočtáře |  | základní |  | 0 | 0 | 0 | 0 | 0 | 4 | K | 1 | ROZPOCET | 0 | 0 | 0 | 0 | 0 | 1 | 0 | 4 | 2141025839
49 | K | K03_013 | vegetační úpravy - v rovině (ohumusování tl.0,1 + osetí vč.zálivky) | m2 | 771 |  | 0 | Kalkul rozpočtáře |  | základní |  | 0 | 0 | 0 | 0 | 0 | 4 | K | 1 | ROZPOCET | 0 | 0 | 0 | 0 | 0 | 1 | 0 | 4 | 104
50 | K | K03_014 | ODKOP PRO SPOD STAVBU SILNIC A ŽELEZNIC TŘ. I - výkopy vč.odvoz a poplatek za skládku | m3 | 722 |  | 0 | Kalkul rozpočtáře |  | základní |  | 0 | 0 | 0 | 0 | 0 | 4 | K | 1 | ROZPOCET | 0 | 0 | 0 | 0 | 0 | 1 | 0 | 4 | 106
51 | K | K03_015 | ODKOP PRO SPOD STAVBU SILNIC A ŽELEZNIC TŘ. I - výkopy pro aktivní zónu tl.0,30m pod současným parkovištěm (čerpání na příkaz TDI) odvoz a poplatek za skládku | m3 | 459 |  | 0 | Kalkul rozpočtáře |  | základní |  | 0 | 0 | 0 | 0 | 0 | 4 | K | 1 | ROZPOCET | 0 | 0 | 0 | 0 | 0 | 1 | 0 | 4 | 108
| D | K04 | Dopravní značení |  |  |  | 0 |  |  |  |  | 0 |  | 0 |  | 0 | 1 | D | 0 | ROZPOCET | [6 empty] | 0
52 | K | K04_001 | VODOROVNÉ DOPRAVNÍ ZNAČENÍ BARVOU HLADKÉ - DODÁVKA A POKLÁDKA symbol 225 (3x) na bet.zámkové dlažbě vyhrazeného stání | m2 | 3 |  | 0 | Kalkul rozpočtáře |  | základní |  | 0 | 0 | 0 | 0 | 0 | 4 | K | 1 | ROZPOCET | 0 | 0 | 0 | 0 | 0 | 1 | 0 | 4 | 110
53 | K | K04_002 | VODOROVNÉ DOPRAVNÍ ZNAČENÍ plastem HLADKÉ (V7b) DODÁVKA A POKLÁDKA | m2 | 1.5 |  | 0 | Kalkul rozpočtáře |  | základní |  | 0 | 0 | 0 | 0 | 0 | 4 | K | 1 | ROZPOCET | 0 | 0 | 0 | 0 | 0 | 1 | 0 | 4 | 112
54 | K | K04_003 | DOPRAVNÍ ZNAČKY ZÁKLADNÍ VELIKOSTI OCELOVÉ FÓLIE TŘ 2 - DODÁVKA A montáž IP12+O1(2ks),IP11a (2ks), IP2(4ks),P2(2ks), P4(1ks), E2b(3ks) | ks | 14 |  | 0 | Kalkul rozpočtáře |  | základní |  | 0 | 0 | 0 | 0 | 0 | 4 | K | 1 | ROZPOCET | 0 | 0 | 0 | 0 | 0 | 1 | 0 | 4 | 114
55 | K | K04_004 | SLOUPKY A STOJKY DOPRAVNÍCH ZNAČEK Z OCEL TRUBEK DO PATKY - DODÁVKA a montáž | ks | 10 |  | 0 | Kalkul rozpočtáře |  | základní |  | 0 | 0 | 0 | 0 | 0 | 4 | K | 1 | ROZPOCET | 0 | 0 | 0 | 0 | 0 | 1 | 0 | 4 | 116
| D | K05 | Tativody |  |  |  | 0 |  |  |  |  | 0 |  | 0 |  | 0 | 1 | D | 0 | ROZPOCET | [6 empty] | 0
56 | K | K05_001 | Plastová revizní šachta DN 315 s poklopem na zatížení D 400 | ks | 2 |  | 0 | Kalkul rozpočtáře |  | základní |  | 0 | 0 | 0 | 0 | 0 | 4 | K | 1 | ROZPOCET | 0 | 0 | 0 | 0 | 0 | 1 | 0 | 4 | 118
57 | K | K05_002 | OPLÁŠTĚNÍ ODVODŇOVACÍCH ŽEBER Z GEOTEXTILIE (filtrační geotex. Tažnost min. 20%, CBR více 1kN) 20% z výměry na přesahy geotextilie | m2 | 154 |  | 0 | Kalkul rozpočtáře |  | základní |  | 0 | 0 | 0 | 0 | 0 | 4 | K | 1 | ROZPOCET | 0 | 0 | 0 | 0 | 0 | 1 | 0 | 4 | 120
58 | K | K05_003 | podkladní beton pod drenáž C8/10 tl.60MM | m3 | 0.5 |  | 0 | Kalkul rozpočtáře |  | základní |  | 0 | 0 | 0 | 0 | 0 | 4 | K | 1 | ROZPOCET | 0 | 0 | 0 | 0 | 0 | 1 | 0 | 4 | 122
59 | K | K05_004 | obsyp drenáže HDK fr. 8/16 | m3 | 32 |  | 0 | Kalkul rozpočtáře |  | základní |  | 0 | 0 | 0 | 0 | 0 | 4 | K | 1 | ROZPOCET | 0 | 0 | 0 | 0 | 0 | 1 | 0 | 4 | 124
60 | K | K05_005 | drenážní trubka PE - HD DN 150 2/3 perforace, hladká vnitřní stěna (vč. napojení do UV) | m | 64 |  | 0 | Kalkul rozpočtáře |  | základní |  | 0 | 0 | 0 | 0 | 0 | 4 | K | 1 | ROZPOCET | 0 | 0 | 0 | 0 | 0 | 1 | 0 | 4 | 126
61 | K | K05_006 | VÝŠKOVÁ ÚPRAVA MŘÍŽÍ | ks | 1 |  | 0 | Kalkul rozpočtáře |  | základní |  | 0 | 0 | 0 | 0 | 0 | 4 | K | 1 | ROZPOCET | 0 | 0 | 0 | 0 | 0 | 1 | 0 | 4 | 128
62 | K | K05_007 | VÝŠKOVÁ ÚPRAVA KRYCÍCH HRNCŮ | ks | 4 |  | 0 | Kalkul rozpočtáře |  | základní |  | 0 | 0 | 0 | 0 | 0 | 4 | K | 1 | ROZPOCET | 0 | 0 | 0 | 0 | 0 | 1 | 0 | 4 | 130
63 | K | K05_008 | VÝŠKOVÁ ÚPRAVA POKLOPŮ | ks | 2 |  | 0 | Kalkul rozpočtáře |  | základní |  | 0 | 0 | 0 | 0 | 0 | 4 | K | 1 | ROZPOCET | 0 | 0 | 0 | 0 | 0 | 1 | 0 | 4 | 132
| D | K06 | SO 102 Zpevněné plochy -chodníky |  |  |  | 0 |  |  |  |  | 0 |  | 0 |  | 0 | 1 | D | 0 | ROZPOCET | [6 empty] | 0
64 | K | K06_001 | kamenná řezaná žulová obruba šedá (150/250/1000) do bet. lože C20/25nXF3 tl.0,10M | m | 122 |  | 0 | Kalkul rozpočtáře |  | základní |  | 0 | 0 | 0 | 0 | 0 | 4 | K | 1 | ROZPOCET | 0 | 0 | 0 | 0 | 0 | 1 | 0 | 4 | 134
65 | K | K06_002 | betonová obruba (50/200/1000) do bet. lože C20/25nXF3 tl.0,10M (včetně obruby podél přístavby objektu-okapový chodník) | m | 691 |  | 0 | Kalkul rozpočtáře |  | základní |  | 0 | 0 | 0 | 0 | 0 | 4 | K | 1 | ROZPOCET | 0 | 0 | 0 | 0 | 0 | 1 | 0 | 4 | 136
66 | K | K06_003 | bet.zámková dlažba tl.0,06m vč. Lože z drtě tl.0,03m (chodník - šedá barva) | m2 | 1176 |  | 0 | Kalkul rozpočtáře |  | základní |  | 0 | 0 | 0 | 0 | 0 | 4 | K | 1 | ROZPOCET | 0 | 0 | 0 | 0 | 0 | 1 | 0 | 4 | 138
67 | K | K06_004 | bet.zámková dlažba tl.0,08m vč. Lože z drtě tl.0,03m (chodník - šedá barva) bez zkosených hran | m2 | 30 |  | 0 | Kalkul rozpočtáře |  | základní |  | 0 | 0 | 0 | 0 | 0 | 4 | K | 1 | ROZPOCET | 0 | 0 | 0 | 0 | 0 | 1 | 0 | 4 | 140
68 | K | K06_005 | bet.zámková dlažba tl.0,06m vč. Lože z drtě tl.0,03m (chodník - reliéfní dlažba červená) | m2 | 24 |  | 0 | Kalkul rozpočtáře |  | základní |  | 0 | 0 | 0 | 0 | 0 | 4 | K | 1 | ROZPOCET | 0 | 0 | 0 | 0 | 0 | 1 | 0 | 4 | 142
69 | K | K06_006 | bet.dlažba hladká 0,25x0,25m tl.0,06m do lože z drtě tl.0,03 (lemování reliéfní dlažby) | m2 | 19 |  | 0 | Kalkul rozpočtáře |  | základní |  | 0 | 0 | 0 | 0 | 0 | 4 | K | 1 | ROZPOCET | 0 | 0 | 0 | 0 | 0 | 1 | 0 | 4 | 144
70 | K | K06_007 | bet.umělá vodicí linie š.0,4m | m | 60 |  | 0 | Kalkul rozpočtáře |  | základní |  | 0 | 0 | 0 | 0 | 0 | 4 | K | 1 | ROZPOCET | 0 | 0 | 0 | 0 | 0 | 1 | 0 | 4 | 146
71 | K | K06_008 | bet.zatrav. dlažba tl.0,06m (pochozí - šedá barva) | m2 | 186 |  | 0 | Kalkul rozpočtáře |  | základní |  | 0 | 0 | 0 | 0 | 0 | 4 | K | 1 | ROZPOCET | 0 | 0 | 0 | 0 | 0 | 1 | 0 | 4 | 148
72 | K | K06_009 | VOZOVKOVÉ VRSTVY ZE ŠTĚRKODRTI - vrstva ŠDA 0/32 tl.150mm | m3 | 220 |  | 0 | Kalkul rozpočtáře |  | základní |  | 0 | 0 | 0 | 0 | 0 | 4 | K | 1 | ROZPOCET | 0 | 0 | 0 | 0 | 0 | 1 | 0 | 4 | 150
73 | K | K06_010 | ULOŽENÍ SYPANINY DO NÁSYPŮ Z NAKUPOVANÝCH MATERIÁLŮ materiál vhodný do násypu dle ČSN 73 6133 dodatečný násyp | m3 | 9 |  | 0 | Kalkul rozpočtáře |  | základní |  | 0 | 0 | 0 | 0 | 0 | 4 | K | 1 | ROZPOCET | 0 | 0 | 0 | 0 | 0 | 1 | 0 | 4 | 152
74 | K | K06_011 | ÚPRAVA PLÁNĚ SE ZHUTNĚNÍM V HORNINĚ TŘ. I | m2 | 1439 |  | 0 | Kalkul rozpočtáře |  | základní |  | 0 | 0 | 0 | 0 | 0 | 4 | K | 1 | ROZPOCET | 0 | 0 | 0 | 0 | 0 | 1 | 0 | 4 | 154
75 | K | K06_012 | VÝPLŇ SPAR MODIFIKOVANÝM ASFALTEM - ošetření spar ve vozovce modif. Asfaltovou zálivkou (napojení nové kce. Na stávající stav) | m | 63 |  | 0 | Kalkul rozpočtáře |  | základní |  | 0 | 0 | 0 | 0 | 0 | 4 | K | 1 | ROZPOCET | 0 | 0 | 0 | 0 | 0 | 1 | 0 | 4 | 156
76 | K | K06_013 | ŘEZÁNÍ ASFALTOVÉHO KRYTU VOZOVEK TL DO 100MM | m | 63 |  | 0 | Kalkul rozpočtáře |  | základní |  | 0 | 0 | 0 | 0 | 0 | 4 | K | 1 | ROZPOCET | 0 | 0 | 0 | 0 | 0 | 1 | 0 | 4 | -920864366
77 | K | K06_014 | vegetační úpravy - v rovině (ohumusování tl.0,1 + osetí vč.zálivky) | m2 | 1812 |  | 0 | Kalkul rozpočtáře |  | základní |  | 0 | 0 | 0 | 0 | 0 | 4 | K | 1 | ROZPOCET | 0 | 0 | 0 | 0 | 0 | 1 | 0 | 4 | 158
78 | K | K06_015 | humózní zemina (výplň spár vegetační dlažby) | m3 | 3.25 |  | 0 | Kalkul rozpočtáře |  | základní |  | 0 | 0 | 0 | 0 | 0 | 4 | K | 1 | ROZPOCET | 0 | 0 | 0 | 0 | 0 | 1 | 0 | 4 | 160
79 | K | K06_016 | ODKOP PRO SPOD STAVBU SILNIC A ŽELEZNIC TŘ. I - výkopy vč.odvoz a poplatek za skládku | m3 | 379.5 |  | 0 | Kalkul rozpočtáře |  | základní |  | 0 | 0 | 0 | 0 | 0 | 4 | K | 1 | ROZPOCET | 0 | 0 | 0 | 0 | 0 | 1 | 0 | 4 | 162
80 | K | K06_017 | ACO11 50/70 tl.40mm (úprava chodníku+prodloužení chodníku podél komunikace Alešova) | m2 | 74 |  | 0 | Kalkul rozpočtáře |  | základní |  | 0 | 0 | 0 | 0 | 0 | 4 | K | 1 | ROZPOCET | 0 | 0 | 0 | 0 | 0 | 1 | 0 | 4 | 164
81 | K | K06_018 | SPOJOVACÍ POSTŘIK Z EMULZE DO 0,4KG/M2 - spoj.postřik modif. PS,C40 0,4kg/m2 (na vrstvu ACP16+ 927m2 + na frézovaný povrch 152m2) | m2 | 74 |  | 0 | Kalkul rozpočtáře |  | základní |  | 0 | 0 | 0 | 0 | 0 | 4 | K | 1 | ROZPOCET | 0 | 0 | 0 | 0 | 0 | 1 | 0 | 4 | 166
82 | K | K06_019 | ACP 16+ 50/70 tl.70mm | m2 | 65 |  | 0 | Kalkul rozpočtáře |  | základní |  | 0 | 0 | 0 | 0 | 0 | 4 | K | 1 | ROZPOCET | 0 | 0 | 0 | 0 | 0 | 1 | 0 | 4 | 168
83 | K | K06_020 | VOZOVKOVÉ VRSTVY ZE ŠTĚRKODRTI - vrstva ŠDb 0/32 tl.150mm | m3 | 10 |  | 0 | Kalkul rozpočtáře |  | základní |  | 0 | 0 | 0 | 0 | 0 | 4 | K | 1 | ROZPOCET | 0 | 0 | 0 | 0 | 0 | 1 | 0 | 4 | 170
| D | K07 | Tativody |  |  |  | 0 |  |  |  |  | 0 |  | 0 |  | 0 | 1 | D | 0 | ROZPOCET | [6 empty] | 0
84 | K | K07_001 | Plastová revizní šachta DN 315 s poklopem na zatížení D 400 | ks | 1 |  | 0 | Kalkul rozpočtáře |  | základní |  | 0 | 0 | 0 | 0 | 0 | 4 | K | 1 | ROZPOCET | 0 | 0 | 0 | 0 | 0 | 1 | 0 | 4 | 172
85 | K | K07_002 | OPLÁŠTĚNÍ ODVODŇOVACÍCH ŽEBER Z GEOTEXTILIE (filtrační geotex. Tažnost min. 20%, CBR více 1kN) 20% z výměry na přesahy geotextilie | m2 | 254 |  | 0 | Kalkul rozpočtáře |  | základní |  | 0 | 0 | 0 | 0 | 0 | 4 | K | 1 | ROZPOCET | 0 | 0 | 0 | 0 | 0 | 1 | 0 | 4 | 174
86 | K | K07_003 | obsyp drenáže HDK fr. 8/16 | m3 | 26.5 |  | 0 | Kalkul rozpočtáře |  | základní |  | 0 | 0 | 0 | 0 | 0 | 4 | K | 1 | ROZPOCET | 0 | 0 | 0 | 0 | 0 | 1 | 0 | 4 | 176
87 | K | K07_004 | drenážní trubka PE - HD DN 150 2/3 perforace, hladká vnitřní stěna | m | 106 |  | 0 | Kalkul rozpočtáře |  | základní |  | 0 | 0 | 0 | 0 | 0 | 4 | K | 1 | ROZPOCET | 0 | 0 | 0 | 0 | 0 | 1 | 0 | 4 | 178
88 | K | K07_005 | VÝŠKOVÁ ÚPRAVA POKLOPŮ | ks | 2 |  | 0 | Kalkul rozpočtáře |  | základní |  | 0 | 0 | 0 | 0 | 0 | 4 | K | 1 | ROZPOCET | 0 | 0 | 0 | 0 | 0 | 1 | 0 | 4 | 180
| D | K08 | Všeobecné položky |  |  |  | 0 |  |  |  |  | 0 |  | 0 |  | 0 | 1 | D | 0 | ROZPOCET | [6 empty] | 0
89 | K | K08_001 | POMOC PRÁCE ZŘÍZ NEBO ZAJIŠŤ REGULACI A OCHRANU DOPRAVY | KPL | 1 |  | 0 | Kalkul rozpočtáře |  | základní |  | 0 | 0 | 0 | 0 | 0 | 4 | K | 1 | ROZPOCET | 0 | 0 | 0 | 0 | 0 | 1 | 0 | 4 | 182

## SO301 - Odvodnění komunikace
{ac04ea76-973d-4383-8cb3-e83e255fa0a1}
2
| KRYCÍ LIST SOUPISU PRACÍ | [7 empty] | v --- níže se nacházejí doplnkové a pomocné údaje k sestavám --- v | [8 empty] | False
Stavba:
Sportovní hala Turnov
Objekt:
24_099_0600 - SO 3xx Vodohospodářské objekty
Soupis:
SO301 - Odvodnění komunikace
| KSO: |  |  |  |  | CC-CZ:
| Místo: |  |  |  |  | Datum: | 19. 10. 2024
| Zadavatel: |  |  |  |  | IČ:
|  | Městská sportovní Turnov |  |  |  | DIČ:
| Uchazeč: |  |  |  |  | IČ: | Vyplň údaj
|  | Vyplň údaj |  |  |  | DIČ: | Vyplň údaj
| Projektant: |  |  |  |  | IČ:
|  | RESTYL Plan s.r.o. |  |  |  | DIČ:
| Zpracovatel: |  |  |  |  | IČ:
DIČ:
Poznámka:
| Cena bez DPH | [5 empty] | 0
|  |  | Základ daně |  |  | Sazba daně | Výše daně
| DPH | základní | 0 |  |  | 21% | 0
|  | snížená | 0 |  |  | 12% | 0
|  | zákl. přenesená | 0 |  |  | 21% | 0
|  | sníž. přenesená | 0 |  |  | 12% | 0
|  | nulová | 0 |  |  | 0% | 0
| Cena s DPH |  |  | v | CZK |  | 0
REKAPITULACE ČLENĚNÍ SOUPISU PRACÍ
Stavba:
Sportovní hala Turnov
Objekt:
24_099_0600 - SO 3xx Vodohospodářské objekty
Soupis:
SO301 - Odvodnění komunikace
Místo: | [5 empty] | Datum: | 19. 10. 2024
Zadavatel: |  |  | Městská sportovní Turnov |  |  | Projektant: | RESTYL Plan s.r.o.
Uchazeč: |  |  | Vyplň údaj |  |  | Zpracovatel:
Kód dílu - Popis | [6 empty] | Cena celkem [CZK]
Náklady stavby celkem | [6 empty] | 0 | [11 empty] | -1
| HSV - Práce a dodávky HSV | [5 empty] | 0
| 1 - Zemní práce | [5 empty] | 0
| 3 - Svislé a kompletní konstrukce | [5 empty] | 0
| 4 - Vodorovné konstrukce | [5 empty] | 0
| 6 - Úpravy povrchů, podlahy a osazování výplní | [5 empty] | 0
| 8 - Trubní vedení | [5 empty] | 0
| 9 - Ostatní konstrukce a práce, bourání | [5 empty] | 0
| 997 - Přesun sutě | [5 empty] | 0
| 998 - Přesun hmot | [5 empty] | 0
SOUPIS PRACÍ
Stavba:
Sportovní hala Turnov
Objekt:
24_099_0600 - SO 3xx Vodohospodářské objekty
Soupis:
SO301 - Odvodnění komunikace
Místo: | [5 empty] | Datum: | 19. 10. 2024
Zadavatel: |  |  | Městská sportovní Turnov |  |  | Projektant: | RESTYL Plan s.r.o.
Uchazeč: |  |  | Vyplň údaj |  |  | Zpracovatel:
PČ | Typ | Kód | Popis | MJ | Množství | J.cena [CZK] | Cena celkem [CZK] | Cenová soustava |  | DPH | J. Nh [h] | Nh celkem [h] | J. hmotnost [t] | Hmotnost celkem [t] | J. suť [t] | Suť Celkem [t]
Náklady soupisu celkem | [6 empty] | 0 |  |  |  |  | 0 |  | 202.5032 |  | 0.0315 |  | D | -1 | [10 empty] | 0
| D | HSV | Práce a dodávky HSV |  |  |  | 0 |  |  |  |  | 0 |  | 202.5032 |  | 0.0315 | 1 | D | 0 |  |  |  | ROZPOCET | [6 empty] | 0
| D | 1 | Zemní práce |  |  |  | 0 |  |  |  |  | 0 |  | 118.5973 |  | 0 | 1 | D | 1 |  |  |  | ROZPOCET | [6 empty] | 0
1 | K | 131213711 | Hloubení zapažených jam ručně s urovnáním dna do předepsaného profilu a spádu v hornině třídy těžitelnosti I skupiny 3 soudržných | m3 | 55 |  | 0 | CS ÚRS 2024 02 |  | základní |  | 0 | 0 | 0 | 0 | 0 | 4 | K | 2 |  |  |  | ROZPOCET | 0 | 0 | 0 | 0 | 0 | 1 | 0 | 4 | 1614445961
2 | K | 132212121 | Hloubení zapažených rýh šířky do 800 mm ručně s urovnáním dna do předepsaného profilu a spádu v hornině třídy těžitelnosti I skupiny 3 soudržných | m3 | 313 |  | 0 | CS ÚRS 2024 02 |  | základní |  | 0 | 0 | 0 | 0 | 0 | 4 | K | 2 |  |  |  | ROZPOCET | 0 | 0 | 0 | 0 | 0 | 1 | 0 | 4 | -1128090947
3 | K | 151101102 | Zřízení pažení a rozepření stěn rýh pro podzemní vedení příložné pro jakoukoliv mezerovitost, hloubky přes 2 do 4 m | m2 | 626 |  | 0 | CS ÚRS 2024 02 |  | základní |  | 0 | 0.00085 | 0.5321 | 0 | 0 | 4 | K | 2 |  |  |  | ROZPOCET | 0 | 0 | 0 | 0 | 0 | 1 | 0 | 4 | -871714197
4 | K | 151101112 | Odstranění pažení a rozepření stěn rýh pro podzemní vedení s uložením materiálu na vzdálenost do 3 m od kraje výkopu příložné, hloubky přes 2 do 4 m | m2 | 626 |  | 0 | CS ÚRS 2024 02 |  | základní |  | 0 | 0 | 0 | 0 | 0 | 4 | K | 2 |  |  |  | ROZPOCET | 0 | 0 | 0 | 0 | 0 | 1 | 0 | 4 | -1064527336
5 | K | 151101201 | Zřízení pažení stěn výkopu bez rozepření nebo vzepření příložné, hloubky do 4 m | m2 | 57 |  | 0 | CS ÚRS 2024 02 |  | základní |  | 0 | 0.0007 | 0.0399 | 0 | 0 | 4 | K | 2 |  |  |  | ROZPOCET | 0 | 0 | 0 | 0 | 0 | 1 | 0 | 4 | 146139206
6 | K | 151101211 | Odstranění pažení stěn výkopu bez rozepření nebo vzepření s uložením pažin na vzdálenost do 3 m od okraje výkopu příložné, hloubky do 4 m | m2 | 57 |  | 0 | CS ÚRS 2024 02 |  | základní |  | 0 | 0 | 0 | 0 | 0 | 4 | K | 2 |  |  |  | ROZPOCET | 0 | 0 | 0 | 0 | 0 | 1 | 0 | 4 | -1163115481
7 | K | 151101301 | Zřízení rozepření zapažených stěn výkopů s potřebným přepažováním při pažení příložném, hloubky do 4 m | m3 | 55 |  | 0 | CS ÚRS 2024 02 |  | základní |  | 0 | 0.00046 | 0.0253 | 0 | 0 | 4 | K | 2 |  |  |  | ROZPOCET | 0 | 0 | 0 | 0 | 0 | 1 | 0 | 4 | 1466744128
8 | K | 151101311 | Odstranění rozepření stěn výkopů s uložením materiálu na vzdálenost do 3 m od okraje výkopu pažení příložného, hloubky do 4 m | m3 | 55 |  | 0 | CS ÚRS 2024 02 |  | základní |  | 0 | 0 | 0 | 0 | 0 | 4 | K | 2 |  |  |  | ROZPOCET | 0 | 0 | 0 | 0 | 0 | 1 | 0 | 4 | -785627228
9 | K | 161151103 | Svislé přemístění výkopku strojně bez naložení do dopravní nádoby avšak s vyprázdněním dopravní nádoby na hromadu nebo do dopravního prostředku z horniny třídy těžitelnosti I skupiny 1 až 3 při hloubce výkopu přes 4 do 8 m | m3 | 368 |  | 0 | CS ÚRS 2024 02 |  | základní |  | 0 | 0 | 0 | 0 | 0 | 4 | K | 2 |  |  |  | ROZPOCET | 0 | 0 | 0 | 0 | 0 | 1 | 0 | 4 | -14893638
10 | K | 162351103 | Vodorovné přemístění výkopku nebo sypaniny po suchu na obvyklém dopravním prostředku, bez naložení výkopku, avšak se složením bez rozhrnutí z horniny třídy těžitelnosti I skupiny 1 až 3 na vzdálenost přes 50 do 500 m | m3 | 268.9 |  | 0 | CS ÚRS 2024 02 |  | základní |  | 0 | 0 | 0 | 0 | 0 | 4 | K | 2 |  |  |  | ROZPOCET | 0 | 0 | 0 | 0 | 0 | 1 | 0 | 4 | 1195945575
11 | K | 162351104 | Vodorovné přemístění výkopku nebo sypaniny po suchu na obvyklém dopravním prostředku, bez naložení výkopku, avšak se složením bez rozhrnutí z horniny třídy těžitelnosti I skupiny 1 až 3 na vzdálenost přes 500 do 1 000 m | m3 | 99.1 |  | 0 | CS ÚRS 2024 02 |  | základní |  | 0 | 0 | 0 | 0 | 0 | 4 | K | 2 |  |  |  | ROZPOCET | 0 | 0 | 0 | 0 | 0 | 1 | 0 | 4 | -292065484
12 | K | 162751119 | Vodorovné přemístění výkopku nebo sypaniny po suchu na obvyklém dopravním prostředku, bez naložení výkopku, avšak se složením bez rozhrnutí z horniny třídy těžitelnosti I skupiny 1 až 3 na vzdálenost Příplatek k ceně za každých dalších i započatých 1 000 m | m3 | 1982 |  | 0 | CS ÚRS 2024 02 |  | základní |  | 0 | 0 | 0 | 0 | 0 | 4 | K | 2 |  |  |  | ROZPOCET | 0 | 0 | 0 | 0 | 0 | 1 | 0 | 4 | 2032839111
13 | K | 171201231 | Poplatek za uložení stavebního odpadu na recyklační skládce (skládkovné) zeminy a kamení zatříděného do Katalogu odpadů pod kódem 17 05 04 | t | 188.29 |  | 0 | CS ÚRS 2024 02 |  | základní |  | 0 | 0 | 0 | 0 | 0 | 4 | K | 2 |  |  |  | ROZPOCET | 0 | 0 | 0 | 0 | 0 | 1 | 0 | 4 | -2110263183
14 | K | 171251201 | Uložení sypaniny na skládky nebo meziskládky bez hutnění s upravením uložené sypaniny do předepsaného tvaru | m3 | 99.1 |  | 0 | CS ÚRS 2024 02 |  | základní |  | 0 | 0 | 0 | 0 | 0 | 4 | K | 2 |  |  |  | ROZPOCET | 0 | 0 | 0 | 0 | 0 | 1 | 0 | 4 | 806482635
15 | K | 174111101 | Zásyp sypaninou z jakékoliv horniny ručně s uložením výkopku ve vrstvách se zhutněním jam, šachet, rýh nebo kolem objektů v těchto vykopávkách | m3 | 268.9 |  | 0 | CS ÚRS 2024 02 |  | základní |  | 0 | 0 | 0 | 0 | 0 | 4 | K | 2 |  |  |  | ROZPOCET | 0 | 0 | 0 | 0 | 0 | 1 | 0 | 4 | 1268734413
16 | K | 175151101 | Obsypání potrubí strojně sypaninou z vhodných hornin třídy těžitelnosti I a II, skupiny 1 až 4 nebo materiálem připraveným podél výkopu ve vzdálenosti do 3 m od jeho kraje, pro jakoukoliv hloubku výkopu a míru zhutnění bez prohození sypaniny | m3 | 59 |  | 0 | CS ÚRS 2024 02 |  | základní |  | 0 | 0 | 0 | 0 | 0 | 4 | K | 2 |  |  |  | ROZPOCET | 0 | 0 | 0 | 0 | 0 | 1 | 0 | 4 | -860041571
17 | M | 58337303 | štěrkopísek frakce 0/8 | t | 118 |  | 0 | CS ÚRS 2024 02 |  | základní |  | 0 | 1 | 118 | 0 | 0 | 8 | M | 2 |  |  |  | ROZPOCET | 0 | 0 | 0 | 0 | 0 | 1 | 0 | 4 | 610613380
| VV |  | 59*2 "Přepočtené koeficientem množství |  | 118 | [12 empty] | VV | 2 | 2 | True | 1 | ROZPOCET
| D | 3 | Svislé a kompletní konstrukce |  |  |  | 0 |  |  |  |  | 0 |  | 8.269 |  | 0 | 1 | D | 1 |  |  |  | ROZPOCET | [6 empty] | 0
18 | K | 3861101091 | Montáž odlučovačů ropných látek betonových, průtoku 50 l/s; včetně poklopů 2x 600/600mm pro třídu zatížení D400 | kus | 1 |  | 0 | Kalkul rozpočtáře |  | základní |  | 0 | 0 | 0 | 0 | 0 | 4 | K | 2 |  |  |  | ROZPOCET | 0 | 0 | 0 | 0 | 0 | 1 | 0 | 4 | 1838002631
19 | M | 59431306 | odlučovač ropných látek betonový, objem kalojemu 5m3, jmenovitý průtok 50L/s | kus | 1 |  | 0 | CS ÚRS 2024 02 |  | základní |  | 0 | 8.269 | 8.269 | 0 | 0 | 8 | M | 2 |  |  |  | ROZPOCET | 0 | 0 | 0 | 0 | 0 | 1 | 0 | 4 | 1974363303
| D | 4 | Vodorovné konstrukce |  |  |  | 0 |  |  |  |  | 0 |  | 27.2271 |  | 0 | 1 | D | 1 |  |  |  | ROZPOCET | [6 empty] | 0
20 | K | 451573111 | Lože pod potrubí, stoky a drobné objekty v otevřeném výkopu z písku a štěrkopísku do 63 mm | m3 | 14.4 |  | 0 | CS ÚRS 2024 02 |  | základní |  | 0 | 1.8908 | 27.2271 | 0 | 0 | 4 | K | 2 |  |  |  | ROZPOCET | 0 | 0 | 0 | 0 | 0 | 1 | 0 | 4 | -322061843
| D | 6 | Úpravy povrchů, podlahy a osazování výplní |  |  |  | 0 |  |  |  |  | 0 |  | 0.0134 |  | 0 | 1 | D | 1 |  |  |  | ROZPOCET | [6 empty] | 0
21 | K | 617633112 | Vnitřní úprava povrchu betonových šachet stěrkou z těsnící cementové malty dvouvrstvou, šachet válcových a kuželových | m2 | 0.5 |  | 0 | CS ÚRS 2024 02 |  | základní |  | 0 | 0.008 | 0.004 | 0 | 0 | 4 | K | 2 |  |  |  | ROZPOCET | 0 | 0 | 0 | 0 | 0 | 1 | 0 | 4 | -1691918456
22 | K | 617633192 | Vnitřní úprava povrchu betonových šachet stěrkou z těsnící cementové malty dvouvrstvou, šachet Příplatek k cenám za každou další vrstvu stěrky, šachet válcových a kuželových | m2 | 1 |  | 0 | CS ÚRS 2024 02 |  | základní |  | 0 | 0.0027 | 0.0027 | 0 | 0 | 4 | K | 2 |  |  |  | ROZPOCET | 0 | 0 | 0 | 0 | 0 | 1 | 0 | 4 | 30941691
23 | K | 627633112 | Vnější úprava povrchu betonových šachet stěrkou z těsnící cementové malty dvouvrstvou, šachet válcových a kuželových | m2 | 0.5 |  | 0 | CS ÚRS 2024 02 |  | základní |  | 0 | 0.008 | 0.004 | 0 | 0 | 4 | K | 2 |  |  |  | ROZPOCET | 0 | 0 | 0 | 0 | 0 | 1 | 0 | 4 | 1952970749
24 | K | 627633192 | Vnější úprava povrchu betonových šachet stěrkou z těsnící cementové malty dvouvrstvou, šachet Příplatek k cenám za každou další vrstvu stěrky, šachet válcových a kuželových | m2 | 1 |  | 0 | CS ÚRS 2024 02 |  | základní |  | 0 | 0.0027 | 0.0027 | 0 | 0 | 4 | K | 2 |  |  |  | ROZPOCET | 0 | 0 | 0 | 0 | 0 | 1 | 0 | 4 | 1552482412
| D | 8 | Trubní vedení |  |  |  | 0 |  |  |  |  | 0 |  | 48.3959 |  | 0 | 1 | D | 1 |  |  |  | ROZPOCET | [6 empty] | 0
25 | K | 831372121 | Montáž potrubí z trub kameninových hrdlových s integrovaným těsněním v otevřeném výkopu ve sklonu do 20 % DN 300 | m | 10 |  | 0 | CS ÚRS 2024 02 |  | základní |  | 0 | 8e-05 | 0.0008 | 0 | 0 | 4 | K | 2 |  |  |  | ROZPOCET | 0 | 0 | 0 | 0 | 0 | 1 | 0 | 4 | -1655873925
26 | M | 59710707 | trouba kameninová glazovaná DN 300 dl 2,50m spojovací systém C Třída 240 | m | 11 |  | 0 | CS ÚRS 2024 02 |  | základní |  | 0 | 0.1 | 1.1 | 0 | 0 | 8 | M | 2 |  |  |  | ROZPOCET | 0 | 0 | 0 | 0 | 0 | 1 | 0 | 4 | -1836476254
| VV |  | 10*1,1 "Přepočtené koeficientem množství |  | 11 | [12 empty] | VV | 2 | 2 | True | 1 | ROZPOCET
27 | K | 871313121 | Montáž kanalizačního potrubí z tvrdého PVC-U hladkého plnostěnného tuhost SN 8 DN 160 | m | 24 |  | 0 | CS ÚRS 2024 02 |  | základní |  | 0 | 1e-05 | 0.00024 | 0 | 0 | 4 | K | 2 |  |  |  | ROZPOCET | 0 | 0 | 0 | 0 | 0 | 1 | 0 | 4 | -1725454295
28 | M | 28611165 | trubka kanalizační PVC-U plnostěnná jednovrstvá DN 160x3000mm SN8 | m | 26.4 |  | 0 | CS ÚRS 2024 02 |  | základní |  | 0 | 0.00267 | 0.070488 | 0 | 0 | 8 | M | 2 |  |  |  | ROZPOCET | 0 | 0 | 0 | 0 | 0 | 1 | 0 | 4 | 778752220
| VV |  | 24*1,1 "Přepočtené koeficientem množství |  | 26.4 | [12 empty] | VV | 2 | 2 | True | 1 | ROZPOCET
29 | K | 871353121 | Montáž kanalizačního potrubí z tvrdého PVC-U hladkého plnostěnného tuhost SN 8 DN 200 | m | 95 |  | 0 | CS ÚRS 2024 02 |  | základní |  | 0 | 1e-05 | 0.00095 | 0 | 0 | 4 | K | 2 |  |  |  | ROZPOCET | 0 | 0 | 0 | 0 | 0 | 1 | 0 | 4 | -58845163
30 | M | 28611168 | trubka kanalizační PVC-U plnostěnná jednovrstvá DN 200x3000mm SN8 | m | 104.5 |  | 0 | CS ÚRS 2024 02 |  | základní |  | 0 | 0.00445 | 0.46503 | 0 | 0 | 8 | M | 2 |  |  |  | ROZPOCET | 0 | 0 | 0 | 0 | 0 | 1 | 0 | 4 | 1194607810
| VV |  | 95*1,1 "Přepočtené koeficientem množství |  | 104.5 | [12 empty] | VV | 2 | 2 | True | 1 | ROZPOCET
31 | K | 871373121 | Montáž kanalizačního potrubí z tvrdého PVC-U hladkého plnostěnného tuhost SN 8 DN 315 | m | 2 |  | 0 | CS ÚRS 2024 02 |  | základní |  | 0 | 2e-05 | 4e-05 | 0 | 0 | 4 | K | 2 |  |  |  | ROZPOCET | 0 | 0 | 0 | 0 | 0 | 1 | 0 | 4 | 1450058375
32 | M | 28611155 | trubka kanalizační PVC-U plnostěnná jednovrstvá DN 315x1000mm SN8 | m | 2.2 |  | 0 | CS ÚRS 2024 02 |  | základní |  | 0 | 0.0131 | 0.02882 | 0 | 0 | 8 | M | 2 |  |  |  | ROZPOCET | 0 | 0 | 0 | 0 | 0 | 1 | 0 | 4 | -387023796
| VV |  | 2*1,1 "Přepočtené koeficientem množství |  | 2.2 | [12 empty] | VV | 2 | 2 | True | 1 | ROZPOCET
33 | K | 892351111 | Tlakové zkoušky vodou na potrubí DN 150 nebo 200 | m | 130.9 |  | 0 | CS ÚRS 2024 02 |  | základní |  | 0 | 0 | 0 | 0 | 0 | 4 | K | 2 |  |  |  | ROZPOCET | 0 | 0 | 0 | 0 | 0 | 1 | 0 | 4 | -1474742462
34 | K | 892372111 | Tlakové zkoušky vodou zabezpečení konců potrubí při tlakových zkouškách DN do 300 | kus | 17 |  | 0 | CS ÚRS 2024 02 |  | základní |  | 0 | 0.45937 | 7.8093 | 0 | 0 | 4 | K | 2 |  |  |  | ROZPOCET | 0 | 0 | 0 | 0 | 0 | 1 | 0 | 4 | 1747519856
35 | K | 892381111 | Tlakové zkoušky vodou na potrubí DN 250, 300 nebo 350 | m | 13.2 |  | 0 | CS ÚRS 2024 02 |  | základní |  | 0 | 0 | 0 | 0 | 0 | 4 | K | 2 |  |  |  | ROZPOCET | 0 | 0 | 0 | 0 | 0 | 1 | 0 | 4 | 1360578933
36 | K | 894410102 | Osazení betonových dílců šachet kanalizačních dno DN 1000, výšky 800 mm | kus | 4 |  | 0 | CS ÚRS 2024 02 |  | základní |  | 0 | 0.41948 | 1.6779 | 0 | 0 | 4 | K | 2 |  |  |  | ROZPOCET | 0 | 0 | 0 | 0 | 0 | 1 | 0 | 4 | -1607106435
37 | M | 59224338 | dno betonové šachty DN 1000 kanalizační výšky 80cm | kus | 4 |  | 0 | CS ÚRS 2024 02 |  | základní |  | 0 | 1.87 | 7.48 | 0 | 0 | 8 | M | 2 |  |  |  | ROZPOCET | 0 | 0 | 0 | 0 | 0 | 1 | 0 | 4 | 323357678
38 | K | 894410211 | Osazení betonových dílců šachet kanalizačních skruž rovná DN 1000, výšky 250 mm | kus | 3 |  | 0 | CS ÚRS 2024 02 |  | základní |  | 0 | 0.00989 | 0.02967 | 0 | 0 | 4 | K | 2 |  |  |  | ROZPOCET | 0 | 0 | 0 | 0 | 0 | 1 | 0 | 4 | -867268602
39 | M | 592244161 | skruž betonové šachty DN 1000 kanalizační 100x25x15cm stupadla poplastovaná | kus | 3 |  | 0 | Kalkul rozpočtáře |  | základní |  | 0 | 0.215 | 0.645 | 0 | 0 | 8 | M | 2 |  |  |  | ROZPOCET | 0 | 0 | 0 | 0 | 0 | 1 | 0 | 4 | -573480801
40 | K | 894410212 | Osazení betonových dílců šachet kanalizačních skruž rovná DN 1000, výšky 500 mm | kus | 1 |  | 0 | CS ÚRS 2024 02 |  | základní |  | 0 | 0.00989 | 0.00989 | 0 | 0 | 4 | K | 2 |  |  |  | ROZPOCET | 0 | 0 | 0 | 0 | 0 | 1 | 0 | 4 | 468295105
41 | M | 592244181 | skruž betonové šachty DN 1000 kanalizační 100x50x15cm stupadla poplastovaná | kus | 1 |  | 0 | Kalkul rozpočtáře |  | základní |  | 0 | 0.43 | 0.43 | 0 | 0 | 8 | M | 2 |  |  |  | ROZPOCET | 0 | 0 | 0 | 0 | 0 | 1 | 0 | 4 | -901575951
42 | K | 894410213 | Osazení betonových dílců šachet kanalizačních skruž rovná DN 1000, výšky 1000 mm | kus | 3 |  | 0 | CS ÚRS 2024 02 |  | základní |  | 0 | 0.00989 | 0.02967 | 0 | 0 | 4 | K | 2 |  |  |  | ROZPOCET | 0 | 0 | 0 | 0 | 0 | 1 | 0 | 4 | 756341830
43 | M | 592241621 | skruž betonová kanalizační se stupadly 100x100x15cm | kus | 3 |  | 0 | Kalkul rozpočtáře |  | základní |  | 0 | 1.013 | 3.039 | 0 | 0 | 8 | M | 2 |  |  |  | ROZPOCET | 0 | 0 | 0 | 0 | 0 | 1 | 0 | 4 | 1833410873
44 | K | 894410232 | Osazení betonových dílců šachet kanalizačních skruž přechodová (konus) DN 1000 | kus | 4 |  | 0 | CS ÚRS 2024 02 |  | základní |  | 0 | 0.01218 | 0.04872 | 0 | 0 | 4 | K | 2 |  |  |  | ROZPOCET | 0 | 0 | 0 | 0 | 0 | 1 | 0 | 4 | 1056592571
45 | M | 592243121 | konus betonové šachty DN 1000 kanalizační 100x62,5x58cm tl stěny 15 stupadla poplastovaná | kus | 4 |  | 0 | Kalkul rozpočtáře |  | základní |  | 0 | 0.585 | 2.34 | 0 | 0 | 8 | M | 2 |  |  |  | ROZPOCET | 0 | 0 | 0 | 0 | 0 | 1 | 0 | 4 | -1526353440
46 | M | 28661935 | poklop šachtový litinový DN 600 pro třídu zatížení D400 | kus | 4 |  | 0 | CS ÚRS 2024 02 |  | základní |  | 0 | 0.196 | 0.784 | 0 | 0 | 8 | M | 2 |  |  |  | ROZPOCET | 0 | 0 | 0 | 0 | 0 | 1 | 0 | 4 | -932978746
47 | M | 28659024 | prstenec vyrovnávací plastový plochý pro šachty DN 600 v 15mm | kus | 2 |  | 0 | CS ÚRS 2024 02 |  | základní |  | 0 | 0.0041 | 0.0082 | 0 | 0 | 8 | M | 2 |  |  |  | ROZPOCET | 0 | 0 | 0 | 0 | 0 | 1 | 0 | 4 | 1546338142
48 | M | 28659025 | prstenec vyrovnávací plastový plochý pro šachty DN 600 v 30mm | kus | 1 |  | 0 | CS ÚRS 2024 02 |  | základní |  | 0 | 0.0068 | 0.0068 | 0 | 0 | 8 | M | 2 |  |  |  | ROZPOCET | 0 | 0 | 0 | 0 | 0 | 1 | 0 | 4 | 1892618868
49 | M | 28659027 | prstenec vyrovnávací plastový plochý pro šachty DN 600 v 100mm | kus | 1 |  | 0 | CS ÚRS 2024 02 |  | základní |  | 0 | 0.0193 | 0.0193 | 0 | 0 | 8 | M | 2 |  |  |  | ROZPOCET | 0 | 0 | 0 | 0 | 0 | 1 | 0 | 4 | -1759509074
50 | M | 28659028 | prstenec vyrovnávací plastový plochý pro šachty DN 600 v 150mm | kus | 1 |  | 0 | CS ÚRS 2024 02 |  | základní |  | 0 | 0.0245 | 0.0245 | 0 | 0 | 8 | M | 2 |  |  |  | ROZPOCET | 0 | 0 | 0 | 0 | 0 | 1 | 0 | 4 | 1291902461
51 | K | 894601111 | Výztuž šachet z betonářské oceli 10 216 | t | 0.52 |  | 0 | CS ÚRS 2024 02 |  | základní |  | 0 | 1.0373 | 0.53941 | 0 | 0 | 4 | K | 2 |  |  |  | ROZPOCET | 0 | 0 | 0 | 0 | 0 | 1 | 0 | 4 | 869599850
52 | K | 895941343 | Osazení vpusti uliční z betonových dílců DN 500 dno vysoké s kalištěm | kus | 5 |  | 0 | CS ÚRS 2024 02 |  | základní |  | 0 | 0.12526 | 0.6263 | 0 | 0 | 4 | K | 2 |  |  |  | ROZPOCET | 0 | 0 | 0 | 0 | 0 | 1 | 0 | 4 | -73900567
53 | M | 59224471 | vpusť uliční DN 500 kaliště vysoké 500/820x65mm | kus | 5 |  | 0 | CS ÚRS 2024 02 |  | základní |  | 0 | 0.28 | 1.4 | 0 | 0 | 8 | M | 2 |  |  |  | ROZPOCET | 0 | 0 | 0 | 0 | 0 | 1 | 0 | 4 | 1347454671
54 | K | 895941351 | Osazení vpusti uliční z betonových dílců DN 500 skruž horní pro čtvercovou vtokovou mříž | kus | 5 |  | 0 | CS ÚRS 2024 02 |  | základní |  | 0 | 0.03076 | 0.1538 | 0 | 0 | 4 | K | 2 |  |  |  | ROZPOCET | 0 | 0 | 0 | 0 | 0 | 1 | 0 | 4 | 1389431476
55 | M | 59224460 | vpusť uliční DN 500 betonová 500x190x65mm čtvercový poklop | kus | 5 |  | 0 | CS ÚRS 2024 02 |  | základní |  | 0 | 0.07 | 0.35 | 0 | 0 | 8 | M | 2 |  |  |  | ROZPOCET | 0 | 0 | 0 | 0 | 0 | 1 | 0 | 4 | 793647291
56 | M | 28659062 | prstenec vyrovnávací plastový plochý zkosený pro vpusti DN 500 v 50mm | kus | 4 |  | 0 | CS ÚRS 2024 02 |  | základní |  | 0 | 0.0071 | 0.0284 | 0 | 0 | 8 | M | 2 |  |  |  | ROZPOCET | 0 | 0 | 0 | 0 | 0 | 1 | 0 | 4 | -146037667
57 | M | 28659063 | prstenec vyrovnávací plastový plochý zkosený pro vpusti DN 500 v 100mm | kus | 6 |  | 0 | CS ÚRS 2024 02 |  | základní |  | 0 | 0.0133 | 0.0798 | 0 | 0 | 8 | M | 2 |  |  |  | ROZPOCET | 0 | 0 | 0 | 0 | 0 | 1 | 0 | 4 | -595038580
58 | M | 28659060 | prstenec vyrovnávací plastový plochý zkosený pro vpusti DN 500 v 15mm | kus | 3 |  | 0 | CS ÚRS 2024 02 |  | základní |  | 0 | 0.0028 | 0.0084 | 0 | 0 | 8 | M | 2 |  |  |  | ROZPOCET | 0 | 0 | 0 | 0 | 0 | 1 | 0 | 4 | -1801714042
59 | K | 895941361 | Osazení vpusti uliční z betonových dílců DN 500 skruž středová 290 mm | kus | 5 |  | 0 | CS ÚRS 2024 02 |  | základní |  | 0 | 0.03076 | 0.1538 | 0 | 0 | 4 | K | 2 |  |  |  | ROZPOCET | 0 | 0 | 0 | 0 | 0 | 1 | 0 | 4 | 1444894228
60 | M | 59224461 | vpusť uliční DN 500 skruž průběžná nízká betonová 500/290x65mm | kus | 5 |  | 0 | CS ÚRS 2024 02 |  | základní |  | 0 | 0.076 | 0.38 | 0 | 0 | 8 | M | 2 |  |  |  | ROZPOCET | 0 | 0 | 0 | 0 | 0 | 1 | 0 | 4 | -1104308128
61 | K | 895941362 | Osazení vpusti uliční z betonových dílců DN 500 skruž středová 590 mm | kus | 6 |  | 0 | CS ÚRS 2024 02 |  | základní |  | 0 | 0.03076 | 0.18456 | 0 | 0 | 4 | K | 2 |  |  |  | ROZPOCET | 0 | 0 | 0 | 0 | 0 | 1 | 0 | 4 | -992313328
62 | M | 59224462 | vpusť uliční DN 500 skruž průběžná vysoká betonová 500/590x65mm | kus | 6 |  | 0 | CS ÚRS 2024 02 |  | základní |  | 0 | 0.155 | 0.93 | 0 | 0 | 8 | M | 2 |  |  |  | ROZPOCET | 0 | 0 | 0 | 0 | 0 | 1 | 0 | 4 | -1385394226
63 | K | 899623181 | Obetonování potrubí nebo zdiva stok betonem prostým v otevřeném výkopu, betonem tř. C 30/37 | m3 | 7 |  | 0 | CS ÚRS 2024 02 |  | základní |  | 0 | 2.5019 | 17.5131 | 0 | 0 | 4 | K | 2 |  |  |  | ROZPOCET | 0 | 0 | 0 | 0 | 0 | 1 | 0 | 4 | 396208024
| D | 9 | Ostatní konstrukce a práce, bourání |  |  |  | 0 |  |  |  |  | 0 |  | 0.000582 |  | 0.0315 | 1 | D | 1 |  |  |  | ROZPOCET | [6 empty] | 0
64 | K | 977151129 | Jádrové vrty diamantovými korunkami do stavebních materiálů (železobetonu, betonu, cihel, obkladů, dlažeb, kamene) průměru přes 300 do 350 mm | m | 0.15 |  | 0 | CS ÚRS 2024 02 |  | základní |  | 0 | 0.00388 | 0.000582 | 0.21 | 0.0315 | 4 | K | 2 |  |  |  | ROZPOCET | 0 | 0 | 0 | 0 | 0 | 1 | 0 | 4 | -327654312
| D | 997 | Přesun sutě |  |  |  | 0 |  |  |  |  | 0 |  | 0 |  | 0 | 1 | D | 1 |  |  |  | ROZPOCET | [6 empty] | 0
65 | K | 997013211 | Vnitrostaveništní doprava suti a vybouraných hmot vodorovně do 50 m s naložením ručně pro budovy a haly výšky do 6 m | t | 0.032 |  | 0 | CS ÚRS 2024 02 |  | základní |  | 0 | 0 | 0 | 0 | 0 | 4 | K | 2 |  |  |  | ROZPOCET | 0 | 0 | 0 | 0 | 0 | 1 | 0 | 4 | 463826286
66 | K | 997013501 | Odvoz suti a vybouraných hmot na skládku nebo meziskládku se složením, na vzdálenost do 1 km | t | 0.032 |  | 0 | CS ÚRS 2024 02 |  | základní |  | 0 | 0 | 0 | 0 | 0 | 16 | K | 2 |  |  |  | ROZPOCET | 0 | 0 | 0 | 0 | 0 | 1 | 0 | 16 | 410278889
67 | K | 997013509 | Odvoz suti a vybouraných hmot na skládku nebo meziskládku se složením, na vzdálenost Příplatek k ceně za každý další započatý 1 km přes 1 km | t | 0.64 |  | 0 | CS ÚRS 2024 02 |  | základní |  | 0 | 0 | 0 | 0 | 0 | 4 | K | 2 |  |  |  | ROZPOCET | 0 | 0 | 0 | 0 | 0 | 1 | 0 | 4 | 1859802729
68 | K | 997013631 | Poplatek za uložení stavebního odpadu na skládce (skládkovné) směsného stavebního a demoličního zatříděného do Katalogu odpadů pod kódem 17 09 04 | t | 0.032 |  | 0 | CS ÚRS 2024 02 |  | základní |  | 0 | 0 | 0 | 0 | 0 | 4 | K | 2 |  |  |  | ROZPOCET | 0 | 0 | 0 | 0 | 0 | 1 | 0 | 4 | 190744865
69 | K | 997221611 | Nakládání na dopravní prostředky pro vodorovnou dopravu suti | t | 0.032 |  | 0 | CS ÚRS 2024 02 |  | základní |  | 0 | 0 | 0 | 0 | 0 | 4 | K | 2 |  |  |  | ROZPOCET | 0 | 0 | 0 | 0 | 0 | 1 | 0 | 4 | 1150787804
| D | 998 | Přesun hmot |  |  |  | 0 |  |  |  |  | 0 |  | 0 |  | 0 | 1 | D | 1 |  |  |  | ROZPOCET | [6 empty] | 0
70 | K | 998275101 | Přesun hmot pro trubní vedení hloubené z trub kameninových pro kanalizace v otevřeném výkopu dopravní vzdálenost do 15 m | t | 2.51 |  | 0 | CS ÚRS 2024 02 |  | základní |  | 0 | 0 | 0 | 0 | 0 | 4 | K | 2 |  |  |  | ROZPOCET | 0 | 0 | 0 | 0 | 0 | 1 | 0 | 4 | 627910052
71 | K | 998276101 | Přesun hmot pro trubní vedení hloubené z trub z plastických hmot nebo sklolaminátových pro vodovody, kanalizace, teplovody, produktovody v otevřeném výkopu dopravní vzdálenost do 15 m | t | 119.16 |  | 0 | CS ÚRS 2024 02 |  | základní |  | 0 | 0 | 0 | 0 | 0 | 4 | K | 2 |  |  |  | ROZPOCET | 0 | 0 | 0 | 0 | 0 | 1 | 0 | 4 | -1085165932

## SO302 - Přeložky vodovodu
{cb5d732a-ec0a-4277-93d1-8b941a6ac917}
2
| KRYCÍ LIST SOUPISU PRACÍ | [7 empty] | v --- níže se nacházejí doplnkové a pomocné údaje k sestavám --- v | [8 empty] | False
Stavba:
Sportovní hala Turnov
Objekt:
24_099_0600 - SO 3xx Vodohospodářské objekty
Soupis:
SO302 - Přeložky vodovodu
| KSO: |  |  |  |  | CC-CZ:
| Místo: |  |  |  |  | Datum: | 19. 10. 2024
| Zadavatel: |  |  |  |  | IČ:
|  | Městská sportovní Turnov |  |  |  | DIČ:
| Uchazeč: |  |  |  |  | IČ: | Vyplň údaj
|  | Vyplň údaj |  |  |  | DIČ: | Vyplň údaj
| Projektant: |  |  |  |  | IČ:
|  | RESTYL Plan s.r.o. |  |  |  | DIČ:
| Zpracovatel: |  |  |  |  | IČ:
DIČ:
Poznámka:
| Cena bez DPH | [5 empty] | 0
|  |  | Základ daně |  |  | Sazba daně | Výše daně
| DPH | základní | 0 |  |  | 21% | 0
|  | snížená | 0 |  |  | 12% | 0
|  | zákl. přenesená | 0 |  |  | 21% | 0
|  | sníž. přenesená | 0 |  |  | 12% | 0
|  | nulová | 0 |  |  | 0% | 0
| Cena s DPH |  |  | v | CZK |  | 0
REKAPITULACE ČLENĚNÍ SOUPISU PRACÍ
Stavba:
Sportovní hala Turnov
Objekt:
24_099_0600 - SO 3xx Vodohospodářské objekty
Soupis:
SO302 - Přeložky vodovodu
Místo: | [5 empty] | Datum: | 19. 10. 2024
Zadavatel: |  |  | Městská sportovní Turnov |  |  | Projektant: | RESTYL Plan s.r.o.
Uchazeč: |  |  | Vyplň údaj |  |  | Zpracovatel:
Kód dílu - Popis | [6 empty] | Cena celkem [CZK]
Náklady stavby celkem | [6 empty] | 0 | [11 empty] | -1
| HSV - Práce a dodávky HSV | [5 empty] | 0
| 1 - Zemní práce | [5 empty] | 0
| 4 - Vodorovné konstrukce | [5 empty] | 0
| 8 - Trubní vedení | [5 empty] | 0
| 998 - Přesun hmot | [5 empty] | 0
SOUPIS PRACÍ
Stavba:
Sportovní hala Turnov
Objekt:
24_099_0600 - SO 3xx Vodohospodářské objekty
Soupis:
SO302 - Přeložky vodovodu
Místo: | [5 empty] | Datum: | 19. 10. 2024
Zadavatel: |  |  | Městská sportovní Turnov |  |  | Projektant: | RESTYL Plan s.r.o.
Uchazeč: |  |  | Vyplň údaj |  |  | Zpracovatel:
PČ | Typ | Kód | Popis | MJ | Množství | J.cena [CZK] | Cena celkem [CZK] | Cenová soustava |  | DPH | J. Nh [h] | Nh celkem [h] | J. hmotnost [t] | Hmotnost celkem [t] | J. suť [t] | Suť Celkem [t]
Náklady soupisu celkem | [6 empty] | 0 |  |  |  |  | 0 |  | 125.1919 |  | 0 |  | D | -1 | [10 empty] | 0
| D | HSV | Práce a dodávky HSV |  |  |  | 0 |  |  |  |  | 0 |  | 125.1919 |  | 0 | 1 | D | 0 |  |  |  | ROZPOCET | [6 empty] | 0
| D | 1 | Zemní práce |  |  |  | 0 |  |  |  |  | 0 |  | 95.8377 |  | 0 | 1 | D | 1 |  |  |  | ROZPOCET | [6 empty] | 0
1 | K | 132212121 | Hloubení zapažených rýh šířky do 800 mm ručně s urovnáním dna do předepsaného profilu a spádu v hornině třídy těžitelnosti I skupiny 3 soudržných | m3 | 139.8 |  | 0 | CS ÚRS 2024 02 |  | základní |  | 0 | 0 | 0 | 0 | 0 | 4 | K | 2 |  |  |  | ROZPOCET | 0 | 0 | 0 | 0 | 0 | 1 | 0 | 4 | -1798970553
2 | K | 151101102 | Zřízení pažení a rozepření stěn rýh pro podzemní vedení příložné pro jakoukoliv mezerovitost, hloubky přes 2 do 4 m | m2 | 279.6 |  | 0 | CS ÚRS 2024 02 |  | základní |  | 0 | 0.00085 | 0.23766 | 0 | 0 | 4 | K | 2 |  |  |  | ROZPOCET | 0 | 0 | 0 | 0 | 0 | 1 | 0 | 4 | 2080986342
3 | K | 151101112 | Odstranění pažení a rozepření stěn rýh pro podzemní vedení s uložením materiálu na vzdálenost do 3 m od kraje výkopu příložné, hloubky přes 2 do 4 m | m2 | 279.6 |  | 0 | CS ÚRS 2024 02 |  | základní |  | 0 | 0 | 0 | 0 | 0 | 4 | K | 2 |  |  |  | ROZPOCET | 0 | 0 | 0 | 0 | 0 | 1 | 0 | 4 | -172412167
4 | K | 161151103 | Svislé přemístění výkopku strojně bez naložení do dopravní nádoby avšak s vyprázdněním dopravní nádoby na hromadu nebo do dopravního prostředku z horniny třídy těžitelnosti I skupiny 1 až 3 při hloubce výkopu přes 4 do 8 m | m3 | 139.8 |  | 0 | CS ÚRS 2024 02 |  | základní |  | 0 | 0 | 0 | 0 | 0 | 4 | K | 2 |  |  |  | ROZPOCET | 0 | 0 | 0 | 0 | 0 | 1 | 0 | 4 | -620175717
5 | K | 162351103 | Vodorovné přemístění výkopku nebo sypaniny po suchu na obvyklém dopravním prostředku, bez naložení výkopku, avšak se složením bez rozhrnutí z horniny třídy těžitelnosti I skupiny 1 až 3 na vzdálenost přes 50 do 500 m | m3 | 72.5 |  | 0 | CS ÚRS 2024 02 |  | základní |  | 0 | 0 | 0 | 0 | 0 | 4 | K | 2 |  |  |  | ROZPOCET | 0 | 0 | 0 | 0 | 0 | 1 | 0 | 4 | -1646027568
6 | K | 162351104 | Vodorovné přemístění výkopku nebo sypaniny po suchu na obvyklém dopravním prostředku, bez naložení výkopku, avšak se složením bez rozhrnutí z horniny třídy těžitelnosti I skupiny 1 až 3 na vzdálenost přes 500 do 1 000 m | m3 | 67.3 |  | 0 | CS ÚRS 2024 02 |  | základní |  | 0 | 0 | 0 | 0 | 0 | 4 | K | 2 |  |  |  | ROZPOCET | 0 | 0 | 0 | 0 | 0 | 1 | 0 | 4 | 1929352505
7 | K | 162751119 | Vodorovné přemístění výkopku nebo sypaniny po suchu na obvyklém dopravním prostředku, bez naložení výkopku, avšak se složením bez rozhrnutí z horniny třídy těžitelnosti I skupiny 1 až 3 na vzdálenost Příplatek k ceně za každých dalších i započatých 1 000 m | m3 | 1346 |  | 0 | CS ÚRS 2024 02 |  | základní |  | 0 | 0 | 0 | 0 | 0 | 4 | K | 2 |  |  |  | ROZPOCET | 0 | 0 | 0 | 0 | 0 | 1 | 0 | 4 | -1186834203
8 | K | 171201231 | Poplatek za uložení stavebního odpadu na recyklační skládce (skládkovné) zeminy a kamení zatříděného do Katalogu odpadů pod kódem 17 05 04 | t | 127.87 |  | 0 | CS ÚRS 2024 02 |  | základní |  | 0 | 0 | 0 | 0 | 0 | 4 | K | 2 |  |  |  | ROZPOCET | 0 | 0 | 0 | 0 | 0 | 1 | 0 | 4 | 1340654878
9 | K | 171251201 | Uložení sypaniny na skládky nebo meziskládky bez hutnění s upravením uložené sypaniny do předepsaného tvaru | m3 | 67.3 |  | 0 | CS ÚRS 2024 02 |  | základní |  | 0 | 0 | 0 | 0 | 0 | 4 | K | 2 |  |  |  | ROZPOCET | 0 | 0 | 0 | 0 | 0 | 1 | 0 | 4 | -833245744
10 | K | 174111101 | Zásyp sypaninou z jakékoliv horniny ručně s uložením výkopku ve vrstvách se zhutněním jam, šachet, rýh nebo kolem objektů v těchto vykopávkách | m3 | 72.5 |  | 0 | CS ÚRS 2024 02 |  | základní |  | 0 | 0 | 0 | 0 | 0 | 4 | K | 2 |  |  |  | ROZPOCET | 0 | 0 | 0 | 0 | 0 | 1 | 0 | 4 | 2069117147
11 | K | 175151101 | Obsypání potrubí strojně sypaninou z vhodných hornin třídy těžitelnosti I a II, skupiny 1 až 4 nebo materiálem připraveným podél výkopu ve vzdálenosti do 3 m od jeho kraje, pro jakoukoliv hloubku výkopu a míru zhutnění bez prohození sypaniny | m3 | 47.8 |  | 0 | CS ÚRS 2024 02 |  | základní |  | 0 | 0 | 0 | 0 | 0 | 4 | K | 2 |  |  |  | ROZPOCET | 0 | 0 | 0 | 0 | 0 | 1 | 0 | 4 | -742331532
12 | M | 58337303 | štěrkopísek frakce 0/8 | t | 95.6 |  | 0 | CS ÚRS 2024 02 |  | základní |  | 0 | 1 | 95.6 | 0 | 0 | 8 | M | 2 |  |  |  | ROZPOCET | 0 | 0 | 0 | 0 | 0 | 1 | 0 | 4 | -652590000
| VV |  | 47,8*2 "Přepočtené koeficientem množství |  | 95.6 | [12 empty] | VV | 2 | 2 | True | 1 | ROZPOCET
| D | 4 | Vodorovné konstrukce |  |  |  | 0 |  |  |  |  | 0 |  | 13.6135 |  | 0 | 1 | D | 1 |  |  |  | ROZPOCET | [6 empty] | 0
13 | K | 451573111 | Lože pod potrubí, stoky a drobné objekty v otevřeném výkopu z písku a štěrkopísku do 63 mm | m3 | 7.2 |  | 0 | CS ÚRS 2024 02 |  | základní |  | 0 | 1.8908 | 13.6135 | 0 | 0 | 4 | K | 2 |  |  |  | ROZPOCET | 0 | 0 | 0 | 0 | 0 | 1 | 0 | 4 | 374683509
| D | 8 | Trubní vedení |  |  |  | 0 |  |  |  |  | 0 |  | 15.7407 |  | 0 | 1 | D | 1 |  |  |  | ROZPOCET | [6 empty] | 0
14 | K | 851391131 | Montáž potrubí z trub litinových tlakových hrdlových v otevřeném výkopu s integrovaným těsněním DN 400 | m | 45.3 |  | 0 | CS ÚRS 2024 02 |  | základní |  | 0 | 0 | 0 | 0 | 0 | 4 | K | 2 |  |  |  | ROZPOCET | 0 | 0 | 0 | 0 | 0 | 1 | 0 | 4 | -597893761
15 | M | 55253023 | trouba vodovodní litinová hrdlová dl 6m DN 400 | m | 54.36 |  | 0 | CS ÚRS 2024 02 |  | základní |  | 0 | 0.108 | 5.8709 | 0 | 0 | 8 | M | 2 |  |  |  | ROZPOCET | 0 | 0 | 0 | 0 | 0 | 1 | 0 | 4 | -1463808663
| VV |  | 45,3*1,2 "Přepočtené koeficientem množství |  | 54.36 | [12 empty] | VV | 2 | 2 | True | 1 | ROZPOCET
16 | K | 857391131 | Montáž litinových tvarovek na potrubí litinovém tlakovém jednoosých na potrubí z trub hrdlových v otevřeném výkopu, kanálu nebo v šachtě s integrovaným těsněním DN 400 | kus | 6 |  | 0 | CS ÚRS 2024 02 |  | základní |  | 0 | 0 | 0 | 0 | 0 | 4 | K | 2 |  |  |  | ROZPOCET | 0 | 0 | 0 | 0 | 0 | 1 | 0 | 4 | -1076803870
17 | M | 55253948 | koleno hrdlové z tvárné litiny,práškový epoxid tl 250µm MMK-kus DN 400-45° | kus | 2 |  | 0 | CS ÚRS 2024 02 |  | základní |  | 0 | 0.087 | 0.174 | 0 | 0 | 8 | M | 2 |  |  |  | ROZPOCET | 0 | 0 | 0 | 0 | 0 | 1 | 0 | 4 | -1119748099
18 | M | 55253936 | koleno hrdlové z tvárné litiny,práškový epoxid tl 250µm MMK-kus DN 400-30° | kus | 2 |  | 0 | CS ÚRS 2024 02 |  | základní |  | 0 | 0.0891 | 0.1782 | 0 | 0 | 8 | M | 2 |  |  |  | ROZPOCET | 0 | 0 | 0 | 0 | 0 | 1 | 0 | 4 | -74718388
19 | M | 552513991 | spojka jištěná proti posunu pro litinové potrubí DN400 | kus | 2 |  | 0 | Kalkul rozpočtáře |  | základní |  | 0 | 0.0585 | 0.117 | 0 | 0 | 8 | M | 2 |  |  |  | ROZPOCET | 0 | 0 | 0 | 0 | 0 | 1 | 0 | 4 | 615340393
20 | K | 871261211 | Montáž vodovodního potrubí z polyetylenu PE100 RC v otevřeném výkopu svařovaných elektrotvarovkou SDR 11/PN16 d 125 x 11,4 mm | m | 26.1 |  | 0 | CS ÚRS 2024 02 |  | základní |  | 0 | 0 | 0 | 0 | 0 | 4 | K | 2 |  |  |  | ROZPOCET | 0 | 0 | 0 | 0 | 0 | 1 | 0 | 4 | 1219169064
21 | M | 28613676 | potrubí vodovodní jednovrstvé PE100 RC SDR11 PN16 s dodatečným opláštěním a integrovaným detekčním vodičem, 125 x 11,4mm | m | 31.32 |  | 0 | CS ÚRS 2024 02 |  | základní |  | 0 | 0.0049 | 0.15347 | 0 | 0 | 8 | M | 2 |  |  |  | ROZPOCET | 0 | 0 | 0 | 0 | 0 | 1 | 0 | 4 | -2090317576
| VV |  | 26,1*1,2 "Přepočtené koeficientem množství |  | 31.32 | [12 empty] | VV | 2 | 2 | True | 1 | ROZPOCET
22 | K | 877271101 | Montáž tvarovek na vodovodním plastovém potrubí z polyetylenu PE 100 elektrotvarovek SDR 11/PN16 spojek, oblouků nebo redukcí d 125 | kus | 2 |  | 0 | CS ÚRS 2024 02 |  | základní |  | 0 | 0 | 0 | 0 | 0 | 4 | K | 2 |  |  |  | ROZPOCET | 0 | 0 | 0 | 0 | 0 | 1 | 0 | 4 | 38284342
23 | M | 28615976 | elektrospojka SDR11 PE 100 PN16 D 125mm | kus | 2 |  | 0 | CS ÚRS 2024 02 |  | základní |  | 0 | 0.00073 | 0.00146 | 0 | 0 | 8 | M | 2 |  |  |  | ROZPOCET | 0 | 0 | 0 | 0 | 0 | 1 | 0 | 4 | 525943773
24 | K | 877271110 | Montáž tvarovek na vodovodním plastovém potrubí z polyetylenu PE 100 elektrotvarovek SDR 11/PN16 kolen 45° d 125 | kus | 2 |  | 0 | CS ÚRS 2024 02 |  | základní |  | 0 | 0 | 0 | 0 | 0 | 4 | K | 2 |  |  |  | ROZPOCET | 0 | 0 | 0 | 0 | 0 | 1 | 0 | 4 | 740426877
25 | M | 28614950 | elektrokoleno 45° PE 100 PN16 D 125mm | kus | 1 |  | 0 | CS ÚRS 2024 02 |  | základní |  | 0 | 0.0016 | 0.0016 | 0 | 0 | 8 | M | 2 |  |  |  | ROZPOCET | 0 | 0 | 0 | 0 | 0 | 1 | 0 | 4 | -832690891
26 | M | 286149501 | elektrokoleno 15° PE 100 PN16 D 125mm | kus | 1 |  | 0 | Kalkul rozpočtáře |  | základní |  | 0 | 0.0016 | 0.0016 | 0 | 0 | 8 | M | 2 |  |  |  | ROZPOCET | 0 | 0 | 0 | 0 | 0 | 1 | 0 | 4 | -1552180753
27 | K | 892271111 | Tlakové zkoušky vodou na potrubí DN 100 nebo 125 | m | 26.1 |  | 0 | CS ÚRS 2024 02 |  | základní |  | 0 | 0 | 0 | 0 | 0 | 4 | K | 2 |  |  |  | ROZPOCET | 0 | 0 | 0 | 0 | 0 | 1 | 0 | 4 | -1276768152
28 | K | 892273122 | Proplach a dezinfekce vodovodního potrubí DN od 80 do 125 | m | 26.1 |  | 0 | CS ÚRS 2024 02 |  | základní |  | 0 | 0 | 0 | 0 | 0 | 4 | K | 2 |  |  |  | ROZPOCET | 0 | 0 | 0 | 0 | 0 | 1 | 0 | 4 | -335065485
29 | K | 892372111 | Tlakové zkoušky vodou zabezpečení konců potrubí při tlakových zkouškách DN do 300 | kus | 2 |  | 0 | CS ÚRS 2024 02 |  | základní |  | 0 | 0.45937 | 0.91874 | 0 | 0 | 4 | K | 2 |  |  |  | ROZPOCET | 0 | 0 | 0 | 0 | 0 | 1 | 0 | 4 | -590138909
30 | K | 892421111 | Tlakové zkoušky vodou na potrubí DN 400 nebo 500 | m | 45.3 |  | 0 | CS ÚRS 2024 02 |  | základní |  | 0 | 0 | 0 | 0 | 0 | 4 | K | 2 |  |  |  | ROZPOCET | 0 | 0 | 0 | 0 | 0 | 1 | 0 | 4 | 2019314667
31 | K | 892423122 | Proplach a dezinfekce vodovodního potrubí DN 400 nebo 500 | m | 45.3 |  | 0 | CS ÚRS 2024 02 |  | základní |  | 0 | 1e-05 | 0.000453 | 0 | 0 | 4 | K | 2 |  |  |  | ROZPOCET | 0 | 0 | 0 | 0 | 0 | 1 | 0 | 4 | -1633618987
32 | K | 892442111 | Tlakové zkoušky vodou zabezpečení konců potrubí při tlakových zkouškách DN přes 300 do 600 | kus | 2 |  | 0 | CS ÚRS 2024 02 |  | základní |  | 0 | 0.47094 | 0.94188 | 0 | 0 | 4 | K | 2 |  |  |  | ROZPOCET | 0 | 0 | 0 | 0 | 0 | 1 | 0 | 4 | 567004445
33 | K | 899623141 | Obetonování potrubí nebo zdiva stok betonem prostým v otevřeném výkopu, betonem tř. C 12/15 | m3 | 3.2 |  | 0 | CS ÚRS 2024 02 |  | základní |  | 0 | 2.301 | 7.3633 | 0 | 0 | 4 | K | 2 |  |  |  | ROZPOCET | 0 | 0 | 0 | 0 | 0 | 1 | 0 | 4 | 245493371
34 | K | 899722114 | Krytí potrubí z plastů výstražnou fólií z PVC šířky přes 34 do 40 cm | m | 139.8 |  | 0 | CS ÚRS 2024 02 |  | základní |  | 0 | 0.00013 | 0.018174 | 0 | 0 | 4 | K | 2 |  |  |  | ROZPOCET | 0 | 0 | 0 | 0 | 0 | 1 | 0 | 4 | 622057873
| D | 998 | Přesun hmot |  |  |  | 0 |  |  |  |  | 0 |  | 0 |  | 0 | 1 | D | 1 |  |  |  | ROZPOCET | [6 empty] | 0
35 | K | 998273102 | Přesun hmot pro trubní vedení hloubené z trub litinových pro vodovody nebo kanalizace v otevřeném výkopu dopravní vzdálenost do 15 m | t | 74.7 |  | 0 | CS ÚRS 2024 02 |  | základní |  | 0 | 0 | 0 | 0 | 0 | 4 | K | 2 |  |  |  | ROZPOCET | 0 | 0 | 0 | 0 | 0 | 1 | 0 | 4 | -1674045231
36 | K | 998276101 | Přesun hmot pro trubní vedení hloubené z trub z plastických hmot nebo sklolaminátových pro vodovody, kanalizace, teplovody, produktovody v otevřeném výkopu dopravní vzdálenost do 15 m | t | 50.5 |  | 0 | CS ÚRS 2024 02 |  | základní |  | 0 | 0 | 0 | 0 | 0 | 4 | K | 2 |  |  |  | ROZPOCET | 0 | 0 | 0 | 0 | 0 | 1 | 0 | 4 | 298572252

## SO303 - Přípojka vodovodu
{a37a4f22-4f23-4330-b18f-94d0143de50c}
2
| KRYCÍ LIST SOUPISU PRACÍ | [7 empty] | v --- níže se nacházejí doplnkové a pomocné údaje k sestavám --- v | [8 empty] | False
Stavba:
Sportovní hala Turnov
Objekt:
24_099_0600 - SO 3xx Vodohospodářské objekty
Soupis:
SO303 - Přípojka vodovodu
| KSO: |  |  |  |  | CC-CZ:
| Místo: |  |  |  |  | Datum: | 19. 10. 2024
| Zadavatel: |  |  |  |  | IČ:
DIČ:
| Uchazeč: |  |  |  |  | IČ: | Vyplň údaj
|  | Vyplň údaj |  |  |  | DIČ: | Vyplň údaj
| Projektant: |  |  |  |  | IČ:
DIČ:
| Zpracovatel: |  |  |  |  | IČ:
DIČ:
Poznámka:
| Cena bez DPH | [5 empty] | 0
|  |  | Základ daně |  |  | Sazba daně | Výše daně
| DPH | základní | 0 |  |  | 21% | 0
|  | snížená | 0 |  |  | 12% | 0
|  | zákl. přenesená | 0 |  |  | 21% | 0
|  | sníž. přenesená | 0 |  |  | 12% | 0
|  | nulová | 0 |  |  | 0% | 0
| Cena s DPH |  |  | v | CZK |  | 0
REKAPITULACE ČLENĚNÍ SOUPISU PRACÍ
Stavba:
Sportovní hala Turnov
Objekt:
24_099_0600 - SO 3xx Vodohospodářské objekty
Soupis:
SO303 - Přípojka vodovodu
Místo: | [5 empty] | Datum: | 19. 10. 2024
Zadavatel: | [5 empty] | Projektant:
Uchazeč: |  |  | Vyplň údaj |  |  | Zpracovatel:
Kód dílu - Popis | [6 empty] | Cena celkem [CZK]
Náklady stavby celkem | [6 empty] | 0 | [11 empty] | -1
| HSV - Práce a dodávky HSV | [5 empty] | 0
| 1 - Zemní práce | [5 empty] | 0
| 4 - Vodorovné konstrukce | [5 empty] | 0
| 8 - Trubní vedení | [5 empty] | 0
| 998 - Přesun hmot | [5 empty] | 0
SOUPIS PRACÍ
Stavba:
Sportovní hala Turnov
Objekt:
24_099_0600 - SO 3xx Vodohospodářské objekty
Soupis:
SO303 - Přípojka vodovodu
Místo: | [5 empty] | Datum: | 19. 10. 2024
Zadavatel: | [5 empty] | Projektant:
Uchazeč: |  |  | Vyplň údaj |  |  | Zpracovatel:
PČ | Typ | Kód | Popis | MJ | Množství | J.cena [CZK] | Cena celkem [CZK] | Cenová soustava |  | DPH | J. Nh [h] | Nh celkem [h] | J. hmotnost [t] | Hmotnost celkem [t] | J. suť [t] | Suť Celkem [t]
Náklady soupisu celkem | [6 empty] | 0 |  |  |  |  | 0 |  | 30.5893 |  | 0 |  | D | -1 | [10 empty] | 0
| D | HSV | Práce a dodávky HSV |  |  |  | 0 |  |  |  |  | 0 |  | 30.5893 |  | 0 | 1 | D | 0 |  |  |  | ROZPOCET | [6 empty] | 0
| D | 1 | Zemní práce |  |  |  | 0 |  |  |  |  | 0 |  | 3.6594 |  | 0 | 1 | D | 1 |  |  |  | ROZPOCET | [6 empty] | 0
1 | K | 131213711 | Hloubení zapažených jam ručně s urovnáním dna do předepsaného profilu a spádu v hornině třídy těžitelnosti I skupiny 3 soudržných | m3 | 27 |  | 0 | CS ÚRS 2024 02 |  | základní |  | 0 | 0 | 0 | 0 | 0 | 4 | K | 2 |  |  |  | ROZPOCET | 0 | 0 | 0 | 0 | 0 | 1 | 0 | 4 | 1899229509
2 | K | 132212121 | Hloubení zapažených rýh šířky do 800 mm ručně s urovnáním dna do předepsaného profilu a spádu v hornině třídy těžitelnosti I skupiny 3 soudržných | m3 | 8.9 |  | 0 | CS ÚRS 2024 02 |  | základní |  | 0 | 0 | 0 | 0 | 0 | 4 | K | 2 |  |  |  | ROZPOCET | 0 | 0 | 0 | 0 | 0 | 1 | 0 | 4 | 1668994861
3 | K | 151101102 | Zřízení pažení a rozepření stěn rýh pro podzemní vedení příložné pro jakoukoliv mezerovitost, hloubky přes 2 do 4 m | m2 | 26.4 |  | 0 | CS ÚRS 2024 02 |  | základní |  | 0 | 0.00085 | 0.02244 | 0 | 0 | 4 | K | 2 |  |  |  | ROZPOCET | 0 | 0 | 0 | 0 | 0 | 1 | 0 | 4 | 22280877
4 | K | 151101112 | Odstranění pažení a rozepření stěn rýh pro podzemní vedení s uložením materiálu na vzdálenost do 3 m od kraje výkopu příložné, hloubky přes 2 do 4 m | m2 | 26.4 |  | 0 | CS ÚRS 2024 02 |  | základní |  | 0 | 0 | 0 | 0 | 0 | 4 | K | 2 |  |  |  | ROZPOCET | 0 | 0 | 0 | 0 | 0 | 1 | 0 | 4 | -1771920734
5 | K | 151101201 | Zřízení pažení stěn výkopu bez rozepření nebo vzepření příložné, hloubky do 4 m | m2 | 35 |  | 0 | CS ÚRS 2024 02 |  | základní |  | 0 | 0.0007 | 0.0245 | 0 | 0 | 4 | K | 2 |  |  |  | ROZPOCET | 0 | 0 | 0 | 0 | 0 | 1 | 0 | 4 | 883684777
6 | K | 151101211 | Odstranění pažení stěn výkopu bez rozepření nebo vzepření s uložením pažin na vzdálenost do 3 m od okraje výkopu příložné, hloubky do 4 m | m2 | 35 |  | 0 | CS ÚRS 2024 02 |  | základní |  | 0 | 0 | 0 | 0 | 0 | 4 | K | 2 |  |  |  | ROZPOCET | 0 | 0 | 0 | 0 | 0 | 1 | 0 | 4 | 42400740
7 | K | 151101301 | Zřízení rozepření zapažených stěn výkopů s potřebným přepažováním při pažení příložném, hloubky do 4 m | m3 | 27 |  | 0 | CS ÚRS 2024 02 |  | základní |  | 0 | 0.00046 | 0.01242 | 0 | 0 | 4 | K | 2 |  |  |  | ROZPOCET | 0 | 0 | 0 | 0 | 0 | 1 | 0 | 4 | -289084875
8 | K | 151101311 | Odstranění rozepření stěn výkopů s uložením materiálu na vzdálenost do 3 m od okraje výkopu pažení příložného, hloubky do 4 m | m3 | 27 |  | 0 | CS ÚRS 2024 02 |  | základní |  | 0 | 0 | 0 | 0 | 0 | 4 | K | 2 |  |  |  | ROZPOCET | 0 | 0 | 0 | 0 | 0 | 1 | 0 | 4 | -1964668775
9 | K | 161151103 | Svislé přemístění výkopku strojně bez naložení do dopravní nádoby avšak s vyprázdněním dopravní nádoby na hromadu nebo do dopravního prostředku z horniny třídy těžitelnosti I skupiny 1 až 3 při hloubce výkopu přes 4 do 8 m | m3 | 35.9 |  | 0 | CS ÚRS 2024 02 |  | základní |  | 0 | 0 | 0 | 0 | 0 | 4 | K | 2 |  |  |  | ROZPOCET | 0 | 0 | 0 | 0 | 0 | 1 | 0 | 4 | -399760123
10 | K | 162351103 | Vodorovné přemístění výkopku nebo sypaniny po suchu na obvyklém dopravním prostředku, bez naložení výkopku, avšak se složením bez rozhrnutí z horniny třídy těžitelnosti I skupiny 1 až 3 na vzdálenost přes 50 do 500 m | m3 | 20.4 |  | 0 | CS ÚRS 2024 02 |  | základní |  | 0 | 0 | 0 | 0 | 0 | 4 | K | 2 |  |  |  | ROZPOCET | 0 | 0 | 0 | 0 | 0 | 1 | 0 | 4 | -1684699664
11 | K | 162351104 | Vodorovné přemístění výkopku nebo sypaniny po suchu na obvyklém dopravním prostředku, bez naložení výkopku, avšak se složením bez rozhrnutí z horniny třídy těžitelnosti I skupiny 1 až 3 na vzdálenost přes 500 do 1 000 m | m3 | 15.5 |  | 0 | CS ÚRS 2024 02 |  | základní |  | 0 | 0 | 0 | 0 | 0 | 4 | K | 2 |  |  |  | ROZPOCET | 0 | 0 | 0 | 0 | 0 | 1 | 0 | 4 | 275901897
12 | K | 162751119 | Vodorovné přemístění výkopku nebo sypaniny po suchu na obvyklém dopravním prostředku, bez naložení výkopku, avšak se složením bez rozhrnutí z horniny třídy těžitelnosti I skupiny 1 až 3 na vzdálenost Příplatek k ceně za každých dalších i započatých 1 000 m | m3 | 310 |  | 0 | CS ÚRS 2024 02 |  | základní |  | 0 | 0 | 0 | 0 | 0 | 4 | K | 2 |  |  |  | ROZPOCET | 0 | 0 | 0 | 0 | 0 | 1 | 0 | 4 | 1924520633
13 | K | 171201231 | Poplatek za uložení stavebního odpadu na recyklační skládce (skládkovné) zeminy a kamení zatříděného do Katalogu odpadů pod kódem 17 05 04 | t | 29.45 |  | 0 | CS ÚRS 2024 02 |  | základní |  | 0 | 0 | 0 | 0 | 0 | 4 | K | 2 |  |  |  | ROZPOCET | 0 | 0 | 0 | 0 | 0 | 1 | 0 | 4 | -619695669
14 | K | 171251201 | Uložení sypaniny na skládky nebo meziskládky bez hutnění s upravením uložené sypaniny do předepsaného tvaru | m3 | 15.5 |  | 0 | CS ÚRS 2024 02 |  | základní |  | 0 | 0 | 0 | 0 | 0 | 4 | K | 2 |  |  |  | ROZPOCET | 0 | 0 | 0 | 0 | 0 | 1 | 0 | 4 | -1115819759
15 | K | 174111101 | Zásyp sypaninou z jakékoliv horniny ručně s uložením výkopku ve vrstvách se zhutněním jam, šachet, rýh nebo kolem objektů v těchto vykopávkách | m3 | 20.4 |  | 0 | CS ÚRS 2024 02 |  | základní |  | 0 | 0 | 0 | 0 | 0 | 4 | K | 2 |  |  |  | ROZPOCET | 0 | 0 | 0 | 0 | 0 | 1 | 0 | 4 | 1575578470
16 | K | 175151101 | Obsypání potrubí strojně sypaninou z vhodných hornin třídy těžitelnosti I a II, skupiny 1 až 4 nebo materiálem připraveným podél výkopu ve vzdálenosti do 3 m od jeho kraje, pro jakoukoliv hloubku výkopu a míru zhutnění bez prohození sypaniny | m3 | 1.8 |  | 0 | CS ÚRS 2024 02 |  | základní |  | 0 | 0 | 0 | 0 | 0 | 4 | K | 2 |  |  |  | ROZPOCET | 0 | 0 | 0 | 0 | 0 | 1 | 0 | 4 | -1686956286
17 | M | 58337303 | štěrkopísek frakce 0/8 | t | 3.6 |  | 0 | CS ÚRS 2024 02 |  | základní |  | 0 | 1 | 3.6 | 0 | 0 | 8 | M | 2 |  |  |  | ROZPOCET | 0 | 0 | 0 | 0 | 0 | 1 | 0 | 4 | 990720051
| VV |  | 1,8*2 "Přepočtené koeficientem množství |  | 3.6 | [12 empty] | VV | 2 | 2 | True | 1 | ROZPOCET
| D | 4 | Vodorovné konstrukce |  |  |  | 0 |  |  |  |  | 0 |  | 11.4588 |  | 0 | 1 | D | 1 |  |  |  | ROZPOCET | [6 empty] | 0
18 | K | 451573111 | Lože pod potrubí, stoky a drobné objekty v otevřeném výkopu z písku a štěrkopísku do 63 mm | m3 | 4.6 |  | 0 | CS ÚRS 2024 02 |  | základní |  | 0 | 1.8908 | 8.6975 | 0 | 0 | 4 | K | 2 |  |  |  | ROZPOCET | 0 | 0 | 0 | 0 | 0 | 1 | 0 | 4 | -2097971290
19 | K | 452311121 | Podkladní a zajišťovací konstrukce z betonu prostého v otevřeném výkopu bez zvýšených nároků na prostředí desky pod potrubí, stoky a drobné objekty z betonu tř. C 8/10 | m3 | 1.2 |  | 0 | CS ÚRS 2024 02 |  | základní |  | 0 | 2.301 | 2.7612 | 0 | 0 | 4 | K | 2 |  |  |  | ROZPOCET | 0 | 0 | 0 | 0 | 0 | 1 | 0 | 4 | 1332724484
| D | 8 | Trubní vedení |  |  |  | 0 |  |  |  |  | 0 |  | 15.4711 |  | 0 | 1 | D | 1 |  |  |  | ROZPOCET | [6 empty] | 0
20 | K | 852241122 | Montáž potrubí z trub litinových tlakových přírubových normálních délek v otevřeném výkopu, kanálu nebo v šachtě DN 80 | kus | 3 |  | 0 | CS ÚRS 2024 02 |  | základní |  | 0 | 0.00167 | 0.00501 | 0 | 0 | 4 | K | 2 |  |  |  | ROZPOCET | 0 | 0 | 0 | 0 | 0 | 1 | 0 | 4 | 1079032787
21 | M | 55253247 | tvarovka přírubová litinová vodovodní FF-kus PN10/16 DN 80 dl 1000mm | kus | 2 |  | 0 | CS ÚRS 2024 02 |  | základní |  | 0 | 0.0178 | 0.0356 | 0 | 0 | 8 | M | 2 |  |  |  | ROZPOCET | 0 | 0 | 0 | 0 | 0 | 1 | 0 | 4 | 406922964
22 | M | 552535271 | tvarovka přírubová litinová s přírubovou odbočkou,práškový epoxid tl 250µm T-kus DN 150/80, s mechanickými spoji | kus | 1 |  | 0 | Kallkul rozpočtáře |  | základní |  | 0 | 0.0276 | 0.0276 | 0 | 0 | 8 | M | 2 |  |  |  | ROZPOCET | 0 | 0 | 0 | 0 | 0 | 1 | 0 | 4 | -382724673
23 | K | 857212122 | Montáž litinových tvarovek na potrubí litinovém tlakovém jednoosých na potrubí z trub přírubových v otevřeném výkopu, kanálu nebo v šachtě DN 50 | kus | 2 |  | 0 | CS ÚRS 2024 02 |  | základní |  | 0 | 0.00109 | 0.00218 | 0 | 0 | 4 | K | 2 |  |  |  | ROZPOCET | 0 | 0 | 0 | 0 | 0 | 1 | 0 | 4 | -71846184
24 | M | 55251085 | tvarovka přírubová litinová vodovodní FF-kus PN10 DN 500 dl 500mm | kus | 2 |  | 0 | CS ÚRS 2024 02 |  | základní |  | 0 | 0.13 | 0.26 | 0 | 0 | 8 | M | 2 |  |  |  | ROZPOCET | 0 | 0 | 0 | 0 | 0 | 1 | 0 | 4 | 1749456153
25 | K | 857241131 | Montáž litinových tvarovek na potrubí litinovém tlakovém jednoosých na potrubí z trub hrdlových v otevřeném výkopu, kanálu nebo v šachtě s integrovaným těsněním DN 80 | kus | 7 |  | 0 | CS ÚRS 2024 02 |  | základní |  | 0 | 0 | 0 | 0 | 0 | 4 | K | 2 |  |  |  | ROZPOCET | 0 | 0 | 0 | 0 | 0 | 1 | 0 | 4 | 1723747265
26 | M | 42283506 | klapka zpětná litinová L10 117 616 PN16 DN 80x260mm | kus | 1 |  | 0 | CS ÚRS 2024 02 |  | základní |  | 0 | 0.018 | 0.018 | 0 | 0 | 8 | M | 2 |  |  |  | ROZPOCET | 0 | 0 | 0 | 0 | 0 | 1 | 0 | 4 | -341114167
27 | M | 55253507 | Mezikroužek s přípojkou 80-5/4'' | kus | 1 |  | 0 | CS ÚRS 2024 02 |  | základní |  | 0 | 0.0162 | 0.0162 | 0 | 0 | 8 | M | 2 |  |  |  | ROZPOCET | 0 | 0 | 0 | 0 | 0 | 1 | 0 | 4 | 443638770
28 | M | 422657761 | lapač nečistot DN 80x310mm | kus | 1 |  | 0 | Kallkul rozpočtáře |  | základní |  | 0 | 0.0183 | 0.0183 | 0 | 0 | 8 | M | 2 |  |  |  | ROZPOCET | 0 | 0 | 0 | 0 | 0 | 1 | 0 | 4 | 1916467325
29 | M | 55253601 | přechod přírubový,práškový epoxid tl 250µm FFR-kus litinový DN 80/50 | kus | 2 |  | 0 | CS ÚRS 2024 02 |  | základní |  | 0 | 0.008 | 0.016 | 0 | 0 | 8 | M | 2 |  |  |  | ROZPOCET | 0 | 0 | 0 | 0 | 0 | 1 | 0 | 4 | -1137091742
30 | M | 55251693 | příruba jištěná proti posunu pro litinové potrubí DN 80/98 | kus | 2 |  | 0 | CS ÚRS 2024 02 |  | základní |  | 0 | 0.0039 | 0.0078 | 0 | 0 | 8 | M | 2 |  |  |  | ROZPOCET | 0 | 0 | 0 | 0 | 0 | 1 | 0 | 4 | 758676388
31 | K | 871241211 | Montáž vodovodního potrubí z polyetylenu PE100 RC v otevřeném výkopu svařovaných elektrotvarovkou SDR 11/PN16 d 90 x 8,2 mm | m | 6 |  | 0 | CS ÚRS 2024 02 |  | základní |  | 0 | 0 | 0 | 0 | 0 | 4 | K | 2 |  |  |  | ROZPOCET | 0 | 0 | 0 | 0 | 0 | 1 | 0 | 4 | 696481222
32 | M | 28613672 | potrubí vodovodní jednovrstvé PE100 RC SDR11 PN16 s dodatečným opláštěním a integrovaným detekčním vodičem, 90 x 8,2mm | m | 7.2 |  | 0 | CS ÚRS 2024 02 |  | základní |  | 0 | 0.0027 | 0.01944 | 0 | 0 | 8 | M | 2 |  |  |  | ROZPOCET | 0 | 0 | 0 | 0 | 0 | 1 | 0 | 4 | -2095437718
| VV |  | 6*1,2 "Přepočtené koeficientem množství |  | 7.2 | [12 empty] | VV | 2 | 2 | True | 1 | ROZPOCET
33 | K | 891212312 | Montáž vodovodních armatur na potrubí vodoměrů v šachtě přírubových DN 50 | kus | 1 |  | 0 | CS ÚRS 2024 02 |  | základní |  | 0 | 0.00181 | 0.00181 | 0 | 0 | 4 | K | 2 |  |  |  | ROZPOCET | 0 | 0 | 0 | 0 | 0 | 1 | 0 | 4 | -720760941
34 | M | 388217151 | vodoměr šroubový přírubový na studenou vodu PN16 DN 50 - Qn6 | kus | 1 |  | 0 | Kallkul rozpočtáře |  | základní |  | 0 | 0.014 | 0.014 | 0 | 0 | 8 | M | 2 |  |  |  | ROZPOCET | 0 | 0 | 0 | 0 | 0 | 1 | 0 | 4 | -1869169517
35 | K | 891241112 | Montáž vodovodních armatur na potrubí šoupátek nebo klapek uzavíracích v otevřeném výkopu nebo v šachtách s osazením zemní soupravy (bez poklopů) DN 80 | kus | 1 |  | 0 | CS ÚRS 2024 02 |  | základní |  | 0 | 0.00162 | 0.00162 | 0 | 0 | 4 | K | 2 |  |  |  | ROZPOCET | 0 | 0 | 0 | 0 | 0 | 1 | 0 | 4 | -475848849
36 | M | 42291079 | souprava zemní pro šoupátka DN 65-80mm Rd 2,0m | kus | 1 |  | 0 | CS ÚRS 2024 02 |  | základní |  | 0 | 0.0035 | 0.0035 | 0 | 0 | 8 | M | 2 |  |  |  | ROZPOCET | 0 | 0 | 0 | 0 | 0 | 1 | 0 | 4 | 1951663231
37 | K | 891241112 | Montáž vodovodních armatur na potrubí šoupátek nebo klapek uzavíracích v otevřeném výkopu nebo v šachtách s osazením zemní soupravy (bez poklopů) DN 80 | kus | 3 |  | 0 | CS ÚRS 2024 02 |  | základní |  | 0 | 0.00162 | 0.00486 | 0 | 0 | 4 | K | 2 |  |  |  | ROZPOCET | 0 | 0 | 0 | 0 | 0 | 1 | 0 | 4 | 227148269
38 | M | 42221303 | šoupátko pitná voda litina GGG 50 krátká stavební dl PN10/16 DN 80x180mm | kus | 3 |  | 0 | CS ÚRS 2024 02 |  | základní |  | 0 | 0.018 | 0.054 | 0 | 0 | 8 | M | 2 |  |  |  | ROZPOCET | 0 | 0 | 0 | 0 | 0 | 1 | 0 | 4 | -232382663
39 | K | 892241111 | Tlakové zkoušky vodou na potrubí DN do 80 | m | 6 |  | 0 | CS ÚRS 2024 02 |  | základní |  | 0 | 0 | 0 | 0 | 0 | 4 | K | 2 |  |  |  | ROZPOCET | 0 | 0 | 0 | 0 | 0 | 1 | 0 | 4 | -1444112236
40 | K | 892273122 | Proplach a dezinfekce vodovodního potrubí DN od 80 do 125 | m | 6 |  | 0 | CS ÚRS 2024 02 |  | základní |  | 0 | 0 | 0 | 0 | 0 | 4 | K | 2 |  |  |  | ROZPOCET | 0 | 0 | 0 | 0 | 0 | 1 | 0 | 4 | -865630946
41 | K | 892372111 | Tlakové zkoušky vodou zabezpečení konců potrubí při tlakových zkouškách DN do 300 | kus | 2 |  | 0 | CS ÚRS 2024 02 |  | základní |  | 0 | 0.45937 | 0.91874 | 0 | 0 | 4 | K | 2 |  |  |  | ROZPOCET | 0 | 0 | 0 | 0 | 0 | 1 | 0 | 4 | -1720094752
42 | K | 8938112231 | Osazení vodoměrné šachty z polypropylenu PP obetonované pro statické zatížení hranaté, půdorysné plochy do 1,5 m2, světlé hloubky přes 1,4 m do 1,6 m | kus | 1 |  | 0 | Kallkul rozpočtáře |  | základní |  | 0 | 2.2819 | 2.2819 | 0 | 0 | 4 | K | 2 |  |  |  | ROZPOCET | 0 | 0 | 0 | 0 | 0 | 1 | 0 | 4 | 1405869751
43 | M | 562306441 | šachta plastová vodoměrná hranatá k obetonování 1,5x2,5m, světlé hloubky 1,5m, včetně stupadel s plastovým povrchem a přístupového komínku 600x600mm výšky 500mm | kus | 1 |  | 0 | Kallkul rozpočtáře |  | základní |  | 0 | 0.09 | 0.09 | 0 | 0 | 8 | M | 2 |  |  |  | ROZPOCET | 0 | 0 | 0 | 0 | 0 | 1 | 0 | 4 | -2131982169
44 | K | 894601111 | Výztuž šachet z betonářské oceli 10 216 | t | 0.3 |  | 0 | CS ÚRS 2024 02 |  | základní |  | 0 | 1.0373 | 0.3112 | 0 | 0 | 4 | K | 2 |  |  |  | ROZPOCET | 0 | 0 | 0 | 0 | 0 | 1 | 0 | 4 | 1550501103
45 | K | 899102112 | Osazení poklopů šachtových litinových, ocelových nebo železobetonových včetně rámů pro třídu zatížení A15, A50 | kus | 1 |  | 0 | CS ÚRS 2024 02 |  | základní |  | 0 | 0.09 | 0.09 | 0 | 0 | 4 | K | 2 |  |  |  | ROZPOCET | 0 | 0 | 0 | 0 | 0 | 1 | 0 | 4 | -1359379530
46 | M | 286619321 | poklop šachtový litinový 600x600mm pro třídu zatížení A15 | kus | 1 |  | 0 | Kallkul rozpočtáře |  | základní |  | 0 | 0.06 | 0.06 | 0 | 0 | 8 | M | 2 |  |  |  | ROZPOCET | 0 | 0 | 0 | 0 | 0 | 1 | 0 | 4 | -788773033
47 | K | 899401112 | Osazení poklopů uličních s pevným rámem litinových šoupátkových | kus | 1 |  | 0 | CS ÚRS 2024 02 |  | základní |  | 0 | 0.04 | 0.04 | 0 | 0 | 4 | K | 2 |  |  |  | ROZPOCET | 0 | 0 | 0 | 0 | 0 | 1 | 0 | 4 | -1077196536
48 | M | 42291352 | poklop litinový šoupátkový pro zemní soupravy osazení do terénu a do vozovky | kus | 1 |  | 0 | CS ÚRS 2024 02 |  | základní |  | 0 | 0.0133 | 0.0133 | 0 | 0 | 8 | M | 2 |  |  |  | ROZPOCET | 0 | 0 | 0 | 0 | 0 | 1 | 0 | 4 | -137401731
49 | K | 722230114 | Armatury se dvěma závity ventily přímé s odvodňovacím ventilem G 5/4" | kus | 1 |  | 0 | CS ÚRS 2024 02 |  | základní |  | 0 | 0.00132 | 0.00132 | 0 | 0 | 16 | K | 2 |  |  |  | ROZPOCET | 0 | 0 | 0 | 0 | 0 | 1 | 0 | 16 | -206990849
50 | K | 899623141 | Obetonování potrubí nebo zdiva stok betonem prostým v otevřeném výkopu, betonem tř. C 12/15 | m3 | 0.5 |  | 0 | CS ÚRS 2024 02 |  | základní |  | 0 | 2.301 | 1.1505 | 0 | 0 | 4 | K | 2 |  |  |  | ROZPOCET | 0 | 0 | 0 | 0 | 0 | 1 | 0 | 4 | -533706747
51 | K | 899623181 | Obetonování potrubí nebo zdiva stok betonem prostým v otevřeném výkopu, betonem tř. C 30/37 | m3 | 4 |  | 0 | CS ÚRS 2024 02 |  | základní |  | 0 | 2.5019 | 10.0075 | 0 | 0 | 4 | K | 2 |  |  |  | ROZPOCET | 0 | 0 | 0 | 0 | 0 | 1 | 0 | 4 | 299597357
52 | K | 899722114 | Krytí potrubí z plastů výstražnou fólií z PVC šířky přes 34 do 40 cm | m | 6 |  | 0 | CS ÚRS 2024 02 |  | základní |  | 0 | 0.00013 | 0.00078 | 0 | 0 | 4 | K | 2 |  |  |  | ROZPOCET | 0 | 0 | 0 | 0 | 0 | 1 | 0 | 4 | -4795455
| D | 998 | Přesun hmot |  |  |  | 0 |  |  |  |  | 0 |  | 0 |  | 0 | 1 | D | 1 |  |  |  | ROZPOCET | [6 empty] | 0
53 | K | 998276101 | Přesun hmot pro trubní vedení hloubené z trub z plastických hmot nebo sklolaminátových pro vodovody, kanalizace, teplovody, produktovody v otevřeném výkopu dopravní vzdálenost do 15 m | t | 30.588 |  | 0 | CS ÚRS 2024 02 |  | základní |  | 0 | 0 | 0 | 0 | 0 | 4 | K | 2 |  |  |  | ROZPOCET | 0 | 0 | 0 | 0 | 0 | 1 | 0 | 4 | -358776541

## SO304 - Přípojka splaškov...
{4eb839bc-7b9d-404f-ab82-8a181f1d1564}
2
| KRYCÍ LIST SOUPISU PRACÍ | [7 empty] | v --- níže se nacházejí doplnkové a pomocné údaje k sestavám --- v | [8 empty] | False
Stavba:
Sportovní hala Turnov
Objekt:
24_099_0600 - SO 3xx Vodohospodářské objekty
Soupis:
SO304 - Přípojka splaškové kanalizace
| KSO: |  |  |  |  | CC-CZ:
| Místo: |  |  |  |  | Datum: | 19. 10. 2024
| Zadavatel: |  |  |  |  | IČ:
|  | Městská sportovní Turnov |  |  |  | DIČ:
| Uchazeč: |  |  |  |  | IČ: | Vyplň údaj
|  | Vyplň údaj |  |  |  | DIČ: | Vyplň údaj
| Projektant: |  |  |  |  | IČ:
|  | RESTYL Plan s.r.o. |  |  |  | DIČ:
| Zpracovatel: |  |  |  |  | IČ:
DIČ:
Poznámka:
| Cena bez DPH | [5 empty] | 0
|  |  | Základ daně |  |  | Sazba daně | Výše daně
| DPH | základní | 0 |  |  | 21% | 0
|  | snížená | 0 |  |  | 12% | 0
|  | zákl. přenesená | 0 |  |  | 21% | 0
|  | sníž. přenesená | 0 |  |  | 12% | 0
|  | nulová | 0 |  |  | 0% | 0
| Cena s DPH |  |  | v | CZK |  | 0
REKAPITULACE ČLENĚNÍ SOUPISU PRACÍ
Stavba:
Sportovní hala Turnov
Objekt:
24_099_0600 - SO 3xx Vodohospodářské objekty
Soupis:
SO304 - Přípojka splaškové kanalizace
Místo: | [5 empty] | Datum: | 19. 10. 2024
Zadavatel: |  |  | Městská sportovní Turnov |  |  | Projektant: | RESTYL Plan s.r.o.
Uchazeč: |  |  | Vyplň údaj |  |  | Zpracovatel:
Kód dílu - Popis | [6 empty] | Cena celkem [CZK]
Náklady stavby celkem | [6 empty] | 0 | [11 empty] | -1
| HSV - Práce a dodávky HSV | [5 empty] | 0
| 1 - Zemní práce | [5 empty] | 0
| 4 - Vodorovné konstrukce | [5 empty] | 0
| 6 - Úpravy povrchů, podlahy a osazování výplní | [5 empty] | 0
| 8 - Trubní vedení | [5 empty] | 0
| 9 - Ostatní konstrukce a práce, bourání | [5 empty] | 0
| 997 - Přesun sutě | [5 empty] | 0
| 998 - Přesun hmot | [5 empty] | 0
SOUPIS PRACÍ
Stavba:
Sportovní hala Turnov
Objekt:
24_099_0600 - SO 3xx Vodohospodářské objekty
Soupis:
SO304 - Přípojka splaškové kanalizace
Místo: | [5 empty] | Datum: | 19. 10. 2024
Zadavatel: |  |  | Městská sportovní Turnov |  |  | Projektant: | RESTYL Plan s.r.o.
Uchazeč: |  |  | Vyplň údaj |  |  | Zpracovatel:
PČ | Typ | Kód | Popis | MJ | Množství | J.cena [CZK] | Cena celkem [CZK] | Cenová soustava |  | DPH | J. Nh [h] | Nh celkem [h] | J. hmotnost [t] | Hmotnost celkem [t] | J. suť [t] | Suť Celkem [t]
Náklady soupisu celkem | [6 empty] | 0 |  |  |  |  | 0 |  | 8.7217 |  | 0.01305 |  | D | -1 | [10 empty] | 0
| D | HSV | Práce a dodávky HSV |  |  |  | 0 |  |  |  |  | 0 |  | 8.7217 |  | 0.01305 | 1 | D | 0 |  |  |  | ROZPOCET | [6 empty] | 0
| D | 1 | Zemní práce |  |  |  | 0 |  |  |  |  | 0 |  | 3.217 |  | 0 | 1 | D | 1 |  |  |  | ROZPOCET | [6 empty] | 0
1 | K | 132212121 | Hloubení zapažených rýh šířky do 800 mm ručně s urovnáním dna do předepsaného profilu a spádu v hornině třídy těžitelnosti I skupiny 3 soudržných | m3 | 10 |  | 0 | CS ÚRS 2024 02 |  | základní |  | 0 | 0 | 0 | 0 | 0 | 4 | K | 2 |  |  |  | ROZPOCET | 0 | 0 | 0 | 0 | 0 | 1 | 0 | 4 | -320086031
2 | K | 151101102 | Zřízení pažení a rozepření stěn rýh pro podzemní vedení příložné pro jakoukoliv mezerovitost, hloubky přes 2 do 4 m | m2 | 20 |  | 0 | CS ÚRS 2024 02 |  | základní |  | 0 | 0.00085 | 0.017 | 0 | 0 | 4 | K | 2 |  |  |  | ROZPOCET | 0 | 0 | 0 | 0 | 0 | 1 | 0 | 4 | 285354635
3 | K | 151101112 | Odstranění pažení a rozepření stěn rýh pro podzemní vedení s uložením materiálu na vzdálenost do 3 m od kraje výkopu příložné, hloubky přes 2 do 4 m | m2 | 20 |  | 0 | CS ÚRS 2024 02 |  | základní |  | 0 | 0 | 0 | 0 | 0 | 4 | K | 2 |  |  |  | ROZPOCET | 0 | 0 | 0 | 0 | 0 | 1 | 0 | 4 | -746459117
4 | K | 161151103 | Svislé přemístění výkopku strojně bez naložení do dopravní nádoby avšak s vyprázdněním dopravní nádoby na hromadu nebo do dopravního prostředku z horniny třídy těžitelnosti I skupiny 1 až 3 při hloubce výkopu přes 4 do 8 m | m3 | 10 |  | 0 | CS ÚRS 2024 02 |  | základní |  | 0 | 0 | 0 | 0 | 0 | 4 | K | 2 |  |  |  | ROZPOCET | 0 | 0 | 0 | 0 | 0 | 1 | 0 | 4 | 2077900474
5 | K | 162351103 | Vodorovné přemístění výkopku nebo sypaniny po suchu na obvyklém dopravním prostředku, bez naložení výkopku, avšak se složením bez rozhrnutí z horniny třídy těžitelnosti I skupiny 1 až 3 na vzdálenost přes 50 do 500 m | m3 | 6.4 |  | 0 | CS ÚRS 2024 02 |  | základní |  | 0 | 0 | 0 | 0 | 0 | 4 | K | 2 |  |  |  | ROZPOCET | 0 | 0 | 0 | 0 | 0 | 1 | 0 | 4 | 192544811
6 | K | 162351104 | Vodorovné přemístění výkopku nebo sypaniny po suchu na obvyklém dopravním prostředku, bez naložení výkopku, avšak se složením bez rozhrnutí z horniny třídy těžitelnosti I skupiny 1 až 3 na vzdálenost přes 500 do 1 000 m | m3 | 3.6 |  | 0 | CS ÚRS 2024 02 |  | základní |  | 0 | 0 | 0 | 0 | 0 | 4 | K | 2 |  |  |  | ROZPOCET | 0 | 0 | 0 | 0 | 0 | 1 | 0 | 4 | 1936800771
7 | K | 162751119 | Vodorovné přemístění výkopku nebo sypaniny po suchu na obvyklém dopravním prostředku, bez naložení výkopku, avšak se složením bez rozhrnutí z horniny třídy těžitelnosti I skupiny 1 až 3 na vzdálenost Příplatek k ceně za každých dalších i započatých 1 000 m | m3 | 72 |  | 0 | CS ÚRS 2024 02 |  | základní |  | 0 | 0 | 0 | 0 | 0 | 4 | K | 2 |  |  |  | ROZPOCET | 0 | 0 | 0 | 0 | 0 | 1 | 0 | 4 | 821762529
8 | K | 171201231 | Poplatek za uložení stavebního odpadu na recyklační skládce (skládkovné) zeminy a kamení zatříděného do Katalogu odpadů pod kódem 17 05 04 | t | 6.84 |  | 0 | CS ÚRS 2024 02 |  | základní |  | 0 | 0 | 0 | 0 | 0 | 4 | K | 2 |  |  |  | ROZPOCET | 0 | 0 | 0 | 0 | 0 | 1 | 0 | 4 | -1360263747
9 | K | 171251201 | Uložení sypaniny na skládky nebo meziskládky bez hutnění s upravením uložené sypaniny do předepsaného tvaru | m3 | 3.6 |  | 0 | CS ÚRS 2024 02 |  | základní |  | 0 | 0 | 0 | 0 | 0 | 4 | K | 2 |  |  |  | ROZPOCET | 0 | 0 | 0 | 0 | 0 | 1 | 0 | 4 | 1528238154
10 | K | 174111101 | Zásyp sypaninou z jakékoliv horniny ručně s uložením výkopku ve vrstvách se zhutněním jam, šachet, rýh nebo kolem objektů v těchto vykopávkách | m3 | 6.4 |  | 0 | CS ÚRS 2024 02 |  | základní |  | 0 | 0 | 0 | 0 | 0 | 4 | K | 2 |  |  |  | ROZPOCET | 0 | 0 | 0 | 0 | 0 | 1 | 0 | 4 | -1701221471
11 | K | 175151101 | Obsypání potrubí strojně sypaninou z vhodných hornin třídy těžitelnosti I a II, skupiny 1 až 4 nebo materiálem připraveným podél výkopu ve vzdálenosti do 3 m od jeho kraje, pro jakoukoliv hloubku výkopu a míru zhutnění bez prohození sypaniny | m3 | 1.6 |  | 0 | CS ÚRS 2024 02 |  | základní |  | 0 | 0 | 0 | 0 | 0 | 4 | K | 2 |  |  |  | ROZPOCET | 0 | 0 | 0 | 0 | 0 | 1 | 0 | 4 | -1778304787
12 | M | 58337303 | štěrkopísek frakce 0/8 | t | 3.2 |  | 0 | CS ÚRS 2024 02 |  | základní |  | 0 | 1 | 3.2 | 0 | 0 | 8 | M | 2 |  |  |  | ROZPOCET | 0 | 0 | 0 | 0 | 0 | 1 | 0 | 4 | 909976859
| VV |  | 1,6*2 "Přepočtené koeficientem množství |  | 3.2 | [12 empty] | VV | 2 | 2 | True | 1 | ROZPOCET
| D | 4 | Vodorovné konstrukce |  |  |  | 0 |  |  |  |  | 0 |  | 0.75631 |  | 0 | 1 | D | 1 |  |  |  | ROZPOCET | [6 empty] | 0
13 | K | 451573111 | Lože pod potrubí, stoky a drobné objekty v otevřeném výkopu z písku a štěrkopísku do 63 mm | m3 | 0.4 |  | 0 | CS ÚRS 2024 02 |  | základní |  | 0 | 1.8908 | 0.75631 | 0 | 0 | 4 | K | 2 |  |  |  | ROZPOCET | 0 | 0 | 0 | 0 | 0 | 1 | 0 | 4 | 381419022
| D | 6 | Úpravy povrchů, podlahy a osazování výplní |  |  |  | 0 |  |  |  |  | 0 |  | 0.0134 |  | 0 | 1 | D | 1 |  |  |  | ROZPOCET | [6 empty] | 0
14 | K | 617633112 | Vnitřní úprava povrchu betonových šachet stěrkou z těsnící cementové malty dvouvrstvou, šachet válcových a kuželových | m2 | 0.5 |  | 0 | CS ÚRS 2024 02 |  | základní |  | 0 | 0.008 | 0.004 | 0 | 0 | 4 | K | 2 |  |  |  | ROZPOCET | 0 | 0 | 0 | 0 | 0 | 1 | 0 | 4 | -2010695347
15 | K | 617633192 | Vnitřní úprava povrchu betonových šachet stěrkou z těsnící cementové malty dvouvrstvou, šachet Příplatek k cenám za každou další vrstvu stěrky, šachet válcových a kuželových | m2 | 1 |  | 0 | CS ÚRS 2024 02 |  | základní |  | 0 | 0.0027 | 0.0027 | 0 | 0 | 4 | K | 2 |  |  |  | ROZPOCET | 0 | 0 | 0 | 0 | 0 | 1 | 0 | 4 | 397526294
16 | K | 627633112 | Vnější úprava povrchu betonových šachet stěrkou z těsnící cementové malty dvouvrstvou, šachet válcových a kuželových | m2 | 0.5 |  | 0 | CS ÚRS 2024 02 |  | základní |  | 0 | 0.008 | 0.004 | 0 | 0 | 4 | K | 2 |  |  |  | ROZPOCET | 0 | 0 | 0 | 0 | 0 | 1 | 0 | 4 | -1122791953
17 | K | 627633192 | Vnější úprava povrchu betonových šachet stěrkou z těsnící cementové malty dvouvrstvou, šachet Příplatek k cenám za každou další vrstvu stěrky, šachet válcových a kuželových | m2 | 1 |  | 0 | CS ÚRS 2024 02 |  | základní |  | 0 | 0.0027 | 0.0027 | 0 | 0 | 4 | K | 2 |  |  |  | ROZPOCET | 0 | 0 | 0 | 0 | 0 | 1 | 0 | 4 | -1501469863
| D | 8 | Trubní vedení |  |  |  | 0 |  |  |  |  | 0 |  | 4.7346 |  | 0 | 1 | D | 1 |  |  |  | ROZPOCET | [6 empty] | 0
18 | K | 831352121 | Montáž potrubí z trub kameninových hrdlových s integrovaným těsněním v otevřeném výkopu ve sklonu do 20 % DN 200 | m | 4 |  | 0 | CS ÚRS 2024 02 |  | základní |  | 0 | 4e-05 | 0.00016 | 0 | 0 | 4 | K | 2 |  |  |  | ROZPOCET | 0 | 0 | 0 | 0 | 0 | 1 | 0 | 4 | -22083009
19 | M | 59710633 | trouba kameninová glazovaná DN 200 dl 1,00m spojovací systém F | m | 4.4 |  | 0 | CS ÚRS 2024 02 |  | základní |  | 0 | 0.037 | 0.1628 | 0 | 0 | 8 | M | 2 |  |  |  | ROZPOCET | 0 | 0 | 0 | 0 | 0 | 1 | 0 | 4 | 249609604
| VV |  | 4*1,1 "Přepočtené koeficientem množství |  | 4.4 | [12 empty] | VV | 2 | 2 | True | 1 | ROZPOCET
20 | K | 892351111 | Tlakové zkoušky vodou na potrubí DN 150 nebo 200 | m | 4.4 |  | 0 | CS ÚRS 2024 02 |  | základní |  | 0 | 0 | 0 | 0 | 0 | 4 | K | 2 |  |  |  | ROZPOCET | 0 | 0 | 0 | 0 | 0 | 1 | 0 | 4 | -585266723
21 | K | 892372111 | Tlakové zkoušky vodou zabezpečení konců potrubí při tlakových zkouškách DN do 300 | kus | 2 |  | 0 | CS ÚRS 2024 02 |  | základní |  | 0 | 0.45937 | 0.91874 | 0 | 0 | 4 | K | 2 |  |  |  | ROZPOCET | 0 | 0 | 0 | 0 | 0 | 1 | 0 | 4 | 960544459
22 | K | 894410102 | Osazení betonových dílců šachet kanalizačních dno DN 1000, výšky 800 mm | kus | 1 |  | 0 | CS ÚRS 2024 02 |  | základní |  | 0 | 0.41948 | 0.41948 | 0 | 0 | 4 | K | 2 |  |  |  | ROZPOCET | 0 | 0 | 0 | 0 | 0 | 1 | 0 | 4 | -519285674
23 | M | 59224338 | dno betonové šachty DN 1000 kanalizační výšky 80cm | kus | 1 |  | 0 | CS ÚRS 2024 02 |  | základní |  | 0 | 1.87 | 1.87 | 0 | 0 | 8 | M | 2 |  |  |  | ROZPOCET | 0 | 0 | 0 | 0 | 0 | 1 | 0 | 4 | -700292075
24 | K | 894410212 | Osazení betonových dílců šachet kanalizačních skruž rovná DN 1000, výšky 500 mm | kus | 1 |  | 0 | CS ÚRS 2024 02 |  | základní |  | 0 | 0.00989 | 0.00989 | 0 | 0 | 4 | K | 2 |  |  |  | ROZPOCET | 0 | 0 | 0 | 0 | 0 | 1 | 0 | 4 | 212477302
25 | M | 592244181 | skruž betonové šachty DN 1000 kanalizační 100x50x15cm stupadla poplastovaná | kus | 1 |  | 0 | Kalkul rozpočtáře |  | základní |  | 0 | 0.43 | 0.43 | 0 | 0 | 8 | M | 2 |  |  |  | ROZPOCET | 0 | 0 | 0 | 0 | 0 | 1 | 0 | 4 | 43465084
26 | K | 894410232 | Osazení betonových dílců šachet kanalizačních skruž přechodová (konus) DN 1000 | kus | 1 |  | 0 | CS ÚRS 2024 02 |  | základní |  | 0 | 0.01218 | 0.01218 | 0 | 0 | 4 | K | 2 |  |  |  | ROZPOCET | 0 | 0 | 0 | 0 | 0 | 1 | 0 | 4 | -1032458011
27 | M | 592243121 | konus betonové šachty DN 1000 kanalizační 100x62,5x58cm tl stěny 15 stupadla poplastovaná | kus | 1 |  | 0 | Kalkul rozpočtáře |  | základní |  | 0 | 0.585 | 0.585 | 0 | 0 | 8 | M | 2 |  |  |  | ROZPOCET | 0 | 0 | 0 | 0 | 0 | 1 | 0 | 4 | 1282509778
28 | K | 899102112 | Osazení poklopů litinových a ocelových včetně rámů pro třídu zatížení A15, A50 | kus | 1 |  | 0 | CS ÚRS 2021 01 |  | základní |  | 0 | 0.21734 | 0.21734 | 0 | 0 | 4 | K | 2 |  |  |  | ROZPOCET | 0 | 0 | 0 | 0 | 0 | 1 | 0 | 4 | -1076397522
| PSC |  | Poznámka k souboru cen: 1. V cenách 899 10 -.112 nejsou započteny náklady na dodání poklopů včetně rámů; tyto náklady se oceňují ve specifikaci. 2. V cenách 899 10 -.113 nejsou započteny náklady na: a) dodání poklopů; tyto náklady se oceňují ve specifikaci, b) montáž rámů, která se oceňuje cenami souboru 452 11-21.. části A01 tohoto katalogu. 3. Poklopy a vtokové mříže dělíme do těchto tříd zatížení: a) A15, A50 pro plochy používané výlučně chodci a cyklisty, b) B125 pro chodníky, pěší zóny a plochy srovnatelné, plochy pro stání a parkování osobních automobilů i v patrech, c) C250 pro poklopy umístěné v ploše odvodňovacích proužků pozemní komunikace, která měřeno od hrany obrubníku, zasahuje nejvíce 0,5 m do vozovkya nejvíce 0,2 m do chodníku, d) D400 pro vozovky pozemních komunikací, ulice pro pěší, zpevněné krajnice a parkovací plochy, které jsou přístupné pro všechny druhy silničních vozidel, e) E600 pro plochy, které budou vystavené zvláště vysokému zatížení kol. | [14 empty] | PSC | 2
| VV |  | "položka použita pro osazení šahtového poklopu DN600"1 |  | 1 | [12 empty] | VV | 2 | 2 | True | 1 | ROZPOCET
29 | M | 28661932 | poklop šachtový litinový DN 600 pro třídu zatížení A15 | kus | 1 |  | 0 | CS ÚRS 2024 02 |  | základní |  | 0 | 0.06 | 0.06 | 0 | 0 | 8 | M | 2 |  |  |  | ROZPOCET | 0 | 0 | 0 | 0 | 0 | 1 | 0 | 4 | 1103192907
30 | K | 894411311 | Osazení betonových nebo železobetonových dílců pro šachty skruží rovných | kus | 2 |  | 0 | CS ÚRS 2021 01 |  | základní |  | 0 | 0.01019 | 0.02038 | 0 | 0 | 4 | K | 2 |  |  |  | ROZPOCET | 0 | 0 | 0 | 0 | 0 | 1 | 0 | 4 | -1893952541
| PSC |  | Poznámka k souboru cen: 1. V cenách nejsou započteny náklady na dodání betonových nebo železobetonových dílců a těsnění; dodání těchto se oceňuje ve specifikaci. | [14 empty] | PSC | 2
| VV |  | "položka použita i pro plastové prstence"2 |  | 2 | [12 empty] | VV | 2 | 2 | True | 1 | ROZPOCET
31 | M | 28659024 | prstenec vyrovnávací plastový plochý pro šachty DN 600 v 15mm | kus | 1 |  | 0 | CS ÚRS 2024 02 |  | základní |  | 0 | 0.0041 | 0.0041 | 0 | 0 | 8 | M | 2 |  |  |  | ROZPOCET | 0 | 0 | 0 | 0 | 0 | 1 | 0 | 4 | -219550840
32 | M | 28659028 | prstenec vyrovnávací plastový plochý pro šachty DN 600 v 150mm | kus | 1 |  | 0 | CS ÚRS 2024 02 |  | základní |  | 0 | 0.0245 | 0.0245 | 0 | 0 | 8 | M | 2 |  |  |  | ROZPOCET | 0 | 0 | 0 | 0 | 0 | 1 | 0 | 4 | 519938924
| D | 9 | Ostatní konstrukce a práce, bourání |  |  |  | 0 |  |  |  |  | 0 |  | 0.000465 |  | 0.01305 | 1 | D | 1 |  |  |  | ROZPOCET | [6 empty] | 0
33 | K | 977151126 | Jádrové vrty diamantovými korunkami do stavebních materiálů (železobetonu, betonu, cihel, obkladů, dlažeb, kamene) průměru přes 200 do 225 mm | m | 0.15 |  | 0 | CS ÚRS 2024 02 |  | základní |  | 0 | 0.0031 | 0.000465 | 0.087 | 0.01305 | 4 | K | 2 |  |  |  | ROZPOCET | 0 | 0 | 0 | 0 | 0 | 1 | 0 | 4 | -1990656147
| D | 997 | Přesun sutě |  |  |  | 0 |  |  |  |  | 0 |  | 0 |  | 0 | 1 | D | 1 |  |  |  | ROZPOCET | [6 empty] | 0
34 | K | 997013211 | Vnitrostaveništní doprava suti a vybouraných hmot vodorovně do 50 m s naložením ručně pro budovy a haly výšky do 6 m | t | 0.013 |  | 0 | CS ÚRS 2024 02 |  | základní |  | 0 | 0 | 0 | 0 | 0 | 4 | K | 2 |  |  |  | ROZPOCET | 0 | 0 | 0 | 0 | 0 | 1 | 0 | 4 | -2044177908
35 | K | 997013501 | Odvoz suti a vybouraných hmot na skládku nebo meziskládku se složením, na vzdálenost do 1 km | t | 0.013 |  | 0 | CS ÚRS 2024 02 |  | základní |  | 0 | 0 | 0 | 0 | 0 | 16 | K | 2 |  |  |  | ROZPOCET | 0 | 0 | 0 | 0 | 0 | 1 | 0 | 16 | 941880822
36 | K | 997013509 | Odvoz suti a vybouraných hmot na skládku nebo meziskládku se složením, na vzdálenost Příplatek k ceně za každý další započatý 1 km přes 1 km | t | 0.26 |  | 0 | CS ÚRS 2024 02 |  | základní |  | 0 | 0 | 0 | 0 | 0 | 4 | K | 2 |  |  |  | ROZPOCET | 0 | 0 | 0 | 0 | 0 | 1 | 0 | 4 | -869879143
37 | K | 997013631 | Poplatek za uložení stavebního odpadu na skládce (skládkovné) směsného stavebního a demoličního zatříděného do Katalogu odpadů pod kódem 17 09 04 | t | 0.013 |  | 0 | CS ÚRS 2024 02 |  | základní |  | 0 | 0 | 0 | 0 | 0 | 4 | K | 2 |  |  |  | ROZPOCET | 0 | 0 | 0 | 0 | 0 | 1 | 0 | 4 | 479434380
38 | K | 997221611 | Nakládání na dopravní prostředky pro vodorovnou dopravu suti | t | 0.013 |  | 0 | CS ÚRS 2024 02 |  | základní |  | 0 | 0 | 0 | 0 | 0 | 4 | K | 2 |  |  |  | ROZPOCET | 0 | 0 | 0 | 0 | 0 | 1 | 0 | 4 | -979944794
| D | 998 | Přesun hmot |  |  |  | 0 |  |  |  |  | 0 |  | 0 |  | 0 | 1 | D | 1 |  |  |  | ROZPOCET | [6 empty] | 0
39 | K | 998275101 | Přesun hmot pro trubní vedení hloubené z trub kameninových pro kanalizace v otevřeném výkopu dopravní vzdálenost do 15 m | t | 8.484 |  | 0 | CS ÚRS 2024 02 |  | základní |  | 0 | 0 | 0 | 0 | 0 | 4 | K | 2 |  |  |  | ROZPOCET | 0 | 0 | 0 | 0 | 0 | 1 | 0 | 4 | -483155152

## SO305 - Přípojka dešťové ...
{df68a253-a983-47a3-8974-59f7794feb6a}
2
| KRYCÍ LIST SOUPISU PRACÍ | [7 empty] | v --- níže se nacházejí doplnkové a pomocné údaje k sestavám --- v | [8 empty] | False
Stavba:
Sportovní hala Turnov
Objekt:
24_099_0600 - SO 3xx Vodohospodářské objekty
Soupis:
SO305 - Přípojka dešťové kanalizace
| KSO: |  |  |  |  | CC-CZ:
| Místo: |  |  |  |  | Datum: | 19. 10. 2024
| Zadavatel: |  |  |  |  | IČ:
|  | Městská sportovní Turnov |  |  |  | DIČ:
| Uchazeč: |  |  |  |  | IČ: | Vyplň údaj
|  | Vyplň údaj |  |  |  | DIČ: | Vyplň údaj
| Projektant: |  |  |  |  | IČ:
|  | RESTYL Plan s.r.o. |  |  |  | DIČ:
| Zpracovatel: |  |  |  |  | IČ:
DIČ:
Poznámka:
| Cena bez DPH | [5 empty] | 0
|  |  | Základ daně |  |  | Sazba daně | Výše daně
| DPH | základní | 0 |  |  | 21% | 0
|  | snížená | 0 |  |  | 12% | 0
|  | zákl. přenesená | 0 |  |  | 21% | 0
|  | sníž. přenesená | 0 |  |  | 12% | 0
|  | nulová | 0 |  |  | 0% | 0
| Cena s DPH |  |  | v | CZK |  | 0
REKAPITULACE ČLENĚNÍ SOUPISU PRACÍ
Stavba:
Sportovní hala Turnov
Objekt:
24_099_0600 - SO 3xx Vodohospodářské objekty
Soupis:
SO305 - Přípojka dešťové kanalizace
Místo: | [5 empty] | Datum: | 19. 10. 2024
Zadavatel: |  |  | Městská sportovní Turnov |  |  | Projektant: | RESTYL Plan s.r.o.
Uchazeč: |  |  | Vyplň údaj |  |  | Zpracovatel:
Kód dílu - Popis | [6 empty] | Cena celkem [CZK]
Náklady stavby celkem | [6 empty] | 0 | [11 empty] | -1
| HSV - Práce a dodávky HSV | [5 empty] | 0
| 1 - Zemní práce | [5 empty] | 0
| 4 - Vodorovné konstrukce | [5 empty] | 0
| 6 - Úpravy povrchů, podlahy a osazování výplní | [5 empty] | 0
| 8 - Trubní vedení | [5 empty] | 0
| 9 - Ostatní konstrukce a práce, bourání | [5 empty] | 0
| 997 - Přesun sutě | [5 empty] | 0
| 998 - Přesun hmot | [5 empty] | 0
SOUPIS PRACÍ
Stavba:
Sportovní hala Turnov
Objekt:
24_099_0600 - SO 3xx Vodohospodářské objekty
Soupis:
SO305 - Přípojka dešťové kanalizace
Místo: | [5 empty] | Datum: | 19. 10. 2024
Zadavatel: |  |  | Městská sportovní Turnov |  |  | Projektant: | RESTYL Plan s.r.o.
Uchazeč: |  |  | Vyplň údaj |  |  | Zpracovatel:
PČ | Typ | Kód | Popis | MJ | Množství | J.cena [CZK] | Cena celkem [CZK] | Cenová soustava |  | DPH | J. Nh [h] | Nh celkem [h] | J. hmotnost [t] | Hmotnost celkem [t] | J. suť [t] | Suť Celkem [t]
Náklady soupisu celkem | [6 empty] | 0 |  |  |  |  | 0 |  | 57.8805 |  | 0.0315 |  | D | -1 | [10 empty] | 0
| D | HSV | Práce a dodávky HSV |  |  |  | 0 |  |  |  |  | 0 |  | 57.8805 |  | 0.0315 | 1 | D | 0 |  |  |  | ROZPOCET | [6 empty] | 0
| D | 1 | Zemní práce |  |  |  | 0 |  |  |  |  | 0 |  | 41.2771 |  | 0 | 1 | D | 1 |  |  |  | ROZPOCET | [6 empty] | 0
1 | K | 132212121 | Hloubení zapažených rýh šířky do 800 mm ručně s urovnáním dna do předepsaného profilu a spádu v hornině třídy těžitelnosti I skupiny 3 soudržných | m3 | 163 |  | 0 | CS ÚRS 2024 02 |  | základní |  | 0 | 0 | 0 | 0 | 0 | 4 | K | 2 |  |  |  | ROZPOCET | 0 | 0 | 0 | 0 | 0 | 1 | 0 | 4 | -1320483722
2 | K | 151101102 | Zřízení pažení a rozepření stěn rýh pro podzemní vedení příložné pro jakoukoliv mezerovitost, hloubky přes 2 do 4 m | m2 | 326 |  | 0 | CS ÚRS 2024 02 |  | základní |  | 0 | 0.00085 | 0.2771 | 0 | 0 | 4 | K | 2 |  |  |  | ROZPOCET | 0 | 0 | 0 | 0 | 0 | 1 | 0 | 4 | -526966508
3 | K | 151101112 | Odstranění pažení a rozepření stěn rýh pro podzemní vedení s uložením materiálu na vzdálenost do 3 m od kraje výkopu příložné, hloubky přes 2 do 4 m | m2 | 326 |  | 0 | CS ÚRS 2024 02 |  | základní |  | 0 | 0 | 0 | 0 | 0 | 4 | K | 2 |  |  |  | ROZPOCET | 0 | 0 | 0 | 0 | 0 | 1 | 0 | 4 | 426305275
4 | K | 161151103 | Svislé přemístění výkopku strojně bez naložení do dopravní nádoby avšak s vyprázdněním dopravní nádoby na hromadu nebo do dopravního prostředku z horniny třídy těžitelnosti I skupiny 1 až 3 při hloubce výkopu přes 4 do 8 m | m3 | 163 |  | 0 | CS ÚRS 2024 02 |  | základní |  | 0 | 0 | 0 | 0 | 0 | 4 | K | 2 |  |  |  | ROZPOCET | 0 | 0 | 0 | 0 | 0 | 1 | 0 | 4 | 607962078
5 | K | 162351103 | Vodorovné přemístění výkopku nebo sypaniny po suchu na obvyklém dopravním prostředku, bez naložení výkopku, avšak se složením bez rozhrnutí z horniny třídy těžitelnosti I skupiny 1 až 3 na vzdálenost přes 50 do 500 m | m3 | 140.1 |  | 0 | CS ÚRS 2024 02 |  | základní |  | 0 | 0 | 0 | 0 | 0 | 4 | K | 2 |  |  |  | ROZPOCET | 0 | 0 | 0 | 0 | 0 | 1 | 0 | 4 | -103130436
6 | K | 162351104 | Vodorovné přemístění výkopku nebo sypaniny po suchu na obvyklém dopravním prostředku, bez naložení výkopku, avšak se složením bez rozhrnutí z horniny třídy těžitelnosti I skupiny 1 až 3 na vzdálenost přes 500 do 1 000 m | m3 | 22.9 |  | 0 | CS ÚRS 2024 02 |  | základní |  | 0 | 0 | 0 | 0 | 0 | 4 | K | 2 |  |  |  | ROZPOCET | 0 | 0 | 0 | 0 | 0 | 1 | 0 | 4 | -1723326605
7 | K | 162751119 | Vodorovné přemístění výkopku nebo sypaniny po suchu na obvyklém dopravním prostředku, bez naložení výkopku, avšak se složením bez rozhrnutí z horniny třídy těžitelnosti I skupiny 1 až 3 na vzdálenost Příplatek k ceně za každých dalších i započatých 1 000 m | m3 | 458 |  | 0 | CS ÚRS 2024 02 |  | základní |  | 0 | 0 | 0 | 0 | 0 | 4 | K | 2 |  |  |  | ROZPOCET | 0 | 0 | 0 | 0 | 0 | 1 | 0 | 4 | -1393203906
8 | K | 171201231 | Poplatek za uložení stavebního odpadu na recyklační skládce (skládkovné) zeminy a kamení zatříděného do Katalogu odpadů pod kódem 17 05 04 | t | 43.51 |  | 0 | CS ÚRS 2024 02 |  | základní |  | 0 | 0 | 0 | 0 | 0 | 4 | K | 2 |  |  |  | ROZPOCET | 0 | 0 | 0 | 0 | 0 | 1 | 0 | 4 | -1975461507
9 | K | 171251201 | Uložení sypaniny na skládky nebo meziskládky bez hutnění s upravením uložené sypaniny do předepsaného tvaru | m3 | 22.9 |  | 0 | CS ÚRS 2024 02 |  | základní |  | 0 | 0 | 0 | 0 | 0 | 4 | K | 2 |  |  |  | ROZPOCET | 0 | 0 | 0 | 0 | 0 | 1 | 0 | 4 | -1006818613
10 | K | 174111101 | Zásyp sypaninou z jakékoliv horniny ručně s uložením výkopku ve vrstvách se zhutněním jam, šachet, rýh nebo kolem objektů v těchto vykopávkách | m3 | 140.1 |  | 0 | CS ÚRS 2024 02 |  | základní |  | 0 | 0 | 0 | 0 | 0 | 4 | K | 2 |  |  |  | ROZPOCET | 0 | 0 | 0 | 0 | 0 | 1 | 0 | 4 | -1405868601
11 | K | 175151101 | Obsypání potrubí strojně sypaninou z vhodných hornin třídy těžitelnosti I a II, skupiny 1 až 4 nebo materiálem připraveným podél výkopu ve vzdálenosti do 3 m od jeho kraje, pro jakoukoliv hloubku výkopu a míru zhutnění bez prohození sypaniny | m3 | 20.5 |  | 0 | CS ÚRS 2024 02 |  | základní |  | 0 | 0 | 0 | 0 | 0 | 4 | K | 2 |  |  |  | ROZPOCET | 0 | 0 | 0 | 0 | 0 | 1 | 0 | 4 | 297824152
12 | M | 58337303 | štěrkopísek frakce 0/8 | t | 41 |  | 0 | CS ÚRS 2024 02 |  | základní |  | 0 | 1 | 41 | 0 | 0 | 8 | M | 2 |  |  |  | ROZPOCET | 0 | 0 | 0 | 0 | 0 | 1 | 0 | 4 | 153304519
| VV |  | 20,5*2 "Přepočtené koeficientem množství |  | 41 | [12 empty] | VV | 2 | 2 | True | 1 | ROZPOCET
| D | 4 | Vodorovné konstrukce |  |  |  | 0 |  |  |  |  | 0 |  | 7.7522 |  | 0 | 1 | D | 1 |  |  |  | ROZPOCET | [6 empty] | 0
13 | K | 451573111 | Lože pod potrubí, stoky a drobné objekty v otevřeném výkopu z písku a štěrkopísku do 63 mm | m3 | 4.1 |  | 0 | CS ÚRS 2024 02 |  | základní |  | 0 | 1.8908 | 7.7522 | 0 | 0 | 4 | K | 2 |  |  |  | ROZPOCET | 0 | 0 | 0 | 0 | 0 | 1 | 0 | 4 | -205674169
| D | 6 | Úpravy povrchů, podlahy a osazování výplní |  |  |  | 0 |  |  |  |  | 0 |  | 0.0067 |  | 0 | 1 | D | 1 |  |  |  | ROZPOCET | [6 empty] | 0
14 | K | 627633112 | Vnější úprava povrchu betonových šachet stěrkou z těsnící cementové malty dvouvrstvou, šachet válcových a kuželových | m2 | 0.5 |  | 0 | CS ÚRS 2024 02 |  | základní |  | 0 | 0.008 | 0.004 | 0 | 0 | 4 | K | 2 |  |  |  | ROZPOCET | 0 | 0 | 0 | 0 | 0 | 1 | 0 | 4 | 1568595688
15 | K | 627633192 | Vnější úprava povrchu betonových šachet stěrkou z těsnící cementové malty dvouvrstvou, šachet Příplatek k cenám za každou další vrstvu stěrky, šachet válcových a kuželových | m2 | 1 |  | 0 | CS ÚRS 2024 02 |  | základní |  | 0 | 0.0027 | 0.0027 | 0 | 0 | 4 | K | 2 |  |  |  | ROZPOCET | 0 | 0 | 0 | 0 | 0 | 1 | 0 | 4 | 1254602643
| D | 8 | Trubní vedení |  |  |  | 0 |  |  |  |  | 0 |  | 8.844 |  | 0 | 1 | D | 1 |  |  |  | ROZPOCET | [6 empty] | 0
16 | K | 831372121 | Montáž potrubí z trub kameninových hrdlových s integrovaným těsněním v otevřeném výkopu ve sklonu do 20 % DN 300 | m | 41 |  | 0 | CS ÚRS 2024 02 |  | základní |  | 0 | 8e-05 | 0.00328 | 0 | 0 | 4 | K | 2 |  |  |  | ROZPOCET | 0 | 0 | 0 | 0 | 0 | 1 | 0 | 4 | -318233144
17 | M | 59710711 | trouba kameninová glazovaná DN 300 dl 2,50m spojovací systém C Třída 160 | m | 45.1 |  | 0 | CS ÚRS 2024 02 |  | základní |  | 0 | 0.072 | 3.2472 | 0 | 0 | 8 | M | 2 |  |  |  | ROZPOCET | 0 | 0 | 0 | 0 | 0 | 1 | 0 | 4 | 1914807347
| VV |  | 41*1,1 "Přepočtené koeficientem množství |  | 45.1 | [12 empty] | VV | 2 | 2 | True | 1 | ROZPOCET
18 | K | 892372111 | Tlakové zkoušky vodou zabezpečení konců potrubí při tlakových zkouškách DN do 300 | kus | 2 |  | 0 | CS ÚRS 2024 02 |  | základní |  | 0 | 0.45937 | 0.91874 | 0 | 0 | 4 | K | 2 |  |  |  | ROZPOCET | 0 | 0 | 0 | 0 | 0 | 1 | 0 | 4 | -1568511800
19 | K | 892381111 | Tlakové zkoušky vodou na potrubí DN 250, 300 nebo 350 | m | 45.1 |  | 0 | CS ÚRS 2024 02 |  | základní |  | 0 | 0 | 0 | 0 | 0 | 4 | K | 2 |  |  |  | ROZPOCET | 0 | 0 | 0 | 0 | 0 | 1 | 0 | 4 | -310836928
20 | K | 894410102 | Osazení betonových dílců šachet kanalizačních dno DN 1000, výšky 800 mm | kus | 1 |  | 0 | CS ÚRS 2024 02 |  | základní |  | 0 | 0.41948 | 0.41948 | 0 | 0 | 4 | K | 2 |  |  |  | ROZPOCET | 0 | 0 | 0 | 0 | 0 | 1 | 0 | 4 | -1417089598
21 | M | 59224338 | dno betonové šachty DN 1000 kanalizační výšky 80cm | kus | 1 |  | 0 | CS ÚRS 2024 02 |  | základní |  | 0 | 1.87 | 1.87 | 0 | 0 | 8 | M | 2 |  |  |  | ROZPOCET | 0 | 0 | 0 | 0 | 0 | 1 | 0 | 4 | -989854864
22 | K | 894410212 | Osazení betonových dílců šachet kanalizačních skruž rovná DN 1000, výšky 500 mm | kus | 1 |  | 0 | CS ÚRS 2024 02 |  | základní |  | 0 | 0.00989 | 0.00989 | 0 | 0 | 4 | K | 2 |  |  |  | ROZPOCET | 0 | 0 | 0 | 0 | 0 | 1 | 0 | 4 | -350549042
23 | M | 592244181 | skruž betonové šachty DN 1000 kanalizační 100x50x15cm stupadla poplastovaná | kus | 1 |  | 0 | Kalkul rozpočtáře |  | základní |  | 0 | 0.43 | 0.43 | 0 | 0 | 8 | M | 2 |  |  |  | ROZPOCET | 0 | 0 | 0 | 0 | 0 | 1 | 0 | 4 | 472803807
24 | K | 894410213 | Osazení betonových dílců šachet kanalizačních skruž rovná DN 1000, výšky 1000 mm | kus | 1 |  | 0 | CS ÚRS 2024 02 |  | základní |  | 0 | 0.00989 | 0.00989 | 0 | 0 | 4 | K | 2 |  |  |  | ROZPOCET | 0 | 0 | 0 | 0 | 0 | 1 | 0 | 4 | -182608389
25 | M | 592241621 | skruž betonová kanalizační se stupadly 100x100x15cm | kus | 1 |  | 0 | Kalkul rozpočtáře |  | základní |  | 0 | 1.013 | 1.013 | 0 | 0 | 8 | M | 2 |  |  |  | ROZPOCET | 0 | 0 | 0 | 0 | 0 | 1 | 0 | 4 | 1357377165
26 | K | 894410232 | Osazení betonových dílců šachet kanalizačních skruž přechodová (konus) DN 1000 | kus | 1 |  | 0 | CS ÚRS 2024 02 |  | základní |  | 0 | 0.01218 | 0.01218 | 0 | 0 | 4 | K | 2 |  |  |  | ROZPOCET | 0 | 0 | 0 | 0 | 0 | 1 | 0 | 4 | -1995839845
27 | M | 592243121 | konus betonové šachty DN 1000 kanalizační 100x62,5x58cm tl stěny 15 stupadla poplastovaná | kus | 1 |  | 0 | Kalkul rozpočtáře |  | základní |  | 0 | 0.585 | 0.585 | 0 | 0 | 8 | M | 2 |  |  |  | ROZPOCET | 0 | 0 | 0 | 0 | 0 | 1 | 0 | 4 | -1852858594
28 | K | 899102112 | Osazení poklopů litinových a ocelových včetně rámů pro třídu zatížení A15, A50 | kus | 1 |  | 0 | CS ÚRS 2021 01 |  | základní |  | 0 | 0.21734 | 0.21734 | 0 | 0 | 4 | K | 2 |  |  |  | ROZPOCET | 0 | 0 | 0 | 0 | 0 | 1 | 0 | 4 | 660908674
| PSC |  | Poznámka k souboru cen: 1. V cenách 899 10 -.112 nejsou započteny náklady na dodání poklopů včetně rámů; tyto náklady se oceňují ve specifikaci. 2. V cenách 899 10 -.113 nejsou započteny náklady na: a) dodání poklopů; tyto náklady se oceňují ve specifikaci, b) montáž rámů, která se oceňuje cenami souboru 452 11-21.. části A01 tohoto katalogu. 3. Poklopy a vtokové mříže dělíme do těchto tříd zatížení: a) A15, A50 pro plochy používané výlučně chodci a cyklisty, b) B125 pro chodníky, pěší zóny a plochy srovnatelné, plochy pro stání a parkování osobních automobilů i v patrech, c) C250 pro poklopy umístěné v ploše odvodňovacích proužků pozemní komunikace, která měřeno od hrany obrubníku, zasahuje nejvíce 0,5 m do vozovkya nejvíce 0,2 m do chodníku, d) D400 pro vozovky pozemních komunikací, ulice pro pěší, zpevněné krajnice a parkovací plochy, které jsou přístupné pro všechny druhy silničních vozidel, e) E600 pro plochy, které budou vystavené zvláště vysokému zatížení kol. | [14 empty] | PSC | 2
| VV |  | "položka použita pro osazení šahtového poklopu DN600"1 |  | 1 | [12 empty] | VV | 2 | 2 | True | 1 | ROZPOCET
29 | M | 28661932 | poklop šachtový litinový DN 600 pro třídu zatížení A15 | kus | 1 |  | 0 | CS ÚRS 2024 02 |  | základní |  | 0 | 0.06 | 0.06 | 0 | 0 | 8 | M | 2 |  |  |  | ROZPOCET | 0 | 0 | 0 | 0 | 0 | 1 | 0 | 4 | 1448053909
30 | K | 894411311 | Osazení betonových nebo železobetonových dílců pro šachty skruží rovných | kus | 2 |  | 0 | CS ÚRS 2021 01 |  | základní |  | 0 | 0.01019 | 0.02038 | 0 | 0 | 4 | K | 2 |  |  |  | ROZPOCET | 0 | 0 | 0 | 0 | 0 | 1 | 0 | 4 | -760215635
| PSC |  | Poznámka k souboru cen: 1. V cenách nejsou započteny náklady na dodání betonových nebo železobetonových dílců a těsnění; dodání těchto se oceňuje ve specifikaci. | [14 empty] | PSC | 2
| VV |  | "položka použita i pro plastové prstence"2 |  | 2 | [12 empty] | VV | 2 | 2 | True | 1 | ROZPOCET
31 | M | 28659023 | prstenec vyrovnávací plastový plochý pro šachty DN 600 v 10mm | kus | 1 |  | 0 | CS ÚRS 2024 02 |  | základní |  | 0 | 0.0031 | 0.0031 | 0 | 0 | 8 | M | 2 |  |  |  | ROZPOCET | 0 | 0 | 0 | 0 | 0 | 1 | 0 | 4 | 1657314009
32 | M | 28659028 | prstenec vyrovnávací plastový plochý pro šachty DN 600 v 150mm | kus | 1 |  | 0 | CS ÚRS 2024 02 |  | základní |  | 0 | 0.0245 | 0.0245 | 0 | 0 | 8 | M | 2 |  |  |  | ROZPOCET | 0 | 0 | 0 | 0 | 0 | 1 | 0 | 4 | 332144995
| D | 9 | Ostatní konstrukce a práce, bourání |  |  |  | 0 |  |  |  |  | 0 |  | 0.000582 |  | 0.0315 | 1 | D | 1 |  |  |  | ROZPOCET | [6 empty] | 0
33 | K | 977151129 | Jádrové vrty diamantovými korunkami do stavebních materiálů (železobetonu, betonu, cihel, obkladů, dlažeb, kamene) průměru přes 300 do 350 mm | m | 0.15 |  | 0 | CS ÚRS 2024 02 |  | základní |  | 0 | 0.00388 | 0.000582 | 0.21 | 0.0315 | 4 | K | 2 |  |  |  | ROZPOCET | 0 | 0 | 0 | 0 | 0 | 1 | 0 | 4 | 1047114141
| D | 997 | Přesun sutě |  |  |  | 0 |  |  |  |  | 0 |  | 0 |  | 0 | 1 | D | 1 |  |  |  | ROZPOCET | [6 empty] | 0
34 | K | 997013211 | Vnitrostaveništní doprava suti a vybouraných hmot vodorovně do 50 m s naložením ručně pro budovy a haly výšky do 6 m | t | 0.032 |  | 0 | CS ÚRS 2024 02 |  | základní |  | 0 | 0 | 0 | 0 | 0 | 4 | K | 2 |  |  |  | ROZPOCET | 0 | 0 | 0 | 0 | 0 | 1 | 0 | 4 | 850297066
35 | K | 997013501 | Odvoz suti a vybouraných hmot na skládku nebo meziskládku se složením, na vzdálenost do 1 km | t | 0.032 |  | 0 | CS ÚRS 2024 02 |  | základní |  | 0 | 0 | 0 | 0 | 0 | 16 | K | 2 |  |  |  | ROZPOCET | 0 | 0 | 0 | 0 | 0 | 1 | 0 | 16 | 652292054
36 | K | 997013509 | Odvoz suti a vybouraných hmot na skládku nebo meziskládku se složením, na vzdálenost Příplatek k ceně za každý další započatý 1 km přes 1 km | t | 0.64 |  | 0 | CS ÚRS 2024 02 |  | základní |  | 0 | 0 | 0 | 0 | 0 | 4 | K | 2 |  |  |  | ROZPOCET | 0 | 0 | 0 | 0 | 0 | 1 | 0 | 4 | 282751551
37 | K | 997013631 | Poplatek za uložení stavebního odpadu na skládce (skládkovné) směsného stavebního a demoličního zatříděného do Katalogu odpadů pod kódem 17 09 04 | t | 0.032 |  | 0 | CS ÚRS 2024 02 |  | základní |  | 0 | 0 | 0 | 0 | 0 | 4 | K | 2 |  |  |  | ROZPOCET | 0 | 0 | 0 | 0 | 0 | 1 | 0 | 4 | -1674314280
38 | K | 997221611 | Nakládání na dopravní prostředky pro vodorovnou dopravu suti | t | 0.032 |  | 0 | CS ÚRS 2024 02 |  | základní |  | 0 | 0 | 0 | 0 | 0 | 4 | K | 2 |  |  |  | ROZPOCET | 0 | 0 | 0 | 0 | 0 | 1 | 0 | 4 | 1409244777
| D | 998 | Přesun hmot |  |  |  | 0 |  |  |  |  | 0 |  | 0 |  | 0 | 1 | D | 1 |  |  |  | ROZPOCET | [6 empty] | 0
39 | K | 998275101 | Přesun hmot pro trubní vedení hloubené z trub kameninových pro kanalizace v otevřeném výkopu dopravní vzdálenost do 15 m | t | 57.643 |  | 0 | CS ÚRS 2024 02 |  | základní |  | 0 | 0 | 0 | 0 | 0 | 4 | K | 2 |  |  |  | ROZPOCET | 0 | 0 | 0 | 0 | 0 | 1 | 0 | 4 | -2130154374

## SO306 - Retenční a požárn...
{3c22ecf6-6469-4fbf-98f6-54567f091956}
2
| KRYCÍ LIST SOUPISU PRACÍ | [7 empty] | v --- níže se nacházejí doplnkové a pomocné údaje k sestavám --- v | [8 empty] | False
Stavba:
Sportovní hala Turnov
Objekt:
24_099_0600 - SO 3xx Vodohospodářské objekty
Soupis:
SO306 - Retenční a požární nádrž
| KSO: |  |  |  |  | CC-CZ:
| Místo: |  |  |  |  | Datum: | 19. 10. 2024
| Zadavatel: |  |  |  |  | IČ:
|  | Městská sportovní Turnov |  |  |  | DIČ:
| Uchazeč: |  |  |  |  | IČ: | Vyplň údaj
|  | Vyplň údaj |  |  |  | DIČ: | Vyplň údaj
| Projektant: |  |  |  |  | IČ:
|  | RESTYL Plan s.r.o. |  |  |  | DIČ:
| Zpracovatel: |  |  |  |  | IČ:
DIČ:
Poznámka:
| Cena bez DPH | [5 empty] | 0
|  |  | Základ daně |  |  | Sazba daně | Výše daně
| DPH | základní | 0 |  |  | 21% | 0
|  | snížená | 0 |  |  | 12% | 0
|  | zákl. přenesená | 0 |  |  | 21% | 0
|  | sníž. přenesená | 0 |  |  | 12% | 0
|  | nulová | 0 |  |  | 0% | 0
| Cena s DPH |  |  | v | CZK |  | 0
REKAPITULACE ČLENĚNÍ SOUPISU PRACÍ
Stavba:
Sportovní hala Turnov
Objekt:
24_099_0600 - SO 3xx Vodohospodářské objekty
Soupis:
SO306 - Retenční a požární nádrž
Místo: | [5 empty] | Datum: | 19. 10. 2024
Zadavatel: |  |  | Městská sportovní Turnov |  |  | Projektant: | RESTYL Plan s.r.o.
Uchazeč: |  |  | Vyplň údaj |  |  | Zpracovatel:
Kód dílu - Popis | [6 empty] | Cena celkem [CZK]
Náklady stavby celkem | [6 empty] | 0 | [11 empty] | -1
| HSV - Práce a dodávky HSV | [5 empty] | 0
| 1 - Zemní práce | [5 empty] | 0
| 3 - Svislé a kompletní konstrukce | [5 empty] | 0
| 4 - Vodorovné konstrukce | [5 empty] | 0
| 8 - Trubní vedení | [5 empty] | 0
| 998 - Přesun hmot | [5 empty] | 0
SOUPIS PRACÍ
Stavba:
Sportovní hala Turnov
Objekt:
24_099_0600 - SO 3xx Vodohospodářské objekty
Soupis:
SO306 - Retenční a požární nádrž
Místo: | [5 empty] | Datum: | 19. 10. 2024
Zadavatel: |  |  | Městská sportovní Turnov |  |  | Projektant: | RESTYL Plan s.r.o.
Uchazeč: |  |  | Vyplň údaj |  |  | Zpracovatel:
PČ | Typ | Kód | Popis | MJ | Množství | J.cena [CZK] | Cena celkem [CZK] | Cenová soustava |  | DPH | J. Nh [h] | Nh celkem [h] | J. hmotnost [t] | Hmotnost celkem [t] | J. suť [t] | Suť Celkem [t]
Náklady soupisu celkem | [6 empty] | 0 |  |  |  |  | 0 |  | 265.3034 |  | 0 |  | D | -1 | [10 empty] | 0
| D | HSV | Práce a dodávky HSV |  |  |  | 0 |  |  |  |  | 0 |  | 265.3034 |  | 0 | 1 | D | 0 |  |  |  | ROZPOCET | [6 empty] | 0
| D | 1 | Zemní práce |  |  |  | 0 |  |  |  |  | 0 |  | 4.0381 |  | 0 | 1 | D | 1 |  |  |  | ROZPOCET | [6 empty] | 0
1 | K | 131213711 | Hloubení zapažených jam ručně s urovnáním dna do předepsaného profilu a spádu v hornině třídy těžitelnosti I skupiny 3 soudržných | m3 | 439 |  | 0 | CS ÚRS 2024 02 |  | základní |  | 0 | 0 | 0 | 0 | 0 | 4 | K | 2 |  |  |  | ROZPOCET | 0 | 0 | 0 | 0 | 0 | 1 | 0 | 4 | -194037047
2 | K | 132212121 | Hloubení zapažených rýh šířky do 800 mm ručně s urovnáním dna do předepsaného profilu a spádu v hornině třídy těžitelnosti I skupiny 3 soudržných | m3 | 9 |  | 0 | CS ÚRS 2024 02 |  | základní |  | 0 | 0 | 0 | 0 | 0 | 4 | K | 2 |  |  |  | ROZPOCET | 0 | 0 | 0 | 0 | 0 | 1 | 0 | 4 | 1295592983
3 | K | 151101102 | Zřízení pažení a rozepření stěn rýh pro podzemní vedení příložné pro jakoukoliv mezerovitost, hloubky přes 2 do 4 m | m2 | 156 |  | 0 | CS ÚRS 2024 02 |  | základní |  | 0 | 0.00085 | 0.1326 | 0 | 0 | 4 | K | 2 |  |  |  | ROZPOCET | 0 | 0 | 0 | 0 | 0 | 1 | 0 | 4 | -1248694233
4 | K | 151101112 | Odstranění pažení a rozepření stěn rýh pro podzemní vedení s uložením materiálu na vzdálenost do 3 m od kraje výkopu příložné, hloubky přes 2 do 4 m | m2 | 156 |  | 0 | CS ÚRS 2024 02 |  | základní |  | 0 | 0 | 0 | 0 | 0 | 4 | K | 2 |  |  |  | ROZPOCET | 0 | 0 | 0 | 0 | 0 | 1 | 0 | 4 | -2077045567
5 | K | 151101201 | Zřízení pažení stěn výkopu bez rozepření nebo vzepření příložné, hloubky do 4 m | m2 | 148 |  | 0 | CS ÚRS 2024 02 |  | základní |  | 0 | 0.0007 | 0.1036 | 0 | 0 | 4 | K | 2 |  |  |  | ROZPOCET | 0 | 0 | 0 | 0 | 0 | 1 | 0 | 4 | 1088019175
6 | K | 151101211 | Odstranění pažení stěn výkopu bez rozepření nebo vzepření s uložením pažin na vzdálenost do 3 m od okraje výkopu příložné, hloubky do 4 m | m2 | 148 |  | 0 | CS ÚRS 2024 02 |  | základní |  | 0 | 0 | 0 | 0 | 0 | 4 | K | 2 |  |  |  | ROZPOCET | 0 | 0 | 0 | 0 | 0 | 1 | 0 | 4 | 614316758
7 | K | 151101301 | Zřízení rozepření zapažených stěn výkopů s potřebným přepažováním při pažení příložném, hloubky do 4 m | m3 | 439 |  | 0 | CS ÚRS 2024 02 |  | základní |  | 0 | 0.00046 | 0.20194 | 0 | 0 | 4 | K | 2 |  |  |  | ROZPOCET | 0 | 0 | 0 | 0 | 0 | 1 | 0 | 4 | 284351384
8 | K | 151101311 | Odstranění rozepření stěn výkopů s uložením materiálu na vzdálenost do 3 m od okraje výkopu pažení příložného, hloubky do 4 m | m3 | 439 |  | 0 | CS ÚRS 2024 02 |  | základní |  | 0 | 0 | 0 | 0 | 0 | 4 | K | 2 |  |  |  | ROZPOCET | 0 | 0 | 0 | 0 | 0 | 1 | 0 | 4 | -541463049
9 | K | 161151103 | Svislé přemístění výkopku strojně bez naložení do dopravní nádoby avšak s vyprázdněním dopravní nádoby na hromadu nebo do dopravního prostředku z horniny třídy těžitelnosti I skupiny 1 až 3 při hloubce výkopu přes 4 do 8 m | m3 | 448 |  | 0 | CS ÚRS 2024 02 |  | základní |  | 0 | 0 | 0 | 0 | 0 | 4 | K | 2 |  |  |  | ROZPOCET | 0 | 0 | 0 | 0 | 0 | 1 | 0 | 4 | 2079618635
10 | K | 162351103 | Vodorovné přemístění výkopku nebo sypaniny po suchu na obvyklém dopravním prostředku, bez naložení výkopku, avšak se složením bez rozhrnutí z horniny třídy těžitelnosti I skupiny 1 až 3 na vzdálenost přes 50 do 500 m | m3 | 81 |  | 0 | CS ÚRS 2024 02 |  | základní |  | 0 | 0 | 0 | 0 | 0 | 4 | K | 2 |  |  |  | ROZPOCET | 0 | 0 | 0 | 0 | 0 | 1 | 0 | 4 | -897304176
11 | K | 162351104 | Vodorovné přemístění výkopku nebo sypaniny po suchu na obvyklém dopravním prostředku, bez naložení výkopku, avšak se složením bez rozhrnutí z horniny třídy těžitelnosti I skupiny 1 až 3 na vzdálenost přes 500 do 1 000 m | m3 | 358 |  | 0 | CS ÚRS 2024 02 |  | základní |  | 0 | 0 | 0 | 0 | 0 | 4 | K | 2 |  |  |  | ROZPOCET | 0 | 0 | 0 | 0 | 0 | 1 | 0 | 4 | -2129796142
12 | K | 162751119 | Vodorovné přemístění výkopku nebo sypaniny po suchu na obvyklém dopravním prostředku, bez naložení výkopku, avšak se složením bez rozhrnutí z horniny třídy těžitelnosti I skupiny 1 až 3 na vzdálenost Příplatek k ceně za každých dalších i započatých 1 000 m | m3 | 7160 |  | 0 | CS ÚRS 2024 02 |  | základní |  | 0 | 0 | 0 | 0 | 0 | 4 | K | 2 |  |  |  | ROZPOCET | 0 | 0 | 0 | 0 | 0 | 1 | 0 | 4 | 1452343565
13 | K | 171201231 | Poplatek za uložení stavebního odpadu na recyklační skládce (skládkovné) zeminy a kamení zatříděného do Katalogu odpadů pod kódem 17 05 04 | t | 680.2 |  | 0 | CS ÚRS 2024 02 |  | základní |  | 0 | 0 | 0 | 0 | 0 | 4 | K | 2 |  |  |  | ROZPOCET | 0 | 0 | 0 | 0 | 0 | 1 | 0 | 4 | -1920264552
14 | K | 171251201 | Uložení sypaniny na skládky nebo meziskládky bez hutnění s upravením uložené sypaniny do předepsaného tvaru | m3 | 358 |  | 0 | CS ÚRS 2024 02 |  | základní |  | 0 | 0 | 0 | 0 | 0 | 4 | K | 2 |  |  |  | ROZPOCET | 0 | 0 | 0 | 0 | 0 | 1 | 0 | 4 | -1861420130
15 | K | 174111101 | Zásyp sypaninou z jakékoliv horniny ručně s uložením výkopku ve vrstvách se zhutněním jam, šachet, rýh nebo kolem objektů v těchto vykopávkách | m3 | 81 |  | 0 | CS ÚRS 2024 02 |  | základní |  | 0 | 0 | 0 | 0 | 0 | 4 | K | 2 |  |  |  | ROZPOCET | 0 | 0 | 0 | 0 | 0 | 1 | 0 | 4 | -2079429349
16 | K | 175151101 | Obsypání potrubí strojně sypaninou z vhodných hornin třídy těžitelnosti I a II, skupiny 1 až 4 nebo materiálem připraveným podél výkopu ve vzdálenosti do 3 m od jeho kraje, pro jakoukoliv hloubku výkopu a míru zhutnění bez prohození sypaniny | m3 | 1.8 |  | 0 | CS ÚRS 2024 02 |  | základní |  | 0 | 0 | 0 | 0 | 0 | 4 | K | 2 |  |  |  | ROZPOCET | 0 | 0 | 0 | 0 | 0 | 1 | 0 | 4 | -2075295841
17 | M | 58337303 | štěrkopísek frakce 0/8 | t | 3.6 |  | 0 | CS ÚRS 2024 02 |  | základní |  | 0 | 1 | 3.6 | 0 | 0 | 8 | M | 2 |  |  |  | ROZPOCET | 0 | 0 | 0 | 0 | 0 | 1 | 0 | 4 | -1748841705
| VV |  | 1,8*2 "Přepočtené koeficientem množství |  | 3.6 | [12 empty] | VV | 2 | 2 | True | 1 | ROZPOCET
| D | 3 | Svislé a kompletní konstrukce |  |  |  | 0 |  |  |  |  | 0 |  | 180 |  | 0 | 1 | D | 1 |  |  |  | ROZPOCET | [6 empty] | 0
18 | K | 3824111151 | Zemní nádrž o užitném objemu100m3 z ŽB na dešťovou vodu, složena z jednotlivých železobetonových prefabrikovaných segmentů, celkový objem nádrže 101m3(66m3 retenční dle výpočtu a 35m3 požární), včetně přístupových ŽB komínků DN1000/600, 2x poklop DN600, 2 x stupadla | kus | 1 |  | 0 | Kalkul rozpočtáře |  | základní |  | 0 | 180 | 180 | 0 | 0 | 4 | K | 2 |  |  |  | ROZPOCET | 0 | 0 | 0 | 0 | 0 | 1 | 0 | 4 | 1648731510
| D | 4 | Vodorovné konstrukce |  |  |  | 0 |  |  |  |  | 0 |  | 79.9401 |  | 0 | 1 | D | 1 |  |  |  | ROZPOCET | [6 empty] | 0
19 | K | 451573111 | Lože pod potrubí, stoky a drobné objekty v otevřeném výkopu z písku a štěrkopísku do 63 mm | m3 | 19.4 |  | 0 | CS ÚRS 2024 02 |  | základní |  | 0 | 1.8908 | 36.6809 | 0 | 0 | 4 | K | 2 |  |  |  | ROZPOCET | 0 | 0 | 0 | 0 | 0 | 1 | 0 | 4 | -642241877
20 | K | 452311121 | Podkladní a zajišťovací konstrukce z betonu prostého v otevřeném výkopu bez zvýšených nároků na prostředí desky pod potrubí, stoky a drobné objekty z betonu tř. C 8/10 | m3 | 18.8 |  | 0 | CS ÚRS 2024 02 |  | základní |  | 0 | 2.301 | 43.2592 | 0 | 0 | 4 | K | 2 |  |  |  | ROZPOCET | 0 | 0 | 0 | 0 | 0 | 1 | 0 | 4 | -86276971
| D | 8 | Trubní vedení |  |  |  | 0 |  |  |  |  | 0 |  | 1.3252 |  | 0 | 1 | D | 1 |  |  |  | ROZPOCET | [6 empty] | 0
21 | K | 851261131 | Montáž potrubí z trub litinových tlakových hrdlových v otevřeném výkopu s integrovaným těsněním DN 100 | m | 10 |  | 0 | CS ÚRS 2024 02 |  | základní |  | 0 | 0 | 0 | 0 | 0 | 4 | K | 2 |  |  |  | ROZPOCET | 0 | 0 | 0 | 0 | 0 | 1 | 0 | 4 | -1859779876
22 | M | 55253016 | trouba vodovodní litinová hrdlová dl 6m DN 100 | m | 12 |  | 0 | CS ÚRS 2024 02 |  | základní |  | 0 | 0.0215 | 0.258 | 0 | 0 | 8 | M | 2 |  |  |  | ROZPOCET | 0 | 0 | 0 | 0 | 0 | 1 | 0 | 4 | 730968478
| VV |  | 10*1,2 "Přepočtené koeficientem množství |  | 12 | [12 empty] | VV | 2 | 2 | True | 1 | ROZPOCET
23 | K | 857261131 | Montáž litinových tvarovek na potrubí litinovém tlakovém jednoosých na potrubí z trub hrdlových v otevřeném výkopu, kanálu nebo v šachtě s integrovaným těsněním DN 100 | kus | 2 |  | 0 | CS ÚRS 2024 02 |  | základní |  | 0 | 0 | 0 | 0 | 0 | 4 | K | 2 |  |  |  | ROZPOCET | 0 | 0 | 0 | 0 | 0 | 1 | 0 | 4 | -1895194700
24 | M | 55253941 | koleno hrdlové z tvárné litiny,práškový epoxid tl 250µm MMK-kus DN 100-45° | kus | 1 |  | 0 | CS ÚRS 2024 02 |  | základní |  | 0 | 0.0101 | 0.0101 | 0 | 0 | 8 | M | 2 |  |  |  | ROZPOCET | 0 | 0 | 0 | 0 | 0 | 1 | 0 | 4 | -2095194424
25 | M | 55253905 | koleno hrdlové z tvárné litiny,práškový epoxid tl 250µm MMK-kus DN 100-11,25° | kus | 1 |  | 0 | CS ÚRS 2024 02 |  | základní |  | 0 | 0.0088 | 0.0088 | 0 | 0 | 8 | M | 2 |  |  |  | ROZPOCET | 0 | 0 | 0 | 0 | 0 | 1 | 0 | 4 | -1024222801
26 | K | 891265321 | Montáž vodovodních armatur na potrubí zpětných klapek DN 100 | kus | 1 |  | 0 | CS ÚRS 2024 02 |  | základní |  | 0 | 0.00166 | 0.00166 | 0 | 0 | 4 | K | 2 |  |  |  | ROZPOCET | 0 | 0 | 0 | 0 | 0 | 1 | 0 | 4 | -370056876
27 | M | 42283509 | klapka zpětná litinová L10 117 616 PN16 DN 100x300mm | kus | 1 |  | 0 | CS ÚRS 2024 02 |  | základní |  | 0 | 0.027 | 0.027 | 0 | 0 | 8 | M | 2 |  |  |  | ROZPOCET | 0 | 0 | 0 | 0 | 0 | 1 | 0 | 4 | 503614637
28 | K | 891266131 | Montáž vodovodních armatur na potrubí sacích košů ventilových v objektech DN 100 | kus | 1 |  | 0 | CS ÚRS 2024 02 |  | základní |  | 0 | 0.0007 | 0.0007 | 0 | 0 | 4 | K | 2 |  |  |  | ROZPOCET | 0 | 0 | 0 | 0 | 0 | 1 | 0 | 4 | 804812461
29 | M | 422914561 | sací koš do nádrže DN100 | kus | 1 |  | 0 | Kalkul rozpočtáře |  | základní |  | 0 | 0.01 | 0.01 | 0 | 0 | 8 | M | 2 |  |  |  | ROZPOCET | 0 | 0 | 0 | 0 | 0 | 1 | 0 | 4 | 500389391
30 | K | 891267212 | Montáž vodovodních armatur na potrubí hydrantů nadzemních DN 100 | kus | 1 |  | 0 | CS ÚRS 2024 02 |  | základní |  | 0 | 0.00136 | 0.00136 | 0 | 0 | 4 | K | 2 |  |  |  | ROZPOCET | 0 | 0 | 0 | 0 | 0 | 1 | 0 | 4 | 541344506
31 | M | 422736851 | nerezový stojan ukončený hasičskou koncovkou DN100 | kus | 1 |  | 0 | Kalkul rozpočtáře |  | základní |  | 0 | 0.088 | 0.088 | 0 | 0 | 8 | M | 2 |  |  |  | ROZPOCET | 0 | 0 | 0 | 0 | 0 | 1 | 0 | 4 | -1951301875
32 | K | 892271111 | Tlakové zkoušky vodou na potrubí DN 100 nebo 125 | m | 10 |  | 0 | CS ÚRS 2024 02 |  | základní |  | 0 | 0 | 0 | 0 | 0 | 4 | K | 2 |  |  |  | ROZPOCET | 0 | 0 | 0 | 0 | 0 | 1 | 0 | 4 | 329264347
33 | K | 892353122 | Proplach a dezinfekce vodovodního potrubí DN 150 nebo 200 | m | 10 |  | 0 | CS ÚRS 2024 02 |  | základní |  | 0 | 0 | 0 | 0 | 0 | 4 | K | 2 |  |  |  | ROZPOCET | 0 | 0 | 0 | 0 | 0 | 1 | 0 | 4 | 982735280
34 | K | 892372111 | Tlakové zkoušky vodou zabezpečení konců potrubí při tlakových zkouškách DN do 300 | kus | 2 |  | 0 | CS ÚRS 2024 02 |  | základní |  | 0 | 0.45937 | 0.91874 | 0 | 0 | 4 | K | 2 |  |  |  | ROZPOCET | 0 | 0 | 0 | 0 | 0 | 1 | 0 | 4 | 1438537313
35 | K | 899922335 | Příslušenství pro ovládání čerpadel plovákový spínač hladinový, kabel délky 10 m | kus | 1 |  | 0 | CS ÚRS 2024 02 |  | základní |  | 0 | 0.0008 | 0.0008 | 0 | 0 | 4 | K | 2 |  |  |  | ROZPOCET | 0 | 0 | 0 | 0 | 0 | 1 | 0 | 4 | 1923329618
| D | 998 | Přesun hmot |  |  |  | 0 |  |  |  |  | 0 |  | 0 |  | 0 | 1 | D | 1 |  |  |  | ROZPOCET | [6 empty] | 0
36 | K | 998271301 | Přesun hmot pro kanalizace (stoky) hloubené monolitické z betonu nebo železobetonu v otevřeném výkopu dopravní vzdálenost do 15 m | t | 265.303 |  | 0 | CS ÚRS 2024 02 |  | základní |  | 0 | 0 | 0 | 0 | 0 | 4 | K | 2 |  |  |  | ROZPOCET | 0 | 0 | 0 | 0 | 0 | 1 | 0 | 4 | 395722038

## 24_099_1100 - Základové k...
{57e21b36-a4a5-4d2d-9433-9ae5fc6535fb}
2
| KRYCÍ LIST SOUPISU PRACÍ | [7 empty] | v --- níže se nacházejí doplnkové a pomocné údaje k sestavám --- v | [8 empty] | False
Stavba:
Sportovní hala Turnov
Objekt:
24_099_1000 - Sportovní hala - stavební část
Soupis:
24_099_1100 - Základové konstrukce
| KSO: |  |  |  |  | CC-CZ:
| Místo: |  |  |  |  | Datum: | 19. 10. 2024
| Zadavatel: |  |  |  |  | IČ:
|  | Městská sportovní Turnov |  |  |  | DIČ:
| Uchazeč: |  |  |  |  | IČ: | Vyplň údaj
|  | Vyplň údaj |  |  |  | DIČ: | Vyplň údaj
| Projektant: |  |  |  |  | IČ:
|  | RESTYL Plan s.r.o. |  |  |  | DIČ:
| Zpracovatel: |  |  |  |  | IČ:
|  | Ing.R. Hladký |  |  |  | DIČ:
Poznámka:
| Cena bez DPH | [5 empty] | 0
|  |  | Základ daně |  |  | Sazba daně | Výše daně
| DPH | základní | 0 |  |  | 21% | 0
|  | snížená | 0 |  |  | 12% | 0
|  | zákl. přenesená | 0 |  |  | 21% | 0
|  | sníž. přenesená | 0 |  |  | 12% | 0
|  | nulová | 0 |  |  | 0% | 0
| Cena s DPH |  |  | v | CZK |  | 0
REKAPITULACE ČLENĚNÍ SOUPISU PRACÍ
Stavba:
Sportovní hala Turnov
Objekt:
24_099_1000 - Sportovní hala - stavební část
Soupis:
24_099_1100 - Základové konstrukce
Místo: | [5 empty] | Datum: | 19. 10. 2024
Zadavatel: |  |  | Městská sportovní Turnov |  |  | Projektant: | RESTYL Plan s.r.o.
Uchazeč: |  |  | Vyplň údaj |  |  | Zpracovatel: | Ing.R. Hladký
Kód dílu - Popis | [6 empty] | Cena celkem [CZK]
Náklady stavby celkem | [6 empty] | 0 | [11 empty] | -1
| HSV - Práce a dodávky HSV | [5 empty] | 0
| 1 - Zemní práce | [5 empty] | 0
| 2 - Zakládání | [5 empty] | 0
| 4 - Vodorovné konstrukce | [5 empty] | 0
| 6 - Úpravy povrchů, podlahy a osazování výplní | [5 empty] | 0
| 99 - Přesun hmot a manipulace se sutí | [5 empty] | 0
| PSV - Práce a dodávky PSV | [5 empty] | 0
| 711 - Izolace proti vodě, vlhkosti a plynům | [5 empty] | 0
| 767 - Konstrukce zámečnické | [5 empty] | 0
| OST - Ostatní | [5 empty] | 0
SOUPIS PRACÍ
Stavba:
Sportovní hala Turnov
Objekt:
24_099_1000 - Sportovní hala - stavební část
Soupis:
24_099_1100 - Základové konstrukce
Místo: | [5 empty] | Datum: | 19. 10. 2024
Zadavatel: |  |  | Městská sportovní Turnov |  |  | Projektant: | RESTYL Plan s.r.o.
Uchazeč: |  |  | Vyplň údaj |  |  | Zpracovatel: | Ing.R. Hladký
PČ | Typ | Kód | Popis | MJ | Množství | J.cena [CZK] | Cena celkem [CZK] | Cenová soustava |  | DPH | J. Nh [h] | Nh celkem [h] | J. hmotnost [t] | Hmotnost celkem [t] | J. suť [t] | Suť Celkem [t]
Náklady soupisu celkem | [6 empty] | 0 |  |  |  |  | 0 |  | 3149.4528 |  | 1.1604 |  | D | -1 | [10 empty] | 0
| D | HSV | Práce a dodávky HSV |  |  |  | 0 |  |  |  |  | 0 |  | 3106.5157 |  | 1.1604 | 1 | D | 0 |  |  |  | ROZPOCET | [6 empty] | 0
| D | 1 | Zemní práce |  |  |  | 0 |  |  |  |  | 0 |  | 318.472 |  | 0 | 1 | D | 1 |  |  |  | ROZPOCET | [6 empty] | 0
1 | K | 131213101 | Hloubení jam ručně zapažených i nezapažených s urovnáním dna do předepsaného profilu a spádu v hornině třídy těžitelnosti I skupiny 3 soudržných | m3 | 5 |  | 0 | CS ÚRS 2021 01 |  | základní |  | 0 | 0 | 0 | 0 | 0 | 4 | K | 2 |  |  |  | ROZPOCET | 0 | 0 | 0 | 0 | 0 | 1 | 0 | 4 | 253180010
| VV |  | "ruční dokopy, urovnání"5 |  | 5 | [12 empty] | VV | 2 | 2 | True | 1 | ROZPOCET
2 | K | 131251104 | Hloubení nezapažených jam a zářezů strojně s urovnáním dna do předepsaného profilu a spádu v hornině třídy těžitelnosti I skupiny 3 přes 100 do 500 m3 | m3 | 105.181 |  | 0 | CS ÚRS 2024 02 |  | základní |  | 0 | 0 | 0 | 0 | 0 | 4 | K | 2 |  |  |  | ROZPOCET | 0 | 0 | 0 | 0 | 0 | 1 | 0 | 4 | -172264491
| VV |  | "pláň haly -0,73, administrativa -0,63" | [14 empty] | VV | 2 | 1 | True | 0 | ROZPOCET
| VV |  | "výtah"(1,35-0,63)*(2,4+0,5*2)*(2,5+0,5*2) |  | 8.568 | [12 empty] | VV | 2 | 2 | True | 0 | ROZPOCET
| VV |  | "RŠ1"1,24*(1,4+0,7*2)*(1,2+0,7*2) |  | 9.027 | [12 empty] | VV | 2 | 2 | True | 0 | ROZPOCET
| VV |  | "RŠ2"2,14*(2+0,9*2)*(1,7+0,9*2) |  | 28.462 | [12 empty] | VV | 2 | 2 | True | 0 | ROZPOCET
| VV |  | "RŠ3"2,54*(2+0,95*2)*(1,7+0,95*2) |  | 35.662 | [12 empty] | VV | 2 | 2 | True | 0 | ROZPOCET
| VV |  | "RŠ4"2,14*(2+0,9*2)*(1,7+0,9*2) |  | 28.462 | [12 empty] | VV | 2 | 2 | True | 0 | ROZPOCET
| VV |  | "ruční dokopy, urovnání"-5 |  | -5 | [12 empty] | VV | 2 | 2 | True | 0 | ROZPOCET
| VV |  | Mezisoučet |  | 105.181 | [12 empty] | VV | 2 | 3 | True | 1 | ROZPOCET
3 | K | 132212111 | Hloubení rýh šířky do 800 mm ručně zapažených i nezapažených, s urovnáním dna do předepsaného profilu a spádu v hornině třídy těžitelnosti I skupiny 3 soudržných | m3 | 10 |  | 0 | CS ÚRS 2021 01 |  | základní |  | 0 | 0 | 0 | 0 | 0 | 4 | K | 2 |  |  |  | ROZPOCET | 0 | 0 | 0 | 0 | 0 | 1 | 0 | 4 | -523370965
| VV |  | "odhad ručních dokopů u patek, piloot, menší patky"10 |  | 10 | [12 empty] | VV | 2 | 2 | True | 1 | ROZPOCET
4 | K | 132254104 | Hloubení zapažených rýh šířky do 800 mm strojně s urovnáním dna do předepsaného profilu a spádu v hornině třídy těžitelnosti I skupiny 3 přes 100 m3 | m3 | 63.166 |  | 0 | CS ÚRS 2024 02 |  | základní |  | 0 | 0 | 0 | 0 | 0 | 4 | K | 2 |  |  |  | ROZPOCET | 0 | 0 | 0 | 0 | 0 | 1 | 0 | 4 | 179671986
| VV |  | "pláň haly -0,73, administrativa -0,63" | [14 empty] | VV | 2 | 1 | True | 0 | ROZPOCET
| VV |  | "lité" | [14 empty] | VV | 2 | 1 | True | 0 | ROZPOCET
| VV |  | "osa A"(1,28-0,73)*32,67+"patky"(1,28-0,73)*(1,679*0,6+3*0,6+0,4*2,75) |  | 20.118 | [12 empty] | VV | 2 | 2 | True | 0 | ROZPOCET
| VV |  | "osa A x 11x B x14"(1,28-0,63)*(26,52) |  | 17.238 | [12 empty] | VV | 2 | 2 | True | 0 | ROZPOCET
| VV |  | "osa Cx x 17 " (1,28-0,63)*(1,12+2,57+3,38+3,45*2+3,43) |  | 11.31 | [12 empty] | VV | 2 | 2 | True | 0 | ROZPOCET
| VV |  | "osa H x 18 x J x 13"(1,28-0,73)*(1,63+3,45+3,38*3+3,45+3,33)+(0,73-0,63)*(2,88*4) |  | 13.252 | [12 empty] | VV | 2 | 2 | True | 0 | ROZPOCET
| VV |  | "osa 2 x H"(1,1-0,63)*8,11 |  | 3.812 | [12 empty] | VV | 2 | 2 | True | 0 | ROZPOCET
| VV |  | "osa 9"0+"osa F hala"0 |  | 0 | [12 empty] | VV | 2 | 2 | True | 0 | ROZPOCET
| VV |  | "patky provedeéné po zásypu"0,5*0,4*0,4*13+0,5*0,4*0,4*6 |  | 1.52 | [12 empty] | VV | 2 | 2 | True | 0 | ROZPOCET
| VV |  | "prefa" | [14 empty] | VV | 2 | 1 | True | 0 | ROZPOCET
| VV |  | (0,9-0,73)*(4,76+4,72*2+4,6*3+4,77+2,03) |  | 5.916 | [12 empty] | VV | 2 | 2 | True | 0 | ROZPOCET
| VV |  | "odhad ručních dokopů u patek, piloot, menší patky"-10 |  | -10 | [12 empty] | VV | 2 | 2 | True | 0 | ROZPOCET
| VV |  | Mezisoučet |  | 63.166 | [12 empty] | VV | 2 | 3 | True | 1 | ROZPOCET
5 | K | 162751157 | Vodorovné přemístění výkopku nebo sypaniny po suchu na obvyklém dopravním prostředku, bez naložení výkopku, avšak se složením bez rozhrnutí z horniny třídy těžitelnosti III skupiny 6 a 7 na vzdálenost přes 9 000 do 10 000 m | m3 | 544.639 |  | 0 | CS ÚRS 2024 02 |  | základní |  | 0 | 0 | 0 | 0 | 0 | 4 | K | 2 |  |  |  | ROZPOCET | 0 | 0 | 0 | 0 | 0 | 1 | 0 | 4 | 1766740730
| VV |  | 5+105,181+10+63,166+300*0,45*0,45*3,15+90*0,3*0,3*3,14+1,5*0,75*0,75*3,14*36+1,5*0,6*0,6*3,14*13+1,2*2*1,5*13+2*3,425*1,5-30 |  | 544.639 | [12 empty] | VV | 2 | 2 | True | 1 | ROZPOCET
6 | K | 167151111 | Nakládání, skládání a překládání neulehlého výkopku nebo sypaniny strojně nakládání, množství přes 100 m3, z hornin třídy těžitelnosti I, skupiny 1 až 3 | m3 | 15 |  | 0 | CS ÚRS 2024 02 |  | základní |  | 0 | 0 | 0 | 0 | 0 | 4 | K | 2 |  |  |  | ROZPOCET | 0 | 0 | 0 | 0 | 0 | 1 | 0 | 4 | -1510178475
| VV |  | 5+10 |  | 15 | [12 empty] | VV | 2 | 2 | True | 1 | ROZPOCET
7 | K | 171201201 | Uložení sypaniny na skládky | m3 | 514.639 |  | 0 | CS ÚRS 2021 01 |  | základní |  | 0 | 0 | 0 | 0 | 0 | 4 | K | 2 |  |  |  | ROZPOCET | 0 | 0 | 0 | 0 | 0 | 1 | 0 | 4 | 1697292785
| VV |  | 544,639-30 |  | 514.639 | [12 empty] | VV | 2 | 2 | True | 1 | ROZPOCET
8 | K | 171201231 | Poplatek za uložení stavebního odpadu na recyklační skládce (skládkovné) zeminy a kamení zatříděného do Katalogu odpadů pod kódem 17 05 04 | t | 1029.278 |  | 0 | CS ÚRS 2024 02 |  | základní |  | 0 | 0 | 0 | 0 | 0 | 4 | K | 2 |  |  |  | ROZPOCET | 0 | 0 | 0 | 0 | 0 | 1 | 0 | 4 | -1573175167
| VV |  | 514,639*2 |  | 1029.278 | [12 empty] | VV | 2 | 2 | True | 1 | ROZPOCET
9 | K | 175101201 | Obsypání objektů nad přilehlým původním terénem ručně sypaninou z vhodných hornin třídy těžitelnosti I a II, skupiny 1 až 4 nebo materiálem uloženým ve vzdálenosti do 3 m od vnějšího kraje objektu pro jakoukoliv míru zhutnění bez prohození sypaniny | m3 | 10 |  | 0 | CS ÚRS 2021 01 |  | základní |  | 0 | 0 | 0 | 0 | 0 | 4 | K | 2 |  |  |  | ROZPOCET | 0 | 0 | 0 | 0 | 0 | 1 | 0 | 4 | -1597674587
| VV |  | "ruční obsyp - odhad"10 |  | 10 | [12 empty] | VV | 2 | 2 | True | 0 | ROZPOCET
| VV |  | Součet |  | 10 | [12 empty] | VV | 2 | 4 | True | 1 | ROZPOCET
10 | K | 175151201 | Obsypání objektů nad přilehlým původním terénem strojně sypaninou z vhodných hornin třídy těžitelnosti I a II, skupiny 1 až 4 nebo materiálem uloženým ve vzdálenosti do 3 m od vnějšího kraje objektu pro jakoukoliv míru zhutnění bez prohození sypaniny | m3 | 20 |  | 0 | CS ÚRS 2024 02 |  | základní |  | 0 | 0 | 0 | 0 | 0 | 4 | K | 2 |  |  |  | ROZPOCET | 0 | 0 | 0 | 0 | 0 | 1 | 0 | 4 | -412539144
| VV |  | 20 |  | 20 | [12 empty] | VV | 2 | 2 | True | 1 | ROZPOCET
11 | K | 175111201 | Obsypání objektů nad přilehlým původním terénem ručně sypaninou z vhodných hornin třídy těžitelnosti I a II, skupiny 1 až 4 nebo materiálem uloženým ve vzdálenosti do 3 m od vnějšího kraje objektu pro jakoukoliv míru zhutnění bez prohození sypaniny | m3 | 15 |  | 0 | CS ÚRS 2024 02 |  | základní |  | 0 | 0 | 0 | 0 | 0 | 4 | K | 2 |  |  |  | ROZPOCET | 0 | 0 | 0 | 0 | 0 | 1 | 0 | 4 | -1287814129
12 | K | 175151201 | Obsypání objektů nad přilehlým původním terénem strojně sypaninou z vhodných hornin třídy těžitelnosti I a II, skupiny 1 až 4 nebo materiálem uloženým ve vzdálenosti do 3 m od vnějšího kraje objektu pro jakoukoliv míru zhutnění bez prohození sypaniny | m3 | 64.618 |  | 0 | CS ÚRS 2024 02 |  | základní |  | 0 | 0 | 0 | 0 | 0 | 4 | K | 2 |  |  |  | ROZPOCET | 0 | 0 | 0 | 0 | 0 | 1 | 0 | 4 | 174765875
| VV |  | "pláň haly -0,73, administrativa -0,63" | [14 empty] | VV | 2 | 1 | True | 0 | ROZPOCET
| VV |  | "výtah"(1,35-0,63)*(2,4+0,5*2)*(2,5+0,5*2)-(0,35*2,4*2,5+0,37*2*2,2) |  | 4.84 | [12 empty] | VV | 2 | 2 | True | 0 | ROZPOCET
| VV |  | "RŠ1"1,24*(1,4+0,7*2)*(1,2+0,7*2)-(0,35*1,7*1,5+(1,24-0,35)*1,4*1,2) |  | 6.64 | [12 empty] | VV | 2 | 2 | True | 0 | ROZPOCET
| VV |  | "RŠ2"2,14*(2+0,9*2)*(1,7+0,9*2)-(0,35*2,3*2+(2,14-0,35)*2*1,7) |  | 20.766 | [12 empty] | VV | 2 | 2 | True | 0 | ROZPOCET
| VV |  | "RŠ3"2,54*(2+0,95*2)*(1,7+0,95*2)-(0,35*2,3*2+(2,54-0,35)*2*1,7) |  | 26.606 | [12 empty] | VV | 2 | 2 | True | 0 | ROZPOCET
| VV |  | "RŠ4"2,14*(2+0,9*2)*(1,7+0,9*2)-(0,35*2,3*2+(2,14-0,35)*2*1,7) |  | 20.766 | [12 empty] | VV | 2 | 2 | True | 0 | ROZPOCET
| VV |  | "ruční obsyp"-15 |  | -15 | [12 empty] | VV | 2 | 2 | True | 0 | ROZPOCET
| VV |  | Mezisoučet |  | 64.618 | [12 empty] | VV | 2 | 3 | True | 1 | ROZPOCET
13 | M | 58343930 | kamenivo drcené hrubé frakce 16/32 | t | 318.472 |  | 0 | CS ÚRS 2024 02 |  | základní |  | 0 | 1 | 318.472 | 0 | 0 | 8 | M | 2 |  |  |  | ROZPOCET | 0 | 0 | 0 | 0 | 0 | 1 | 0 | 4 | 79495036
| VV |  | (15+64,618)*2 |  | 159.236 | [12 empty] | VV | 2 | 2 | True | 1 | ROZPOCET
| VV |  | 159,236*2 'Přepočtené koeficientem množství |  | 318.472 | [12 empty] | VV | 2 | 2 | False | 1 | ROZPOCET
14 | K | 181951112 | Úprava pláně vyrovnáním výškových rozdílů strojně v hornině třídy těžitelnosti I, skupiny 1 až 3 se zhutněním | m2 | 2938 |  | 0 | CS ÚRS 2024 02 |  | základní |  | 0 | 0 | 0 | 0 | 0 | 4 | K | 2 |  |  |  | ROZPOCET | 0 | 0 | 0 | 0 | 0 | 1 | 0 | 4 | -1450813687
| VV |  | 2938 |  | 2938 | [12 empty] | VV | 2 | 2 | True | 0 | ROZPOCET
| VV |  | Mezisoučet |  | 2938 | [12 empty] | VV | 2 | 3 | True | 1 | ROZPOCET
| D | 2 | Zakládání |  |  |  | 0 |  |  |  |  | 0 |  | 1726.7677 |  | 0 | 1 | D | 1 |  |  |  | ROZPOCET | [6 empty] | 0
15 | K | 2_R001 | D+M piloty prům. 900mm, vrtání, likvidace výkopku v místě stavby, betonáž, výztuž, náklady na dopravu | bm | 300 |  | 0 | Kalkul rozpočtáře |  | základní |  | 0 | 0 | 0 | 0 | 0 | 4 | K | 2 |  |  |  | ROZPOCET | 0 | 0 | 0 | 0 | 0 | 1 | 0 | 4 | 1043469705
| VV |  | 6*(65-13-2) |  | 300 | [12 empty] | VV | 2 | 2 | True | 1 | ROZPOCET
16 | K | 2_R001a | D+M piloty prům. 600mm, vrtání, likvidace výkopku v místě stavby, betonáž, výztuž, náklady na dopravu | bm | 90 |  | 0 | Kalkul rozpočtáře |  | základní |  | 0 | 0 | 0 | 0 | 0 | 4 | K | 2 |  |  |  | ROZPOCET | 0 | 0 | 0 | 0 | 0 | 1 | 0 | 4 | 548318986
| VV |  | (13+2)*6 |  | 90 | [12 empty] | VV | 2 | 2 | True | 1 | ROZPOCET
17 | K | 2_R101 | D+M hlavice pilot prům.1200mm, v=1500mm, vrtání, likvidace výkopku v místě stavby, betonáž, výztuž, bednění, náklady na dopravu | kus | 13 |  | 0 | Kalkul rozpočtáře |  | základní |  | 0 | 0 | 0 | 0 | 0 | 4 | K | 2 |  |  |  | ROZPOCET | 0 | 0 | 0 | 0 | 0 | 1 | 0 | 4 | -273449948
18 | K | 2_R102 | D+M hlavice pilot prům.1500mm, v=1500mm, vrtání, likvidace výkopku v místě stavby, betonáž, výztuž, bednění, náklady na dopravu | kus | 36 |  | 0 | Kalkul rozpočtáře |  | základní |  | 0 | 0 | 0 | 0 | 0 | 4 | K | 2 |  |  |  | ROZPOCET | 0 | 0 | 0 | 0 | 0 | 1 | 0 | 4 | -2127248706
| VV |  | 50-14 |  | 36 | [12 empty] | VV | 2 | 2 | True | 1 | ROZPOCET
19 | K | 2_R103 | D+M hlavice pilot 1200x2000mm, v=1500mm, vrtání, likvidace výkopku v místě stavby, betonáž, výztuž, bednění, náklady na dopravu | kus | 13 |  | 0 | Kalkul rozpočtáře |  | základní |  | 0 | 0 | 0 | 0 | 0 | 4 | K | 2 |  |  |  | ROZPOCET | 0 | 0 | 0 | 0 | 0 | 1 | 0 | 4 | -1126918472
| VV |  | 13 |  | 13 | [12 empty] | VV | 2 | 2 | True | 1 | ROZPOCET
20 | K | 2_R104 | D+M hlavice pilot 2000x3425mm, v=1500mm, vrtání, likvidace výkopku v místě stavby, betonáž, výztuž, bednění, náklady na dopravu | kus | 1 |  | 0 | Kalkul rozpočtáře |  | základní |  | 0 | 0 | 0 | 0 | 0 | 4 | K | 2 |  |  |  | ROZPOCET | 0 | 0 | 0 | 0 | 0 | 1 | 0 | 4 | 904824451
21 | K | 2_R105 | D+M hlavice pilot prům.900mm, v=1200mm, vrtání, likvidace výkopku v místě stavby, betonáž, výztuž, bednění, náklady na dopravu | kus | 2 |  | 0 | Kalkul rozpočtáře |  | základní |  | 0 | 0 | 0 | 0 | 0 | 4 | K | 2 |  |  |  | ROZPOCET | 0 | 0 | 0 | 0 | 0 | 1 | 0 | 4 | 493499267
| VV |  | 2 |  | 2 | [12 empty] | VV | 2 | 2 | True | 1 | ROZPOCET
22 | K | 2_R200 | D+M trysková injektáž podloží pod stávajícími patkami před budováním kanalizací, kpl. provedení, vč. matariálů, přesunů | m2 | 51.329 |  | 0 | Kalkul rozpočtáře |  | základní |  | 0 | 0 | 0 | 0 | 0 | 4 | K | 2 |  |  |  | ROZPOCET | 0 | 0 | 0 | 0 | 0 | 1 | 0 | 4 | 1077813770
| VV |  | 1,2*8,92+2,5*1,25*5+2,5*1,25*8 |  | 51.329 | [12 empty] | VV | 2 | 2 | True | 1 | ROZPOCET
23 | K | 2_RŠ001 | D+M realizace prostupů základy - RŠ vodorovný systémový prostup pro potrubí dn160 pevná+volná příruba+smršťující izolační rukáv | kpl | 8 |  | 0 | Kalkul rozpočtáře |  | základní |  | 0 | 0 | 0 | 0 | 0 | 4 | K | 2 |  |  |  | ROZPOCET | 0 | 0 | 0 | 0 | 0 | 1 | 0 | 4 | 670534720
| VV |  | "RŠ1"2 |  | 2 | [12 empty] | VV | 2 | 2 | True | 0 | ROZPOCET
| VV |  | "RŠ2"2 |  | 2 | [12 empty] | VV | 2 | 2 | True | 0 | ROZPOCET
| VV |  | "RŠ3"2 |  | 2 | [12 empty] | VV | 2 | 2 | True | 0 | ROZPOCET
| VV |  | "RŠ4"2 |  | 2 | [12 empty] | VV | 2 | 2 | True | 0 | ROZPOCET
| VV |  | Mezisoučet |  | 8 | [12 empty] | VV | 2 | 3 | True | 1 | ROZPOCET
24 | K | 2_RŠ002 | D+M realizace prostupů základy - RŠ vodorovný systémový prostup pro potrubí dn125 pevná+volná příruba+smršťující izolační rukáv | kpl | 2 |  | 0 | Kalkul rozpočtáře |  | základní |  | 0 | 0 | 0 | 0 | 0 | 4 | K | 2 |  |  |  | ROZPOCET | 0 | 0 | 0 | 0 | 0 | 1 | 0 | 4 | 412488687
| VV |  | "RŠ2"2 |  | 2 | [12 empty] | VV | 2 | 2 | True | 1 | ROZPOCET
| VV |  | "RŠ4"2 |  | 2 | [12 empty] | VV | 2 | 2 | True | 0 | ROZPOCET
| VV |  | Mezisoučet |  | 4 | [12 empty] | VV | 2 | 3 | True | 0 | ROZPOCET
25 | K | 2_RŠ003 | D+M realizace prostupů základy - RŠ vodorovný systémový prostup pro potrubí dn200 pevná+volná příruba+smršťující izolační rukáv | kpl | 2 |  | 0 | Kalkul rozpočtáře |  | základní |  | 0 | 0 | 0 | 0 | 0 | 4 | K | 2 |  |  |  | ROZPOCET | 0 | 0 | 0 | 0 | 0 | 1 | 0 | 4 | 297454715
| VV |  | "RŠ3"2 |  | 2 | [12 empty] | VV | 2 | 2 | True | 1 | ROZPOCET
| VV |  | Mezisoučet |  | 2 | [12 empty] | VV | 2 | 3 | True | 0 | ROZPOCET
26 | K | 2_01 | D+M realizace prostupů základy - příplatek na pracnost, bednění, zajištění prostupu | kpl | 1 |  | 0 | Kalkul rozpočtáře |  | základní |  | 0 | 0 | 0 | 0 | 0 | 4 | K | 2 |  |  |  | ROZPOCET | 0 | 0 | 0 | 0 | 0 | 1 | 0 | 4 | -878699760
27 | K | 212755214 | Trativody bez lože z drenážních trubek plastových flexibilních D 100 mm | m | 396.045 |  | 0 | CS ÚRS 2024 02 |  | základní |  | 0 | 0.00049 | 0.19406 | 0 | 0 | 4 | K | 2 |  |  |  | ROZPOCET | 0 | 0 | 0 | 0 | 0 | 1 | 0 | 4 | 1374848018
| VV |  | "radon"(4,6*4+5,3*4+7,27*8) |  | 97.76 | [12 empty] | VV | 2 | 2 | True | 0 | ROZPOCET
| VV |  | (5,035+4,325+4,325*4+4,325+5,035)*8+7,525+2,6 |  | 298.285 | [12 empty] | VV | 2 | 2 | True | 0 | ROZPOCET
| VV |  | Mezisoučet |  | 396.045 | [12 empty] | VV | 2 | 3 | True | 1 | ROZPOCET
28 | K | 212755218 | Trativody bez lože z drenážních trubek plastových flexibilních D 200 mm | m | 141.2 |  | 0 | CS ÚRS 2024 02 |  | základní |  | 0 | 0.00133 | 0.1878 | 0 | 0 | 4 | K | 2 |  |  |  | ROZPOCET | 0 | 0 | 0 | 0 | 0 | 1 | 0 | 4 | -665369939
| VV |  | "položka použita pro svodné potrubí neperforované"17+13,4+12,8*4+15,6*3+12,8 |  | 141.2 | [12 empty] | VV | 2 | 2 | True | 1 | ROZPOCET
29 | K | 273313511 | Základy z betonu prostého desky z betonu kamenem neprokládaného tř. C 12/15 | m3 | 1.578 |  | 0 | CS ÚRS 2024 02 |  | základní |  | 0 | 2.301 | 3.631 | 0 | 0 | 4 | K | 2 |  |  |  | ROZPOCET | 0 | 0 | 0 | 0 | 0 | 1 | 0 | 4 | 1144483752
| VV |  | "podkladní beton" | [14 empty] | VV | 2 | 1 | True | 0 | ROZPOCET
| VV |  | "výtahová šachta"2,8*2,9*0,05 |  | 0.406 | [12 empty] | VV | 2 | 2 | True | 0 | ROZPOCET
| VV |  | "RŠ1"2,1*1,9*0,05 |  | 0.2 | [12 empty] | VV | 2 | 2 | True | 0 | ROZPOCET
| VV |  | "RŠ2"2,7*2,4*0,05 |  | 0.324 | [12 empty] | VV | 2 | 2 | True | 0 | ROZPOCET
| VV |  | "RŠ3"2,7*2,4*0,05 |  | 0.324 | [12 empty] | VV | 2 | 2 | True | 0 | ROZPOCET
| VV |  | "RŠ4"2,7*2,4*0,05 |  | 0.324 | [12 empty] | VV | 2 | 2 | True | 0 | ROZPOCET
| VV |  | Mezisoučet |  | 1.578 | [12 empty] | VV | 2 | 3 | True | 1 | ROZPOCET
30 | K | 273321411 | Základy z betonu železového (bez výztuže) desky z betonu bez zvýšených nároků na prostředí tř. C 20/25 | m3 | 6.705 |  | 0 | CS ÚRS 2024 02 |  | základní |  | 0 | 2.5019 | 16.775 | 0 | 0 | 4 | K | 2 |  |  |  | ROZPOCET | 0 | 0 | 0 | 0 | 0 | 1 | 0 | 4 | -874513582
| VV |  | "výtahová šachta"2,4*2,5*0,3 |  | 1.8 | [12 empty] | VV | 2 | 2 | True | 0 | ROZPOCET
| VV |  | "RŠ1"1,7*1,5*0,3 |  | 0.765 | [12 empty] | VV | 2 | 2 | True | 0 | ROZPOCET
| VV |  | "RŠ2"2,3*2*0,3 |  | 1.38 | [12 empty] | VV | 2 | 2 | True | 0 | ROZPOCET
| VV |  | "RŠ3"2,3*2*0,3 |  | 1.38 | [12 empty] | VV | 2 | 2 | True | 0 | ROZPOCET
| VV |  | "RŠ4"2,3*2*0,3 |  | 1.38 | [12 empty] | VV | 2 | 2 | True | 0 | ROZPOCET
| VV |  | Mezisoučet |  | 6.705 | [12 empty] | VV | 2 | 3 | True | 1 | ROZPOCET
31 | K | 273321611 | Základy z betonu železového (bez výztuže) desky z betonu bez zvláštních nároků na prostředí tř. C 30/37 | m3 | 577.599 |  | 0 | CS ÚRS 2024 02 |  | základní |  | 0 | 2.5019 | 1445.0776 | 0 | 0 | 4 | K | 2 |  |  |  | ROZPOCET | 0 | 0 | 0 | 0 | 0 | 1 | 0 | 4 | 2049227567
| VV |  | (2893,28-"odpočet vnitřních sloupů"0,7*0,5*5-0,3*0,6-0,7*0,5*6-0,4*0,4*6-0,4*0,4*27-0,6*0,4*4)*0,2 |  | 576.602 | [12 empty] | VV | 2 | 2 | True | 0 | ROZPOCET
| VV |  | 0,1*0,2*(36,6+7,1+6,165) |  | 0.997 | [12 empty] | VV | 2 | 2 | True | 0 | ROZPOCET
| VV |  | Mezisoučet |  | 577.599 | [12 empty] | VV | 2 | 3 | True | 1 | ROZPOCET
32 | K | 273351121 | Bednění základů desek zřízení | m2 | 12.6 |  | 0 | CS ÚRS 2024 02 |  | základní |  | 0 | 0.00294 | 0.037044 | 0 | 0 | 4 | K | 2 |  |  |  | ROZPOCET | 0 | 0 | 0 | 0 | 0 | 1 | 0 | 4 | 1153663726
| VV |  | "výtahová šachta"(2,4+2,5)*0,3*2 |  | 2.94 | [12 empty] | VV | 2 | 2 | True | 0 | ROZPOCET
| VV |  | "RŠ1"(1,7+1,5)*0,3*2 |  | 1.92 | [12 empty] | VV | 2 | 2 | True | 0 | ROZPOCET
| VV |  | "RŠ2"(2,3+2)*0,3*2 |  | 2.58 | [12 empty] | VV | 2 | 2 | True | 0 | ROZPOCET
| VV |  | "RŠ3"(2,3+2)*0,3*2 |  | 2.58 | [12 empty] | VV | 2 | 2 | True | 0 | ROZPOCET
| VV |  | "RŠ4"(2,3+2)*0,3*2 |  | 2.58 | [12 empty] | VV | 2 | 2 | True | 0 | ROZPOCET
| VV |  | Mezisoučet |  | 12.6 | [12 empty] | VV | 2 | 3 | True | 1 | ROZPOCET
33 | K | 273351121 | Bednění základů desek zřízení | m2 | 39.167 |  | 0 | CS ÚRS 2024 02 |  | základní |  | 0 | 0.00294 | 0.11515 | 0 | 0 | 4 | K | 2 |  |  |  | ROZPOCET | 0 | 0 | 0 | 0 | 0 | 1 | 0 | 4 | -1989579756
| VV |  | "hlavní deska"0,2*(275,85-0,6*4*4+2+2,2-6,165-7,05-36,6-0,6*12-0,4*4-0,6*8-0,4*6-0,4*3-0,4*15-0,6*2-0,4) |  | 39.167 | [12 empty] | VV | 2 | 2 | True | 1 | ROZPOCET
34 | K | 273351122 | Bednění základů desek odstranění | m2 | 12.6 |  | 0 | CS ÚRS 2024 02 |  | základní |  | 0 | 0 | 0 | 0 | 0 | 4 | K | 2 |  |  |  | ROZPOCET | 0 | 0 | 0 | 0 | 0 | 1 | 0 | 4 | -950308557
35 | K | 273351122 | Bednění základů desek odstranění | m2 | 39.167 |  | 0 | CS ÚRS 2024 02 |  | základní |  | 0 | 0 | 0 | 0 | 0 | 4 | K | 2 |  |  |  | ROZPOCET | 0 | 0 | 0 | 0 | 0 | 1 | 0 | 4 | -1755925911
36 | K | 273362021 | Výztuž základů desek ze svařovaných sítí z drátů typu KARI | t | 52.384 |  | 0 | CS ÚRS 2024 02 |  | základní |  | 0 | 1.0628 | 55.6721 | 0 | 0 | 4 | K | 2 |  |  |  | ROZPOCET | 0 | 0 | 0 | 0 | 0 | 1 | 0 | 4 | -1420759772
| VV |  | (2893,28-"odpočet vnitřních sloupů"0,7*0,5*5-0,3*0,6-0,7*0,5*6-0,4*0,4*6-0,4*0,4*27-0,6*0,4*4)*0,395*20/1000*1,15*2 |  | 52.384 | [12 empty] | VV | 2 | 2 | True | 0 | ROZPOCET
| VV |  | Mezisoučet |  | 52.384 | [12 empty] | VV | 2 | 3 | True | 1 | ROZPOCET
37 | K | 273362021 | Výztuž základů desek ze svařovaných sítí z drátů typu KARI | t | 0.229 |  | 0 | CS ÚRS 2024 02 |  | základní |  | 0 | 1.0628 | 0.24337 | 0 | 0 | 4 | K | 2 |  |  |  | ROZPOCET | 0 | 0 | 0 | 0 | 0 | 1 | 0 | 4 | -1052298060
| VV |  | "výtahová šachta"2,4*2,5*2*0,222*21/1000*1,1 |  | 0.062 | [12 empty] | VV | 2 | 2 | True | 0 | ROZPOCET
| VV |  | "RŠ1"1,7*1,5*2*0,222*21/1000*1,1 |  | 0.026 | [12 empty] | VV | 2 | 2 | True | 0 | ROZPOCET
| VV |  | "RŠ2"2,3*2*2*0,222*21/1000*1,1 |  | 0.047 | [12 empty] | VV | 2 | 2 | True | 0 | ROZPOCET
| VV |  | "RŠ3"2,3*2*2*0,222*21/1000*1,1 |  | 0.047 | [12 empty] | VV | 2 | 2 | True | 0 | ROZPOCET
| VV |  | "RŠ4"2,3*2*2*0,222*21/1000*1,1 |  | 0.047 | [12 empty] | VV | 2 | 2 | True | 0 | ROZPOCET
| VV |  | Mezisoučet |  | 0.229 | [12 empty] | VV | 2 | 3 | True | 1 | ROZPOCET
38 | K | 274321411 | Základy z betonu železového (bez výztuže) pasy z betonu bez zvláštních nároků na prostředí tř. C 20/25 | m3 | 67.771 |  | 0 | CS ÚRS 2024 02 |  | základní |  | 0 | 2.5019 | 169.5542 | 0 | 0 | 4 | K | 2 |  |  |  | ROZPOCET | 0 | 0 | 0 | 0 | 0 | 1 | 0 | 4 | -706964471
| VV |  | "pláň haly -0,73, administrativa -0,63" | [14 empty] | VV | 2 | 1 | True | 0 | ROZPOCET
| VV |  | "lité 1. stupeň" | [14 empty] | VV | 2 | 1 | True | 0 | ROZPOCET
| VV |  | "osa A"(1,28-0,93)*32,67+(1,28-0,2)*(1,929*0,6*2+3*0,6+2,7*0,4) |  | 17.045 | [12 empty] | VV | 2 | 2 | True | 0 | ROZPOCET
| VV |  | "osa A x 11x B x14"(1,28-0,93)*(26,52) |  | 9.282 | [12 empty] | VV | 2 | 2 | True | 0 | ROZPOCET
| VV |  | "osa Cx x 17 " (1,28-0,93)*(1,12+2,57+3,38+3,45*2+3,43) |  | 6.09 | [12 empty] | VV | 2 | 2 | True | 0 | ROZPOCET
| VV |  | "osa H x 18 x J x 13"(1,28-0,93)*(1,63+3,45+3,38*3+3,45+3,33)+(0,73-0,53)*(2,88*4) |  | 10.004 | [12 empty] | VV | 2 | 2 | True | 0 | ROZPOCET
| VV |  | "osa 2 x H"(1,1-0,78)*8,11 |  | 2.595 | [12 empty] | VV | 2 | 2 | True | 0 | ROZPOCET
| VV |  | "osa 9"(0,73-0,53)*(2,84+2,73+2,74+2,7+2,19) |  | 2.64 | [12 empty] | VV | 2 | 2 | True | 0 | ROZPOCET
| VV |  | "osa F hala"(0,73-0,53)*18,73 |  | 3.746 | [12 empty] | VV | 2 | 2 | True | 0 | ROZPOCET
| VV |  | "2. stupeň" | [14 empty] | VV | 2 | 1 | True | 0 | ROZPOCET
| VV |  | "osa A"(0,93-0,53)*12,39+(0,53-0,1)*0,3*(1,45+0,25) |  | 5.175 | [12 empty] | VV | 2 | 2 | True | 0 | ROZPOCET
| VV |  | "osa A x 11x B x14"(0,93-0,53)*(8,74) |  | 3.496 | [12 empty] | VV | 2 | 2 | True | 0 | ROZPOCET
| VV |  | "osa Cx x 17 " (0,93-0,53)*(0,56+1,33+1,44+1,47+1,47+1,47) |  | 3.096 | [12 empty] | VV | 2 | 2 | True | 0 | ROZPOCET
| VV |  | "osa H x 18 x J x 13"(0,93-0,53)*(0,68+1,53+1,5+1,43*2+1,47+1,45) |  | 3.796 | [12 empty] | VV | 2 | 2 | True | 0 | ROZPOCET
| VV |  | "osa 2 x H"(0,78-0,58)*4,03 |  | 0.806 | [12 empty] | VV | 2 | 2 | True | 0 | ROZPOCET
| VV |  | Mezisoučet |  | 67.771 | [12 empty] | VV | 2 | 3 | True | 1 | ROZPOCET
39 | K | 274351121.1 | Bednění základů pasů rovné zřízení | m2 | 145.037 |  | 0 | CS ÚRS 2021 01 |  | základní |  | 0 | 0 | 0 | 0 | 0 | 4 | K | 2 |  |  |  | ROZPOCET | 0 | 0 | 0 | 0 | 0 | 1 | 0 | 4 | -678941215
| VV |  | "pláň haly -0,73, administrativa -0,63" | [14 empty] | VV | 2 | 1 | True | 0 | ROZPOCET
| VV |  | "lité 1. stupeň" | [14 empty] | VV | 2 | 1 | True | 0 | ROZPOCET
| VV |  | "2. stupeň" | [14 empty] | VV | 2 | 1 | True | 0 | ROZPOCET
| VV |  | "osa A"(0,93-0,53)*(83,23-0,3*2)+(0,53-0,2)*(0,6*4+1,929*4+0,96*2+3*2+2,7*2+0,4*2) |  | 41.05 | [12 empty] | VV | 2 | 2 | True | 0 | ROZPOCET
| VV |  | "osa A x 11x B x14"(0,93-0,53)*(58,89-0,3*2) |  | 23.316 | [12 empty] | VV | 2 | 2 | True | 0 | ROZPOCET
| VV |  | "osa Cx x 17 " (0,93-0,53)*(4,29+9,13-0,3*4+10,18+10,38*3-0,3*4*2) |  | 20.456 | [12 empty] | VV | 2 | 2 | True | 0 | ROZPOCET
| VV |  | "osa H x 18 x J x 13"(0,93-0,53)*(5,19-0,3*2+10,43+10,23-0,3*4+10,18+10,38+10,18-0,3*6+10,12-0,3*2) |  | 25.004 | [12 empty] | VV | 2 | 2 | True | 0 | ROZPOCET
| VV |  | "osa 2 x H"(0,78-0,58)*(27,43) |  | 5.486 | [12 empty] | VV | 2 | 2 | True | 0 | ROZPOCET
| VV |  | "osa 9"0,2*2*(4,66+4,5*3+3,65) |  | 8.724 | [12 empty] | VV | 2 | 2 | True | 0 | ROZPOCET
| VV |  | "osa F"0,2*(38,215+0,2+2,2+4,625*5+2,865) |  | 13.321 | [12 empty] | VV | 2 | 2 | True | 0 | ROZPOCET
| VV |  | "osa 13"0,2*(2*4,8*4) |  | 7.68 | [12 empty] | VV | 2 | 2 | True | 0 | ROZPOCET
| VV |  | Mezisoučet |  | 145.037 | [12 empty] | VV | 2 | 3 | True | 1 | ROZPOCET
40 | K | 274351122 | Bednění základů pasů rovné odstranění | m2 | 145.037 |  | 0 | CS ÚRS 2024 02 |  | základní |  | 0 | 0 | 0 | 0 | 0 | 4 | K | 2 |  |  |  | ROZPOCET | 0 | 0 | 0 | 0 | 0 | 1 | 0 | 4 | 1883179711
41 | K | 274361821 | Výztuž základů pasů z betonářské oceli 10 505 (R) nebo BSt 500 | t | 1.412 |  | 0 | CS ÚRS 2024 02 |  | základní |  | 0 | 1.0606 | 1.4976 | 0 | 0 | 4 | K | 2 |  |  |  | ROZPOCET | 0 | 0 | 0 | 0 | 0 | 1 | 0 | 4 | -1051170532
| VV |  | "2. stupeň" | [14 empty] | VV | 2 | 1 | True | 0 | ROZPOCET
| VV |  | "osa A"(1,28-0,93)*32,67+(1,28-0,2)*(1,929*0,6*2+3*0,6+2,7*0,4) |  | 17.045 | [12 empty] | VV | 2 | 2 | True | 0 | ROZPOCET
| VV |  | "osa A x 11x B x14"(0,93-0,53)*(8,74) |  | 3.496 | [12 empty] | VV | 2 | 2 | True | 0 | ROZPOCET
| VV |  | "osa Cx x 17 " (0,93-0,53)*(0,56+1,33+1,44+1,47+1,47+1,47) |  | 3.096 | [12 empty] | VV | 2 | 2 | True | 0 | ROZPOCET
| VV |  | "osa H x 18 x J x 13"(0,93-0,53)*(0,68+1,53+1,5+1,43*2+1,47+1,45) |  | 3.796 | [12 empty] | VV | 2 | 2 | True | 0 | ROZPOCET
| VV |  | "osa 2 x H"(0,78-0,58)*4,03 |  | 0.806 | [12 empty] | VV | 2 | 2 | True | 0 | ROZPOCET
| VV |  | Mezisoučet |  | 28.239 | [12 empty] | VV | 2 | 3 | True | 0 | ROZPOCET
| VV |  | "5%"28,239/100*5 |  | 1.412 | [12 empty] | VV | 2 | 2 | True | 1 | ROZPOCET
42 | K | 274362021 | Výztuž základů pasů ze svařovaných sítí z drátů typu KARI | t | 1.022 |  | 0 | CS ÚRS 2024 02 |  | základní |  | 0 | 1.0628 | 1.0862 | 0 | 0 | 4 | K | 2 |  |  |  | ROZPOCET | 0 | 0 | 0 | 0 | 0 | 1 | 0 | 4 | 1843218291
| VV |  | "pláň haly -0,73, administrativa -0,63" | [14 empty] | VV | 2 | 1 | True | 0 | ROZPOCET
| VV |  | "lité 1. stupeň" | [14 empty] | VV | 2 | 1 | True | 0 | ROZPOCET
| VV |  | "osa A"32,67*0,222*6,6666*2*2/1000*1,15 |  | 0.222 | [12 empty] | VV | 2 | 2 | True | 0 | ROZPOCET
| VV |  | "osa A x 11x B x14"(26,52)*0,222*6,6666*2*2/1000*1,15 |  | 0.181 | [12 empty] | VV | 2 | 2 | True | 0 | ROZPOCET
| VV |  | "osa Cx x 17 " (1,12+2,57+3,38+3,45*2+3,43)*0,222*6,6666*2*2/1000*1,15 |  | 0.118 | [12 empty] | VV | 2 | 2 | True | 0 | ROZPOCET
| VV |  | "osa H x 18 x J x 13"(1,63+3,45+3,38*3+3,45+3,33)*0,222*6,6666*2*2/1000*1,15+(2,88*4)*0,222*6,6666*2*2/1000*1,15 |  | 0.228 | [12 empty] | VV | 2 | 2 | True | 0 | ROZPOCET
| VV |  | "osa 2 x H"8,11*0,222*6,6666*2*2/1000*1,15 |  | 0.055 | [12 empty] | VV | 2 | 2 | True | 0 | ROZPOCET
| VV |  | "osa 9"(2,84+2,73+2,74+2,7+2,19)*0,222*6,6666*2*2/1000*1,15 |  | 0.09 | [12 empty] | VV | 2 | 2 | True | 0 | ROZPOCET
| VV |  | "osa F hala"18,73*0,222*6,6666*2*2/1000*1,15 |  | 0.128 | [12 empty] | VV | 2 | 2 | True | 0 | ROZPOCET
| VV |  | Mezisoučet |  | 1.022 | [12 empty] | VV | 2 | 3 | True | 1 | ROZPOCET
43 | K | 275313611 | Základy z betonu prostého patky a bloky z betonu kamenem neprokládaného tř. C 16/20 | m3 | 0.608 |  | 0 | CS ÚRS 2024 02 |  | základní |  | 0 | 2.301 | 1.399 | 0 | 0 | 4 | K | 2 |  |  |  | ROZPOCET | 0 | 0 | 0 | 0 | 0 | 1 | 0 | 4 | -1179655569
| VV |  | "pláň haly -0,73, administrativa -0,63" | [14 empty] | VV | 2 | 1 | True | 0 | ROZPOCET
| VV |  | "patky provedené po zásypu"(0,58-0,38)*0,4*0,4*13+(0,58-0,38)*0,4*0,4*6 |  | 0.608 | [12 empty] | VV | 2 | 2 | True | 0 | ROZPOCET
| VV |  | Mezisoučet |  | 0.608 | [12 empty] | VV | 2 | 3 | True | 1 | ROZPOCET
44 | K | 275351121 | Bednění základů patek zřízení | m2 | 17.632 |  | 0 | CS ÚRS 2024 02 |  | základní |  | 0 | 0.00264 | 0.046548 | 0 | 0 | 4 | K | 2 |  |  |  | ROZPOCET | 0 | 0 | 0 | 0 | 0 | 1 | 0 | 4 | 1340907698
| VV |  | "pláň haly -0,73, administrativa -0,63" | [14 empty] | VV | 2 | 1 | True | 0 | ROZPOCET
| VV |  | "patky provedené po zásypu"(0,58)*0,4*4*13+(0,58)*0,4*4*6 |  | 17.632 | [12 empty] | VV | 2 | 2 | True | 0 | ROZPOCET
| VV |  | Mezisoučet |  | 17.632 | [12 empty] | VV | 2 | 3 | True | 1 | ROZPOCET
45 | K | 275351122 | Bednění základů patek odstranění | m2 | 17.632 |  | 0 | CS ÚRS 2024 02 |  | základní |  | 0 | 0 | 0 | 0 | 0 | 4 | K | 2 |  |  |  | ROZPOCET | 0 | 0 | 0 | 0 | 0 | 1 | 0 | 4 | 781330358
46 | K | 279113142 | Základové zdi z tvárnic ztraceného bednění včetně výplně z betonu bez zvláštních nároků na vliv prostředí třídy C 20/25, tloušťky zdiva přes 150 do 200 mm | m2 | 6.16 |  | 0 | CS ÚRS 2024 02 |  | základní |  | 0 | 0.50101 | 3.0862 | 0 | 0 | 4 | K | 2 |  |  |  | ROZPOCET | 0 | 0 | 0 | 0 | 0 | 1 | 0 | 4 | -97640995
| VV |  | "RŠ1"1,4*(1,4*2+0,8*2) |  | 6.16 | [12 empty] | VV | 2 | 2 | True | 1 | ROZPOCET
47 | K | 279113143 | Základové zdi z tvárnic ztraceného bednění včetně výplně z betonu bez zvláštních nároků na vliv prostředí třídy C 20/25, tloušťky zdiva přes 200 do 250 mm | m2 | 45.248 |  | 0 | CS ÚRS 2024 02 |  | základní |  | 0 | 0.61208 | 27.6954 | 0 | 0 | 4 | K | 2 |  |  |  | ROZPOCET | 0 | 0 | 0 | 0 | 0 | 1 | 0 | 4 | -444990228
| VV |  | "výtahová šachta - zapořteno v nadzákladové stěně" | [14 empty] | VV | 2 | 1 | True | 0 | ROZPOCET
| VV |  | "RŠ2"2,25*(2*2+1,2*2) |  | 14.4 | [12 empty] | VV | 2 | 2 | True | 0 | ROZPOCET
| VV |  | "RŠ3"2,61*(2*2+1,2*2) |  | 16.704 | [12 empty] | VV | 2 | 2 | True | 0 | ROZPOCET
| VV |  | "RŠ4"2,21*(2*2+1,2*2) |  | 14.144 | [12 empty] | VV | 2 | 2 | True | 0 | ROZPOCET
| VV |  | Mezisoučet |  | 45.248 | [12 empty] | VV | 2 | 3 | True | 1 | ROZPOCET
48 | K | 279361821 | Výztuž základových zdí nosných svislých nebo odkloněných od svislice, rovinných nebo oblých, deskových nebo žebrových, včetně výztuže jejich žeber z betonářské oceli 10 505 (R) nebo BSt 500 | t | 0.443 |  | 0 | CS ÚRS 2024 02 |  | základní |  | 0 | 1.0594 | 0.46931 | 0 | 0 | 4 | K | 2 |  |  |  | ROZPOCET | 0 | 0 | 0 | 0 | 0 | 1 | 0 | 4 | 1912139340
| VV |  | "výtahová šachta - zapořteno v nadzákladové stěně" | [14 empty] | VV | 2 | 1 | True | 0 | ROZPOCET
| VV |  | "RŠ1"1,4*(1,4*2+0,8*2)/0,25*(0,89+1,58)/1000/1,15 |  | 0.053 | [12 empty] | VV | 2 | 2 | True | 0 | ROZPOCET
| VV |  | "RŠ2"2,25*(2*2+1,2*2)/0,25*(0,89+1,58)/1000/1,15 |  | 0.124 | [12 empty] | VV | 2 | 2 | True | 0 | ROZPOCET
| VV |  | "RŠ3"2,61*(2*2+1,2*2)/0,25*(0,89+1,58)/1000/1,15 |  | 0.144 | [12 empty] | VV | 2 | 2 | True | 0 | ROZPOCET
| VV |  | "RŠ4"2,21*(2*2+1,2*2)/0,25*(0,89+1,58)/1000/1,15 |  | 0.122 | [12 empty] | VV | 2 | 2 | True | 0 | ROZPOCET
| VV |  | Mezisoučet |  | 0.443 | [12 empty] | VV | 2 | 3 | True | 1 | ROZPOCET
| D | 4 | Vodorovné konstrukce |  |  |  | 0 |  |  |  |  | 0 |  | 5.4769 |  | 0 | 1 | D | 1 |  |  |  | ROZPOCET | [6 empty] | 0
49 | K | 411321414 | Stropy z betonu železového (bez výztuže) stropů deskových, plochých střech, desek balkonových, desek hřibových stropů včetně hlavic hřibových sloupů tř. C 25/30 | m3 | 2.088 |  | 0 | CS ÚRS 2024 02 |  | základní |  | 0 | 2.502 | 5.2242 | 0 | 0 | 4 | K | 2 |  |  |  | ROZPOCET | 0 | 0 | 0 | 0 | 0 | 1 | 0 | 4 | -1914087260
| VV |  | "RŠ1"(1,4*1,2-0,6*0,6)*0,2 |  | 0.264 | [12 empty] | VV | 2 | 2 | True | 0 | ROZPOCET
| VV |  | "RŠ2"(2*1,7-0,6*0,6)*0,2 |  | 0.608 | [12 empty] | VV | 2 | 2 | True | 0 | ROZPOCET
| VV |  | "RŠ3"(2*1,7-0,6*0,6)*0,2 |  | 0.608 | [12 empty] | VV | 2 | 2 | True | 0 | ROZPOCET
| VV |  | "RŠ4"(2*1,7-0,6*0,6)*0,2 |  | 0.608 | [12 empty] | VV | 2 | 2 | True | 0 | ROZPOCET
| VV |  | Mezisoučet |  | 2.088 | [12 empty] | VV | 2 | 3 | True | 1 | ROZPOCET
50 | K | 411351011 | Bednění stropních konstrukcí - bez podpěrné konstrukce desek tloušťky stropní desky přes 5 do 25 cm zřízení | m2 | 12.16 |  | 0 | CS ÚRS 2024 02 |  | základní |  | 0 | 0.00533 | 0.064813 | 0 | 0 | 4 | K | 2 |  |  |  | ROZPOCET | 0 | 0 | 0 | 0 | 0 | 1 | 0 | 4 | 1399134592
| VV |  | "RŠ1"(1*0,8-0,6*0,6)+0,2*(0,6*4+1,4*2+1,2*2) |  | 1.96 | [12 empty] | VV | 2 | 2 | True | 0 | ROZPOCET
| VV |  | "RŠ2"(1,5*1,2-0,6*0,6)+0,2*(0,6*4+2*2+1,7*2) |  | 3.4 | [12 empty] | VV | 2 | 2 | True | 0 | ROZPOCET
| VV |  | "RŠ3"(1,5*1,2-0,6*0,6)+0,2*(0,6*4+2*2+1,7*2) |  | 3.4 | [12 empty] | VV | 2 | 2 | True | 0 | ROZPOCET
| VV |  | "RŠ4"(1,5*1,2-0,6*0,6)+0,2*(0,6*4+2*2+1,7*2) |  | 3.4 | [12 empty] | VV | 2 | 2 | True | 0 | ROZPOCET
| VV |  | Mezisoučet |  | 12.16 | [12 empty] | VV | 2 | 3 | True | 1 | ROZPOCET
51 | K | 411351012 | Bednění stropních konstrukcí - bez podpěrné konstrukce desek tloušťky stropní desky přes 5 do 25 cm odstranění | m2 | 12.16 |  | 0 | CS ÚRS 2024 02 |  | základní |  | 0 | 0 | 0 | 0 | 0 | 4 | K | 2 |  |  |  | ROZPOCET | 0 | 0 | 0 | 0 | 0 | 1 | 0 | 4 | -168222780
52 | K | 411354313 | Podpěrná konstrukce stropů - desek, kleneb a skořepin výška podepření do 4 m tloušťka stropu přes 15 do 25 cm zřízení | m2 | 4.76 |  | 0 | CS ÚRS 2024 02 |  | základní |  | 0 | 0.00088 | 0.0041888 | 0 | 0 | 4 | K | 2 |  |  |  | ROZPOCET | 0 | 0 | 0 | 0 | 0 | 1 | 0 | 4 | -191899399
| VV |  | "RŠ1"(1*0,8-0,6*0,6) |  | 0.44 | [12 empty] | VV | 2 | 2 | True | 0 | ROZPOCET
| VV |  | "RŠ2"(1,5*1,2-0,6*0,6) |  | 1.44 | [12 empty] | VV | 2 | 2 | True | 0 | ROZPOCET
| VV |  | "RŠ3"(1,5*1,2-0,6*0,6) |  | 1.44 | [12 empty] | VV | 2 | 2 | True | 0 | ROZPOCET
| VV |  | "RŠ4"(1,5*1,2-0,6*0,6) |  | 1.44 | [12 empty] | VV | 2 | 2 | True | 0 | ROZPOCET
| VV |  | Mezisoučet |  | 4.76 | [12 empty] | VV | 2 | 3 | True | 1 | ROZPOCET
53 | K | 411354314 | Podpěrná konstrukce stropů - desek, kleneb a skořepin výška podepření do 4 m tloušťka stropu přes 15 do 25 cm odstranění | m2 | 4.76 |  | 0 | CS ÚRS 2024 02 |  | základní |  | 0 | 0 | 0 | 0 | 0 | 4 | K | 2 |  |  |  | ROZPOCET | 0 | 0 | 0 | 0 | 0 | 1 | 0 | 4 | -1914492453
54 | K | 411361821 | Výztuž stropů prostě uložených, vetknutých, spojitých, deskových, trámových (žebrových, kazetových), s keramickými a jinými vložkami, konsolových nebo balkonových, hřibových včetně hlavic hřibových sloupů, plochých střech a pro zavěšení železobetonových p | t | 0.174 |  | 0 | CS ÚRS 2024 02 |  | základní |  | 0 | 1.0555 | 0.18367 | 0 | 0 | 4 | K | 2 |  |  |  | ROZPOCET | 0 | 0 | 0 | 0 | 0 | 1 | 0 | 4 | 601989250
| VV |  | "RŠ1"(1,4*1,2-0,6*0,6)*6,666*2*0,222*2/1000*1,15 |  | 0.009 | [12 empty] | VV | 2 | 2 | True | 0 | ROZPOCET
| VV |  | "RŠ2"(2*1,7-0,6*0,6)*10*2*0,395*2/1000*1,15 |  | 0.055 | [12 empty] | VV | 2 | 2 | True | 0 | ROZPOCET
| VV |  | "RŠ3"(2*1,7-0,6*0,6)*10*2*0,395*2/1000*1,15 |  | 0.055 | [12 empty] | VV | 2 | 2 | True | 0 | ROZPOCET
| VV |  | "RŠ4"(2*1,7-0,6*0,6)*10*2*0,395*2/1000*1,15 |  | 0.055 | [12 empty] | VV | 2 | 2 | True | 0 | ROZPOCET
| VV |  | Mezisoučet |  | 0.174 | [12 empty] | VV | 2 | 3 | True | 1 | ROZPOCET
| D | 6 | Úpravy povrchů, podlahy a osazování výplní |  |  |  | 0 |  |  |  |  | 0 |  | 1055.7991 |  | 1.1604 | 1 | D | 1 |  |  |  | ROZPOCET | [6 empty] | 0
55 | K | 619996127 | Ochrana stavebních konstrukcí a samostatných prvků včetně pozdějšího odstranění obedněním z OSB desek svislých ploch | m2 | 58.022 |  | 0 | CS ÚRS 2024 02 |  | základní |  | 0 | 0.01929 | 1.1192 | 0.02 | 1.1604 | 4 | K | 2 |  |  |  | ROZPOCET | 0 | 0 | 0 | 0 | 0 | 1 | 0 | 4 | 552856129
| VV |  | "použito pro obklad šachet - ochrana hydroizolace" | [14 empty] | VV | 2 | 1 | True | 0 | ROZPOCET
| VV |  | "výtahová šachta"0,5*(2+2,2)*2 |  | 4.2 | [12 empty] | VV | 2 | 2 | True | 0 | ROZPOCET
| VV |  | "RŠ1"1,2*(1,4+1,2)*2 |  | 6.24 | [12 empty] | VV | 2 | 2 | True | 0 | ROZPOCET
| VV |  | "RŠ2"2,01*(1,7+2)*2 |  | 14.874 | [12 empty] | VV | 2 | 2 | True | 0 | ROZPOCET
| VV |  | "RŠ3"2,41*(1,7+2)*2 |  | 17.834 | [12 empty] | VV | 2 | 2 | True | 0 | ROZPOCET
| VV |  | "RŠ4"2,01*(1,7+2)*2 |  | 14.874 | [12 empty] | VV | 2 | 2 | True | 0 | ROZPOCET
| VV |  | Mezisoučet |  | 58.022 | [12 empty] | VV | 2 | 3 | True | 1 | ROZPOCET
56 | K | 631311125 | Mazanina z betonu prostého bez zvýšených nároků na prostředí tl. přes 80 do 120 mm tř. C 20/25 | m3 | 0.908 |  | 0 | CS ÚRS 2024 02 |  | základní |  | 0 | 2.5019 | 2.2717 | 0 | 0 | 4 | K | 2 |  |  |  | ROZPOCET | 0 | 0 | 0 | 0 | 0 | 1 | 0 | 4 | -1564591014
| VV |  | "výtahová šachta "0,1*1,6*1,8 |  | 0.288 | [12 empty] | VV | 2 | 2 | True | 0 | ROZPOCET
| VV |  | "RŠ1"0,1*1*0,8 |  | 0.08 | [12 empty] | VV | 2 | 2 | True | 0 | ROZPOCET
| VV |  | "RŠ2"0,1*1,5*1,2 |  | 0.18 | [12 empty] | VV | 2 | 2 | True | 0 | ROZPOCET
| VV |  | "RŠ3"0,1*1,5*1,2 |  | 0.18 | [12 empty] | VV | 2 | 2 | True | 0 | ROZPOCET
| VV |  | "RŠ4"0,1*1,5*1,2 |  | 0.18 | [12 empty] | VV | 2 | 2 | True | 0 | ROZPOCET
| VV |  | Mezisoučet |  | 0.908 | [12 empty] | VV | 2 | 3 | True | 1 | ROZPOCET
57 | K | 635111242 | Násyp ze štěrkopísku, písku nebo kameniva pod podlahy se zhutněním z kameniva hrubého 16-32 | m3 | 487.226 |  | 0 | CS ÚRS 2024 02 |  | základní |  | 0 | 2.16 | 1052.4082 | 0 | 0 | 4 | K | 2 |  |  |  | ROZPOCET | 0 | 0 | 0 | 0 | 0 | 1 | 0 | 4 | 523098505
| VV |  | "sportovní hala"0,2*(1391,56-1,13*5-"RŠ1"1,7*1,5)+"dosyp u paty"0,1*38,08+"prah"0,183*(43,97+6) |  | 289.625 | [12 empty] | VV | 2 | 2 | True | 0 | ROZPOCET
| VV |  | "zázemí"0,1*(886,82-"výtah"2*2,2-1,13*2-0,63*2-"RŠ2"2,3*2-"RŠ3"2*2,3-"RŠ4" 2,3*2)+"dosyp u pary"0,185*(28,85+2,1+4,2+4,8) |  | 93.901 | [12 empty] | VV | 2 | 2 | True | 0 | ROZPOCET
| VV |  | "lezeck hala"0,2*(445,86-0,63*4-1,13*2)+"dosyp u paty"0,12*(4,8*3+2,2+4,8*2+4,8*3+5,1) |  | 93.7 | [12 empty] | VV | 2 | 2 | True | 0 | ROZPOCET
| VV |  | "odhad dosypy pláně při bourání nerovnost"10 |  | 10 | [12 empty] | VV | 2 | 2 | True | 0 | ROZPOCET
| VV |  | Mezisoučet |  | 487.226 | [12 empty] | VV | 2 | 3 | True | 1 | ROZPOCET
| D | 99 | Přesun hmot a manipulace se sutí |  |  |  | 0 |  |  |  |  | 0 |  | 0 |  | 0 | 1 | D | 1 |  |  |  | ROZPOCET | [6 empty] | 0
58 | K | 998011002 | Přesun hmot pro budovy občanské výstavby, bydlení, výrobu a služby s nosnou svislou konstrukcí zděnou z cihel, tvárnic nebo kamene vodorovná dopravní vzdálenost do 100 m pro budovy výšky přes 6 do 12 m | t | 3149.453 |  | 0 | CS ÚRS 2024 02 |  | základní |  | 0 | 0 | 0 | 0 | 0 | 4 | K | 2 |  |  |  | ROZPOCET | 0 | 0 | 0 | 0 | 0 | 1 | 0 | 4 | 558611868
| D | PSV | Práce a dodávky PSV |  |  |  | 0 |  |  |  |  | 0 |  | 42.9372 |  | 0 | 1 | D | 0 |  |  |  | ROZPOCET | [6 empty] | 0
| D | 711 | Izolace proti vodě, vlhkosti a plynům |  |  |  | 0 |  |  |  |  | 0 |  | 42.9372 |  | 0 | 1 | D | 1 |  |  |  | ROZPOCET | [6 empty] | 0
59 | K | 711-003a | D+M provedení úpravy napojení hydroizolace na nové prahové panely vč. ukončení dle detailu, z interiérové strany | bm | 54.08 |  | 0 | Kalkul rozpočtáře |  | základní |  | 0 | 0 | 0 | 0 | 0 | 4 | K | 2 |  |  |  | ROZPOCET | 0 | 0 | 0 | 0 | 0 | 1 | 0 | 4 | 1962396612
| VV |  | 48,3+5,78 |  | 54.08 | [12 empty] | VV | 2 | 2 | True | 1 | ROZPOCET
60 | K | 711-004 | D+M dodatečné úpravy prahových panelů - H.l. - plnoplošně natavená, ukončena 50mm nad UT, sys. okapovou lištou | bm | 50 |  | 0 | Kalkul rozpočtáře |  | základní |  | 0 | 0 | 0 | 0 | 0 | 4 | K | 2 |  |  |  | ROZPOCET | 0 | 0 | 0 | 0 | 0 | 1 | 0 | 4 | 289384388
| VV |  | 5,78+44,22 |  | 50 | [12 empty] | VV | 2 | 2 | True | 1 | ROZPOCET
61 | K | 711111001 | Provedení izolace proti zemní vlhkosti natěradly a tmely za studena na ploše vodorovné V nátěrem penetračním | m2 | 2895.92 |  | 0 | CS ÚRS 2024 02 |  | základní |  | 0 | 0 | 0 | 0 | 0 | 4 | K | 2 |  |  |  | ROZPOCET | 0 | 0 | 0 | 0 | 0 | 1 | 0 | 4 | -100675706
| VV |  | 2893,28-"odpočet vnitřních sloupů"0,7*0,5*5-0,3*0,6-0,7*0,5*6-0,4*0,4*6-0,4*0,4*27-0,6*0,4*4 |  | 2883.01 | [12 empty] | VV | 2 | 2 | True | 0 | ROZPOCET
| VV |  | "výtahová šachta"2,4*2,5-1,8*1,8 |  | 2.76 | [12 empty] | VV | 2 | 2 | True | 0 | ROZPOCET
| VV |  | "RŠ1"1,7*1,5-1*0,8 |  | 1.75 | [12 empty] | VV | 2 | 2 | True | 0 | ROZPOCET
| VV |  | "RŠ2"2,3*2-1,2*1,5 |  | 2.8 | [12 empty] | VV | 2 | 2 | True | 0 | ROZPOCET
| VV |  | "RŠ3"2,3*2-1,2*1,5 |  | 2.8 | [12 empty] | VV | 2 | 2 | True | 0 | ROZPOCET
| VV |  | "RŠ4"2,3*2-1,2*1,5 |  | 2.8 | [12 empty] | VV | 2 | 2 | True | 0 | ROZPOCET
| VV |  | Mezisoučet |  | 2895.92 | [12 empty] | VV | 2 | 3 | True | 1 | ROZPOCET
62 | K | 711112001 | Provedení izolace proti zemní vlhkosti natěradly a tmely za studena na ploše svislé S nátěrem penetračním | m2 | 268.237 |  | 0 | CS ÚRS 2024 02 |  | základní |  | 0 | 0 | 0 | 0 | 0 | 4 | K | 2 |  |  |  | ROZPOCET | 0 | 0 | 0 | 0 | 0 | 1 | 0 | 4 | -130031726
| VV |  | "výtahová šachta"1*(2+2,1)*2 |  | 8.2 | [12 empty] | VV | 2 | 2 | True | 0 | ROZPOCET
| VV |  | "RŠ1"1,6*(1,4+1,2)*2 |  | 8.32 | [12 empty] | VV | 2 | 2 | True | 0 | ROZPOCET
| VV |  | "RŠ2"2,41*(1,7+2)*2 |  | 17.834 | [12 empty] | VV | 2 | 2 | True | 0 | ROZPOCET
| VV |  | "RŠ3"2,81*(1,7+2)*2 |  | 20.794 | [12 empty] | VV | 2 | 2 | True | 0 | ROZPOCET
| VV |  | "RŠ4"2,41*(1,7+2)*2 |  | 17.834 | [12 empty] | VV | 2 | 2 | True | 0 | ROZPOCET
| VV |  | "obod"0,75*260,34 |  | 195.255 | [12 empty] | VV | 2 | 2 | True | 0 | ROZPOCET
| VV |  | Mezisoučet |  | 268.237 | [12 empty] | VV | 2 | 3 | True | 1 | ROZPOCET
63 | M | 11163150 | lak penetrační asfaltový | t | 1.107 |  | 0 | CS ÚRS 2024 02 |  | základní |  | 0 | 1 | 1.107 | 0 | 0 | 8 | M | 2 |  |  |  | ROZPOCET | 0 | 0 | 0 | 0 | 0 | 1 | 0 | 4 | -962685810
| VV |  | (2895,92+268,237)*0,00035 |  | 1.107 | [12 empty] | VV | 2 | 2 | True | 1 | ROZPOCET
64 | K | 711141559 | Provedení izolace proti zemní vlhkosti pásy přitavením NAIP na ploše vodorovné V | m2 | 5791.84 |  | 0 | CS ÚRS 2024 02 |  | základní |  | 0 | 0.0004 | 2.3167 | 0 | 0 | 4 | K | 2 |  |  |  | ROZPOCET | 0 | 0 | 0 | 0 | 0 | 1 | 0 | 4 | -2140795169
| VV |  | 2895,92*2 |  | 5791.84 | [12 empty] | VV | 2 | 2 | True | 1 | ROZPOCET
65 | K | 711142559 | Provedení izolace proti zemní vlhkosti pásy přitavením NAIP na ploše svislé S | m2 | 536.474 |  | 0 | CS ÚRS 2024 02 |  | základní |  | 0 | 0.0004 | 0.21459 | 0 | 0 | 4 | K | 2 |  |  |  | ROZPOCET | 0 | 0 | 0 | 0 | 0 | 1 | 0 | 4 | -640612471
| VV |  | "výtahová šachta"1*(2+2,1)*2*2 |  | 16.4 | [12 empty] | VV | 2 | 2 | True | 0 | ROZPOCET
| VV |  | "RŠ1"1,6*(1,4+1,2)*2*2 |  | 16.64 | [12 empty] | VV | 2 | 2 | True | 0 | ROZPOCET
| VV |  | "RŠ2"2,41*(1,7+2)*2*2 |  | 35.668 | [12 empty] | VV | 2 | 2 | True | 0 | ROZPOCET
| VV |  | "RŠ3"2,81*(1,7+2)*2*2 |  | 41.588 | [12 empty] | VV | 2 | 2 | True | 0 | ROZPOCET
| VV |  | "RŠ4"2,41*(1,7+2)*2*2 |  | 35.668 | [12 empty] | VV | 2 | 2 | True | 0 | ROZPOCET
| VV |  | "obod"0,75*260,34*2 |  | 390.51 | [12 empty] | VV | 2 | 2 | True | 0 | ROZPOCET
| VV |  | Mezisoučet |  | 536.474 | [12 empty] | VV | 2 | 3 | True | 1 | ROZPOCET
66 | M | 62853004 | pás asfaltový natavitelný modifikovaný SBS tl 4,0mm s vložkou ze skleněné tkaniny a spalitelnou PE fólií nebo jemnozrnným minerálním posypem na horním povrchu | m2 | 7277.561 |  | 0 | CS ÚRS 2024 02 |  | základní |  | 0 | 0.0054 | 39.2988 | 0 | 0 | 8 | M | 2 |  |  |  | ROZPOCET | 0 | 0 | 0 | 0 | 0 | 1 | 0 | 4 | -1776453561
| VV |  | "položka použota pro safaltový dle PD 1 vrstva skelná vložka, 2 PES, modifikace SBS" | [14 empty] | VV | 2 | 1 | True | 0 | ROZPOCET
| VV |  | (5791,84+536,474)*1,15 |  | 7277.561 | [12 empty] | VV | 2 | 2 | True | 1 | ROZPOCET
67 | K | 998711201a | Přesun hmot pro izolace proti vodě, vlhkosti a plynům stanovený procentní sazbou (%) z ceny vodorovná dopravní vzdálenost do 50 m v objektech výšky do 6 m | Kč | 1 |  | 0 | Kalkul rozpočtáře |  | základní |  | 0 | 0 | 0 | 0 | 0 | 4 | K | 2 |  |  |  | ROZPOCET | 0 | 0 | 0 | 0 | 0 | 1 | 0 | 4 | -1623432721
| D | 767 | Konstrukce zámečnické |  |  |  | 0 |  |  |  |  | 0 |  | 0 |  | 0 | 2 | D | 1 |  |  |  | ROZPOCET | [6 empty] | 0
68 | K | 767_RZ001 | D+M pachotěsný kompozitový zátěžový poklop 600x600mm, osazen do pozinkovaného úhelníku 40x90/6, 780x780mm, dotěsnění tmelem | kus | 4 |  | 0 | Kalkul rozpočtáře |  | základní |  | 0 | 0 | 0 | 0 | 0 | 4 | K | 2 |  |  |  | ROZPOCET | 0 | 0 | 0 | 0 | 0 | 1 | 0 | 4 | 199484980
| VV |  | "RŠ 1-4"4 |  | 4 | [12 empty] | VV | 2 | 2 | True | 1 | ROZPOCET
69 | K | 767_RZ002 | D+M systémové stupadlo nerez osazeno navrtávkou | kus | 31 |  | 0 | Kalkul rozpočtáře |  | základní |  | 0 | 0 | 0 | 0 | 0 | 4 | K | 2 |  |  |  | ROZPOCET | 0 | 0 | 0 | 0 | 0 | 1 | 0 | 4 | 1452349503
| VV |  | "RŠ 1-4"5+8+10+8 |  | 31 | [12 empty] | VV | 2 | 2 | True | 1 | ROZPOCET
| D | OST | Ostatní |  |  |  | 0 |  |  |  |  | 0 |  | 0 |  | 0 | 4 | D | 0 |  |  |  | ROZPOCET | [6 empty] | 0
70 | K | OST_RZ_002 | Náklady na vytyčení pilot | Kč | 1 |  | 0 | Kalkul rozpočtáře |  | základní |  | 0 | 0 | 0 | 0 | 0 | 512 | K | 1 |  |  |  | ROZPOCET | 0 | 0 | 0 | 0 | 0 | 1 | 0 | 512 | 1221046977
71 | K | OST_RZ_001 | Náklady na prováděcí dokumentaci základů - pilot | Kč | 1 |  | 0 | Kalkul rozpočtáře |  | základní |  | 0 | 0 | 0 | 0 | 0 | 512 | K | 1 |  |  |  | ROZPOCET | 0 | 0 | 0 | 0 | 0 | 1 | 0 | 512 | 1145473124

## 24_099_1200 - Skelet
{73e591fa-cd63-4c33-9105-519237337c25}
2
| KRYCÍ LIST SOUPISU PRACÍ | [7 empty] | v --- níže se nacházejí doplnkové a pomocné údaje k sestavám --- v | [8 empty] | False
Stavba:
Sportovní hala Turnov
Objekt:
24_099_1000 - Sportovní hala - stavební část
Soupis:
24_099_1200 - Skelet
| KSO: |  |  |  |  | CC-CZ:
| Místo: |  |  |  |  | Datum: | 19. 10. 2024
| Zadavatel: |  |  |  |  | IČ:
|  | Městská sportovní Turnov |  |  |  | DIČ:
| Uchazeč: |  |  |  |  | IČ: | Vyplň údaj
|  | Vyplň údaj |  |  |  | DIČ: | Vyplň údaj
| Projektant: |  |  |  |  | IČ:
|  | RESTYL Plan s.r.o. |  |  |  | DIČ:
| Zpracovatel: |  |  |  |  | IČ:
|  | Ing.R. Hladký |  |  |  | DIČ:
Poznámka:
| Cena bez DPH | [5 empty] | 0
|  |  | Základ daně |  |  | Sazba daně | Výše daně
| DPH | základní | 0 |  |  | 21% | 0
|  | snížená | 0 |  |  | 12% | 0
|  | zákl. přenesená | 0 |  |  | 21% | 0
|  | sníž. přenesená | 0 |  |  | 12% | 0
|  | nulová | 0 |  |  | 0% | 0
| Cena s DPH |  |  | v | CZK |  | 0
REKAPITULACE ČLENĚNÍ SOUPISU PRACÍ
Stavba:
Sportovní hala Turnov
Objekt:
24_099_1000 - Sportovní hala - stavební část
Soupis:
24_099_1200 - Skelet
Místo: | [5 empty] | Datum: | 19. 10. 2024
Zadavatel: |  |  | Městská sportovní Turnov |  |  | Projektant: | RESTYL Plan s.r.o.
Uchazeč: |  |  | Vyplň údaj |  |  | Zpracovatel: | Ing.R. Hladký
Kód dílu - Popis | [6 empty] | Cena celkem [CZK]
Náklady stavby celkem | [6 empty] | 0 | [11 empty] | -1
| HSV - Práce a dodávky HSV | [5 empty] | 0
| D4 - Prefa konstrukce | [5 empty] | 0
| OST - Ostatní | [5 empty] | 0
SOUPIS PRACÍ
Stavba:
Sportovní hala Turnov
Objekt:
24_099_1000 - Sportovní hala - stavební část
Soupis:
24_099_1200 - Skelet
Místo: | [5 empty] | Datum: | 19. 10. 2024
Zadavatel: |  |  | Městská sportovní Turnov |  |  | Projektant: | RESTYL Plan s.r.o.
Uchazeč: |  |  | Vyplň údaj |  |  | Zpracovatel: | Ing.R. Hladký
PČ | Typ | Kód | Popis | MJ | Množství | J.cena [CZK] | Cena celkem [CZK] | Cenová soustava |  | DPH | J. Nh [h] | Nh celkem [h] | J. hmotnost [t] | Hmotnost celkem [t] | J. suť [t] | Suť Celkem [t]
Náklady soupisu celkem | [6 empty] | 0 |  |  |  |  | 0 |  | 0 |  | 0 |  | D | -1 | [10 empty] | 0
| D | HSV | Práce a dodávky HSV |  |  |  | 0 |  |  |  |  | 0 |  | 0 |  | 0 | 1 | D | 0 |  |  |  | ROZPOCET | [6 empty] | 0
| D | D4 | Prefa konstrukce |  |  |  | 0 |  |  |  |  | 0 |  | 0 |  | 0 | 1 | D | 1 |  |  |  | ROZPOCET | [6 empty] | 0
1 | K | D4_NO1_R001 | D+M žlb. prefa konstrukce, nosník ochozu 250x1600/xxx, dobetonávek, zálivek, montáže, jeřábů... - dle výpisu prvků PD | bm | 25.65 |  | 0 | Kalkul rozpočtáře |  | základní |  | 0 | 0 | 0 | 0 | 0 | 4 | K | 2 |  |  |  | ROZPOCET | 0 | 0 | 0 | 0 | 0 | 1 | 0 | 4 | -1050091902
2 | K | D4_P03.1_R001 | D+M žlb. prefa konstrukce, P03.1 400x600/5450, dobetonávek, zálivek, montáže, jeřábů... - dle výpisu prvků PD | kus | 2 |  | 0 |  |  | základní |  | 0 | 0 | 0 | 0 | 0 | 4 | K | 2 |  |  |  | ROZPOCET | 0 | 0 | 0 | 0 | 0 | 1 | 0 | 4 | -1479945114
3 | K | D4_P03.2_R001 | D+M žlb. prefa konstrukce, P03.2 400x600/5300, dobetonávek, zálivek, montáže, jeřábů... - dle výpisu prvků PD | kus | 3 |  | 0 |  |  | základní |  | 0 | 0 | 0 | 0 | 0 | 4 | K | 2 |  |  |  | ROZPOCET | 0 | 0 | 0 | 0 | 0 | 1 | 0 | 4 | -995181077
4 | K | D4_P04.1_R001 | D+M žlb. prefa konstrukce, P04.1 450x600/5400, dobetonávek, zálivek, montáže, jeřábů... - dle výpisu prvků PD | kus | 1 |  | 0 | Kalkul rozpočtáře |  | základní |  | 0 | 0 | 0 | 0 | 0 | 4 | K | 2 |  |  |  | ROZPOCET | 0 | 0 | 0 | 0 | 0 | 1 | 0 | 4 | -884130785
5 | K | D4_P04.2_R001 | D+M žlb. prefa konstrukce, P04.2 450x600/5600, dobetonávek, zálivek, montáže, jeřábů... - dle výpisu prvků PD | kus | 2 |  | 0 | Kalkul rozpočtáře |  | základní |  | 0 | 0 | 0 | 0 | 0 | 4 | K | 2 |  |  |  | ROZPOCET | 0 | 0 | 0 | 0 | 0 | 1 | 0 | 4 | 584994504
6 | K | D4_P04.3_R001 | D+M žlb. prefa konstrukce, P04.3 450x600/2050, dobetonávek, zálivek, montáže, jeřábů... - dle výpisu prvků PD | kus | 1 |  | 0 | Kalkul rozpočtáře |  | základní |  | 0 | 0 | 0 | 0 | 0 | 4 | K | 2 |  |  |  | ROZPOCET | 0 | 0 | 0 | 0 | 0 | 1 | 0 | 4 | 1126681283
7 | K | D4_P04.4_R001 | D+M žlb. prefa konstrukce, P04.4 450x600/2600, dobetonávek, zálivek, montáže, jeřábů... - dle výpisu prvků PD | kus | 1 |  | 0 | Kalkul rozpočtáře |  | základní |  | 0 | 0 | 0 | 0 | 0 | 4 | K | 2 |  |  |  | ROZPOCET | 0 | 0 | 0 | 0 | 0 | 1 | 0 | 4 | 1439050827
8 | K | D4_P04.5_R001 | D+M žlb. prefa konstrukce, P04.5 450x600/4900, dobetonávek, zálivek, montáže, jeřábů... - dle výpisu prvků PD | kus | 1 |  | 0 | Kalkul rozpočtáře |  | základní |  | 0 | 0 | 0 | 0 | 0 | 4 | K | 2 |  |  |  | ROZPOCET | 0 | 0 | 0 | 0 | 0 | 1 | 0 | 4 | -457713873
9 | K | D4_P04.6_R001 | D+M žlb. prefa konstrukce, P04.6 450x600/5700, dobetonávek, zálivek, montáže, jeřábů... - dle výpisu prvků PD | kus | 1 |  | 0 | Kalkul rozpočtáře |  | základní |  | 0 | 0 | 0 | 0 | 0 | 4 | K | 2 |  |  |  | ROZPOCET | 0 | 0 | 0 | 0 | 0 | 1 | 0 | 4 | -436753116
10 | K | D4_P04.7_R001 | D+M žlb. prefa konstrukce, P04.7 450x600/6200, dobetonávek, zálivek, montáže, jeřábů... - dle výpisu prvků PD | kus | 1 |  | 0 | Kalkul rozpočtáře |  | základní |  | 0 | 0 | 0 | 0 | 0 | 4 | K | 2 |  |  |  | ROZPOCET | 0 | 0 | 0 | 0 | 0 | 1 | 0 | 4 | -1956330730
11 | K | D4_P05.1_R001 | D+M žlb. prefa konstrukce, P05.1 600x600/5600, dobetonávek, zálivek, montáže, jeřábů... - dle výpisu prvků PD | kus | 2 |  | 0 | Kalkul rozpočtáře |  | základní |  | 0 | 0 | 0 | 0 | 0 | 4 | K | 2 |  |  |  | ROZPOCET | 0 | 0 | 0 | 0 | 0 | 1 | 0 | 4 | -1613272155
12 | K | D4_P05.2_R001 | D+M žlb. prefa konstrukce, P05.2 600x600/3000, dobetonávek, zálivek, montáže, jeřábů... - dle výpisu prvků PD | kus | 3 |  | 0 | Kalkul rozpočtáře |  | základní |  | 0 | 0 | 0 | 0 | 0 | 4 | K | 2 |  |  |  | ROZPOCET | 0 | 0 | 0 | 0 | 0 | 1 | 0 | 4 | -1160901567
13 | K | D4_P05.3_R001 | D+M žlb. prefa konstrukce, P05.3 600x600/5100, dobetonávek, zálivek, montáže, jeřábů... - dle výpisu prvků PD | kus | 3 |  | 0 | Kalkul rozpočtáře |  | základní |  | 0 | 0 | 0 | 0 | 0 | 4 | K | 2 |  |  |  | ROZPOCET | 0 | 0 | 0 | 0 | 0 | 1 | 0 | 4 | 384418897
14 | K | D4_P05.4_R001 | D+M žlb. prefa konstrukce, P05.4 600x600/5800, dobetonávek, zálivek, montáže, jeřábů... - dle výpisu prvků PD | kus | 1 |  | 0 | Kalkul rozpočtáře |  | základní |  | 0 | 0 | 0 | 0 | 0 | 4 | K | 2 |  |  |  | ROZPOCET | 0 | 0 | 0 | 0 | 0 | 1 | 0 | 4 | -223325840
15 | K | D4_P07.1_R001 | D+M žlb. prefa konstrukce, P07.1 500x700/6000, dobetonávek, zálivek, montáže, jeřábů... - dle výpisu prvků PD | kus | 2 |  | 0 | Kalkul rozpočtáře |  | základní |  | 0 | 0 | 0 | 0 | 0 | 4 | K | 2 |  |  |  | ROZPOCET | 0 | 0 | 0 | 0 | 0 | 1 | 0 | 4 | 264600130
16 | K | D4_P07.2_R001 | D+M žlb. prefa konstrukce, P07.1 500x700/6200, dobetonávek, zálivek, montáže, jeřábů... - dle výpisu prvků PD | kus | 1 |  | 0 | Kalkul rozpočtáře |  | základní |  | 0 | 0 | 0 | 0 | 0 | 4 | K | 2 |  |  |  | ROZPOCET | 0 | 0 | 0 | 0 | 0 | 1 | 0 | 4 | 657641491
17 | K | D4_P08_R001 | D+M žlb. prefa konstrukce, P08 400x1500/xxx, dobetonávek, zálivek, montáže, jeřábů... - dle výpisu prvků PD | bm | 11.4 |  | 0 | Kalkul rozpočtáře |  | základní |  | 0 | 0 | 0 | 0 | 0 | 4 | K | 2 |  |  |  | ROZPOCET | 0 | 0 | 0 | 0 | 0 | 1 | 0 | 4 | 227784326
18 | K | D4_P09.1_R001 | D+M žlb. prefa konstrukce, P09.1 450x600/5400, dobetonávek, zálivek, montáže, jeřábů... - dle výpisu prvků PD | kus | 1 |  | 0 | Kalkul rozpočtáře |  | základní |  | 0 | 0 | 0 | 0 | 0 | 4 | K | 2 |  |  |  | ROZPOCET | 0 | 0 | 0 | 0 | 0 | 1 | 0 | 4 | 1019241468
19 | K | D4_P09.2_R001 | D+M žlb. prefa konstrukce, P09.2 450x600/5600, dobetonávek, zálivek, montáže, jeřábů... - dle výpisu prvků PD | kus | 1 |  | 0 | Kalkul rozpočtáře |  | základní |  | 0 | 0 | 0 | 0 | 0 | 4 | K | 2 |  |  |  | ROZPOCET | 0 | 0 | 0 | 0 | 0 | 1 | 0 | 4 | 198695504
20 | K | D4_S01_R001 | D+M žlb. prefa konstrukce, S01 500x700/do 11480, dobetonávek, zálivek, montáže, jeřábů... - dle výpisu prvků PD | kus | 14 |  | 0 | Kalkul rozpočtáře |  | základní |  | 0 | 0 | 0 | 0 | 0 | 4 | K | 2 |  |  |  | ROZPOCET | 0 | 0 | 0 | 0 | 0 | 1 | 0 | 4 | 57380086
21 | K | D4_S02a_R001 | D+M žlb. prefa konstrukce, S02a 400x400/do 11480, dobetonávek, zálivek, montáže, jeřábů... - dle výpisu prvků PD | kus | 7 |  | 0 | Kalkul rozpočtáře |  | základní |  | 0 | 0 | 0 | 0 | 0 | 4 | K | 2 |  |  |  | ROZPOCET | 0 | 0 | 0 | 0 | 0 | 1 | 0 | 4 | 1813051760
22 | K | D4_S02b_R001 | D+M žlb. prefa konstrukce, S02b 400x400/do 11225, dobetonávek, zálivek, montáže, jeřábů... - dle výpisu prvků PD | kus | 4 |  | 0 | Kalkul rozpočtáře |  | základní |  | 0 | 0 | 0 | 0 | 0 | 4 | K | 2 |  |  |  | ROZPOCET | 0 | 0 | 0 | 0 | 0 | 1 | 0 | 4 | 1793652630
23 | K | D4_S02c_R001 | D+M žlb. prefa konstrukce, S02c 400x400/do 10730, dobetonávek, zálivek, montáže, jeřábů... - dle výpisu prvků PD | kus | 1 |  | 0 | Kalkul rozpočtáře |  | základní |  | 0 | 0 | 0 | 0 | 0 | 4 | K | 2 |  |  |  | ROZPOCET | 0 | 0 | 0 | 0 | 0 | 1 | 0 | 4 | 1324386049
24 | K | D4_S02d_R001 | D+M žlb. prefa konstrukce, S02d 400x400/do 3530, dobetonávek, zálivek, montáže, jeřábů... - dle výpisu prvků PD | kus | 1 |  | 0 | Kalkul rozpočtáře |  | základní |  | 0 | 0 | 0 | 0 | 0 | 4 | K | 2 |  |  |  | ROZPOCET | 0 | 0 | 0 | 0 | 0 | 1 | 0 | 4 | -336361399
25 | K | D4_S02e_R001 | D+M žlb. prefa konstrukce, S02e 400x400/do 11279, dobetonávek, zálivek, montáže, jeřábů... - dle výpisu prvků PD | kus | 2 |  | 0 | Kalkul rozpočtáře |  | základní |  | 0 | 0 | 0 | 0 | 0 | 4 | K | 2 |  |  |  | ROZPOCET | 0 | 0 | 0 | 0 | 0 | 1 | 0 | 4 | -1418286135
26 | K | D4_S02f_R001 | D+M žlb. prefa konstrukce, S02f 400x400/do 11225, dobetonávek, zálivek, montáže, jeřábů... - dle výpisu prvků PD | kus | 1 |  | 0 | Kalkul rozpočtáře |  | základní |  | 0 | 0 | 0 | 0 | 0 | 4 | K | 2 |  |  |  | ROZPOCET | 0 | 0 | 0 | 0 | 0 | 1 | 0 | 4 | -1227628638
27 | K | D4_S02g_R001 | D+M žlb. prefa konstrukce, S02g 400x400/do 10984, dobetonávek, zálivek, montáže, jeřábů... - dle výpisu prvků PD | kus | 2 |  | 0 | Kalkul rozpočtáře |  | základní |  | 0 | 0 | 0 | 0 | 0 | 4 | K | 2 |  |  |  | ROZPOCET | 0 | 0 | 0 | 0 | 0 | 1 | 0 | 4 | -529034064
28 | K | D4_S02h_R001 | D+M žlb. prefa konstrukce, S02h 400x400/do 4780, dobetonávek, zálivek, montáže, jeřábů... - dle výpisu prvků PD | kus | 1 |  | 0 | Kalkul rozpočtáře |  | základní |  | 0 | 0 | 0 | 0 | 0 | 4 | K | 2 |  |  |  | ROZPOCET | 0 | 0 | 0 | 0 | 0 | 1 | 0 | 4 | -1791945567
29 | K | D4_S02i_R001 | D+M žlb. prefa konstrukce, S02i 400x400/do 4180, dobetonávek, zálivek, montáže, jeřábů... - dle výpisu prvků PD | kus | 6 |  | 0 | Kalkul rozpočtáře |  | základní |  | 0 | 0 | 0 | 0 | 0 | 4 | K | 2 |  |  |  | ROZPOCET | 0 | 0 | 0 | 0 | 0 | 1 | 0 | 4 | -505589123
30 | K | D4_S02j_R001 | D+M žlb. prefa konstrukce, S02j 400x400/do 4530, dobetonávek, zálivek, montáže, jeřábů... - dle výpisu prvků PD | kus | 1 |  | 0 | Kalkul rozpočtáře |  | základní |  | 0 | 0 | 0 | 0 | 0 | 4 | K | 2 |  |  |  | ROZPOCET | 0 | 0 | 0 | 0 | 0 | 1 | 0 | 4 | 1693511490
31 | K | D4_S03_R001 | D+M žlb. prefa konstrukce, S03 600x600/do 11384, dobetonávek, zálivek, montáže, jeřábů... - dle výpisu prvků PD | kus | 4 |  | 0 | Kalkul rozpočtáře |  | základní |  | 0 | 0 | 0 | 0 | 0 | 4 | K | 2 |  |  |  | ROZPOCET | 0 | 0 | 0 | 0 | 0 | 1 | 0 | 4 | -1198754220
32 | K | D4_S04a_R001 | D+M žlb. prefa konstrukce, S04a 400x600/do 11384, dobetonávek, zálivek, montáže, jeřábů... - dle výpisu prvků PD | kus | 9 |  | 0 | Kalkul rozpočtáře |  | základní |  | 0 | 0 | 0 | 0 | 0 | 4 | K | 2 |  |  |  | ROZPOCET | 0 | 0 | 0 | 0 | 0 | 1 | 0 | 4 | 411416161
33 | K | D4_S04b_R001 | D+M žlb. prefa konstrukce, S04b 400x600/do 6500, dobetonávek, zálivek, montáže, jeřábů... - dle výpisu prvků PD | kus | 2 |  | 0 | Kalkul rozpočtáře |  | základní |  | 0 | 0 | 0 | 0 | 0 | 4 | K | 2 |  |  |  | ROZPOCET | 0 | 0 | 0 | 0 | 0 | 1 | 0 | 4 | -1412426092
34 | K | D4_S04c_R001 | D+M žlb. prefa konstrukce, S04c 400x600/do 4780, dobetonávek, zálivek, montáže, jeřábů... - dle výpisu prvků PD | kus | 1 |  | 0 | Kalkul rozpočtáře |  | základní |  | 0 | 0 | 0 | 0 | 0 | 4 | K | 2 |  |  |  | ROZPOCET | 0 | 0 | 0 | 0 | 0 | 1 | 0 | 4 | 412836020
35 | K | D4_SCH01_R001 | D+M žlb. prefa konstrukce, MP01 - 2ks, MP02 - 1ks, SCH01 - 1ks, SCH02 - 2ks, SCH03 - 1ks, SCH04 - 1ks, SCH05 - 1ks, dobetonávek, zálivek, montáže, jeřábů... - dle výpisu prvků PD | kus | 1 |  | 0 | Kalkul rozpočtáře |  | základní |  | 0 | 0 | 0 | 0 | 0 | 4 | K | 2 |  |  |  | ROZPOCET | 0 | 0 | 0 | 0 | 0 | 1 | 0 | 4 | -57339784
36 | K | D4_ST01_R001 | D+M žlb. prefa konstrukce, strop z prefa panelů, vč. dobetonávek, výztuže, zálivek, montáže, jeřábů... - dle statické části tl. 320mm | m2 | 150.36 |  | 0 | Kalkul rozpočtáře |  | základní |  | 0 | 0 | 0 | 0 | 0 | 4 | K | 2 |  |  |  | ROZPOCET | 0 | 0 | 0 | 0 | 0 | 1 | 0 | 4 | -477179632
| VV |  | "nad 1.NP"150,36 |  | 150.36 | [12 empty] | VV | 2 | 2 | True | 1 | ROZPOCET
37 | K | D4_ST02_R001 | D+M žlb. prefa konstrukce, strop z prefa panelů, vč. dobetonávek, výztuže, zálivek, montáže, jeřábů... - dle statické části tl. 260mm | m2 | 377.58 |  | 0 | Kalkul rozpočtáře |  | základní |  | 0 | 0 | 0 | 0 | 0 | 4 | K | 2 |  |  |  | ROZPOCET | 0 | 0 | 0 | 0 | 0 | 1 | 0 | 4 | -1419326278
| VV |  | "nad 1.NP"377,58 |  | 377.58 | [12 empty] | VV | 2 | 2 | True | 1 | ROZPOCET
38 | K | D4_ST03_R001 | D+M žlb. prefa konstrukce, strop z prefa panelů, vč. dobetonávek, výztuže, zálivek, montáže, jeřábů... - dle statické části tl. 250mm | m2 | 91.8 |  | 0 | Kalkul rozpočtáře |  | základní |  | 0 | 0 | 0 | 0 | 0 | 4 | K | 2 |  |  |  | ROZPOCET | 0 | 0 | 0 | 0 | 0 | 1 | 0 | 4 | 1399503890
| VV |  | "stropy garáž"45,9*2 |  | 91.8 | [12 empty] | VV | 2 | 2 | True | 1 | ROZPOCET
39 | K | D4_TR_R001 | D+M žlb. prefa konstrukce, tribuna TR. dl. 32.250mm, dobetonávek, zálivek, montáže, jeřábů... - dle výpisu prvků PD | kus | 3 |  | 0 | Kalkul rozpočtáře |  | základní |  | 0 | 0 | 0 | 0 | 0 | 4 | K | 2 |  |  |  | ROZPOCET | 0 | 0 | 0 | 0 | 0 | 1 | 0 | 4 | -157434095
40 | K | D4_Va1.1_R001 | D+M žlb. prefa konstrukce, Va1.1 200x400/5825, dobetonávek, zálivek, montáže, jeřábů... - dle výpisu prvků PD | kus | 7 |  | 0 | Kalkul rozpočtáře |  | základní |  | 0 | 0 | 0 | 0 | 0 | 4 | K | 2 |  |  |  | ROZPOCET | 0 | 0 | 0 | 0 | 0 | 1 | 0 | 4 | 255984744
41 | K | D4_Va1.2_R001 | D+M žlb. prefa konstrukce, Va1.2 200x400/5825, dobetonávek, zálivek, montáže, jeřábů... - dle výpisu prvků PD | kus | 42 |  | 0 | Kalkul rozpočtáře |  | základní |  | 0 | 0 | 0 | 0 | 0 | 4 | K | 2 |  |  |  | ROZPOCET | 0 | 0 | 0 | 0 | 0 | 1 | 0 | 4 | -511198095
42 | K | D4_Va1.3_R001 | D+M žlb. prefa konstrukce, Va1.3 200x400/6020, dobetonávek, zálivek, montáže, jeřábů... - dle výpisu prvků PD | kus | 7 |  | 0 | Kalkul rozpočtáře |  | základní |  | 0 | 0 | 0 | 0 | 0 | 4 | K | 2 |  |  |  | ROZPOCET | 0 | 0 | 0 | 0 | 0 | 1 | 0 | 4 | -1504365005
43 | K | D4_Va2.1_R001 | D+M žlb. prefa konstrukce, Va2.1 200x400/6200, dobetonávek, zálivek, montáže, jeřábů... - dle výpisu prvků PD | kus | 6 |  | 0 | Kalkul rozpočtáře |  | základní |  | 0 | 0 | 0 | 0 | 0 | 4 | K | 2 |  |  |  | ROZPOCET | 0 | 0 | 0 | 0 | 0 | 1 | 0 | 4 | 632412249
44 | K | D4_Va2.2_R001 | D+M žlb. prefa konstrukce, Va2.2 200x400/6000, dobetonávek, zálivek, montáže, jeřábů... - dle výpisu prvků PD | kus | 12 |  | 0 | Kalkul rozpočtáře |  | základní |  | 0 | 0 | 0 | 0 | 0 | 4 | K | 2 |  |  |  | ROZPOCET | 0 | 0 | 0 | 0 | 0 | 1 | 0 | 4 | 1954040681
45 | K | D4_VZ01_R001 | D+M žlb. prefa konstrukce, VZ01 600x2200/28800, dobetonávek, zálivek, montáže, jeřábů... - dle výpisu prvků PD | kus | 7 |  | 0 | Kalkul rozpočtáře |  | základní |  | 0 | 0 | 0 | 0 | 0 | 4 | K | 2 |  |  |  | ROZPOCET | 0 | 0 | 0 | 0 | 0 | 1 | 0 | 4 | 1356215898
46 | K | D4_VZ02_R001 | D+M žlb. prefa konstrukce, VZ02 200x762/5850, dobetonávek, zálivek, montáže, jeřábů... - dle výpisu prvků PD | kus | 2 |  | 0 | Kalkul rozpočtáře |  | základní |  | 0 | 0 | 0 | 0 | 0 | 4 | K | 2 |  |  |  | ROZPOCET | 0 | 0 | 0 | 0 | 0 | 1 | 0 | 4 | 60926525
47 | K | D4_VZ03_R001 | D+M žlb. prefa konstrukce, VZ03 200x921/5700, dobetonávek, zálivek, montáže, jeřábů... - dle výpisu prvků PD | kus | 2 |  | 0 | Kalkul rozpočtáře |  | základní |  | 0 | 0 | 0 | 0 | 0 | 4 | K | 2 |  |  |  | ROZPOCET | 0 | 0 | 0 | 0 | 0 | 1 | 0 | 4 | 1426397996
48 | K | D4_VZ04_R001 | D+M žlb. prefa konstrukce, VZ04 200x921/5700, dobetonávek, zálivek, montáže, jeřábů... - dle výpisu prvků PD | kus | 1 |  | 0 | Kalkul rozpočtáře |  | základní |  | 0 | 0 | 0 | 0 | 0 | 4 | K | 2 |  |  |  | ROZPOCET | 0 | 0 | 0 | 0 | 0 | 1 | 0 | 4 | -1745237289
49 | K | D4_VZ05_R001 | D+M žlb. prefa konstrukce, VZ05 400x1017/5850, dobetonávek, zálivek, montáže, jeřábů... - dle výpisu prvků PD | kus | 1 |  | 0 | Kalkul rozpočtáře |  | základní |  | 0 | 0 | 0 | 0 | 0 | 4 | K | 2 |  |  |  | ROZPOCET | 0 | 0 | 0 | 0 | 0 | 1 | 0 | 4 | -1885751405
50 | K | D4_VZ05a_R001 | D+M žlb. prefa konstrukce, VZ05a 400x1017/5850, dobetonávek, zálivek, montáže, jeřábů... - dle výpisu prvků PD | kus | 1 |  | 0 | Kalkul rozpočtáře |  | základní |  | 0 | 0 | 0 | 0 | 0 | 4 | K | 2 |  |  |  | ROZPOCET | 0 | 0 | 0 | 0 | 0 | 1 | 0 | 4 | -408671093
51 | K | D4_VZ06_R001 | D+M žlb. prefa konstrukce, VZ06 400x1176/5700, dobetonávek, zálivek, montáže, jeřábů... - dle výpisu prvků PD | kus | 1 |  | 0 | Kalkul rozpočtáře |  | základní |  | 0 | 0 | 0 | 0 | 0 | 4 | K | 2 |  |  |  | ROZPOCET | 0 | 0 | 0 | 0 | 0 | 1 | 0 | 4 | 633581269
52 | K | D4_VZ06a_R001 | D+M žlb. prefa konstrukce, VZ06a 400x1176/5700, dobetonávek, zálivek, montáže, jeřábů... - dle výpisu prvků PD | kus | 1 |  | 0 | Kalkul rozpočtáře |  | základní |  | 0 | 0 | 0 | 0 | 0 | 4 | K | 2 |  |  |  | ROZPOCET | 0 | 0 | 0 | 0 | 0 | 1 | 0 | 4 | 2142843488
53 | K | D4_VZ07_R001 | D+M žlb. prefa konstrukce, VZ07 400x1255/5700, dobetonávek, zálivek, montáže, jeřábů... - dle výpisu prvků PD | kus | 1 |  | 0 | Kalkul rozpočtáře |  | základní |  | 0 | 0 | 0 | 0 | 0 | 4 | K | 2 |  |  |  | ROZPOCET | 0 | 0 | 0 | 0 | 0 | 1 | 0 | 4 | -1313262927
54 | K | D4_VZ08_R001 | D+M žlb. prefa konstrukce, VZ08 500x1430/14500, dobetonávek, zálivek, montáže, jeřábů... - dle výpisu prvků PD | kus | 2 |  | 0 | Kalkul rozpočtáře |  | základní |  | 0 | 0 | 0 | 0 | 0 | 4 | K | 2 |  |  |  | ROZPOCET | 0 | 0 | 0 | 0 | 0 | 1 | 0 | 4 | -2029191490
55 | K | D4_VZ09_R001 | D+M žlb. prefa konstrukce, VZ09 500x1600/18000, dobetonávek, zálivek, montáže, jeřábů... - dle výpisu prvků PD | kus | 3 |  | 0 | Kalkul rozpočtáře |  | základní |  | 0 | 0 | 0 | 0 | 0 | 4 | K | 2 |  |  |  | ROZPOCET | 0 | 0 | 0 | 0 | 0 | 1 | 0 | 4 | -886196895
56 | K | D4_VZ10_R001 | D+M žlb. prefa konstrukce, VZ10 300x558/6000, dobetonávek, zálivek, montáže, jeřábů... - dle výpisu prvků PD | kus | 2 |  | 0 | Kalkul rozpočtáře |  | základní |  | 0 | 0 | 0 | 0 | 0 | 4 | K | 2 |  |  |  | ROZPOCET | 0 | 0 | 0 | 0 | 0 | 1 | 0 | 4 | -1596664895
57 | K | D4_VZ11_R001 | D+M žlb. prefa konstrukce, VZ11 300x647/6000, dobetonávek, zálivek, montáže, jeřábů... - dle výpisu prvků PD | kus | 1 |  | 0 | Kalkul rozpočtáře |  | základní |  | 0 | 0 | 0 | 0 | 0 | 4 | K | 2 |  |  |  | ROZPOCET | 0 | 0 | 0 | 0 | 0 | 1 | 0 | 4 | 1650058708
58 | K | D4_VZ12_R001 | D+M žlb. prefa konstrukce, VZ12 300x781/6040, dobetonávek, zálivek, montáže, jeřábů... - dle výpisu prvků PD | kus | 1 |  | 0 | Kalkul rozpočtáře |  | základní |  | 0 | 0 | 0 | 0 | 0 | 4 | K | 2 |  |  |  | ROZPOCET | 0 | 0 | 0 | 0 | 0 | 1 | 0 | 4 | -1662464964
59 | K | D4_VZ13_R001 | D+M žlb. prefa konstrukce, VZ13 300x871/3000, dobetonávek, zálivek, montáže, jeřábů... - dle výpisu prvků PD | kus | 1 |  | 0 | Kalkul rozpočtáře |  | základní |  | 0 | 0 | 0 | 0 | 0 | 4 | K | 2 |  |  |  | ROZPOCET | 0 | 0 | 0 | 0 | 0 | 1 | 0 | 4 | -1566400407
60 | K | D4_VZ14_R001 | D+M žlb. prefa konstrukce, VZ14 300x872/5500, dobetonávek, zálivek, montáže, jeřábů... - dle výpisu prvků PD | kus | 1 |  | 0 | Kalkul rozpočtáře |  | základní |  | 0 | 0 | 0 | 0 | 0 | 4 | K | 2 |  |  |  | ROZPOCET | 0 | 0 | 0 | 0 | 0 | 1 | 0 | 4 | -189927067
61 | K | D4_ZP_R001 | D+M žlb. prefa konstrukce, základové prefa prahy PR.01-PR.06, dobetonávek, zálivek, montáže, jeřábů... - dle výpisu prvků PD | m3 | 8.16 |  | 0 | Kalkul rozpočtáře |  | základní |  | 0 | 0 | 0 | 0 | 0 | 4 | K | 2 |  |  |  | ROZPOCET | 0 | 0 | 0 | 0 | 0 | 1 | 0 | 4 | -1114419195
62 | K | D4_ZT1.1_R001 | D+M žlb. prefa konstrukce, ZT1.1 200x755/6025, dobetonávek, zálivek, montáže, jeřábů... - dle výpisu prvků PD | kus | 4 |  | 0 |  |  | základní |  | 0 | 0 | 0 | 0 | 0 | 4 | K | 2 |  |  |  | ROZPOCET | 0 | 0 | 0 | 0 | 0 | 1 | 0 | 4 | 753497700
63 | K | D4_ZT1.1_R002 | D+M žlb. prefa konstrukce, ZT1.2 200x755/5825, dobetonávek, zálivek, montáže, jeřábů... - dle výpisu prvků PD | kus | 12 |  | 0 |  |  | základní |  | 0 | 0 | 0 | 0 | 0 | 4 | K | 2 |  |  |  | ROZPOCET | 0 | 0 | 0 | 0 | 0 | 1 | 0 | 4 | 1929391344
64 | K | D4_ZT2.1_R001 | D+M žlb. prefa konstrukce, ZT2.1 200x700/5375, dobetonávek, zálivek, montáže, jeřábů... - dle výpisu prvků PD | kus | 2 |  | 0 | Kalkul rozpočtáře |  | základní |  | 0 | 0 | 0 | 0 | 0 | 4 | K | 2 |  |  |  | ROZPOCET | 0 | 0 | 0 | 0 | 0 | 1 | 0 | 4 | 1716164971
65 | K | D4_ZT2.2_R001 | D+M žlb. prefa konstrukce, ZT2.2 200x700/5325, dobetonávek, zálivek, montáže, jeřábů... - dle výpisu prvků PD | kus | 6 |  | 0 | Kalkul rozpočtáře |  | základní |  | 0 | 0 | 0 | 0 | 0 | 4 | K | 2 |  |  |  | ROZPOCET | 0 | 0 | 0 | 0 | 0 | 1 | 0 | 4 | 1026404414
66 | K | D4_ZT3.1_R001 | D+M žlb. prefa konstrukce, ZT3.1 200x600/5375, dobetonávek, zálivek, montáže, jeřábů... - dle výpisu prvků PD | kus | 2 |  | 0 | Kalkul rozpočtáře |  | základní |  | 0 | 0 | 0 | 0 | 0 | 4 | K | 2 |  |  |  | ROZPOCET | 0 | 0 | 0 | 0 | 0 | 1 | 0 | 4 | 1514811201
67 | K | D4_ZT3.2_R001 | D+M žlb. prefa konstrukce, ZT3.2 200x600/5325, dobetonávek, zálivek, montáže, jeřábů... - dle výpisu prvků PD | kus | 6 |  | 0 | Kalkul rozpočtáře |  | základní |  | 0 | 0 | 0 | 0 | 0 | 4 | K | 2 |  |  |  | ROZPOCET | 0 | 0 | 0 | 0 | 0 | 1 | 0 | 4 | -1648314655
68 | K | D4_ZT3.3_R001 | D+M žlb. prefa konstrukce, ZT3.3 200x600/5300, dobetonávek, zálivek, montáže, jeřábů... - dle výpisu prvků PD | kus | 3 |  | 0 | Kalkul rozpočtáře |  | základní |  | 0 | 0 | 0 | 0 | 0 | 4 | K | 2 |  |  |  | ROZPOCET | 0 | 0 | 0 | 0 | 0 | 1 | 0 | 4 | -1324766639
69 | K | D4_ZT3.4_R001 | D+M žlb. prefa konstrukce, ZT3.4 400x600/5450, dobetonávek, zálivek, montáže, jeřábů... - dle výpisu prvků PD | kus | 2 |  | 0 | Kalkul rozpočtáře |  | základní |  | 0 | 0 | 0 | 0 | 0 | 4 | K | 2 |  |  |  | ROZPOCET | 0 | 0 | 0 | 0 | 0 | 1 | 0 | 4 | -147938295
70 | K | D4_ZT4.1_R001 | D+M žlb. prefa konstrukce, ZT4.1 200x500/6200, dobetonávek, zálivek, montáže, jeřábů... - dle výpisu prvků PD | kus | 4 |  | 0 | Kalkul rozpočtáře |  | základní |  | 0 | 0 | 0 | 0 | 0 | 4 | K | 2 |  |  |  | ROZPOCET | 0 | 0 | 0 | 0 | 0 | 1 | 0 | 4 | -1032109362
71 | K | D4_ZT4.2_R001 | D+M žlb. prefa konstrukce, ZT4.2 200x500/6000, dobetonávek, zálivek, montáže, jeřábů... - dle výpisu prvků PD | kus | 4 |  | 0 | Kalkul rozpočtáře |  | základní |  | 0 | 0 | 0 | 0 | 0 | 4 | K | 2 |  |  |  | ROZPOCET | 0 | 0 | 0 | 0 | 0 | 1 | 0 | 4 | 1991401847
72 | K | D4_ZT4.3_R001 | D+M žlb. prefa konstrukce, ZT4.3 200x500/3700, dobetonávek, zálivek, montáže, jeřábů... - dle výpisu prvků PD | kus | 1 |  | 0 | Kalkul rozpočtáře |  | základní |  | 0 | 0 | 0 | 0 | 0 | 4 | K | 2 |  |  |  | ROZPOCET | 0 | 0 | 0 | 0 | 0 | 1 | 0 | 4 | -835842923
73 | K | D4_ZT5.1_R001 | D+M žlb. prefa konstrukce, ZT5 200x400/5375, dobetonávek, zálivek, montáže, jeřábů... - dle výpisu prvků PD | kus | 1 |  | 0 |  |  | základní |  | 0 | 0 | 0 | 0 | 0 | 4 | K | 2 |  |  |  | ROZPOCET | 0 | 0 | 0 | 0 | 0 | 1 | 0 | 4 | 2120744712
74 | K | D4_ZT6.1_R001 | D+M žlb. prefa konstrukce, ZT6.1 400x600/5600, dobetonávek, zálivek, montáže, jeřábů... - dle výpisu prvků PD | kus | 13 |  | 0 | Kalkul rozpočtáře |  | základní |  | 0 | 0 | 0 | 0 | 0 | 4 | K | 2 |  |  |  | ROZPOCET | 0 | 0 | 0 | 0 | 0 | 1 | 0 | 4 | 434656662
75 | K | D4_ZT6.2_R001 | D+M žlb. prefa konstrukce, ZT6.2 400x600/5400, dobetonávek, zálivek, montáže, jeřábů... - dle výpisu prvků PD | kus | 4 |  | 0 | Kalkul rozpočtáře |  | základní |  | 0 | 0 | 0 | 0 | 0 | 4 | K | 2 |  |  |  | ROZPOCET | 0 | 0 | 0 | 0 | 0 | 1 | 0 | 4 | 774992268
76 | K | D4_ZT6.3_R001 | D+M žlb. prefa konstrukce, ZT6.3 400x600/3200, dobetonávek, zálivek, montáže, jeřábů... - dle výpisu prvků PD | kus | 3 |  | 0 | Kalkul rozpočtáře |  | základní |  | 0 | 0 | 0 | 0 | 0 | 4 | K | 2 |  |  |  | ROZPOCET | 0 | 0 | 0 | 0 | 0 | 1 | 0 | 4 | -1648123203
| D | OST | Ostatní |  |  |  | 0 |  |  |  |  | 0 |  | 0 |  | 0 | 4 | D | 0 |  |  |  | ROZPOCET | [6 empty] | 0
77 | K | D4_Pref_R001 | D+M výrobní dokumentace prefa konstrukcí | Kč | 1 |  | 0 | Kalkul rozpočtáře |  | základní |  | 0 | 0 | 0 | 0 | 0 | 4 | K | 1 |  |  |  | ROZPOCET | 0 | 0 | 0 | 0 | 0 | 1 | 0 | 4 | 27865260
78 | K | D4_Pref_R002 | D+M mimostaveništní doprava prefa | Kč | 1 |  | 0 | Kalkul rozpočtáře |  | základní |  | 0 | 0 | 0 | 0 | 0 | 4 | K | 1 |  |  |  | ROZPOCET | 0 | 0 | 0 | 0 | 0 | 1 | 0 | 4 | -386583376

## 24_099_1300 - Stavební část
{5b8c8516-0a72-4104-a2cf-d5347bbed9cc}
2
| KRYCÍ LIST SOUPISU PRACÍ | [7 empty] | v --- níže se nacházejí doplnkové a pomocné údaje k sestavám --- v | [8 empty] | False
Stavba:
Sportovní hala Turnov
Objekt:
24_099_1000 - Sportovní hala - stavební část
Soupis:
24_099_1300 - Stavební část
| KSO: |  |  |  |  | CC-CZ:
| Místo: |  |  |  |  | Datum: | 19. 10. 2024
| Zadavatel: |  |  |  |  | IČ:
|  | Městská sportovní Turnov |  |  |  | DIČ:
| Uchazeč: |  |  |  |  | IČ: | Vyplň údaj
|  | Vyplň údaj |  |  |  | DIČ: | Vyplň údaj
| Projektant: |  |  |  |  | IČ:
|  | RESTYL Plan s.r.o. |  |  |  | DIČ:
| Zpracovatel: |  |  |  |  | IČ:
|  | Ing.R. Hladký |  |  |  | DIČ:
Poznámka:
| Cena bez DPH | [5 empty] | 0
|  |  | Základ daně |  |  | Sazba daně | Výše daně
| DPH | základní | 0 |  |  | 21% | 0
|  | snížená | 0 |  |  | 12% | 0
|  | zákl. přenesená | 0 |  |  | 21% | 0
|  | sníž. přenesená | 0 |  |  | 12% | 0
|  | nulová | 0 |  |  | 0% | 0
| Cena s DPH |  |  | v | CZK |  | 0
REKAPITULACE ČLENĚNÍ SOUPISU PRACÍ
Stavba:
Sportovní hala Turnov
Objekt:
24_099_1000 - Sportovní hala - stavební část
Soupis:
24_099_1300 - Stavební část
Místo: | [5 empty] | Datum: | 19. 10. 2024
Zadavatel: |  |  | Městská sportovní Turnov |  |  | Projektant: | RESTYL Plan s.r.o.
Uchazeč: |  |  | Vyplň údaj |  |  | Zpracovatel: | Ing.R. Hladký
Kód dílu - Popis | [6 empty] | Cena celkem [CZK]
Náklady stavby celkem | [6 empty] | 0 | [11 empty] | -1
| HSV - Práce a dodávky HSV | [5 empty] | 0
| 1 - Zemní práce | [5 empty] | 0
| 3 - Svislé a kompletní konstrukce | [5 empty] | 0
| 4 - Vodorovné konstrukce | [5 empty] | 0
| 5 - Komunikace pozemní | [5 empty] | 0
| 6 - Úpravy povrchů, podlahy a osazování výplní | [5 empty] | 0
| 9 - Ostatní konstrukce a práce, bourání | [5 empty] | 0
| 99 - Přesun hmot a manipulace se sutí | [5 empty] | 0
| PSV - Práce a dodávky PSV | [5 empty] | 0
| 711 - Izolace proti vodě, vlhkosti a plynům | [5 empty] | 0
| 712 - Povlakové krytiny | [5 empty] | 0
| D18 - Montáž ocelových konstrukcí | [5 empty] | 0
| 713 - Izolace tepelné | [5 empty] | 0
| 762 - Konstrukce tesařské | [5 empty] | 0
| 763 - Konstrukce suché výstavby | [5 empty] | 0
| 764 - Konstrukce klempířské | [5 empty] | 0
| 765 - Krytina skládaná | [5 empty] | 0
| 766 - Konstrukce truhlářské | [5 empty] | 0
| 767 - Konstrukce zámečnické | [5 empty] | 0
| 771 - Podlahy z dlaždic | [5 empty] | 0
| 775 - Podlahy skládané | [5 empty] | 0
| 776 - Podlahy povlakové | [5 empty] | 0
| 781 - Dokončovací práce - obklady | [5 empty] | 0
| 784 - Dokončovací práce - malby a tapety | [5 empty] | 0
| 900Z - Záchytný systém | [5 empty] | 0
| D19 - Ostatní | [5 empty] | 0
SOUPIS PRACÍ
Stavba:
Sportovní hala Turnov
Objekt:
24_099_1000 - Sportovní hala - stavební část
Soupis:
24_099_1300 - Stavební část
Místo: | [5 empty] | Datum: | 19. 10. 2024
Zadavatel: |  |  | Městská sportovní Turnov |  |  | Projektant: | RESTYL Plan s.r.o.
Uchazeč: |  |  | Vyplň údaj |  |  | Zpracovatel: | Ing.R. Hladký
PČ | Typ | Kód | Popis | MJ | Množství | J.cena [CZK] | Cena celkem [CZK] | Cenová soustava |  | DPH | J. Nh [h] | Nh celkem [h] | J. hmotnost [t] | Hmotnost celkem [t] | J. suť [t] | Suť Celkem [t]
Náklady soupisu celkem | [6 empty] | 0 |  |  |  |  | 0 |  | 2257.6658 |  | 0.0037554 |  | D | -1 | [10 empty] | 0
| D | HSV | Práce a dodávky HSV |  |  |  | 0 |  |  |  |  | 0 |  | 2172.1494 |  | 0.0037554 | 1 | D | 0 |  |  |  | ROZPOCET | [6 empty] | 0
| D | 1 | Zemní práce |  |  |  | 0 |  |  |  |  | 0 |  | 1.6565 |  | 0 | 1 | D | 1 |  |  |  | ROZPOCET | [6 empty] | 0
1 | K | 162251102 | Vodorovné přemístění výkopku nebo sypaniny po suchu na obvyklém dopravním prostředku, bez naložení výkopku, avšak se složením bez rozhrnutí z horniny třídy těžitelnosti I skupiny 1 až 3 na vzdálenost přes 20 do 50 m | m3 | 10 |  | 0 | CS ÚRS 2024 02 |  | základní |  | 0 | 0 | 0 | 0 | 0 | 4 | K | 2 |  |  |  | ROZPOCET | 0 | 0 | 0 | 0 | 0 | 1 | 0 | 4 | -318713396
2 | K | 167151111 | Nakládání, skládání a překládání neulehlého výkopku nebo sypaniny strojně nakládání, množství přes 100 m3, z hornin třídy těžitelnosti I, skupiny 1 až 3 | m3 | 10 |  | 0 | CS ÚRS 2024 02 |  | základní |  | 0 | 0 | 0 | 0 | 0 | 4 | K | 2 |  |  |  | ROZPOCET | 0 | 0 | 0 | 0 | 0 | 1 | 0 | 4 | -851531739
| VV |  | "odhad doplňující dosyp" 10 |  | 10 | [12 empty] | VV | 2 | 2 | True | 1 | ROZPOCET
3 | K | 175101201 | Obsypání objektů nad přilehlým původním terénem ručně sypaninou z vhodných hornin třídy těžitelnosti I a II, skupiny 1 až 4 nebo materiálem uloženým ve vzdálenosti do 3 m od vnějšího kraje objektu pro jakoukoliv míru zhutnění bez prohození sypaniny | m3 | 10 |  | 0 | CS ÚRS 2021 01 |  | základní |  | 0 | 0 | 0 | 0 | 0 | 4 | K | 2 |  |  |  | ROZPOCET | 0 | 0 | 0 | 0 | 0 | 1 | 0 | 4 | 101604508
| VV |  | "odhad doplňující dosyp" 10 |  | 10 | [12 empty] | VV | 2 | 2 | True | 1 | ROZPOCET
4 | K | 182911131 | Vyplnění otvorů zpevňovacích prefabrikátů ornicí nebo substrátem vrstvou tloušťky přes 100 do 150 mm pro výsadbu rostlin na svahu přes 1:2 do 1:1 | m2 | 56 |  | 0 | CS ÚRS 2021 01 |  | základní |  | 0 | 0 | 0 | 0 | 0 | 4 | K | 2 |  |  |  | ROZPOCET | 0 | 0 | 0 | 0 | 0 | 1 | 0 | 4 | -1750702337
| PSC |  | Poznámka k souboru cen: 1. Ceny lze použít i pro vyplnění stupňů při zpevnění svahu prkny oceňovaném cenami části A02, souboru cen 182 91-11 Zpevnění svahu prkny. 2. Množství jednotek se stanoví v m2 plochy svahu před zpevněním prefabrikáty nebo prkny. 3. Tloušťka vrstvy ornice nebo substrátu se měří v nakypřeném stavu. 4. V cenách nejsou započteny náklady na substrát. | [14 empty] | PSC | 2
| VV |  | "doplnění zeminy v místě zelené fasády - stavba x obvodový záhonový obrubník"56 |  | 56 | [12 empty] | VV | 2 | 2 | True | 1 | ROZPOCET
5 | M | 10321003 | substrát vegetačních střech intenzivní | m3 | 3.248 |  | 0 | CS ÚRS 2021 01 |  | základní |  | 0 | 0.51 | 1.6565 | 0 | 0 | 8 | M | 2 |  |  |  | ROZPOCET | 0 | 0 | 0 | 0 | 0 | 1 | 0 | 4 | -1885347548
| VV |  | 56*0,058 'Přepočtené koeficientem množství |  | 3.248 | [12 empty] | VV | 2 | 2 | False | 1 | ROZPOCET
| D | 3 | Svislé a kompletní konstrukce |  |  |  | 0 |  |  |  |  | 0 |  | 623.8216 |  | 0 | 1 | D | 1 |  |  |  | ROZPOCET | [6 empty] | 0
6 | K | 311113142 | Nadzákladové zdi z tvárnic ztraceného bednění hladkých, včetně výplně z betonu třídy C 20/25, tloušťky zdiva přes 150 do 200 mm | m2 | 130.568 |  | 0 | CS ÚRS 2024 02 |  | základní |  | 0 | 0.50101 | 65.4159 | 0 | 0 | 4 | K | 2 |  |  |  | ROZPOCET | 0 | 0 | 0 | 0 | 0 | 1 | 0 | 4 | -270359717
| VV |  | "1.02"(5,22*8+2,5*38,475+10,62-2,2*2,4*3-0,4*0,2*27) |  | 130.568 | [12 empty] | VV | 2 | 2 | True | 1 | ROZPOCET
7 | K | 311270331 | Zdivo z přesných vápenopískových tvárnic na tenkovrstvou maltu, tloušťka zdiva 200 mm, formát a rozměr tvárnic 7DF 248x200x248 mm plných, pevnosti přes P15 do P25 | m2 | 670.674 |  | 0 | CS ÚRS 2024 02 |  | základní |  | 0 | 0.4708 | 315.7533 | 0 | 0 | 4 | K | 2 |  |  |  | ROZPOCET | 0 | 0 | 0 | 0 | 0 | 1 | 0 | 4 | -1656980281
| VV |  | "101 - zázemí"3,25*(8,95+0,775+1,2+3,325+3,15+1,9+0,25+5,3+4,05+1+0,4)-1,2*2,15-1,9*2,15-1*2,15 |  | 89.66 | [12 empty] | VV | 2 | 2 | True | 0 | ROZPOCET
| VV |  | "147-171"3,585*(0,3+3,895+0,125) |  | 15.487 | [12 empty] | VV | 2 | 2 | True | 0 | ROZPOCET
| VV |  | "152-151"3,585*(5,6)-0,8*2,1 |  | 18.396 | [12 empty] | VV | 2 | 2 | True | 0 | ROZPOCET
| VV |  | "střed kuchy"3,585*(5,6*7-1,6*2+5,6+0,6+5,6+2,15+0,2+1,95+0,2+0,4)-0,9*2,1*2-0,7*2,1*2 |  | 182.21 | [12 empty] | VV | 2 | 2 | True | 0 | ROZPOCET
| VV |  | "201-zázemí"3*(5,45+0,975+1+3,325+3,15+1,9+0,25+5,3+5,45)-1*2,1-1,8*2,1 |  | 74.52 | [12 empty] | VV | 2 | 2 | True | 0 | ROZPOCET
| VV |  | "213"3,35*(5,6+0,7) |  | 21.105 | [12 empty] | VV | 2 | 2 | True | 0 | ROZPOCET
| VV |  | "středové stěny nad kuch"(0,6+0,85+0,5)*(5,6)+3,35*(6,5+5,6+5,5+5,6+3)-1,9*2,15-0,9*2,1 |  | 92.715 | [12 empty] | VV | 2 | 2 | True | 0 | ROZPOCET
| VV |  | "205+206"3,35*(2,15+0,2+1,95)-0,7*2,1*2 |  | 11.465 | [12 empty] | VV | 2 | 2 | True | 0 | ROZPOCET
| VV |  | "302-horo"3,15*(5,6+5,6+5,6+5,6+5,6) |  | 88.2 | [12 empty] | VV | 2 | 2 | True | 0 | ROZPOCET
| VV |  | "302-hala"2,87*(5,45+5,3+5,3+5,3+5,45) |  | 76.916 | [12 empty] | VV | 2 | 2 | True | 0 | ROZPOCET
| VV |  | Mezisoučet |  | 670.674 | [12 empty] | VV | 2 | 3 | True | 1 | ROZPOCET
8 | K | 311272031 | Zdivo z pórobetonových tvárnic na tenké maltové lože, tl. zdiva 200 mm pevnost tvárnic přes P2 do P4, objemová hmotnost přes 450 do 600 kg/m3 hladkých | m2 | 151.918 |  | 0 | CS ÚRS 2024 02 |  | základní |  | 0 | 0.15274 | 23.204 | 0 | 0 | 4 | K | 2 |  |  |  | ROZPOCET | 0 | 0 | 0 | 0 | 0 | 1 | 0 | 4 | 183029135
| VV |  | "305-lezecká"3,15*5,6 |  | 17.64 | [12 empty] | VV | 2 | 2 | True | 0 | ROZPOCET
| VV |  | "302-terasa"3,15*(12,16+0,2)-2*2,525-1,45*1-0,85*0,65 |  | 31.882 | [12 empty] | VV | 2 | 2 | True | 0 | ROZPOCET
| VV |  | "175"4,89 |  | 4.89 | [12 empty] | VV | 2 | 2 | True | 0 | ROZPOCET
| VV |  | "101 - dozdívka pod schody"3,61 |  | 3.61 | [12 empty] | VV | 2 | 2 | True | 0 | ROZPOCET
| VV |  | "atika R1"0,6*(6,375+3,1) |  | 5.685 | [12 empty] | VV | 2 | 2 | True | 0 | ROZPOCET
| VV |  | "atika R2"1,6*31,4 |  | 50.24 | [12 empty] | VV | 2 | 2 | True | 0 | ROZPOCET
| VV |  | "atika R3"0,325*(2,3*2+35,45) |  | 13.016 | [12 empty] | VV | 2 | 2 | True | 0 | ROZPOCET
| VV |  | "atika R4"1,4*2,975+(1,4+0,6)/2*9+0,6*(8,425+11,225) |  | 24.955 | [12 empty] | VV | 2 | 2 | True | 0 | ROZPOCET
| VV |  | Mezisoučet |  | 151.918 | [12 empty] | VV | 2 | 3 | True | 1 | ROZPOCET
9 | K | 311272221 | Zdivo z pórobetonových tvárnic na tenké maltové lože, tl. zdiva 300 mm pevnost tvárnic do P2, objemová hmotnost do 450 kg/m3 na pero a drážku | m2 | 901.864 |  | 0 | CS ÚRS 2024 02 |  | základní |  | 0 | 0.1762 | 158.9084 | 0 | 0 | 4 | K | 2 |  |  |  | ROZPOCET | 0 | 0 | 0 | 0 | 0 | 1 | 0 | 4 | -298791496
| VV |  | "102"3,25*(2,3+35,85+2,3)-5,325*1*2-2,35*2,9-0,95*2,9 |  | 111.243 | [12 empty] | VV | 2 | 2 | True | 0 | ROZPOCET
| VV |  | "102-zízemí"3,25*38,265-3,9*1,2-2,4*1,2-1*1,2-1,1*2,15+"170-171"3,25*0,9 |  | 116.161 | [12 empty] | VV | 2 | 2 | True | 0 | ROZPOCET
| VV |  | "169"3,25*(5,865+6,799)-2,35*2,9-2*0,8 |  | 32.743 | [12 empty] | VV | 2 | 2 | True | 0 | ROZPOCET
| VV |  | "dozdívka 161-141"4,41*1,47*5-(1*0,8*5+2*0,8*5)+3*2,305-0,95*2,3*2 |  | 22.959 | [12 empty] | VV | 2 | 2 | True | 0 | ROZPOCET
| VV |  | "175"3,585*(3,3+9,2+17,7+3)-1,965*2,9-2*0,8-1,2*0,8-1,95*2,15 |  | 106.571 | [12 empty] | VV | 2 | 2 | True | 0 | ROZPOCET
| VV |  | "201"3,25*(2,3*2+35,85)-1,95*3,2-5,325*1*3 |  | 109.248 | [12 empty] | VV | 2 | 2 | True | 0 | ROZPOCET
| VV |  | "203-209"3,25*(3,62+8,9+17,8)-1,965*2,9-1,95*2,175-2*0,8 |  | 87 | [12 empty] | VV | 2 | 2 | True | 0 | ROZPOCET
| VV |  | "101-zázemí"3,35*(39,364)-3,45*3*2-0,9*2,1-1,8*1,88 |  | 105.895 | [12 empty] | VV | 2 | 2 | True | 0 | ROZPOCET
| VV |  | "217-218"3*(1,4+0,15+4,375+7,1)-2,35*1,8-2,35*1,8 |  | 30.615 | [12 empty] | VV | 2 | 2 | True | 0 | ROZPOCET
| VV |  | "213-212"34,36*3,15-4,46*2*6 |  | 54.714 | [12 empty] | VV | 2 | 2 | True | 0 | ROZPOCET
| VV |  | "202-206"3,35*(1,07+1,07+1,07) |  | 10.754 | [12 empty] | VV | 2 | 2 | True | 0 | ROZPOCET
| VV |  | "301-305"3,15*(3,3+9,2+17,8)-1,965*2,7-2*0,8 |  | 88.54 | [12 empty] | VV | 2 | 2 | True | 0 | ROZPOCET
| VV |  | "316-"1,46*0,7*7+4,1*2,34-1,7*1,6-1,05*2,475 |  | 11.429 | [12 empty] | VV | 2 | 2 | True | 0 | ROZPOCET
| VV |  | 1,1*4 |  | 4.4 | [12 empty] | VV | 2 | 2 | True | 0 | ROZPOCET
| VV |  | "atika R8"0,8*(5,45+6,54) |  | 9.592 | [12 empty] | VV | 2 | 2 | True | 0 | ROZPOCET
| VV |  | Mezisoučet |  | 901.864 | [12 empty] | VV | 2 | 3 | True | 1 | ROZPOCET
10 | K | 3112723 | Zdivo z pórobetonových tvárnic na tenké maltové lože, tl. zdiva 400 mm pevnost tvárnic přes P2 do P4, objemová hmotnost přes 450 do 600 kg/m3 hladkých | m2 | 21.45 |  | 0 | Kalkul rozpočtáře |  | základní |  | 0 | 0 | 0 | 0 | 0 | 4 | K | 2 |  |  |  | ROZPOCET | 0 | 0 | 0 | 0 | 0 | 1 | 0 | 4 | -530441974
| VV |  | "1.NP" | [14 empty] | VV | 2 | 1 | True | 0 | ROZPOCET
| VV |  | "2.NP"3,35*3,3 |  | 11.055 | [12 empty] | VV | 2 | 2 | True | 0 | ROZPOCET
| VV |  | "3.NP"3,15*(3,3) |  | 10.395 | [12 empty] | VV | 2 | 2 | True | 0 | ROZPOCET
| VV |  | Mezisoučet |  | 21.45 | [12 empty] | VV | 2 | 3 | True | 1 | ROZPOCET
11 | K | 311321511 | Nadzákladové zdi z betonu železového (bez výztuže) nosné bez zvláštních nároků na vliv prostředí tř. C 20/25 | m3 | 11.322 |  | 0 | CS ÚRS 2024 02 |  | základní |  | 0 | 2.5019 | 28.3262 | 0 | 0 | 4 | K | 2 |  |  |  | ROZPOCET | 0 | 0 | 0 | 0 | 0 | 1 | 0 | 4 | 265344092
| VV |  | "výtah"0,2*8,3*(2*2+1,74*2)-(1,2*2,28*2)*0,2 |  | 11.322 | [12 empty] | VV | 2 | 2 | True | 1 | ROZPOCET
12 | K | 311321817 | Nadzákladové zdi z betonu železového (bez výztuže) nosné pohledového (v přírodní barvě drtí a přísad) tř. C 20/25 | m3 | 0.955 |  | 0 | CS ÚRS 2024 02 |  | základní |  | 0 | 2.5019 | 2.3893 | 0 | 0 | 4 | K | 2 |  |  |  | ROZPOCET | 0 | 0 | 0 | 0 | 0 | 1 | 0 | 4 | 1988725780
| VV |  | "302-305"0,2*1,65*2,895 |  | 0.955 | [12 empty] | VV | 2 | 2 | True | 0 | ROZPOCET
| VV |  | Mezisoučet |  | 0.955 | [12 empty] | VV | 2 | 3 | True | 1 | ROZPOCET
13 | K | 311351121 | Bednění nadzákladových zdí nosných rovné oboustranné za každou stranu zřízení | m2 | 126.24 |  | 0 | CS ÚRS 2024 02 |  | základní |  | 0 | 0.00275 | 0.34716 | 0 | 0 | 4 | K | 2 |  |  |  | ROZPOCET | 0 | 0 | 0 | 0 | 0 | 1 | 0 | 4 | 1128428080
| VV |  | "výtah"8,3*(2*2+2,14*2+1,6*2+1,74*2)-(1,2*2,28*2*2)+0,2*(1,2*2+2,28*4) |  | 115.528 | [12 empty] | VV | 2 | 2 | True | 0 | ROZPOCET
| VV |  | "302-305"0,2*2,895*2+2*1,65*2,895 |  | 10.712 | [12 empty] | VV | 2 | 2 | True | 0 | ROZPOCET
| VV |  | Mezisoučet |  | 126.24 | [12 empty] | VV | 2 | 3 | True | 1 | ROZPOCET
14 | K | 311351122 | Bednění nadzákladových zdí nosných rovné oboustranné za každou stranu odstranění | m2 | 260.24 |  | 0 | CS ÚRS 2024 02 |  | základní |  | 0 | 0 | 0 | 0 | 0 | 4 | K | 2 |  |  |  | ROZPOCET | 0 | 0 | 0 | 0 | 0 | 1 | 0 | 4 | 227268923
15 | K | 311351911 | Bednění nadzákladových zdí nosných Příplatek k cenám bednění za pohledový beton | m2 | 10.712 |  | 0 | CS ÚRS 2024 02 |  | základní |  | 0 | 0.0025 | 0.02678 | 0 | 0 | 4 | K | 2 |  |  |  | ROZPOCET | 0 | 0 | 0 | 0 | 0 | 1 | 0 | 4 | -1701888308
| VV |  | "302-305"0,2*2,895*2+2*1,65*2,895 |  | 10.712 | [12 empty] | VV | 2 | 2 | True | 1 | ROZPOCET
16 | K | 311362021 | Výztuž nadzákladových zdí nosných svislých nebo odkloněných od svislice, rovných nebo oblých ze svařovaných sítí z drátů typu KARI | t | 2.419 |  | 0 | CS ÚRS 2024 02 |  | základní |  | 0 | 1.0628 | 2.5708 | 0 | 0 | 4 | K | 2 |  |  |  | ROZPOCET | 0 | 0 | 0 | 0 | 0 | 1 | 0 | 4 | 248251604
| VV |  | R8/100/100 | [14 empty] | VV | 2 | 1 | True | 0 | ROZPOCET
| VV |  | "výtah"(8,3*(2*2+2,14*2)-(1,2*2,28*2*2))*0,395*21*1,1/1000*2 |  | 1.054 | [12 empty] | VV | 2 | 2 | True | 0 | ROZPOCET
| VV |  | "302-305"2,895*1,65*0,395*21*1,1/1000*2 |  | 0.087 | [12 empty] | VV | 2 | 2 | True | 0 | ROZPOCET
| VV |  | "1.02"(5,22*8+2,5*38,475+10,62-2,2*2,4*3-0,4*0,2*27)/0,2*2*0,89*1,1/1000 |  | 1.278 | [12 empty] | VV | 2 | 2 | True | 0 | ROZPOCET
| VV |  | Mezisoučet |  | 2.419 | [12 empty] | VV | 2 | 3 | True | 1 | ROZPOCET
17 | K | 317142422 | Překlady nenosné z pórobetonu osazené do tenkého maltového lože, výšky do 250 mm, šířky překladu 100 mm, délky překladu přes 1000 do 1250 mm | kus | 11 |  | 0 | CS ÚRS 2024 02 |  | základní |  | 0 | 0.02628 | 0.28908 | 0 | 0 | 4 | K | 2 |  |  |  | ROZPOCET | 0 | 0 | 0 | 0 | 0 | 1 | 0 | 4 | -698568535
| VV |  | "N4"11 |  | 11 | [12 empty] | VV | 2 | 2 | True | 1 | ROZPOCET
18 | K | 317142428 | Překlady nenosné z pórobetonu osazené do tenkého maltového lože, výšky do 250 mm, šířky překladu 100 mm, délky překladu přes 2000 do 2500 mm | kus | 6 |  | 0 | CS ÚRS 2024 02 |  | základní |  | 0 | 0.05528 | 0.33168 | 0 | 0 | 4 | K | 2 |  |  |  | ROZPOCET | 0 | 0 | 0 | 0 | 0 | 1 | 0 | 4 | -929802089
| VV |  | "N1"2+4 |  | 6 | [12 empty] | VV | 2 | 2 | True | 1 | ROZPOCET
19 | K | 317143432 | Překlady nosné z pórobetonu osazené do tenkého maltového lože, pro zdi tl. 200 mm, délky překladu přes 1300 do 1500 mm | kus | 1 |  | 0 | CS ÚRS 2024 02 |  | základní |  | 0 | 0.06221 | 0.06221 | 0 | 0 | 4 | K | 2 |  |  |  | ROZPOCET | 0 | 0 | 0 | 0 | 0 | 1 | 0 | 4 | -407140469
| VV |  | "N1"1 |  | 1 | [12 empty] | VV | 2 | 2 | True | 1 | ROZPOCET
20 | K | 317143433 | Překlady nosné z pórobetonu osazené do tenkého maltového lože, pro zdi tl. 200 mm, délky překladu přes 1500 do 1800 mm | kus | 4 |  | 0 | CS ÚRS 2024 02 |  | základní |  | 0 | 0.07321 | 0.29284 | 0 | 0 | 4 | K | 2 |  |  |  | ROZPOCET | 0 | 0 | 0 | 0 | 0 | 1 | 0 | 4 | -400811647
| VV |  | "N2"2+2 |  | 4 | [12 empty] | VV | 2 | 2 | True | 1 | ROZPOCET
21 | K | 317143452 | Překlady nosné z pórobetonu osazené do tenkého maltového lože, pro zdi tl. 300 mm, délky překladu přes 1300 do 1500 mm | kus | 5 |  | 0 | CS ÚRS 2024 02 |  | základní |  | 0 | 0.09431 | 0.47155 | 0 | 0 | 4 | K | 2 |  |  |  | ROZPOCET | 0 | 0 | 0 | 0 | 0 | 1 | 0 | 4 | -1215693445
| VV |  | "N7"3+"N5"1+"N3"1 |  | 5 | [12 empty] | VV | 2 | 2 | True | 1 | ROZPOCET
22 | K | 317143453 | Překlady nosné z pórobetonu osazené do tenkého maltového lože, pro zdi tl. 300 mm, délky překladu přes 1500 do 1800 mm | kus | 2 |  | 0 | CS ÚRS 2024 02 |  | základní |  | 0 | 0.10931 | 0.21862 | 0 | 0 | 4 | K | 2 |  |  |  | ROZPOCET | 0 | 0 | 0 | 0 | 0 | 1 | 0 | 4 | 2062374474
| VV |  | "N8"1+"N1"1 |  | 2 | [12 empty] | VV | 2 | 2 | True | 1 | ROZPOCET
23 | K | 317143455 | Překlady nosné z pórobetonu osazené do tenkého maltového lože, pro zdi tl. 300 mm, délky překladu přes 2100 do 2400 mm | kus | 1 |  | 0 | CS ÚRS 2024 02 |  | základní |  | 0 | 0.14139 | 0.14139 | 0 | 0 | 4 | K | 2 |  |  |  | ROZPOCET | 0 | 0 | 0 | 0 | 0 | 1 | 0 | 4 | 293782246
| VV |  | "N2"1 |  | 1 | [12 empty] | VV | 2 | 2 | True | 1 | ROZPOCET
24 | K | 317143456 | Překlady nosné z pórobetonu osazené do tenkého maltového lože, pro zdi tl. 300 mm, délky překladu přes 2400 mm | kus | 5 |  | 0 | CS ÚRS 2024 02 |  | základní |  | 0 | 0.15339 | 0.76695 | 0 | 0 | 4 | K | 2 |  |  |  | ROZPOCET | 0 | 0 | 0 | 0 | 0 | 1 | 0 | 4 | 1911190918
| VV |  | "N3"3+2 |  | 5 | [12 empty] | VV | 2 | 2 | True | 1 | ROZPOCET
25 | K | 317151175 | Překlady ploché vápenopískové výšky překladu 123 mm, osazené do tenkého maltového lože, šířky 200 mm, délky 3000 mm | kus | 2 |  | 0 | CS ÚRS 2024 02 |  | základní |  | 0 | 0.15738 | 0.31476 | 0 | 0 | 4 | K | 2 |  |  |  | ROZPOCET | 0 | 0 | 0 | 0 | 0 | 1 | 0 | 4 | 1237863110
| VV |  | "N5"2 |  | 2 | [12 empty] | VV | 2 | 2 | True | 1 | ROZPOCET
26 | K | 317941121 | Osazování ocelových válcovaných nosníků na zdivu I nebo IE nebo U nebo UE nebo L do č. 12 nebo výšky do 120 mm | t | 0.066 |  | 0 | CS ÚRS 2024 02 |  | základní |  | 0 | 0.01954 | 0.0012896 | 0 | 0 | 4 | K | 2 |  |  |  | ROZPOCET | 0 | 0 | 0 | 0 | 0 | 1 | 0 | 4 | 2094316644
| VV |  | "IPE120 N6"10,4*(3*2)/1000*1,05 |  | 0.066 | [12 empty] | VV | 2 | 2 | True | 1 | ROZPOCET
27 | K | 317941123 | Osazování ocelových válcovaných nosníků na zdivu I nebo IE nebo U nebo UE nebo L č. 14 až 22 nebo výšky do 220 mm | t | 0.693 |  | 0 | CS ÚRS 2024 02 |  | základní |  | 0 | 0.01709 | 0.011843 | 0 | 0 | 4 | K | 2 |  |  |  | ROZPOCET | 0 | 0 | 0 | 0 | 0 | 1 | 0 | 4 | 1248403001
| VV |  | "IPE220 - N6 + N4"26,2*(4,5*2+4,05*4)/1000*1,05 |  | 0.693 | [12 empty] | VV | 2 | 2 | True | 1 | ROZPOCET
28 | M | 13010754 | ocel profilová IPE 220 jakost 11 375 | t | 0.693 |  | 0 | CS ÚRS 2024 02 |  | základní |  | 0 | 1 | 0.693 | 0 | 0 | 8 | M | 2 |  |  |  | ROZPOCET | 0 | 0 | 0 | 0 | 0 | 1 | 0 | 4 | 197128173
| VV |  | "IPE220 - N6 + N4"26,2*(4,5*2+4,05*4)/1000*1,05 |  | 0.693 | [12 empty] | VV | 2 | 2 | True | 1 | ROZPOCET
29 | M | 13010744 | ocel profilová IPE 120 jakost 11 375 | t | 0.066 |  | 0 | CS ÚRS 2024 02 |  | základní |  | 0 | 1 | 0.066 | 0 | 0 | 8 | M | 2 |  |  |  | ROZPOCET | 0 | 0 | 0 | 0 | 0 | 1 | 0 | 4 | 1301863009
| VV |  | "IPE120"10,4*(3*2)/1000*1,05 |  | 0.066 | [12 empty] | VV | 2 | 2 | True | 1 | ROZPOCET
30 | K | 330321410 | Sloupy, pilíře, táhla, rámové stojky, vzpěry z betonu železového (bez výztuže) bez zvláštních nároků na vliv prostředí tř. C 25/30 | m3 | 0.785 |  | 0 | CS ÚRS 2024 02 |  | základní |  | 0 | 2.5019 | 1.964 | 0 | 0 | 4 | K | 2 |  |  |  | ROZPOCET | 0 | 0 | 0 | 0 | 0 | 1 | 0 | 4 | -354987218
| VV |  | "S5"(0,3*0,3)*4,36*2 |  | 0.785 | [12 empty] | VV | 2 | 2 | True | 1 | ROZPOCET
31 | K | 330321611 | Sloupy, pilíře, táhla, rámové stojky, vzpěry z betonu železového (bez výztuže) pohledového bez zvláštních nároků na vliv prostředí tř. C 30/37 | m3 | 0.791 |  | 0 | CS ÚRS 2024 02 |  | základní |  | 0 | 2.5019 | 1.979 | 0 | 0 | 4 | K | 2 |  |  |  | ROZPOCET | 0 | 0 | 0 | 0 | 0 | 1 | 0 | 4 | -1346657658
| VV |  | "3.NP ŽB sloup"3,15*0,2*0,2*3,14*2 |  | 0.791 | [12 empty] | VV | 2 | 2 | True | 1 | ROZPOCET
32 | K | 331351121 | Bednění hranatých sloupů a pilířů včetně vzepření průřezu pravoúhlého čtyřúhelníka výšky do 4 m, průřezu přes 0,08 do 0,16 m2 zřízení | m2 | 10.464 |  | 0 | CS ÚRS 2024 02 |  | základní |  | 0 | 0.00244 | 0.025532 | 0 | 0 | 4 | K | 2 |  |  |  | ROZPOCET | 0 | 0 | 0 | 0 | 0 | 1 | 0 | 4 | 82021217
| VV |  | "S5"4*0,3*4,36*2 |  | 10.464 | [12 empty] | VV | 2 | 2 | True | 1 | ROZPOCET
33 | K | 331351122 | Bednění hranatých sloupů a pilířů včetně vzepření průřezu pravoúhlého čtyřúhelníka výšky do 4 m, průřezu přes 0,08 do 0,16 m2 odstranění | m2 | 10.464 |  | 0 | CS ÚRS 2024 02 |  | základní |  | 0 | 0 | 0 | 0 | 0 | 4 | K | 2 |  |  |  | ROZPOCET | 0 | 0 | 0 | 0 | 0 | 1 | 0 | 4 | 835426769
34 | K | 331361821 | Výztuž sloupů, pilířů, rámových stojek, táhel nebo vzpěr hranatých svislých nebo šikmých (odkloněných) z betonářské oceli 10 505 (R) nebo BSt 500 | t | 0.058 |  | 0 | CS ÚRS 2024 02 |  | základní |  | 0 | 1.0524 | 0.061037 | 0 | 0 | 4 | K | 2 |  |  |  | ROZPOCET | 0 | 0 | 0 | 0 | 0 | 1 | 0 | 4 | 668788907
| VV |  | 4,36*2*(4*1,21+(0,25*4+0,05)/0,2*0,222)/1000*1,1 |  | 0.058 | [12 empty] | VV | 2 | 2 | True | 1 | ROZPOCET
35 | K | 332352109 | Bednění z papírových trubic sloupů z pohledového betonu svislých nebo šikmých kruhového průřezu, výšky do 4 m zřízení, průměru přes 350 do 400 mm | m | 6.3 |  | 0 | CS ÚRS 2024 02 |  | základní |  | 0 | 0.07589 | 0.47811 | 0 | 0 | 4 | K | 2 |  |  |  | ROZPOCET | 0 | 0 | 0 | 0 | 0 | 1 | 0 | 4 | 1933952092
| VV |  | "3.NP"3,15*2 |  | 6.3 | [12 empty] | VV | 2 | 2 | True | 1 | ROZPOCET
36 | K | 332361821 | Výztuž sloupů, pilířů, rámových stojek, táhel nebo vzpěr oblých svislých nebo šikmých (odkloněných) z betonářské oceli 10 505 (R) nebo BSt 500 | t | 0.255 |  | 0 | CS ÚRS 2024 02 |  | základní |  | 0 | 1.0524 | 0.26835 | 0 | 0 | 4 | K | 2 |  |  |  | ROZPOCET | 0 | 0 | 0 | 0 | 0 | 1 | 0 | 4 | 201846656
| VV |  | "3.NP"3,15*2*(3,85*8+(0,35*3,14+0,05*2)/0,2)/1000*1,1 |  | 0.255 | [12 empty] | VV | 2 | 2 | True | 1 | ROZPOCET
37 | K | 342271214 | Příčky strojně zděné z vápenopískových velkoformátových bloků na tenkovrstvou maltu, tloušťka příčky 150 mm, formát a rozměr tvárnic QUADRO 498x150x498 mm nebo bloků 498x150x600 mm, z bloků pevnosti přes P15 do P25 | m2 | 46.979 |  | 0 | CS ÚRS 2024 02 |  | základní |  | 0 | 0.2856 | 13.4172 | 0 | 0 | 4 | K | 2 |  |  |  | ROZPOCET | 0 | 0 | 0 | 0 | 0 | 1 | 0 | 4 | 1440605780
| VV |  | "střed kuchy 132"3,585*(5,6+0,4*2+0,15*2+0,05) |  | 24.199 | [12 empty] | VV | 2 | 2 | True | 0 | ROZPOCET
| VV |  | "220"3,35*(5,6+0,4*2+0,15*2+0,05*2) |  | 22.78 | [12 empty] | VV | 2 | 2 | True | 0 | ROZPOCET
| VV |  | Mezisoučet |  | 46.979 | [12 empty] | VV | 2 | 3 | True | 1 | ROZPOCET
38 | K | 342271323 | Příčky z přesných vápenopískových tvárnic na tenkovrstvou maltu, tloušťka příčky 100 mm, formát a rozměr tvárnic P10 498x100x248 mm s elektroinstalačními kanály plných, pevnost tvárnic do P15 | m2 | 3.2 |  | 0 | CS ÚRS 2024 02 |  | základní |  | 0 | 0.16209 | 0.51869 | 0 | 0 | 4 | K | 2 |  |  |  | ROZPOCET | 0 | 0 | 0 | 0 | 0 | 1 | 0 | 4 | -971919086
| VV |  | "R8 - podsada světlíku"0,8*(0,9*2+1,1*2) |  | 3.2 | [12 empty] | VV | 2 | 2 | True | 1 | ROZPOCET
39 | K | 342272225 | Příčky z pórobetonových tvárnic hladkých na tenké maltové lože objemová hmotnost do 500 kg/m3, tloušťka příčky 100 mm | m2 | 19.598 |  | 0 | CS ÚRS 2024 02 |  | základní |  | 0 | 0.06172 | 1.2096 | 0 | 0 | 4 | K | 2 |  |  |  | ROZPOCET | 0 | 0 | 0 | 0 | 0 | 1 | 0 | 4 | 1724725620
| VV |  | "202"3,35*(0,5+0,9+4,45) |  | 19.598 | [12 empty] | VV | 2 | 2 | True | 1 | ROZPOCET
40 | K | 346244382 | Plentování ocelových válcovaných nosníků jednostranné cihlami na maltu, výška stojiny přes 200 do 300 mm | m2 | 13.5 |  | 0 | CS ÚRS 2024 02 |  | základní |  | 0 | 0.1733 | 2.3396 | 0 | 0 | 4 | K | 2 |  |  |  | ROZPOCET | 0 | 0 | 0 | 0 | 0 | 1 | 0 | 4 | -1339541239
| VV |  | "IPE220 - N6 + N4"0,25*(4,5*2+4,05*4)*2+"N6"3*0,15*2 |  | 13.5 | [12 empty] | VV | 2 | 2 | True | 1 | ROZPOCET
41 | K | 346272236 | Přizdívky z pórobetonových tvárnic objemová hmotnost do 500 kg/m3, na tenké maltové lože, tloušťka přizdívky 100 mm | m2 | 14.841 |  | 0 | CS ÚRS 2024 02 |  | základní |  | 0 | 0.06452 | 0.95754 | 0 | 0 | 4 | K | 2 |  |  |  | ROZPOCET | 0 | 0 | 0 | 0 | 0 | 1 | 0 | 4 | 100828427
| VV |  | "106"3,585*2,14+"202"3,35*2,14 |  | 14.841 | [12 empty] | VV | 2 | 2 | True | 1 | ROZPOCET
| D | 4 | Vodorovné konstrukce |  |  |  | 0 |  |  |  |  | 0 |  | 693.1464 |  | 0 | 1 | D | 1 |  |  |  | ROZPOCET | [6 empty] | 0
42 | K | 411321414 | Stropy z betonu železového (bez výztuže) stropů deskových, plochých střech, desek balkonových, desek hřibových stropů včetně hlavic hřibových sloupů tř. C 25/30 | m3 | 39.536 |  | 0 | CS ÚRS 2024 02 |  | základní |  | 0 | 2.502 | 98.9195 | 0 | 0 | 4 | K | 2 |  |  |  | ROZPOCET | 0 | 0 | 0 | 0 | 0 | 1 | 0 | 4 | -1498797392
| VV |  | "deska nad tribunou D1" | [14 empty] | VV | 2 | 1 | True | 0 | ROZPOCET
| VV |  | "nad 1.NP + D1"0,2*99,06 |  | 19.812 | [12 empty] | VV | 2 | 2 | True | 0 | ROZPOCET
| VV |  | "nad 2.NP střecha"0,2*98,62 |  | 19.724 | [12 empty] | VV | 2 | 2 | True | 0 | ROZPOCET
| VV |  | Mezisoučet |  | 39.536 | [12 empty] | VV | 2 | 3 | True | 1 | ROZPOCET
43 | K | 411321616 | Stropy z betonu železového (bez výztuže) stropů deskových, plochých střech, desek balkonových, desek hřibových stropů včetně hlavic hřibových sloupů tř. C 30/37 | m3 | 93.213 |  | 0 | CS ÚRS 2024 02 |  | základní |  | 0 | 2.502 | 233.2199 | 0 | 0 | 4 | K | 2 |  |  |  | ROZPOCET | 0 | 0 | 0 | 0 | 0 | 1 | 0 | 4 | 1450498241
| VV |  | "deska nad tribunou D1"83,36*0,2 |  | 16.672 | [12 empty] | VV | 2 | 2 | True | 0 | ROZPOCET
| VV |  | "D02"0,25*(137,97-1,74*1,6) |  | 33.797 | [12 empty] | VV | 2 | 2 | True | 0 | ROZPOCET
| VV |  | "D03"30,73*0,245 |  | 7.529 | [12 empty] | VV | 2 | 2 | True | 0 | ROZPOCET
| VV |  | "D3 -3.NP"0,25*139,36+"dopočet stěn výtahu"0,25*(4,28-2,78) |  | 35.215 | [12 empty] | VV | 2 | 2 | True | 0 | ROZPOCET
| VV |  | Mezisoučet |  | 93.213 | [12 empty] | VV | 2 | 3 | True | 1 | ROZPOCET
44 | K | 411321717 | Stropy z betonu železového (bez výztuže) stropů deskových, plochých střech, desek balkonových, desek hřibových stropů včetně hlavic hřibových sloupů tř. C 35/45 | m3 | 100.845 |  | 0 | CS ÚRS 2024 02 |  | základní |  | 0 | 2.502 | 252.3152 | 0 | 0 | 4 | K | 2 |  |  |  | ROZPOCET | 0 | 0 | 0 | 0 | 0 | 1 | 0 | 4 | 638454559
| VV |  | "střecha" | [14 empty] | VV | 2 | 1 | True | 0 | ROZPOCET
| VV |  | "D4"194,7*0,4 |  | 77.88 | [12 empty] | VV | 2 | 2 | True | 0 | ROZPOCET
| VV |  | "D5"91,86*0,25 |  | 22.965 | [12 empty] | VV | 2 | 2 | True | 0 | ROZPOCET
| VV |  | Mezisoučet |  | 100.845 | [12 empty] | VV | 2 | 3 | True | 1 | ROZPOCET
45 | K | 411351011 | Bednění stropních konstrukcí - bez podpěrné konstrukce desek tloušťky stropní desky přes 5 do 25 cm zřízení | m2 | 650.747 |  | 0 | CS ÚRS 2024 02 |  | základní |  | 0 | 0.00533 | 3.4685 | 0 | 0 | 4 | K | 2 |  |  |  | ROZPOCET | 0 | 0 | 0 | 0 | 0 | 1 | 0 | 4 | 1575580873
| VV |  | "deska nad tribunou D1" | [14 empty] | VV | 2 | 1 | True | 0 | ROZPOCET
| VV |  | "nad 1.NP + D1"80,04+0,2*(2,6*2+35,45) |  | 88.17 | [12 empty] | VV | 2 | 2 | True | 0 | ROZPOCET
| VV |  | "nad 2.NP střecha"80,04+0,2*(2,6*2+35,45) |  | 88.17 | [12 empty] | VV | 2 | 2 | True | 0 | ROZPOCET
| VV |  | "deska nad tribunou D1"76,28+0,2*(9,18+2,7) |  | 78.656 | [12 empty] | VV | 2 | 2 | True | 0 | ROZPOCET
| VV |  | "D02"115,36+9,93+0,25*(3,3+20,51+1,74*2+1,6*2) |  | 132.913 | [12 empty] | VV | 2 | 2 | True | 0 | ROZPOCET
| VV |  | "D03"30,73 |  | 30.73 | [12 empty] | VV | 2 | 2 | True | 0 | ROZPOCET
| VV |  | "D3 -3.NP"122,88+9,93+0,25*(3,3+20,51+1,74*2+1,6*2+2*2+2,14*2) |  | 142.503 | [12 empty] | VV | 2 | 2 | True | 0 | ROZPOCET
| VV |  | "D5"82,03+0,25*30,3 |  | 89.605 | [12 empty] | VV | 2 | 2 | True | 0 | ROZPOCET
| VV |  | Mezisoučet |  | 650.747 | [12 empty] | VV | 2 | 3 | True | 1 | ROZPOCET
46 | K | 411351012 | Bednění stropních konstrukcí - bez podpěrné konstrukce desek tloušťky stropní desky přes 5 do 25 cm odstranění | m2 | 650.747 |  | 0 | CS ÚRS 2024 02 |  | základní |  | 0 | 0 | 0 | 0 | 0 | 4 | K | 2 |  |  |  | ROZPOCET | 0 | 0 | 0 | 0 | 0 | 1 | 0 | 4 | -1738991744
47 | K | 411351021 | Bednění stropních konstrukcí - bez podpěrné konstrukce desek tloušťky stropní desky přes 25 do 50 cm zřízení | m2 | 201.08 |  | 0 | CS ÚRS 2024 02 |  | základní |  | 0 | 0.00552 | 1.11 | 0 | 0 | 4 | K | 2 |  |  |  | ROZPOCET | 0 | 0 | 0 | 0 | 0 | 1 | 0 | 4 | -1854117082
| VV |  | "střecha" | [14 empty] | VV | 2 | 1 | True | 0 | ROZPOCET
| VV |  | "D4"194,7+0,4*11,6+0,15*11,6 |  | 201.08 | [12 empty] | VV | 2 | 2 | True | 1 | ROZPOCET
48 | K | 411351022 | Bednění stropních konstrukcí - bez podpěrné konstrukce desek tloušťky stropní desky přes 25 do 50 cm odstranění | m2 | 201.08 |  | 0 | CS ÚRS 2024 02 |  | základní |  | 0 | 0 | 0 | 0 | 0 | 4 | K | 2 |  |  |  | ROZPOCET | 0 | 0 | 0 | 0 | 0 | 1 | 0 | 4 | 46623621
49 | K | 411354313 | Podpěrná konstrukce stropů - desek, kleneb a skořepin výška podepření do 4 m tloušťka stropu přes 15 do 25 cm zřízení | m2 | 525.19 |  | 0 | CS ÚRS 2024 02 |  | základní |  | 0 | 0.00088 | 0.46217 | 0 | 0 | 4 | K | 2 |  |  |  | ROZPOCET | 0 | 0 | 0 | 0 | 0 | 1 | 0 | 4 | -1472537784
| VV |  | "deska nad tribunou D1" | [14 empty] | VV | 2 | 1 | True | 0 | ROZPOCET
| VV |  | "nad 1.NP + D1"80,04 |  | 80.04 | [12 empty] | VV | 2 | 2 | True | 0 | ROZPOCET
| VV |  | "nad 2.NP střecha"80,04 |  | 80.04 | [12 empty] | VV | 2 | 2 | True | 0 | ROZPOCET
| VV |  | "deska nad tribunou D1"76,28 |  | 76.28 | [12 empty] | VV | 2 | 2 | True | 0 | ROZPOCET
| VV |  | "D02"115,36+9,93 |  | 125.29 | [12 empty] | VV | 2 | 2 | True | 0 | ROZPOCET
| VV |  | "D03"30,73 |  | 30.73 | [12 empty] | VV | 2 | 2 | True | 0 | ROZPOCET
| VV |  | "D3 -3.NP"122,88+9,93 |  | 132.81 | [12 empty] | VV | 2 | 2 | True | 0 | ROZPOCET
| VV |  | Mezisoučet |  | 525.19 | [12 empty] | VV | 2 | 3 | True | 1 | ROZPOCET
50 | K | 411354314 | Podpěrná konstrukce stropů - desek, kleneb a skořepin výška podepření do 4 m tloušťka stropu přes 15 do 25 cm odstranění | m2 | 525.19 |  | 0 | CS ÚRS 2024 02 |  | základní |  | 0 | 0 | 0 | 0 | 0 | 4 | K | 2 |  |  |  | ROZPOCET | 0 | 0 | 0 | 0 | 0 | 1 | 0 | 4 | 82444873
51 | K | 411354317 | Podpěrná konstrukce stropů - desek, kleneb a skořepin výška podepření do 4 m tloušťka stropu přes 35 do 50 cm zřízení | m2 | 194.7 |  | 0 | CS ÚRS 2024 02 |  | základní |  | 0 | 0.00119 | 0.23169 | 0 | 0 | 4 | K | 2 |  |  |  | ROZPOCET | 0 | 0 | 0 | 0 | 0 | 1 | 0 | 4 | 1485589431
| VV |  | "střecha" | [14 empty] | VV | 2 | 1 | True | 0 | ROZPOCET
| VV |  | "D4"194,7 |  | 194.7 | [12 empty] | VV | 2 | 2 | True | 1 | ROZPOCET
52 | K | 411354318 | Podpěrná konstrukce stropů - desek, kleneb a skořepin výška podepření do 4 m tloušťka stropu přes 35 do 50 cm odstranění | m2 | 194.7 |  | 0 | CS ÚRS 2024 02 |  | základní |  | 0 | 0 | 0 | 0 | 0 | 4 | K | 2 |  |  |  | ROZPOCET | 0 | 0 | 0 | 0 | 0 | 1 | 0 | 4 | -575206103
53 | K | 411354R01 | D+M střešní trapézových vln plech Pz - TR 135/310/1,0 (dle statiky) - vč.přikotvení, oboustranný PES lak, RAL | m2 | 1410 |  | 0 | Kalkul rozpočtáře |  | základní |  | 0 | 0 | 0 | 0 | 0 | 4 | K | 2 |  |  |  | ROZPOCET | 0 | 0 | 0 | 0 | 0 | 1 | 0 | 4 | 737328116
| VV |  | "D2.1.09"1410 |  | 1410 | [12 empty] | VV | 2 | 2 | True | 1 | ROZPOCET
54 | K | 411354R02 | D+M střešní trapézových vln plech Pz - TR 160/250/1,0 (dle statiky) - vč.přikotvení, oboustranný PES lak, RAL | m2 | 651 |  | 0 | Kalkul rozpočtáře |  | základní |  | 0 | 0 | 0 | 0 | 0 | 4 | K | 2 |  |  |  | ROZPOCET | 0 | 0 | 0 | 0 | 0 | 1 | 0 | 4 | -2137941304
| VV |  | "D2.1.09"651 |  | 651 | [12 empty] | VV | 2 | 2 | True | 1 | ROZPOCET
55 | K | 411354R03 | D+M střešní trapézových vln plech Pz - TR 40/160/0,88 (dle statiky) - vč.přikotvení, oboustranný PES lak, RAL | m2 | 100 |  | 0 | Kalkul rozpočtáře |  | základní |  | 0 | 0 | 0 | 0 | 0 | 4 | K | 2 |  |  |  | ROZPOCET | 0 | 0 | 0 | 0 | 0 | 1 | 0 | 4 | 2090557153
| VV |  | "D2.1.10"100 |  | 100 | [12 empty] | VV | 2 | 2 | True | 1 | ROZPOCET
56 | K | 411361821 | Výztuž stropů prostě uložených, vetknutých, spojitých, deskových, trámových (žebrových, kazetových), s keramickými a jinými vložkami, konsolových nebo balkonových, hřibových včetně hlavic hřibových sloupů, plochých střech a pro zavěšení železobetonových p | t | 26.12 |  | 0 | CS ÚRS 2024 02 |  | základní |  | 0 | 1.0555 | 27.571 | 0 | 0 | 4 | K | 2 |  |  |  | ROZPOCET | 0 | 0 | 0 | 0 | 0 | 1 | 0 | 4 | 1381243769
| VV |  | "deska nad tribunou D1" | [14 empty] | VV | 2 | 1 | True | 0 | ROZPOCET
| VV |  | "nad 1.NP + D1"99,06*(0,395*6,666*2*2)/1000*1,05 |  | 1.095 | [12 empty] | VV | 2 | 2 | True | 0 | ROZPOCET
| VV |  | "nad 2.NP střecha"98,62*(0,395*6,666*2*2)/1000*1,05 |  | 1.091 | [12 empty] | VV | 2 | 2 | True | 0 | ROZPOCET
| VV |  | "deska nad tribunou D1"83,36*(0,89*20*2)/1000*1,0625 |  | 3.153 | [12 empty] | VV | 2 | 2 | True | 0 | ROZPOCET
| VV |  | "D02"(137,97-1,74*1,6)*(0,89*20*2)/1000*1,07 |  | 5.15 | [12 empty] | VV | 2 | 2 | True | 0 | ROZPOCET
| VV |  | "D03"30,73*(0,89*20*2)/1000*1,069 |  | 1.169 | [12 empty] | VV | 2 | 2 | True | 0 | ROZPOCET
| VV |  | "D3 -3.NP"(139,36+"dopočet stěn výtahu"(4,28-2,78))*(0,89*20*2)/1000*1,07 |  | 5.366 | [12 empty] | VV | 2 | 2 | True | 0 | ROZPOCET
| VV |  | "střecha" | [14 empty] | VV | 2 | 1 | True | 0 | ROZPOCET
| VV |  | "D4"194,7*(0,89*(6,666+10)*2)/1000*1,07 |  | 6.18 | [12 empty] | VV | 2 | 2 | True | 0 | ROZPOCET
| VV |  | "D5"91,86*(0,89*(6,666+10)*2)/1000*1,07 |  | 2.916 | [12 empty] | VV | 2 | 2 | True | 0 | ROZPOCET
| VV |  | Mezisoučet |  | 26.12 | [12 empty] | VV | 2 | 3 | True | 1 | ROZPOCET
57 | K | 411362021 | Výztuž stropů prostě uložených, vetknutých, spojitých, deskových, trámových (žebrových, kazetových), s keramickými a jinými vložkami, konsolových nebo balkonových, hřibových včetně hlavic hřibových sloupů, plochých střech a pro zavěšení železobetonových | t | 3.151 |  | 0 | CS ÚRS 2024 02 |  | základní |  | 0 | 1.0628 | 3.3488 | 0 | 0 | 4 | K | 2 |  |  |  | ROZPOCET | 0 | 0 | 0 | 0 | 0 | 1 | 0 | 4 | 1940055011
| VV |  | "dopočet výztuže desky vč průvlaků - dle statiky" | [14 empty] | VV | 2 | 1 | True | 0 | ROZPOCET
| VV |  | "deska nad tribunou D1"2,851 |  | 2.851 | [12 empty] | VV | 2 | 2 | True | 0 | ROZPOCET
| VV |  | "nad 1.NP + D1"-99,06*(0,395*6,666*2*2)/1000*1,05 |  | -1.095 | [12 empty] | VV | 2 | 2 | True | 0 | ROZPOCET
| VV |  | "nad 2.NP střecha"-98,62*(0,395*6,666*2*2)/1000*1,05 |  | -1.091 | [12 empty] | VV | 2 | 2 | True | 0 | ROZPOCET
| VV |  | "D02"5,278-(137,97-1,74*1,6)*(0,89*20*2)/1000*1,07 |  | 0.128 | [12 empty] | VV | 2 | 2 | True | 0 | ROZPOCET
| VV |  | "střecha"10,973 |  | 10.973 | [12 empty] | VV | 2 | 2 | True | 0 | ROZPOCET
| VV |  | "D4"-194,7*(0,89*(6,666+10)*2)/1000*1,07 |  | -6.18 | [12 empty] | VV | 2 | 2 | True | 0 | ROZPOCET
| VV |  | "D5"-91,86*(0,89*(6,666+10)*2)/1000*1,07 |  | -2.916 | [12 empty] | VV | 2 | 2 | True | 0 | ROZPOCET
| VV |  | Mezisoučet |  | 2.67 | [12 empty] | VV | 2 | 3 | True | 0 | ROZPOCET
| VV |  | "průvlak pod rovinou desky" | [14 empty] | VV | 2 | 1 | True | 0 | ROZPOCET
| VV |  | "střecha" | [14 empty] | VV | 2 | 1 | True | 0 | ROZPOCET
| VV |  | "D5 300x510"(30,3+1,75)*(6*0,89+(0,25*2+0,53*2+0,05*2)/0,2)/1000*1,1 |  | 0.481 | [12 empty] | VV | 2 | 2 | True | 0 | ROZPOCET
| VV |  | Mezisoučet |  | 0.481 | [12 empty] | VV | 2 | 3 | True | 0 | ROZPOCET
| VV |  | Součet |  | 3.151 | [12 empty] | VV | 2 | 4 | True | 1 | ROZPOCET
58 | K | 413321414 | Nosníky z betonu železového (bez výztuže) včetně stěnových i jeřábových drah, volných trámů, průvlaků, rámových příčlí, ztužidel, konzol, vodorovných táhel apod., tyčových konstrukcí tř. C 25/30 | m3 | 7.072 |  | 0 | CS ÚRS 2024 02 |  | základní |  | 0 | 2.5019 | 17.6937 | 0 | 0 | 4 | K | 2 |  |  |  | ROZPOCET | 0 | 0 | 0 | 0 | 0 | 1 | 0 | 4 | -405961940
| VV |  | "deska nad tribunou D1 - pod rovinu desky" | [14 empty] | VV | 2 | 1 | True | 0 | ROZPOCET
| VV |  | "nad 1.NP + D1 obvod"0,4*11,79 |  | 4.716 | [12 empty] | VV | 2 | 2 | True | 0 | ROZPOCET
| VV |  | "nad 2.NP střecha obvod"0,2*11,78 |  | 2.356 | [12 empty] | VV | 2 | 2 | True | 0 | ROZPOCET
| VV |  | Mezisoučet |  | 7.072 | [12 empty] | VV | 2 | 3 | True | 1 | ROZPOCET
59 | K | 413321616 | Nosníky z betonu železového (bez výztuže) včetně stěnových i jeřábových drah, volných trámů, průvlaků, rámových příčlí, ztužidel, konzol, vodorovných táhel apod., tyčových konstrukcí tř. C 30/37 | m3 | 3.1 |  | 0 | CS ÚRS 2024 02 |  | základní |  | 0 | 2.5019 | 7.756 | 0 | 0 | 4 | K | 2 |  |  |  | ROZPOCET | 0 | 0 | 0 | 0 | 0 | 1 | 0 | 4 | -596157447
| VV |  | "průvlak pod rovinou desky" | [14 empty] | VV | 2 | 1 | True | 0 | ROZPOCET
| VV |  | "průvlaky pergoly"0,3*0,5*(6,465+6,8*2+0,3*2) |  | 3.1 | [12 empty] | VV | 2 | 2 | True | 0 | ROZPOCET
| VV |  | Mezisoučet |  | 3.1 | [12 empty] | VV | 2 | 3 | True | 1 | ROZPOCET
60 | K | 413321717 | Nosníky z betonu železového (bez výztuže) včetně stěnových i jeřábových drah, volných trámů, průvlaků, rámových příčlí, ztužidel, konzol, vodorovných táhel apod., tyčových konstrukcí tř. C 35/45 | m3 | 3.535 |  | 0 | CS ÚRS 2024 02 |  | základní |  | 0 | 2.5019 | 8.8444 | 0 | 0 | 4 | K | 2 |  |  |  | ROZPOCET | 0 | 0 | 0 | 0 | 0 | 1 | 0 | 4 | -849295007
| VV |  | "průvlak pod rovinou desky" | [14 empty] | VV | 2 | 1 | True | 0 | ROZPOCET
| VV |  | "střecha" | [14 empty] | VV | 2 | 1 | True | 0 | ROZPOCET
| VV |  | "D5"0,36*(9,82) |  | 3.535 | [12 empty] | VV | 2 | 2 | True | 1 | ROZPOCET
61 | K | 413351111 | Bednění nosníků a průvlaků - bez podpěrné konstrukce výška nosníku po spodní líc stropní desky do 100 cm zřízení | m2 | 108.363 |  | 0 | CS ÚRS 2024 02 |  | základní |  | 0 | 0.00663 | 0.71845 | 0 | 0 | 4 | K | 2 |  |  |  | ROZPOCET | 0 | 0 | 0 | 0 | 0 | 1 | 0 | 4 | 1514061386
| VV |  | "deska nad tribunou D1 - pod rovinu desky" | [14 empty] | VV | 2 | 1 | True | 0 | ROZPOCET
| VV |  | "nad 1.NP + D1 obvod"0,4*80,7+0,3*(5,325*3)+0,2*2,3 |  | 37.533 | [12 empty] | VV | 2 | 2 | True | 0 | ROZPOCET
| VV |  | "nad 2.NP střecha obvod"0,2*80,7+0,3*(5,325*3)+0,2*2,3 |  | 21.393 | [12 empty] | VV | 2 | 2 | True | 0 | ROZPOCET
| VV |  | "průvlak pod rovinou desky" | [14 empty] | VV | 2 | 1 | True | 0 | ROZPOCET
| VV |  | "průvlaky pergoly"(0,3+2*0,5)*(6,465+6,8*2+0,3*2) |  | 26.865 | [12 empty] | VV | 2 | 2 | True | 0 | ROZPOCET
| VV |  | "střecha" | [14 empty] | VV | 2 | 1 | True | 0 | ROZPOCET
| VV |  | "D5"0,36*(62,7) |  | 22.572 | [12 empty] | VV | 2 | 2 | True | 0 | ROZPOCET
| VV |  | Mezisoučet |  | 108.363 | [12 empty] | VV | 2 | 3 | True | 1 | ROZPOCET
62 | K | 413351112 | Bednění nosníků a průvlaků - bez podpěrné konstrukce výška nosníku po spodní líc stropní desky do 100 cm odstranění | m2 | 108.363 |  | 0 | CS ÚRS 2024 02 |  | základní |  | 0 | 0 | 0 | 0 | 0 | 4 | K | 2 |  |  |  | ROZPOCET | 0 | 0 | 0 | 0 | 0 | 1 | 0 | 4 | 1559683224
63 | K | 413352111 | Podpěrná konstrukce nosníků a průvlaků výšky podepření do 4 m výšky nosníku (po spodní hranu stropní desky) do 100 cm zřízení | m2 | 16.526 |  | 0 | CS ÚRS 2024 02 |  | základní |  | 0 | 0.0015 | 0.024789 | 0 | 0 | 4 | K | 2 |  |  |  | ROZPOCET | 0 | 0 | 0 | 0 | 0 | 1 | 0 | 4 | -530269574
| VV |  | "deska nad tribunou D1 - pod rovinu desky" | [14 empty] | VV | 2 | 1 | True | 0 | ROZPOCET
| VV |  | "nad 1.NP + D1 obvod"0,3*(5,325*3)+0,2*2,3 |  | 5.253 | [12 empty] | VV | 2 | 2 | True | 0 | ROZPOCET
| VV |  | "nad 2.NP střecha obvod"0,3*(5,325*3)+0,2*2,3 |  | 5.253 | [12 empty] | VV | 2 | 2 | True | 0 | ROZPOCET
| VV |  | "průvlak pod rovinou desky" | [14 empty] | VV | 2 | 1 | True | 0 | ROZPOCET
| VV |  | "průvlaky pergoly"(0,3)*(6,465+6,8*2) |  | 6.02 | [12 empty] | VV | 2 | 2 | True | 0 | ROZPOCET
| VV |  | Mezisoučet |  | 16.526 | [12 empty] | VV | 2 | 3 | True | 1 | ROZPOCET
64 | K | 413352112 | Podpěrná konstrukce nosníků a průvlaků výšky podepření do 4 m výšky nosníku (po spodní hranu stropní desky) do 100 cm odstranění | m2 | 16.526 |  | 0 | CS ÚRS 2024 02 |  | základní |  | 0 | 0 | 0 | 0 | 0 | 4 | K | 2 |  |  |  | ROZPOCET | 0 | 0 | 0 | 0 | 0 | 1 | 0 | 4 | -338121117
65 | K | 413361821 | Výztuž nosníků včetně stěnových i jeřábových drah, volných trámů, průvlaků, rámových příčlí, ztužidel, konzol, vodorovných táhel apod. tyčových konstrukcí lemujících nebo vyztužujících stropní a podobné střešní konstrukce z betonářské oceli 10 505 (R) neb | t | 0.247 |  | 0 | CS ÚRS 2024 02 |  | základní |  | 0 | 1.0551 | 0.26061 | 0 | 0 | 4 | K | 2 |  |  |  | ROZPOCET | 0 | 0 | 0 | 0 | 0 | 1 | 0 | 4 | 1135255035
| VV |  | "průvlaky pergoly0,3*0,5"(6,465+6,8*2+0,3*2)*(0,89*6+(0,25*2+0,5*2+0,005*2)/0,25)/1000*1,05 |  | 0.247 | [12 empty] | VV | 2 | 2 | True | 1 | ROZPOCET
66 | K | 417321414 | Ztužující pásy a věnce z betonu železového (bez výztuže) tř. C 20/25 | m3 | 13.404 |  | 0 | CS ÚRS 2024 02 |  | základní |  | 0 | 2.502 | 33.5365 | 0 | 0 | 4 | K | 2 |  |  |  | ROZPOCET | 0 | 0 | 0 | 0 | 0 | 1 | 0 | 4 | -772470792
| VV |  | "věnec 1.NP"0,25*11,28 |  | 2.82 | [12 empty] | VV | 2 | 2 | True | 0 | ROZPOCET
| VV |  | "věnec 2.NP"0,25*11,28 |  | 2.82 | [12 empty] | VV | 2 | 2 | True | 0 | ROZPOCET
| VV |  | "věnec 3.NP"0,36*9,86 |  | 3.55 | [12 empty] | VV | 2 | 2 | True | 0 | ROZPOCET
| VV |  | "deska garáž"0,33*(6,02) |  | 1.987 | [12 empty] | VV | 2 | 2 | True | 0 | ROZPOCET
| VV |  | "3.NP deska garáž"0,37*(6,02) |  | 2.227 | [12 empty] | VV | 2 | 2 | True | 0 | ROZPOCET
| VV |  | Mezisoučet |  | 13.404 | [12 empty] | VV | 2 | 3 | True | 1 | ROZPOCET
67 | K | 417351115 | Bednění bočnic ztužujících pásů a věnců včetně vzpěr zřízení | m2 | 89.283 |  | 0 | CS ÚRS 2024 02 |  | základní |  | 0 | 0.01117 | 0.99729 | 0 | 0 | 4 | K | 2 |  |  |  | ROZPOCET | 0 | 0 | 0 | 0 | 0 | 1 | 0 | 4 | -1257242300
| VV |  | "věnec 1.NP"0,25*73,64 |  | 18.41 | [12 empty] | VV | 2 | 2 | True | 0 | ROZPOCET
| VV |  | "věnec 2.NP"0,25*73,64 |  | 18.41 | [12 empty] | VV | 2 | 2 | True | 0 | ROZPOCET
| VV |  | "věnec 3.NP"0,36*64,11 |  | 23.08 | [12 empty] | VV | 2 | 2 | True | 0 | ROZPOCET
| VV |  | "deska garáž"0,33*(6,51+7,1*2+0,3*4+6,8*2+6,465) |  | 13.852 | [12 empty] | VV | 2 | 2 | True | 0 | ROZPOCET
| VV |  | "3.NP deska garáž"0,37*(6,51+7,1*2+0,3*4+6,8*2+6,465) |  | 15.531 | [12 empty] | VV | 2 | 2 | True | 0 | ROZPOCET
| VV |  | Mezisoučet |  | 89.283 | [12 empty] | VV | 2 | 3 | True | 1 | ROZPOCET
68 | K | 417351116 | Bednění bočnic ztužujících pásů a věnců včetně vzpěr odstranění | m2 | 89.283 |  | 0 | CS ÚRS 2024 02 |  | základní |  | 0 | 0 | 0 | 0 | 0 | 4 | K | 2 |  |  |  | ROZPOCET | 0 | 0 | 0 | 0 | 0 | 1 | 0 | 4 | -2028156856
| VV |  | "věnec 1.NP"0,25*73,64 |  | 18.41 | [12 empty] | VV | 2 | 2 | True | 0 | ROZPOCET
| VV |  | "věnec 2.NP"0,25*73,64 |  | 18.41 | [12 empty] | VV | 2 | 2 | True | 0 | ROZPOCET
| VV |  | "věnec 3.NP"0,36*64,11 |  | 23.08 | [12 empty] | VV | 2 | 2 | True | 0 | ROZPOCET
| VV |  | "deska garáž"0,33*(6,51+7,1*2+0,3*4+6,8*2+6,465) |  | 13.852 | [12 empty] | VV | 2 | 2 | True | 0 | ROZPOCET
| VV |  | "3.NP deska garáž"0,37*(6,51+7,1*2+0,3*4+6,8*2+6,465) |  | 15.531 | [12 empty] | VV | 2 | 2 | True | 0 | ROZPOCET
| VV |  | Mezisoučet |  | 89.283 | [12 empty] | VV | 2 | 3 | True | 1 | ROZPOCET
69 | K | 417361821 | Výztuž ztužujících pásů a věnců z betonářské oceli 10 505 (R) nebo BSt 500 | t | 2.534 |  | 0 | CS ÚRS 2024 02 |  | základní |  | 0 | 1.0529 | 2.6681 | 0 | 0 | 4 | K | 2 |  |  |  | ROZPOCET | 0 | 0 | 0 | 0 | 0 | 1 | 0 | 4 | -1881074615
| VV |  | "věnec 1.NP 0,25x30"(30,3+3,21+3,3)*(6*2,47+(0,2*2+0,25*2+0,05*2)/0,25*0,222)/1000*1,1 |  | 0.636 | [12 empty] | VV | 2 | 2 | True | 0 | ROZPOCET
| VV |  | "věnec 2.NP 0,25*0,3"(30,3+3,21+3,3)*(6*2,47+(0,2*2+0,25*2+0,05*2)/0,25*0,222)/1000*1,1 |  | 0.636 | [12 empty] | VV | 2 | 2 | True | 0 | ROZPOCET
| VV |  | "věnec 3.NP 0,3x0,36"(30,3+1,75)*(6*2,47+(0,31*2+0,25*2+0,05*2)/0,25*0,222)/1000*1,1 |  | 0.561 | [12 empty] | VV | 2 | 2 | True | 0 | ROZPOCET
| VV |  | "deska garáž0,33x0,3"(7,1*2+5,86)*(6*2,47+(0,28*2+0,25*2+0,05*2)/0,25*0,222)/1000*1,1 |  | 0.35 | [12 empty] | VV | 2 | 2 | True | 0 | ROZPOCET
| VV |  | "3.NP deska garáž 0,37x0,3"(7,1*2+5,86)*(6*2,47+(0,32*2+0,25*2+0,05*2)/0,25*0,222)/1000*1,1 |  | 0.351 | [12 empty] | VV | 2 | 2 | True | 0 | ROZPOCET
| VV |  | Mezisoučet |  | 2.534 | [12 empty] | VV | 2 | 3 | True | 1 | ROZPOCET
| D | 5 | Komunikace pozemní |  |  |  | 0 |  |  |  |  | 0 |  | 10.499 |  | 0 | 1 | D | 1 |  |  |  | ROZPOCET | [6 empty] | 0
70 | K | 564750111 | Podklad nebo kryt z kameniva hrubého drceného vel. 16-32 mm s rozprostřením a zhutněním, po zhutnění tl. 150 mm | m2 | 103.95 |  | 0 | CS ÚRS 2024 02 |  | základní |  | 0 | 0 | 0 | 0 | 0 | 4 | K | 2 |  |  |  | ROZPOCET | 0 | 0 | 0 | 0 | 0 | 1 | 0 | 4 | 200926860
| VV |  | "P12"103,95 |  | 103.95 | [12 empty] | VV | 2 | 2 | True | 1 | ROZPOCET
71 | K | 596811120 | Kladení dlažby z betonových nebo kameninových dlaždic komunikací pro pěší s vyplněním spár a se smetením přebytečného materiálu na vzdálenost do 3 m s ložem z kameniva těženého tl. do 30 mm velikosti dlaždic do 0,09 m2 (bez zámku), pro plochy do 50 m2 | m2 | 103.95 |  | 0 | CS ÚRS 2024 02 |  | základní |  | 0 | 0.101 | 10.499 | 0 | 0 | 4 | K | 2 |  |  |  | ROZPOCET | 0 | 0 | 0 | 0 | 0 | 1 | 0 | 4 | 1443460059
| VV |  | "P12"103,95 |  | 103.95 | [12 empty] | VV | 2 | 2 | True | 1 | ROZPOCET
72 | M | LGB.1678220 | dlažba desková betonová 30x30x3,5cm sedá | m2 | 107.069 |  | 0 | Kalkul rozpočtáře |  | základní |  | 0 | 0 | 0 | 0 | 0 | 8 | M | 2 |  |  |  | ROZPOCET | 0 | 0 | 0 | 0 | 0 | 1 | 0 | 4 | 1809462916
| VV |  | 103,95*1,03 'Přepočtené koeficientem množství |  | 107.069 | [12 empty] | VV | 2 | 2 | False | 1 | ROZPOCET
| D | 6 | Úpravy povrchů, podlahy a osazování výplní |  |  |  | 0 |  |  |  |  | 0 |  | 842.7724 |  | 0.0037554 | 1 | D | 1 |  |  |  | ROZPOCET | [6 empty] | 0
73 | K | 6_HSR001 | D+M izolační zakládací prvek stěny tl. 200mm, v=140mm, cena na 1bm | bm | 112.55 |  | 0 | Kalkul rozpočtáře |  | základní |  | 0 | 0 | 0 | 0 | 0 | 4 | K | 2 |  |  |  | ROZPOCET | 0 | 0 | 0 | 0 | 0 | 1 | 0 | 4 | 1578306790
| VV |  | "atika R1"(6,375+3,1) |  | 9.475 | [12 empty] | VV | 2 | 2 | True | 0 | ROZPOCET
| VV |  | "atika R2"31,4 |  | 31.4 | [12 empty] | VV | 2 | 2 | True | 0 | ROZPOCET
| VV |  | "atika R3"(2,3*2+35,45) |  | 40.05 | [12 empty] | VV | 2 | 2 | True | 0 | ROZPOCET
| VV |  | "atika R4"2,975+9+(8,425+11,225) |  | 31.625 | [12 empty] | VV | 2 | 2 | True | 0 | ROZPOCET
| VV |  | Mezisoučet |  | 112.55 | [12 empty] | VV | 2 | 3 | True | 1 | ROZPOCET
74 | K | 6_HSR002 | D+M epoxidový systémová stěrka - jemnozrnná, barva antracit | m2 | 32.08 |  | 0 | Kalkul rozpočtáře |  | základní |  | 0 | 0 | 0 | 0 | 0 | 4 | K | 2 |  |  |  | ROZPOCET | 0 | 0 | 0 | 0 | 0 | 1 | 0 | 4 | -1028482012
| VV |  | "S6" | [14 empty] | VV | 2 | 1 | True | 0 | ROZPOCET
| VV |  | "pohled východní"19,12+1,28+"pohled severní"8,88+"pohled západní"2,8 |  | 32.08 | [12 empty] | VV | 2 | 2 | True | 1 | ROZPOCET
75 | K | 611131121 | Podkladní a spojovací vrstva vnitřních omítaných ploch penetrace akrylát-silikonová nanášená ručně stropů | m2 | 154.55 |  | 0 | CS ÚRS 2024 02 |  | základní |  | 0 | 0.00026 | 0.040183 | 0 | 0 | 4 | K | 2 |  |  |  | ROZPOCET | 0 | 0 | 0 | 0 | 0 | 1 | 0 | 4 | -1485564360
| VV |  | 154,55 |  | 154.55 | [12 empty] | VV | 2 | 2 | True | 1 | ROZPOCET
76 | K | 611341321 | Omítka sádrová nebo vápenosádrová vnitřních ploch nanášená strojně jednovrstvá, tloušťky do 10 mm hladká vodorovných konstrukcí stropů rovných | m2 | 154.55 |  | 0 | CS ÚRS 2024 02 |  | základní |  | 0 | 0.01103 | 1.7047 | 0 | 0 | 4 | K | 2 |  |  |  | ROZPOCET | 0 | 0 | 0 | 0 | 0 | 1 | 0 | 4 | -1058160734
| VV |  | "T1 sádrová omítka" | [14 empty] | VV | 2 | 1 | True | 0 | ROZPOCET
| VV |  | 16,9+17,6 |  | 34.5 | [12 empty] | VV | 2 | 2 | True | 0 | ROZPOCET
| VV |  | 29,7+25,03 |  | 54.73 | [12 empty] | VV | 2 | 2 | True | 0 | ROZPOCET
| VV |  | 25,12 |  | 25.12 | [12 empty] | VV | 2 | 2 | True | 0 | ROZPOCET
| VV |  | "T7 EPS nátěr"40,2 |  | 40.2 | [12 empty] | VV | 2 | 2 | True | 0 | ROZPOCET
| VV |  | Mezisoučet |  | 154.55 | [12 empty] | VV | 2 | 3 | True | 1 | ROZPOCET
77 | K | 611341391 | Omítka sádrová nebo vápenosádrová vnitřních ploch nanášená strojně Příplatek k cenám za každých dalších i započatých 5 mm tloušťky omítky přes 10 mm stropů | m2 | 154.55 |  | 0 | CS ÚRS 2024 02 |  | základní |  | 0 | 0.00552 | 0.85312 | 0 | 0 | 4 | K | 2 |  |  |  | ROZPOCET | 0 | 0 | 0 | 0 | 0 | 1 | 0 | 4 | 501818313
78 | K | 612131121 | Podkladní a spojovací vrstva vnitřních omítaných ploch penetrace akrylát-silikonová nanášená ručně stěn | m2 | 3440.091 |  | 0 | CS ÚRS 2024 02 |  | základní |  | 0 | 0.00026 | 0.89442 | 0 | 0 | 4 | K | 2 |  |  |  | ROZPOCET | 0 | 0 | 0 | 0 | 0 | 1 | 0 | 4 | -1107470093
| VV |  | 3440,091 |  | 3440.091 | [12 empty] | VV | 2 | 2 | True | 1 | ROZPOCET
79 | K | 612341321 | Omítka sádrová nebo vápenosádrová vnitřních ploch nanášená strojně jednovrstvá, tloušťky do 10 mm hladká svislých konstrukcí stěn | m2 | 3440.091 |  | 0 | CS ÚRS 2024 02 |  | základní |  | 0 | 0.01103 | 37.9442 | 0 | 0 | 4 | K | 2 |  |  |  | ROZPOCET | 0 | 0 | 0 | 0 | 0 | 1 | 0 | 4 | 977288590
| VV |  | "S1 - sádrová omítk" | [14 empty] | VV | 2 | 1 | True | 0 | ROZPOCET
| VV |  | "101"11,1*(29,25+38,264)-1,2*2,15-1,9*2,1-1*2,15-3,9*1,2-2,4-1,2-1*0,9-1,1*2,15-1,88-3,45*3*2-0,8*2,1-1,9*2,1-0,9*2,1 |  | 699 | [12 empty] | VV | 2 | 2 | True | 0 | ROZPOCET
| VV |  | 3,61*2+4,61*2+2,25*(38,475+3,025)-0,9*2,1-2,2*2,1*3 |  | 94.065 | [12 empty] | VV | 2 | 2 | True | 0 | ROZPOCET
| VV |  | "102"3,3*(91,124)-2,3*2,15*2-5,325*1*2-2,35*2,9-0,25*(5,325*2+1*4+2,9*2+2,35)+"103"3,3*5,35-0,95*2,3+0,25*(2,9*2+0,95)-0,9*2,1 |  | 282.922 | [12 empty] | VV | 2 | 2 | True | 0 | ROZPOCET
| VV |  | "104"3,25*(5,6+0,6+9+7+2,14+3,212+4,4+9,2)-0,7*2,1-0,7*2,1-1,2*2,28-1,95*2,15-1,9*2,15-0,9*2,1*2+0,25*(1,95+2,15*2)+0,2*(1,2+2,28*2) |  | 118.725 | [12 empty] | VV | 2 | 2 | True | 0 | ROZPOCET
| VV |  | "105+175"3,3*(24,4)-1,2*2,15-1,965*2,9+0,25*(1,965+2,9*2) |  | 74.183 | [12 empty] | VV | 2 | 2 | True | 0 | ROZPOCET
| VV |  | "107+108"2,6*(2,1+0,8-0,7*2,1)+0,25*(2+1,8*2)+"109+110"2,6*(1,95)-0,7*2,1+"111"3,25*(0,075+0,4) |  | 10.262 | [12 empty] | VV | 2 | 2 | True | 0 | ROZPOCET
| VV |  | "114"3,25*(2,2+3)-1,2*0,8+0,25*(1,2+0,8*2)+"117+118+120+121"3,25*(2+0,5+2+0,5+0,4+0,2*2)-2*2,6+"122"3,25*3,2 |  | 40.69 | [12 empty] | VV | 2 | 2 | True | 0 | ROZPOCET
| VV |  | "123"3,25*(1,9+1,825+0,6)-0,9*2,1+"126"3,25*4,025+"127"(3,25-2,6)*2,35+"129"3,25*3+"131"2,85*(15,25+1,27+2,15)-1,1*2,15 |  | 87.37 | [12 empty] | VV | 2 | 2 | True | 0 | ROZPOCET
| VV |  | "132"3,25*(2,875*2+0,1+1,775)+"134"2,6*1,775+"139"5*5,6 |  | 57.396 | [12 empty] | VV | 2 | 2 | True | 0 | ROZPOCET
| VV |  | "143-162"3,25*(7,005+2,9+2,9+2,925+2,85*2+4,68+5,6+3,875)-2*0,8*5+0,25*(2*5+0,8*10) |  | 112.151 | [12 empty] | VV | 2 | 2 | True | 0 | ROZPOCET
| VV |  | "147+150"3,25*(2,5+2,7+1,945+0,2+2,045)+"157"3,25*(2,4+0,5+3,9)-3,9*1,2-2,4*1,2-0,9*1+0,25*(3,9+2,4+1,2*2+2,1*2) |  | 47.383 | [12 empty] | VV | 2 | 2 | True | 0 | ROZPOCET
| VV |  | "168"3,25*(5,3)-0,8*2,1*2+"169"3,15*(40,85)-2,2*2,825-0,8*2-0,8*2+0,25*(2+0,8*2) |  | 134.028 | [12 empty] | VV | 2 | 2 | True | 0 | ROZPOCET
| VV |  | "201"3,3*(39,45)-1,95*3,2-5,325*1*3+0,25*(1,95+3,2*2+5,325*3+1*6)+3,25*(45,15)-1,95*2,175-1,9*2,1-0,7*2,1*2-1,2*2,1-1,8*2,1+0,25*(1,95+2,175*2) |  | 246.393 | [12 empty] | VV | 2 | 2 | True | 0 | ROZPOCET
| VV |  | 0,2*(1,2+2,1*2)+"205+206"2,6*(0,95+1,94)-0,7*2,1+0,25*(2+0,8*2)+"207"2,6*1-0,7*2,1+"209"3,25*(3,65*2+3,25*2)-0,9*2,1*2 |  | 50.224 | [12 empty] | VV | 2 | 2 | True | 0 | ROZPOCET
| VV |  | "210"5,4*(26,82)-1,9*2,5-0,9*2,1-0,9*2,1+"211"9,5*(5,6)+"212"3*(23,565+9,3+18,8+0,7+0,4+5,6+0,3*2)-3,45*3*2-0,9*2,1-4,46*2*6+0,25*(4,46*6+2*12+3,45*2) |  | 304.698 | [12 empty] | VV | 2 | 2 | True | 0 | ROZPOCET
| VV |  | 0,25*(3*4)+"213"3,1*(8,1+18,3+5,6+0,4+0,7)+"215+216+217+226"3,25*(3,49+6,8*2+5,87+0,9*2)+1,76*1,2+1,2*1,2*2-2,35*1,88*2+0,25*(2,35*2+1,88*4+1,8) |  | 185.741 | [12 empty] | VV | 2 | 2 | True | 0 | ROZPOCET
| VV |  | -1,8*1,88+0,25*(1,8+1,88*2)-0,5*2,9+"218"3,1*3,25+"220"3,25*2,7+"223+224"3,25*(2,775+3,275+0,6) |  | 37.019 | [12 empty] | VV | 2 | 2 | True | 0 | ROZPOCET
| VV |  | "301"3,05*2,44-1,965*2,7-0,9*2,1+0,25*(1,965+2,7*2)+"302"3,05*(56-11,385)-2*2,525+0,25*(2+2,525*2) |  | 134.876 | [12 empty] | VV | 2 | 2 | True | 0 | ROZPOCET
| VV |  | "305"3,05*(13,6+3+6)-2*0,8+0,25*(2+0,8*2)+"210"3,5*6++"321"3*(3+3,3)-0,9*2,1+"316"3*4,65-1,7*1,6-1,05*2,475+0,25*(1,7+1,6*2+2,475*2+1,05) |  | 117.596 | [12 empty] | VV | 2 | 2 | True | 0 | ROZPOCET
| VV |  | 181,753 |  | 181.753 | [12 empty] | VV | 2 | 2 | True | 0 | ROZPOCET
| VV |  | "přípočet na omítku nad rovinu podhledu - podhoz pro bvodovou lištu" 100 |  | 100 | [12 empty] | VV | 2 | 2 | True | 0 | ROZPOCET
| VV |  | "R8 - podsada světlíku"1,1*(0,9*2+1,1*2) |  | 4.4 | [12 empty] | VV | 2 | 2 | True | 0 | ROZPOCET
| VV |  | "doplnění" | [14 empty] | VV | 2 | 1 | True | 0 | ROZPOCET
| VV |  | "1.63-66"2,6*(6,3+17,21+4,46*3+4,2*4+16+6,3)-0,6*2*20 |  | 173.574 | [12 empty] | VV | 2 | 2 | True | 0 | ROZPOCET
| VV |  | "3.07-09"2,6*(4,9+7,5+6,6+5,09)-1,2*1-0,6*2*6+0,3*(1,2*2+1*2) |  | 55.554 | [12 empty] | VV | 2 | 2 | True | 0 | ROZPOCET
| VV |  | "3.10"2,6*(7,82+4,37*2)-0,6*2*5 |  | 37.056 | [12 empty] | VV | 2 | 2 | True | 0 | ROZPOCET
| VV |  | "3.12+13"2,6*(10,67+10,65)-0,6*2*2 |  | 53.032 | [12 empty] | VV | 2 | 2 | True | 0 | ROZPOCET
| VV |  | Mezisoučet |  | 3440.091 | [12 empty] | VV | 2 | 3 | True | 1 | ROZPOCET
| VV |  | "S2 Pohledové prefa" | [14 empty] | VV | 2 | 1 | True | 0 | ROZPOCET
| VV |  | "S4 protinárazový obklad stěn TV" | [14 empty] | VV | 2 | 1 | True | 0 | ROZPOCET
| VV |  | "S5 akustický podhled" | [14 empty] | VV | 2 | 1 | True | 0 | ROZPOCET
| VV |  | "S6 keramický obkladů | [14 empty] | VV | 2 | 1 | True | 0 | ROZPOCET
| VV |  | "103"3,3*(10,75)+"107+108"+2,6*(6,55+8,84)+2*0,8+"109+110"+2,6*(5,27+6,85)+"112+115"2,6*(7,38+7,46)-0,7*2,1*2+"113"2,6*1,25 |  | 147.495 | [12 empty] | VV | 2 | 2 | True | 0 | ROZPOCET
| VV |  | "118+120"2,6*(9,95+0,9+1,8+2)-0,7*2,1+2,85*7,18+"124"2,6*(10)-0,7*2,1+"127"2,6*(2,35*2+2,15*2)-0,8*2,13 |  | 103.309 | [12 empty] | VV | 2 | 2 | True | 0 | ROZPOCET
| VV |  | "130"2,6*12,15-0,9*2,1+"132"2,6*1,7+"133"2,6*(2,45*2+3*2)-0,8*2,1+"134"2,6*(8,43)-0,7*2,1+"135"2,6*10,95-0,7*2,1 |  | 108.228 | [12 empty] | VV | 2 | 2 | True | 0 | ROZPOCET
| VV |  | "136"2,6*8,4-0,7*2,1+"137"3,25*(3,15+3,15+0,1+1,775)+"137"2,6*1,775+"138"2,6*10,4+"141+142"2,6*(10,1+10,7)-0,95*2,3*2+0,25*(0,95*2+2,3*4) |  | 131.079 | [12 empty] | VV | 2 | 2 | True | 0 | ROZPOCET
| VV |  | "143-162"2,6*(10,05*3+10+10,2)-0,9*2,1-0,7*2,1*8-1*0,8*5+0,25*(1*5+0,8*10)+"148+149"2,6*(7,3+7,64)-0,7*2,1*2+"131"2,6 |  | 155.014 | [12 empty] | VV | 2 | 2 | True | 0 | ROZPOCET
| VV |  | "205+206"2,6*(6,55+8,8)+1,8*2+"207+208"2,6*(6,38+5,22)+"221+222"2,6*(11,5+11,49)-0,7*2,1*27+"225"3,25*10,5-0,9*2,1 |  | 125.989 | [12 empty] | VV | 2 | 2 | True | 0 | ROZPOCET
| VV |  | "malba" | [14 empty] | VV | 2 | 1 | True | 0 | ROZPOCET
| VV |  | "101"11,1*(29,25+38,264)-1,2*2,15-1,9*2,1-1*2,15-3,9*1,2-2,4-1,2-1*0,9-1,1*2,15-1,88-3,45*3*2-0,8*2,1-1,9*2,1-0,9*2,1 |  | 699 | [12 empty] | VV | 2 | 2 | True | 0 | ROZPOCET
| VV |  | "104"3,25*67,94-0,8*2,1*2-0,9*2,1*3-1,6*2,1-1,9*2,15-1,95*2,15-1,2*2,28-0,7*2,1*3-0,2*(1,2+2,28*2)+0,25*(1,95+2,15*2) |  | 193.402 | [12 empty] | VV | 2 | 2 | True | 0 | ROZPOCET
| VV |  | "105+175"3,3*(24,4+1,75*2)-1,2*2,15-1,965*2,9+0,25*(1,965+2,9*2)+1,8*1,85-0,7*2,1+(10,31-3,66)*2 |  | 100.893 | [12 empty] | VV | 2 | 2 | True | 0 | ROZPOCET
| VV |  | "107+108"2,6*(2,1+0,8-0,7*2,1)+0,25*(2+1,8*2)+"109+110"2,6*(1,95)-0,7*2,1+"111"3,25*13,95-0,7*2,1*2 |  | 51.116 | [12 empty] | VV | 2 | 2 | True | 0 | ROZPOCET
| VV |  | "113+114"3,25*(10,39+9,11)-2,6*1,25-1,2*0,8+0,25*(1,2+0,8*2)-0,7*2,1*5 |  | 52.515 | [12 empty] | VV | 2 | 2 | True | 0 | ROZPOCET
| VV |  | "117+118+120+121"3,25*(30,8+7,18)-57,083-0,7*2,1*3-0,8*2,1+"122"3,25*(3,2*2+2,2*2)-0,8*2,1+"123"3,25*(39,39)-0,9*2,1-0,8*2,1*7-0,7*2,1*2 |  | 205.11 | [12 empty] | VV | 2 | 2 | True | 0 | ROZPOCET
| VV |  | "125+126"3,25*(3*2+2,15*2+1,65*2+4,025*2)-0,8*2,1*2+"127"(3,25-2,6)*(2,35*2+2,15*2)+"128+129"3,25*(3*4+1,35*2+1,95*2)-0,8*2,1*2 |  | 129.943 | [12 empty] | VV | 2 | 2 | True | 0 | ROZPOCET
| VV |  | "131"2,85*(109,07)-1,6*2,1-0,9*2,1*3-0,8*2,1*2-1,45*2,1-1,1*2,15-0,7*2,1*2-0,9*2,1-1*2,1-0,8*2,1*12+"132"3,25*(21,6)-0,8*2,1*2-1,7*2,6-2,6 |  | 325.78 | [12 empty] | VV | 2 | 2 | True | 0 | ROZPOCET
| VV |  | "137"3,25*23,25-0,8*2,1-0,7*2,1-2,6*1,7++"139"5*5,6 |  | 95.993 | [12 empty] | VV | 2 | 2 | True | 0 | ROZPOCET
| VV |  | "143-162"3,25*(15,41+20,11+20,16+15,36+15,61+19,81+19,86+15,26+13,39)-0,8*2,1*9-0,9*2,1*2-0,7*2,1*8 |  | 472.993 | [12 empty] | VV | 2 | 2 | True | 0 | ROZPOCET
| VV |  | "147+150"3,25*(12,78+13,19)-0,7*2,1*2-0,8*2,1*2+"157"3,25*21,69-3,9*1,2-2,4*1,2-0,9*1+0,25*(3,9+2,4+1,2*2+2,1*2)+"165"2,6*6,5-0,7*2,1*2 |  | 157.32 | [12 empty] | VV | 2 | 2 | True | 0 | ROZPOCET
| VV |  | "167"3,5*(19,05)-1,1*2,3-0,8*2,1-0,9*2,1+0,25*(1,1+2,3*2)+"168"3,25*(16)-0,8*2,1*2+"169"3,15*(40,85)-2,2*2,825-0,8*2-0,8*2+0,25*(2+0,8*2) |  | 230.803 | [12 empty] | VV | 2 | 2 | True | 0 | ROZPOCET
| VV |  | "201"3,3*(39,45)-1,95*3,2-5,325*1*3+0,25*(1,95+3,2*2+5,325*3+1*6)+"202"3,25*66,96-1,95*2,175-0,7*2,1*2-1,8*2,15-1,8*2,1-0,9*2,1-0,8*2,1*2-3,075*3,25 |  | 303.096 | [12 empty] | VV | 2 | 2 | True | 0 | ROZPOCET
| VV |  | 0,25*(1,95+2,175*2)+0,2*(1,2+2,1*2)+"203"3,25*24,4-0,9*2,1-1,965*2,9-1,95*2,175+0,25*(1,965+2,9*2)+"205+206"2,6*(1,94+1)-0,7*2,1+0,25*(2+0,8*2) |  | 79.141 | [12 empty] | VV | 2 | 2 | True | 0 | ROZPOCET
| VV |  | "207"2,6*1-0,7*2,1+"209"3,25*(3,65*2+3,25*2)-0,9*2,1*2+"210"5,4*(26,82)-1,9*2,5-0,9*2,1-0,9*2,1+"211"9,5*(5,6) |  | 231.698 | [12 empty] | VV | 2 | 2 | True | 0 | ROZPOCET
| VV |  | "212"3*(96,56)-3,45*3*2-0,9*2,1-3,075*3,25-0,8*2,1*2-0,9*2,1-4,46*2*6-1,8*2,1-0,8*2,1+0,25*(4,46*6+2*12+3,45*2+3*4) |  | 210.281 | [12 empty] | VV | 2 | 2 | True | 0 | ROZPOCET
| VV |  | "213"3,1*(52,75)-0,9*2,1+"214"3,25*(22,8)-1,8*2,1-0,9*2,1-0,8*2,1+"215+216+217+226"3,25*(12,73+17,2+9,87+15,7+17,96)-0,8*2,1*6-2,35*1,88*2-1,8*1,88 |  | 444.83 | [12 empty] | VV | 2 | 2 | True | 0 | ROZPOCET
| VV |  | 0,25*(2,35*2+1,88*6+1,8)+0,365*(1,15+2,1*2)-0,5*2,9+"218+219"3,1*(13,74+13,75)-0,8*2,1*2+"220"3,25*18,1-0,8*2,1 |  | 143.952 | [12 empty] | VV | 2 | 2 | True | 0 | ROZPOCET
| VV |  | "223+224"3,25*(18,24+19,19)-0,8*2,1-0,9*2,1 |  | 118.078 | [12 empty] | VV | 2 | 2 | True | 0 | ROZPOCET
| VV |  | "301"3,05*2,44-1,965*2,7-0,9*2,1+0,25*(1,965+2,7*2)+"302"3,05*(56+0,3*2)-0,9*2,1-1,6*2,1-2*2,525+0,25*(2+2,525*2) |  | 166.18 | [12 empty] | VV | 2 | 2 | True | 0 | ROZPOCET
| VV |  | "305"3,05*(34,95)-2*0,8-1,6*2,1+0,25*(2+0,8*2)++"210"3,5*6+"321"3*11,6-0,9*2,1*2 |  | 154.558 | [12 empty] | VV | 2 | 2 | True | 0 | ROZPOCET
| VV |  | "303"3,265*20,3-0,9*2,1-0,7*2,1-1,2*1,2+0,25*(1,2*3) |  | 62.38 | [12 empty] | VV | 2 | 2 | True | 0 | ROZPOCET
| VV |  | "304-317"2,6*(10,1+4,9+7,6+11,4+10,92+13)+2,75*39,79+3*(18,86+52,6+27,45)-0,6*2*11-0,8*2*4-0,9*2*2-1,6*2*2-4,48*1,5*3+0,25*(4,46*3+1,5*6) |  | 512.58 | [12 empty] | VV | 2 | 2 | True | 0 | ROZPOCET
| VV |  | Mezisoučet |  | 5912.756 | [12 empty] | VV | 2 | 3 | True | 0 | ROZPOCET
| VV |  | "omítka pod obklad" | [14 empty] | VV | 2 | 1 | True | 0 | ROZPOCET
| VV |  | "107+108"2,6*(1,6*2+2+1)-1,8*2+"109+110"2,6*1+"112+115"2,6*(1,9+2)+"124"2,6*(1,425)+"127"2,6*2,35+"130"2,6*(2,1+3,375)-0,9*2,1 |  | 47.42 | [12 empty] | VV | 2 | 2 | True | 0 | ROZPOCET
| VV |  | "133"2,6*(3)+"135"2,6*(3,725)+"136"2,6*1,775+"138"2,6*2,9+"141"2,6*(1,95+2,05+1,95)-0,95*2,3*2+0,3*(0,95*2+2,3*4) |  | 44.07 | [12 empty] | VV | 2 | 2 | True | 0 | ROZPOCET
| VV |  | "143-162"2,6*(2,825+2,85+2,775+2,8+2,9+2,2)-0,8*1*5+0,25*(0,8*10+1*5)+"149"2,6*1,9 |  | 46.7 | [12 empty] | VV | 2 | 2 | True | 0 | ROZPOCET
| VV |  | "205+206"2,6*(1,6+2,15+1,6+1,2)-2*0,8+"207"1*2,6+"216"0,5*2,9+"221"2,6*2,7+"225"3,25*(3,25+2) |  | 43.563 | [12 empty] | VV | 2 | 2 | True | 0 | ROZPOCET
| VV |  | Mezisoučet |  | 181.753 | [12 empty] | VV | 2 | 3 | True | 0 | ROZPOCET
| VV |  | "zrcadlo do obkladu 600/900" | [14 empty] | VV | 2 | 1 | True | 0 | ROZPOCET
| VV |  | "107"2+"109"2+"112"1+"115"1+"132"2+"134"1+"130"1+"124"1+"136"1+"137"2+"141+142"2+"143-162"5 |  | 21 | [12 empty] | VV | 2 | 2 | True | 0 | ROZPOCET
| VV |  | "205+206"4+"221+222"4 |  | 8 | [12 empty] | VV | 2 | 2 | True | 0 | ROZPOCET
| VV |  | Mezisoučet |  | 29 | [12 empty] | VV | 2 | 3 | True | 0 | ROZPOCET
80 | K | 612341391 | Omítka sádrová nebo vápenosádrová vnitřních ploch nanášená strojně Příplatek k cenám za každých dalších i započatých 5 mm tloušťky omítky přes 10 mm stěn | m2 | 3440.091 |  | 0 | CS ÚRS 2024 02 |  | základní |  | 0 | 0.00552 | 18.9893 | 0 | 0 | 4 | K | 2 |  |  |  | ROZPOCET | 0 | 0 | 0 | 0 | 0 | 1 | 0 | 4 | 2144047330
81 | K | 612R_001 | D+M výztužní skelná tkanina omítky - příplatek | m2 | 1198.214 |  | 0 | Kalkul rozpočtáře |  | základní |  | 0 | 0 | 0 | 0 | 0 | 4 | K | 2 |  |  |  | ROZPOCET | 0 | 0 | 0 | 0 | 0 | 1 | 0 | 4 | -1726942074
| VV |  | 3440,091/3+154,55/3 |  | 1198.214 | [12 empty] | VV | 2 | 2 | True | 1 | ROZPOCET
82 | K | 612R_002 | D+M příplatek na omítací profily pro sádrovou omítku, celkové náklady | Kč | 1 |  | 0 | Kalkul rozpočtáře |  | základní |  | 0 | 0 | 0 | 0 | 0 | 4 | K | 2 |  |  |  | ROZPOCET | 0 | 0 | 0 | 0 | 0 | 1 | 0 | 4 | -1193237615
83 | K | 619991021 | Zakrytí vnitřních ploch před znečištěním včetně pozdějšího odkrytí rámů oken a dveří, keramických soklů oblepením malířskou páskou | m | 187.769 |  | 0 | CS ÚRS 2024 02 |  | základní |  | 0 | 0 | 0 | 1e-05 | 0.0018777 | 4 | K | 2 |  |  |  | ROZPOCET | 0 | 0 | 0 | 0 | 0 | 1 | 0 | 4 | -308328825
| VV |  | (5,225*1*2+2,35*2,9+0,95*2,9+1,95*2,9+2*0,8+1,2*0,8+0,95*2,3*2+2*0,8*5+1*0,8*5+1,1*2,3+2*0,8+2,35*2,9) |  | 55.55 | [12 empty] | VV | 2 | 2 | True | 0 | ROZPOCET
| VV |  | (1,95*3,2+5,125*1*3+1,95*2,9+2*0,8+4,46*2*6+2,35*1,8*2) |  | 90.85 | [12 empty] | VV | 2 | 2 | True | 0 | ROZPOCET
| VV |  | (1,95*2,7+2*0,8+2,15*2,9+1,7*1,6+1,05*2,475+4,46*1,5*3+1,2*1,2*2) |  | 41.369 | [12 empty] | VV | 2 | 2 | True | 0 | ROZPOCET
| VV |  | Mezisoučet |  | 187.769 | [12 empty] | VV | 2 | 3 | True | 1 | ROZPOCET
84 | K | 621211011 | Montáž kontaktního zateplení lepením a mechanickým kotvením z polystyrenových desek nebo z kombinovaných desek na vnější podhledy, tloušťky desek přes 40 do 80 mm | m2 | 16.38 |  | 0 | CS ÚRS 2024 02 |  | základní |  | 0 | 0.00839 | 0.13743 | 0 | 0 | 4 | K | 2 |  |  |  | ROZPOCET | 0 | 0 | 0 | 0 | 0 | 1 | 0 | 4 | -1032482624
| VV |  | "přesah vstup"0,9*(12,2+3*2) |  | 16.38 | [12 empty] | VV | 2 | 2 | True | 1 | ROZPOCET
85 | M | 28376500a | deska izolační PIR s pro KZS tl.80mm, parametr dle PD | m2 | 17.199 |  | 0 | Kalkul rozpočtáře |  | základní |  | 0 | 0 | 0 | 0 | 0 | 8 | M | 2 |  |  |  | ROZPOCET | 0 | 0 | 0 | 0 | 0 | 1 | 0 | 4 | 2132329737
| VV |  | 16,38*1,05 'Přepočtené koeficientem množství |  | 17.199 | [12 empty] | VV | 2 | 2 | False | 1 | ROZPOCET
86 | K | 621211021 | Montáž kontaktního zateplení lepením a mechanickým kotvením z polystyrenových desek nebo z kombinovaných desek na vnější podhledy, tloušťky desek přes 80 do 120 mm | m2 | 40.2 |  | 0 | CS ÚRS 2024 02 |  | základní |  | 0 | 0.0086 | 0.34572 | 0 | 0 | 4 | K | 2 |  |  |  | ROZPOCET | 0 | 0 | 0 | 0 | 0 | 1 | 0 | 4 | 917339865
| VV |  | "T7 EPS nátěr"40,2 |  | 40.2 | [12 empty] | VV | 2 | 2 | True | 1 | ROZPOCET
87 | M | 28376037 | deska EPS grafitová fasádní λ=0,032 tl 100mm | m2 | 40.2 |  | 0 | CS ÚRS 2024 02 |  | základní |  | 0 | 0.0015 | 0.0603 | 0 | 0 | 8 | M | 2 |  |  |  | ROZPOCET | 0 | 0 | 0 | 0 | 0 | 1 | 0 | 4 | -536299386
88 | K | 621211041 | Montáž kontaktního zateplení lepením a mechanickým kotvením z polystyrenových desek nebo z kombinovaných desek na vnější podhledy, tloušťky desek přes 160 do 200 mm | m2 | 44.046 |  | 0 | CS ÚRS 2024 02 |  | základní |  | 0 | 0.0088 | 0.3876 | 0 | 0 | 4 | K | 2 |  |  |  | ROZPOCET | 0 | 0 | 0 | 0 | 0 | 1 | 0 | 4 | -1121367549
| VV |  | "podhled P9"15,77*2 |  | 31.54 | [12 empty] | VV | 2 | 2 | True | 0 | ROZPOCET
| VV |  | 0,7*(6,4*2+5,065) |  | 12.506 | [12 empty] | VV | 2 | 2 | True | 0 | ROZPOCET
| VV |  | Mezisoučet |  | 44.046 | [12 empty] | VV | 2 | 3 | True | 1 | ROZPOCET
89 | M | 28376081 | deska EPS grafitová fasádní λ=0,031 tl 200mm | m2 | 46.248 |  | 0 | CS ÚRS 2024 02 |  | základní |  | 0 | 0.003 | 0.13874 | 0 | 0 | 8 | M | 2 |  |  |  | ROZPOCET | 0 | 0 | 0 | 0 | 0 | 1 | 0 | 4 | -1972108409
| VV |  | 44,046*1,05 'Přepočtené koeficientem množství |  | 46.248 | [12 empty] | VV | 2 | 2 | False | 1 | ROZPOCET
90 | K | 621221001 | Montáž kontaktního zateplení lepením a mechanickým kotvením z desek z minerální vlny s podélnou orientací vláken na vnější podhledy, tloušťky desek do 40 mm | m2 | 139.51 |  | 0 | CS ÚRS 2024 02 |  | základní |  | 0 | 0.01139 | 1.589 | 0 | 0 | 4 | K | 2 |  |  |  | ROZPOCET | 0 | 0 | 0 | 0 | 0 | 1 | 0 | 4 | -1366802569
| VV |  | "S9" | [14 empty] | VV | 2 | 1 | True | 0 | ROZPOCET
| VV |  | "pohled východní"47,46+"pohled jižní"92,05 |  | 139.51 | [12 empty] | VV | 2 | 2 | True | 1 | ROZPOCET
91 | M | 63140347 | deska tepelně izolační minerální kontaktních fasád podélné vlákno λ=0,041 tl 20mm | m2 | 142.3 |  | 0 | CS ÚRS 2021 01 |  | základní |  | 0 | 0 | 0 | 0 | 0 | 8 | M | 2 |  |  |  | ROZPOCET | 0 | 0 | 0 | 0 | 0 | 1 | 0 | 4 | 66677403
| VV |  | 139,51*1,02 'Přepočtené koeficientem množství |  | 142.3 | [12 empty] | VV | 2 | 2 | False | 1 | ROZPOCET
92 | K | 621531001 | Omítka tenkovrstvá silikonová vnějších ploch probarvená, včetně penetrace podkladu zrnitá, tloušťky 1,0 mm podhledů | m2 | 89.806 |  | 0 | CS ÚRS 2024 02 |  | základní |  | 0 | 0.0018 | 0.16165 | 0 | 0 | 4 | K | 2 |  |  |  | ROZPOCET | 0 | 0 | 0 | 0 | 0 | 1 | 0 | 4 | 1588115224
| VV |  | "přesah zázemí"46,32+"2.NP lodžie"30,98 |  | 77.3 | [12 empty] | VV | 2 | 2 | True | 0 | ROZPOCET
| VV |  | 0,7*(6,4*2+5,065) |  | 12.506 | [12 empty] | VV | 2 | 2 | True | 0 | ROZPOCET
| VV |  | Mezisoučet |  | 89.806 | [12 empty] | VV | 2 | 3 | True | 1 | ROZPOCET
93 | K | 622131121 | Podkladní a spojovací vrstva vnějších omítaných ploch penetrace nanášená ručně stěn | m2 | 1488.208 |  | 0 | CS ÚRS 2024 02 |  | základní |  | 0 | 0.00026 | 0.38693 | 0 | 0 | 4 | K | 2 |  |  |  | ROZPOCET | 0 | 0 | 0 | 0 | 0 | 1 | 0 | 4 | 1967172940
| VV |  | "S3" | [14 empty] | VV | 2 | 1 | True | 0 | ROZPOCET
| VV |  | "pohled severní"97,03-0,4*0,2+"zapuštění lodžie"2,58*2-"odpočet zužení vstup"1*2,4 |  | 99.71 | [12 empty] | VV | 2 | 2 | True | 0 | ROZPOCET
| VV |  | "pohled západní"379,56-1*0,8*5-2*0,8*5-4,46*2*6-4,46*1,5*3 |  | 293.97 | [12 empty] | VV | 2 | 2 | True | 0 | ROZPOCET
| VV |  | "S4 - nad terén" | [14 empty] | VV | 2 | 1 | True | 0 | ROZPOCET
| VV |  | "pohled východní"11,41+1,28+4,57+"nářa´dovna"0,77*2 |  | 18.8 | [12 empty] | VV | 2 | 2 | True | 0 | ROZPOCET
| VV |  | "pohled severní"3,94+"pohled západní"15,35+"pohled jižní"6,2 |  | 25.49 | [12 empty] | VV | 2 | 2 | True | 0 | ROZPOCET
| VV |  | "S4 - pod terén" | [14 empty] | VV | 2 | 1 | True | 0 | ROZPOCET
| VV |  | "pohled východní"28,77+3,24+11,56+"nářa´dovna"2,09 |  | 45.66 | [12 empty] | VV | 2 | 2 | True | 0 | ROZPOCET
| VV |  | "pohled severní"11,9+"pohled západní"40,17+"lodžie"0,6*(14,45+12,16)+"pohled jižní"29,38 |  | 97.416 | [12 empty] | VV | 2 | 2 | True | 0 | ROZPOCET
| VV |  | "S5" | [14 empty] | VV | 2 | 1 | True | 0 | ROZPOCET
| VV |  | "pohled západní"46,42-2,15*2,9-1,4*1,4-0,8*0,8+"lodžie"3,818*14,45-1,7*1,6-1,05*2,475+"pohled jižní"37,03+"pohled východní"159,88-2*0,8*3-1,2*0,8 |  | 278.586 | [12 empty] | VV | 2 | 2 | True | 0 | ROZPOCET
| VV |  | "S7" | [14 empty] | VV | 2 | 1 | True | 0 | ROZPOCET
| VV |  | "pohled západní"64,87-1,1*2,1-0,5*0,4 |  | 62.36 | [12 empty] | VV | 2 | 2 | True | 0 | ROZPOCET
| VV |  | "S8" | [14 empty] | VV | 2 | 1 | True | 0 | ROZPOCET
| VV |  | "pohled východní"264,75-5,325*1*6-2,35*2,7+"nářaóvna"19,25*2-1,95*3,2-0,95*2,7 |  | 256.15 | [12 empty] | VV | 2 | 2 | True | 0 | ROZPOCET
| VV |  | "pohled severní"70,09-2,35*1,8-1,2*1,2*2-19,49+29,76+0,7*3,925*2+0,7*4,97 |  | 82.224 | [12 empty] | VV | 2 | 2 | True | 0 | ROZPOCET
| VV |  | "pohled západní"86,6-2,35*1,88-2*0,8+3,45-2,58+0,7*6,4 |  | 85.932 | [12 empty] | VV | 2 | 2 | True | 0 | ROZPOCET
| VV |  | "S9" | [14 empty] | VV | 2 | 1 | True | 0 | ROZPOCET
| VV |  | "pohled východní"47,46+"pohled jižní"92,05 |  | 139.51 | [12 empty] | VV | 2 | 2 | True | 0 | ROZPOCET
| VV |  | "S3 pohled severní PIR zužení vstup"1*2,4 |  | 2.4 | [12 empty] | VV | 2 | 2 | True | 0 | ROZPOCET
| VV |  | Mezisoučet |  | 1488.208 | [12 empty] | VV | 2 | 3 | True | 1 | ROZPOCET
94 | K | 622142001 | Potažení vnějších ploch pletivem v ploše nebo pruzích, na plném podkladu sklovláknitým vtlačením do tmelu stěn | m2 | 147.145 |  | 0 | CS ÚRS 2024 02 |  | základní |  | 0 | 0.00438 | 0.6445 | 0 | 0 | 4 | K | 2 |  |  |  | ROZPOCET | 0 | 0 | 0 | 0 | 0 | 1 | 0 | 4 | -1969116456
| VV |  | "atika R1"0,6*(6,375+3,1)*2 |  | 11.37 | [12 empty] | VV | 2 | 2 | True | 0 | ROZPOCET
| VV |  | "atika R2"1,6*31,4 |  | 50.24 | [12 empty] | VV | 2 | 2 | True | 0 | ROZPOCET
| VV |  | "atika R3"(0,325*(2,3*2+35,45))*2 |  | 26.033 | [12 empty] | VV | 2 | 2 | True | 0 | ROZPOCET
| VV |  | "atika R4"(1,4*2,975+(1,4+0,6)/2*9+0,6*(8,425+11,225))*2 |  | 49.91 | [12 empty] | VV | 2 | 2 | True | 0 | ROZPOCET
| VV |  | "atika R8"0,8*(5,45+6,54) |  | 9.592 | [12 empty] | VV | 2 | 2 | True | 0 | ROZPOCET
| VV |  | Mezisoučet |  | 147.145 | [12 empty] | VV | 2 | 3 | True | 1 | ROZPOCET
95 | K | 622211001 | Montáž kontaktního zateplení lepením a mechanickým kotvením z polystyrenových desek nebo z kombinovaných desek na vnější stěny, tloušťky desek do 40 mm | m2 | 139.51 |  | 0 | CS ÚRS 2024 02 |  | základní |  | 0 | 0.00835 | 1.1649 | 0 | 0 | 4 | K | 2 |  |  |  | ROZPOCET | 0 | 0 | 0 | 0 | 0 | 1 | 0 | 4 | 936857873
| VV |  | "S9" | [14 empty] | VV | 2 | 1 | True | 0 | ROZPOCET
| VV |  | "pohled východní"47,46+"pohled jižní"92,05 |  | 139.51 | [12 empty] | VV | 2 | 2 | True | 1 | ROZPOCET
96 | K | 622211011 | Montáž kontaktního zateplení lepením a mechanickým kotvením z polystyrenových desek nebo z kombinovaných desek na vnější stěny, tloušťky desek přes 40 do 80 mm | m2 | 2.4 |  | 0 | CS ÚRS 2024 02 |  | základní |  | 0 | 0.00835 | 0.02004 | 0 | 0 | 4 | K | 2 |  |  |  | ROZPOCET | 0 | 0 | 0 | 0 | 0 | 1 | 0 | 4 | 1169739536
| VV |  | "S3 pohled severní PIR zužení vstup"1*2,4 |  | 2.4 | [12 empty] | VV | 2 | 2 | True | 1 | ROZPOCET
97 | M | 28376500a | deska izolační PIR s pro KZS tl.80mm, parametr dle PD | m2 | 2.52 |  | 0 | Kalkul rozpočtáře |  | základní |  | 0 | 0 | 0 | 0 | 0 | 8 | M | 2 |  |  |  | ROZPOCET | 0 | 0 | 0 | 0 | 0 | 1 | 0 | 4 | 79956610
| VV |  | "S3 pohled severní PIR zužení vstup"1*2,4*1,05 |  | 2.52 | [12 empty] | VV | 2 | 2 | True | 1 | ROZPOCET
98 | K | 622211041 | Montáž kontaktního zateplení lepením a mechanickým kotvením z polystyrenových desek nebo z kombinovaných desek na vnější stěny, tloušťky desek přes 160 do 200 mm | m2 | 889.992 |  | 0 | CS ÚRS 2024 02 |  | základní |  | 0 | 0.00868 | 7.7251 | 0 | 0 | 4 | K | 2 |  |  |  | ROZPOCET | 0 | 0 | 0 | 0 | 0 | 1 | 0 | 4 | -1640686494
| VV |  | "S3" | [14 empty] | VV | 2 | 1 | True | 0 | ROZPOCET
| VV |  | "pohled severní"97,03-0,4*0,2+"zapuštění lodžie"2,58*2-"odpočet zužení vstup"1*2,4 |  | 99.71 | [12 empty] | VV | 2 | 2 | True | 0 | ROZPOCET
| VV |  | "pohled západní"379,56-1*0,8*5-2*0,8*5-4,46*2*6-4,46*1,5*3 |  | 293.97 | [12 empty] | VV | 2 | 2 | True | 0 | ROZPOCET
| VV |  | "S4 - nad terén" | [14 empty] | VV | 2 | 1 | True | 0 | ROZPOCET
| VV |  | "pohled východní"11,41+1,28+4,57+"nářa´dovna"0,77*2 |  | 18.8 | [12 empty] | VV | 2 | 2 | True | 0 | ROZPOCET
| VV |  | "pohled severní"3,94+"pohled západní"15,35+"pohled jižní"6,2 |  | 25.49 | [12 empty] | VV | 2 | 2 | True | 0 | ROZPOCET
| VV |  | "S4 - pod terén" | [14 empty] | VV | 2 | 1 | True | 0 | ROZPOCET
| VV |  | "pohled východní"28,77+3,24+11,56+"nářa´dovna"2,09 |  | 45.66 | [12 empty] | VV | 2 | 2 | True | 0 | ROZPOCET
| VV |  | "pohled severní"11,9+"pohled západní"40,17+"lodžie"0,6*(14,45+12,16)+"pohled jižní"29,38 |  | 97.416 | [12 empty] | VV | 2 | 2 | True | 0 | ROZPOCET
| VV |  | "S5" | [14 empty] | VV | 2 | 1 | True | 0 | ROZPOCET
| VV |  | "pohled západní"46,42-2,15*2,9-1,4*1,4-0,8*0,8+"lodžie"3,818*14,45-1,7*1,6-1,05*2,475+"pohled jižní"37,03+"pohled východní"159,88-2*0,8*3-1,2*0,8 |  | 278.586 | [12 empty] | VV | 2 | 2 | True | 0 | ROZPOCET
| VV |  | "S1x pod terén XPS 200" | [14 empty] | VV | 2 | 1 | True | 0 | ROZPOCET
| VV |  | "pohled severní"0,6*6,4+"pohled západní"18,95*0,6+"pohled jižní"0,6*13,05+"pohled východní"0,6*12,2 |  | 30.36 | [12 empty] | VV | 2 | 2 | True | 0 | ROZPOCET
| VV |  | Mezisoučet |  | 889.992 | [12 empty] | VV | 2 | 3 | True | 1 | ROZPOCET
99 | M | 28376448 | deska z polystyrénu XPS, hrana rovná a strukturovaný povrch 300kPa tl 180mm | m2 | 196.735 |  | 0 | CS ÚRS 2024 02 |  | základní |  | 0 | 0.0052 | 1.023 | 0 | 0 | 8 | M | 2 |  |  |  | ROZPOCET | 0 | 0 | 0 | 0 | 0 | 1 | 0 | 4 | -1391170999
| VV |  | "S4 - nad terén" | [14 empty] | VV | 2 | 1 | True | 0 | ROZPOCET
| VV |  | ("pohled východní"11,41+1,28+4,57+"nářa´dovna"0,77*2)*1,05 |  | 19.74 | [12 empty] | VV | 2 | 2 | True | 0 | ROZPOCET
| VV |  | ("pohled severní"3,94+"pohled západní"15,35+"pohled jižní"6,2)*1,05 |  | 26.765 | [12 empty] | VV | 2 | 2 | True | 0 | ROZPOCET
| VV |  | "S4 - pod terén" | [14 empty] | VV | 2 | 1 | True | 0 | ROZPOCET
| VV |  | ("pohled východní"28,77+3,24+11,56+"nářa´dovna"2,09)*1,05 |  | 47.943 | [12 empty] | VV | 2 | 2 | True | 0 | ROZPOCET
| VV |  | ("pohled severní"11,9+"pohled západní"40,17+"lodžie"0,6*(14,45+12,16)+"pohled jižní"29,38)*1,05 |  | 102.287 | [12 empty] | VV | 2 | 2 | True | 0 | ROZPOCET
| VV |  | Mezisoučet |  | 196.735 | [12 empty] | VV | 2 | 3 | True | 1 | ROZPOCET
100 | M | 28376449 | deska z polystyrénu XPS, hrana rovná a strukturovaný povrch 300kPa tl 200mm | m2 | 31.878 |  | 0 | CS ÚRS 2024 02 |  | základní |  | 0 | 0.0054 | 0.17214 | 0 | 0 | 8 | M | 2 |  |  |  | ROZPOCET | 0 | 0 | 0 | 0 | 0 | 1 | 0 | 4 | -1907021328
| VV |  | "S1x pod terén XPS 200" | [14 empty] | VV | 2 | 1 | True | 0 | ROZPOCET
| VV |  | ("pohled severní"0,6*6,4+"pohled západní"18,95*0,6+"pohled jižní"0,6*13,05+"pohled východní"0,6*12,2)*1,05 |  | 31.878 | [12 empty] | VV | 2 | 2 | True | 0 | ROZPOCET
| VV |  | Mezisoučet |  | 31.878 | [12 empty] | VV | 2 | 3 | True | 1 | ROZPOCET
101 | M | 28376081 | deska EPS grafitová fasádní λ=0,031 tl 200mm | m2 | 691.951 |  | 0 | CS ÚRS 2024 02 |  | základní |  | 0 | 0.003 | 2.0759 | 0 | 0 | 8 | M | 2 |  |  |  | ROZPOCET | 0 | 0 | 0 | 0 | 0 | 1 | 0 | 4 | 1131311632
| VV |  | "S3" | [14 empty] | VV | 2 | 1 | True | 0 | ROZPOCET
| VV |  | ("pohled severní"97,03-0,4*0,2+"zapuštění lodžie"2,58*2-"odpočet zužení vstup"1*2,4)*1,05 |  | 104.696 | [12 empty] | VV | 2 | 2 | True | 0 | ROZPOCET
| VV |  | ("pohled západní"379,56-1*0,8*5-2*0,8*5-4,46*2*6-4,46*1,5*3)*1,05 |  | 308.669 | [12 empty] | VV | 2 | 2 | True | 0 | ROZPOCET
| VV |  | "S5" | [14 empty] | VV | 2 | 1 | True | 0 | ROZPOCET
| VV |  | "pohled západní"(46,42-2,15*2,9-1,4*1,4-0,8*0,8+"lodžie"3,818*14,45-1,7*1,6-1,05*2,475+"pohled jižní"37,03+"pohled východní"159,88-2*0,8*3-1,2*0,8)*1, |  | 278.586 | [12 empty] | VV | 2 | 2 | True | 0 | ROZPOCET
| VV |  | Mezisoučet |  | 691.951 | [12 empty] | VV | 2 | 3 | True | 1 | ROZPOCET
102 | K | 622212001 | Montáž kontaktního zateplení vnějšího ostění, nadpraží nebo parapetu lepením z polystyrenových desek nebo z kombinovaných desek hloubky špalet do 200 mm, tloušťky desek do 40 mm | m | 245.515 |  | 0 | CS ÚRS 2024 02 |  | základní |  | 0 | 0.00176 | 0.43211 | 0 | 0 | 4 | K | 2 |  |  |  | ROZPOCET | 0 | 0 | 0 | 0 | 0 | 1 | 0 | 4 | 955262697
| VV |  | "ostění"2+1,2+0,8*4+1*5+2*5+0,95*2+2,3*4+0,8*20 |  | 48.5 | [12 empty] | VV | 2 | 2 | True | 0 | ROZPOCET
| VV |  | 2+0,8*2+4,46*6+2*12 |  | 54.36 | [12 empty] | VV | 2 | 2 | True | 0 | ROZPOCET
| VV |  | 2+0,8*2+2,15+2,9*2+1,7+1,05+1,6*2+2,475*2+4,46*3+1,5*6 |  | 44.83 | [12 empty] | VV | 2 | 2 | True | 0 | ROZPOCET
| VV |  | "parapet"5,325*2+2+1,2+1*5+2*5+4,46*6 |  | 55.61 | [12 empty] | VV | 2 | 2 | True | 0 | ROZPOCET
| VV |  | 5,325*3+2+2,35+2,35 |  | 22.675 | [12 empty] | VV | 2 | 2 | True | 0 | ROZPOCET
| VV |  | 2+1,7+4,48*3+1,2*2 |  | 19.54 | [12 empty] | VV | 2 | 2 | True | 0 | ROZPOCET
| VV |  | Mezisoučet |  | 245.515 | [12 empty] | VV | 2 | 3 | True | 1 | ROZPOCET
| VV |  | "ostění MV"5,325*2+1*4+2,35+2,9*2+1,1+2,3*2+2+0,8*2+2,35+2,9*2 |  | 40.25 | [12 empty] | VV | 2 | 2 | True | 0 | ROZPOCET
| VV |  | 1,95+3,2*2+5,325*3+1*6+2,35+1,88*22,35+1,88*2 |  | 78.453 | [12 empty] | VV | 2 | 2 | True | 0 | ROZPOCET
| VV |  | 1,2*2+1,2*4 |  | 7.2 | [12 empty] | VV | 2 | 2 | True | 0 | ROZPOCET
| VV |  | Mezisoučet |  | 125.903 | [12 empty] | VV | 2 | 3 | True | 0 | ROZPOCET
103 | M | 28376439 | deska z polystyrénu XPS, hrana rovná a strukturovaný povrch 250kPa tl 40mm | m2 | 24.457 |  | 0 | CS ÚRS 2024 02 |  | základní |  | 0 | 0.0012 | 0.029348 | 0 | 0 | 8 | M | 2 |  |  |  | ROZPOCET | 0 | 0 | 0 | 0 | 0 | 1 | 0 | 4 | -826058274
| VV |  | "parapet"(5,325*2+2+1,2+1*5+2*5+4,46*6)*0,25 |  | 13.903 | [12 empty] | VV | 2 | 2 | True | 0 | ROZPOCET
| VV |  | (5,325*3+2+2,35+2,35)*0,25 |  | 5.669 | [12 empty] | VV | 2 | 2 | True | 0 | ROZPOCET
| VV |  | (2+1,7+4,48*3+1,2*2)*0,25 |  | 4.885 | [12 empty] | VV | 2 | 2 | True | 0 | ROZPOCET
| VV |  | Mezisoučet |  | 24.457 | [12 empty] | VV | 2 | 3 | True | 1 | ROZPOCET
104 | K | 622212001 | Montáž kontaktního zateplení vnějšího ostění, nadpraží nebo parapetu lepením z polystyrenových desek nebo z kombinovaných desek hloubky špalet do 200 mm, tloušťky desek do 40 mm | m | 125.903 |  | 0 | CS ÚRS 2024 02 |  | základní |  | 0 | 0.00176 | 0.22159 | 0 | 0 | 4 | K | 2 |  |  |  | ROZPOCET | 0 | 0 | 0 | 0 | 0 | 1 | 0 | 4 | 201558362
| VV |  | "ostění MV"5,325*2+1*4+2,35+2,9*2+1,1+2,3*2+2+0,8*2+2,35+2,9*2 |  | 40.25 | [12 empty] | VV | 2 | 2 | True | 0 | ROZPOCET
| VV |  | 1,95+3,2*2+5,325*3+1*6+2,35+1,88*22,35+1,88*2 |  | 78.453 | [12 empty] | VV | 2 | 2 | True | 0 | ROZPOCET
| VV |  | 1,2*2+1,2*4 |  | 7.2 | [12 empty] | VV | 2 | 2 | True | 0 | ROZPOCET
| VV |  | Mezisoučet |  | 125.903 | [12 empty] | VV | 2 | 3 | True | 1 | ROZPOCET
105 | K | 622221041 | Montáž kontaktního zateplení lepením a mechanickým kotvením z desek z minerální vlny s podélnou orientací vláken na vnější stěny, tloušťky desek přes 160 mm | m2 | 77.3 |  | 0 | CS ÚRS 2024 02 |  | základní |  | 0 | 0.01168 | 0.90286 | 0 | 0 | 4 | K | 2 |  |  |  | ROZPOCET | 0 | 0 | 0 | 0 | 0 | 1 | 0 | 4 | 1341921551
| VV |  | "přesah zázemí"46,32+"2.NP lodžie"30,98 |  | 77.3 | [12 empty] | VV | 2 | 2 | True | 0 | ROZPOCET
| VV |  | Mezisoučet |  | 77.3 | [12 empty] | VV | 2 | 3 | True | 1 | ROZPOCET
106 | M | 63141426 | deska tepelně izolační minerální kontaktních fasád podélné vlákno λ=0,035 tl 200mm | m2 | 82.788 |  | 0 | CS ÚRS 2021 01 |  | základní |  | 0 | 0 | 0 | 0 | 0 | 8 | M | 2 |  |  |  | ROZPOCET | 0 | 0 | 0 | 0 | 0 | 1 | 0 | 4 | 1369159495
| VV |  | ("přesah zázemí"46,32+"2.NP lodžie"30,98)*1,05 |  | 81.165 | [12 empty] | VV | 2 | 2 | True | 0 | ROZPOCET
| VV |  | Mezisoučet |  | 81.165 | [12 empty] | VV | 2 | 3 | True | 1 | ROZPOCET
| VV |  | 81,165*1,02 'Přepočtené koeficientem množství |  | 82.788 | [12 empty] | VV | 2 | 2 | False | 1 | ROZPOCET
107 | K | 622221141 | Montáž kontaktního zateplení lepením a mechanickým kotvením z desek z minerální vlny s kolmou orientací vláken na vnější stěny, tloušťky desek přes 160 do 200 mm | m2 | 486.666 |  | 0 | CS ÚRS 2024 02 |  | základní |  | 0 | 0.01276 | 6.2099 | 0 | 0 | 4 | K | 2 |  |  |  | ROZPOCET | 0 | 0 | 0 | 0 | 0 | 1 | 0 | 4 | 489089277
| VV |  | "S7" | [14 empty] | VV | 2 | 1 | True | 0 | ROZPOCET
| VV |  | "pohled západní"64,87-1,1*2,1-0,5*0,4 |  | 62.36 | [12 empty] | VV | 2 | 2 | True | 0 | ROZPOCET
| VV |  | "S8" | [14 empty] | VV | 2 | 1 | True | 0 | ROZPOCET
| VV |  | "pohled východní"264,75-5,325*1*6-2,35*2,7+"nářaóvna"19,25*2-1,95*3,2-0,95*2,7 |  | 256.15 | [12 empty] | VV | 2 | 2 | True | 0 | ROZPOCET
| VV |  | "pohled severní"70,09-2,35*1,8-1,2*1,2*2-19,49+29,76+0,7*3,925*2+0,7*4,97 |  | 82.224 | [12 empty] | VV | 2 | 2 | True | 0 | ROZPOCET
| VV |  | "pohled západní"86,6-2,35*1,88-2*0,8+3,45-2,58+0,7*6,4 |  | 85.932 | [12 empty] | VV | 2 | 2 | True | 0 | ROZPOCET
| VV |  | Mezisoučet |  | 486.666 | [12 empty] | VV | 2 | 3 | True | 1 | ROZPOCET
108 | M | 63141426 | deska tepelně izolační minerální kontaktních fasád podélné vlákno λ=0,035 tl 200mm | m2 | 511 |  | 0 | CS ÚRS 2021 01 |  | základní |  | 0 | 0 | 0 | 0 | 0 | 8 | M | 2 |  |  |  | ROZPOCET | 0 | 0 | 0 | 0 | 0 | 1 | 0 | 4 | 370725376
| VV |  | "S7" | [14 empty] | VV | 2 | 1 | True | 0 | ROZPOCET
| VV |  | "pohled západní"(64,87-1,1*2,1-0,5*0,4)*1,05 |  | 65.478 | [12 empty] | VV | 2 | 2 | True | 0 | ROZPOCET
| VV |  | "S8" | [14 empty] | VV | 2 | 1 | True | 0 | ROZPOCET
| VV |  | ("pohled východní"264,75-5,325*1*6-2,35*2,7+"nářaóvna"19,25*2-1,95*3,2-0,95*2,7)*1,05 |  | 268.958 | [12 empty] | VV | 2 | 2 | True | 0 | ROZPOCET
| VV |  | ("pohled severní"70,09-2,35*1,8-1,2*1,2*2-19,49+29,76+0,7*3,925*2+0,7*4,97)*1,05 |  | 86.335 | [12 empty] | VV | 2 | 2 | True | 0 | ROZPOCET
| VV |  | ("pohled západní"86,6-2,35*1,88-2*0,8+3,45-2,58+0,7*6,4)*1,05 |  | 90.229 | [12 empty] | VV | 2 | 2 | True | 0 | ROZPOCET
| VV |  | Mezisoučet |  | 511 | [12 empty] | VV | 2 | 3 | True | 1 | ROZPOCET
109 | K | 622251101 | Montáž kontaktního zateplení Příplatek k cenám za zápustnou montáž kotev s použitím tepelněizolačních zátek na vnější stěny z polystyrenu | m2 | 716.556 |  | 0 | CS ÚRS 2024 02 |  | základní |  | 0 | 8e-05 | 0.057324 | 0 | 0 | 4 | K | 2 |  |  |  | ROZPOCET | 0 | 0 | 0 | 0 | 0 | 1 | 0 | 4 | -379761716
| VV |  | "S3" | [14 empty] | VV | 2 | 1 | True | 0 | ROZPOCET
| VV |  | "pohled severní"97,03-0,4*0,2+"zapuštění lodžie"2,58*2-"odpočet zužení vstup"1*2,4 |  | 99.71 | [12 empty] | VV | 2 | 2 | True | 0 | ROZPOCET
| VV |  | "pohled západní"379,56-1*0,8*5-2*0,8*5-4,46*2*6-4,46*1,5*3 |  | 293.97 | [12 empty] | VV | 2 | 2 | True | 0 | ROZPOCET
| VV |  | "S4 - nad terén" | [14 empty] | VV | 2 | 1 | True | 0 | ROZPOCET
| VV |  | "pohled východní"11,41+1,28+4,57+"nářa´dovna"0,77*2 |  | 18.8 | [12 empty] | VV | 2 | 2 | True | 0 | ROZPOCET
| VV |  | "pohled severní"3,94+"pohled západní"15,35+"pohled jižní"6,2 |  | 25.49 | [12 empty] | VV | 2 | 2 | True | 0 | ROZPOCET
| VV |  | "S5" | [14 empty] | VV | 2 | 1 | True | 0 | ROZPOCET
| VV |  | "pohled západní"46,42-2,15*2,9-1,4*1,4-0,8*0,8+"lodžie"3,818*14,45-1,7*1,6-1,05*2,475+"pohled jižní"37,03+"pohled východní"159,88-2*0,8*3-1,2*0,8 |  | 278.586 | [12 empty] | VV | 2 | 2 | True | 0 | ROZPOCET
| VV |  | Mezisoučet |  | 716.556 | [12 empty] | VV | 2 | 3 | True | 1 | ROZPOCET
110 | K | 622251105 | Montáž kontaktního zateplení lepením a mechanickým kotvením Příplatek k cenám za zápustnou montáž kotev s použitím tepelněizolačních zátek na vnější stěny z minerální vlny | m2 | 486.666 |  | 0 | CS ÚRS 2024 02 |  | základní |  | 0 | 8e-05 | 0.038933 | 0 | 0 | 4 | K | 2 |  |  |  | ROZPOCET | 0 | 0 | 0 | 0 | 0 | 1 | 0 | 4 | 1419194926
| VV |  | "S7" | [14 empty] | VV | 2 | 1 | True | 0 | ROZPOCET
| VV |  | "pohled západní"64,87-1,1*2,1-0,5*0,4 |  | 62.36 | [12 empty] | VV | 2 | 2 | True | 0 | ROZPOCET
| VV |  | "S8" | [14 empty] | VV | 2 | 1 | True | 0 | ROZPOCET
| VV |  | "pohled východní"264,75-5,325*1*6-2,35*2,7+"nářaóvna"19,25*2-1,95*3,2-0,95*2,7 |  | 256.15 | [12 empty] | VV | 2 | 2 | True | 0 | ROZPOCET
| VV |  | "pohled severní"70,09-2,35*1,8-1,2*1,2*2-19,49+29,76+0,7*3,925*2+0,7*4,97 |  | 82.224 | [12 empty] | VV | 2 | 2 | True | 0 | ROZPOCET
| VV |  | "pohled západní"86,6-2,35*1,88-2*0,8+3,45-2,58+0,7*6,4 |  | 85.932 | [12 empty] | VV | 2 | 2 | True | 0 | ROZPOCET
| VV |  | Mezisoučet |  | 486.666 | [12 empty] | VV | 2 | 3 | True | 1 | ROZPOCET
111 | K | 622252001 | Montáž lišt kontaktního zateplení zakládacích soklových připevněných hmoždinkami | m | 115.23 |  | 0 | CS ÚRS 2024 02 |  | základní |  | 0 | 5e-05 | 0.0057615 | 0 | 0 | 4 | K | 2 |  |  |  | ROZPOCET | 0 | 0 | 0 | 0 | 0 | 1 | 0 | 4 | 1078055239
| VV |  | "sokl"41,45-2,35+17,62+63,86-2,35-1,1-0,95*2 |  | 115.23 | [12 empty] | VV | 2 | 2 | True | 1 | ROZPOCET
112 | M | 59051657 | profil zakládací Al tl 0,7mm pro ETICS pro izolant tl 200mm | m | 120.992 |  | 0 | CS ÚRS 2024 02 |  | základní |  | 0 | 0.00072 | 0.087114 | 0 | 0 | 8 | M | 2 |  |  |  | ROZPOCET | 0 | 0 | 0 | 0 | 0 | 1 | 0 | 4 | 996128504
| VV |  | 115,23*1,05 'Přepočtené koeficientem množství |  | 120.992 | [12 empty] | VV | 2 | 2 | False | 1 | ROZPOCET
113 | K | 622252002 | Montáž lišt kontaktního zateplení ostatních stěnových, dilatačních apod. lepených do tmelu | m | 1414.826 |  | 0 | CS ÚRS 2024 02 |  | základní |  | 0 | 0 | 0 | 0 | 0 | 4 | K | 2 |  |  |  | ROZPOCET | 0 | 0 | 0 | 0 | 0 | 1 | 0 | 4 | -1072897450
| VV |  | (287,274+102,717+159,201+815,383+120,992)/1,05 |  | 1414.826 | [12 empty] | VV | 2 | 2 | True | 1 | ROZPOCET
114 | M | 59051476 | profil okenní začišťovací se sklovláknitou armovací tkaninou 9 mm/2,4 m | m | 287.274 |  | 0 | CS ÚRS 2024 02 |  | základní |  | 0 | 4e-05 | 0.011491 | 0 | 0 | 8 | M | 2 |  |  |  | ROZPOCET | 0 | 0 | 0 | 0 | 0 | 1 | 0 | 4 | 1076145802
| VV |  | "ostění"(2+1,2+0,8*4+1*5+2*5+0,95*2+2,3*4+0,8*20)*1,05 |  | 50.925 | [12 empty] | VV | 2 | 2 | True | 0 | ROZPOCET
| VV |  | (2+0,8*2+4,46*6+2*12)*1,05 |  | 57.078 | [12 empty] | VV | 2 | 2 | True | 0 | ROZPOCET
| VV |  | (2+0,8*2+2,15+2,9*2+1,7+1,05+1,6*2+2,475*2+4,46*3+1,5*6)*1,05 |  | 47.072 | [12 empty] | VV | 2 | 2 | True | 0 | ROZPOCET
| VV |  | "ostění MV"(5,325*2+1*4+2,35+2,9*2+1,1+2,3*2+2+0,8*2+2,35+2,9*2)*1,05 |  | 42.263 | [12 empty] | VV | 2 | 2 | True | 0 | ROZPOCET
| VV |  | (1,95+3,2*2+5,325*3+1*6+2,35+1,88*22,35+1,88*2)*1,05 |  | 82.376 | [12 empty] | VV | 2 | 2 | True | 0 | ROZPOCET
| VV |  | (1,2*2+1,2*4)*1,05 |  | 7.56 | [12 empty] | VV | 2 | 2 | True | 0 | ROZPOCET
| VV |  | Mezisoučet |  | 287.274 | [12 empty] | VV | 2 | 3 | True | 1 | ROZPOCET
115 | M | 59051512 | profil parapetní se sklovláknitou armovací tkaninou PVC 2 m | m | 102.717 |  | 0 | CS ÚRS 2024 02 |  | základní |  | 0 | 0.0002 | 0.020543 | 0 | 0 | 8 | M | 2 |  |  |  | ROZPOCET | 0 | 0 | 0 | 0 | 0 | 1 | 0 | 4 | 2026308349
| VV |  | "parapet"(5,325*2+2+1,2+1*5+2*5+4,46*6)*1,05 |  | 58.391 | [12 empty] | VV | 2 | 2 | True | 0 | ROZPOCET
| VV |  | (5,325*3+2+2,35+2,35)*1,05 |  | 23.809 | [12 empty] | VV | 2 | 2 | True | 0 | ROZPOCET
| VV |  | (2+1,7+4,48*3+1,2*2)*1,05 |  | 20.517 | [12 empty] | VV | 2 | 2 | True | 0 | ROZPOCET
| VV |  | Mezisoučet |  | 102.717 | [12 empty] | VV | 2 | 3 | True | 1 | ROZPOCET
116 | M | 59051516 | profil ukončovací 14mm PVC hrana | m | 159.201 |  | 0 | CS ÚRS 2024 02 |  | základní |  | 0 | 0.0003 | 0.04776 | 0 | 0 | 8 | M | 2 |  |  |  | ROZPOCET | 0 | 0 | 0 | 0 | 0 | 1 | 0 | 4 | 561760809
| VV |  | (35,85+2,6*2+18,13+78,84+7,1+6,5)*1,05 |  | 159.201 | [12 empty] | VV | 2 | 2 | True | 1 | ROZPOCET
117 | M | 59051486 | lišta rohová PVC 10/15cm s tkaninou | m | 815.383 |  | 0 | CS ÚRS 2024 01 |  | základní |  | 0 | 0 | 0 | 0 | 0 | 8 | M | 2 |  |  |  | ROZPOCET | 0 | 0 | 0 | 0 | 0 | 1 | 0 | 4 | -1087748166
| VV |  | "okna"287,274+102,717 |  | 389.991 | [12 empty] | VV | 2 | 2 | True | 0 | ROZPOCET
| VV |  | (8,55*4+0,5*4+12,33*3+13*3+3,925*5+3,925*4+13,2*2+37,6*2+23,5*3+3,93*4+8,3*3+4,5*3+12,2*2+3,5*2)*1,05 |  | 425.392 | [12 empty] | VV | 2 | 2 | True | 0 | ROZPOCET
| VV |  | Mezisoučet |  | 815.383 | [12 empty] | VV | 2 | 3 | True | 1 | ROZPOCET
118 | M | 59005147x1 | Profil PVC s tkaninou - okapnice LO soklové lišty | bm | 120.992 |  | 0 | Kalkul rozpočtáře |  | základní |  | 0 | 0 | 0 | 0 | 0 | 8 | M | 2 |  |  |  | ROZPOCET | 0 | 0 | 0 | 0 | 0 | 1 | 0 | 4 | -608735851
| VV |  | "sokl"(41,45-2,35+17,62+63,86-2,35-1,1-0,95*2)*1,05 |  | 120.992 | [12 empty] | VV | 2 | 2 | True | 1 | ROZPOCET
119 | M | 59005147x2 | D+M vymezovací podložky pod soklové lišty. | kus | 360 |  | 0 | Kalkul rozpočtáře |  | základní |  | 0 | 0 | 0 | 0 | 0 | 8 | M | 2 |  |  |  | ROZPOCET | 0 | 0 | 0 | 0 | 0 | 1 | 0 | 4 | -80466702
| VV |  | "převzato z délky zakládací lišty" | [14 empty] | VV | 2 | 1 | True | 0 | ROZPOCET
| VV |  | 120*3 |  | 360 | [12 empty] | VV | 2 | 2 | True | 1 | ROZPOCET
120 | M | 59005147x3 | D+M spojky soklové lišty | kus | 60 |  | 0 | Kalkul rozpočtáře |  | základní |  | 0 | 0 | 0 | 0 | 0 | 8 | M | 2 |  |  |  | ROZPOCET | 0 | 0 | 0 | 0 | 0 | 1 | 0 | 4 | -1730089463
| VV |  | "převzato z délky zakládací lišty" | [14 empty] | VV | 2 | 1 | True | 0 | ROZPOCET
| VV |  | 120/2 |  | 60 | [12 empty] | VV | 2 | 2 | True | 1 | ROZPOCET
121 | K | 62251111 | Omítka tenkovrstvá akrylátová vnějších ploch probarvená, včetně penetrace podkladu mozaiková střednězrnná stěn | m2 | 76.37 |  | 0 | Kalkul rozpočtáře |  | základní |  | 0 | 0 | 0 | 0 | 0 | 4 | K | 2 |  |  |  | ROZPOCET | 0 | 0 | 0 | 0 | 0 | 1 | 0 | 4 | -1528326668
| VV |  | "S4 - nad terén" | [14 empty] | VV | 2 | 1 | True | 0 | ROZPOCET
| VV |  | "pohled východní"11,41+1,28+4,57+"nářa´dovna"0,77*2 |  | 18.8 | [12 empty] | VV | 2 | 2 | True | 0 | ROZPOCET
| VV |  | "pohled severní"3,94+"pohled západní"15,35+"pohled jižní"6,2 |  | 25.49 | [12 empty] | VV | 2 | 2 | True | 0 | ROZPOCET
| VV |  | "S6" | [14 empty] | VV | 2 | 1 | True | 0 | ROZPOCET
| VV |  | "pohled východní"19,12+1,28+"pohled severní"8,88+"pohled západní"2,8 |  | 32.08 | [12 empty] | VV | 2 | 2 | True | 0 | ROZPOCET
| VV |  | Mezisoučet |  | 76.37 | [12 empty] | VV | 2 | 3 | True | 1 | ROZPOCET
122 | K | 622531011 | Omítka tenkovrstvá silikonová vnějších ploch probarvená, včetně penetrace podkladu zrnitá, tloušťky 1,5 mm stěn | m2 | 1229.731 |  | 0 | CS ÚRS 2018 01 |  | základní |  | 0 | 0 | 0 | 0 | 0 | 4 | K | 2 |  |  |  | ROZPOCET | 0 | 0 | 0 | 0 | 0 | 1 | 0 | 4 | 606296615
| VV |  | "S3" | [14 empty] | VV | 2 | 1 | True | 0 | ROZPOCET
| VV |  | "pohled severní"97,03-0,4*0,2+"zapuštění lodžie"2,58*2-"odpočet zužení vstup"1*2,4 |  | 99.71 | [12 empty] | VV | 2 | 2 | True | 0 | ROZPOCET
| VV |  | "pohled západní"379,56-1*0,8*5-2*0,8*5-4,46*2*6-4,46*1,5*3 |  | 293.97 | [12 empty] | VV | 2 | 2 | True | 0 | ROZPOCET
| VV |  | "S5" | [14 empty] | VV | 2 | 1 | True | 0 | ROZPOCET
| VV |  | "pohled západní"46,42-2,15*2,9-1,4*1,4-0,8*0,8+"lodžie"3,818*14,45-1,7*1,6-1,05*2,475+"pohled jižní"37,03+"pohled východní"159,88-2*0,8*3-1,2*0,8 |  | 278.586 | [12 empty] | VV | 2 | 2 | True | 0 | ROZPOCET
| VV |  | "S7" | [14 empty] | VV | 2 | 1 | True | 0 | ROZPOCET
| VV |  | "pohled západní"64,87-1,1*2,1-0,5*0,4 |  | 62.36 | [12 empty] | VV | 2 | 2 | True | 0 | ROZPOCET
| VV |  | "S8" | [14 empty] | VV | 2 | 1 | True | 0 | ROZPOCET
| VV |  | "pohled východní"264,75-5,325*1*6-2,35*2,7+"nářaóvna"19,25*2-1,95*3,2-0,95*2,7 |  | 256.15 | [12 empty] | VV | 2 | 2 | True | 0 | ROZPOCET
| VV |  | "pohled severní"70,09-2,35*1,8-1,2*1,2*2-19,49+29,76+0,7*3,925*2+0,7*4,97 |  | 82.224 | [12 empty] | VV | 2 | 2 | True | 0 | ROZPOCET
| VV |  | "pohled západní"86,6-2,35*1,88-2*0,8+3,45-2,58+0,7*6,4 |  | 85.932 | [12 empty] | VV | 2 | 2 | True | 0 | ROZPOCET
| VV |  | "S3 pohled severní PIR zužení vstup"1*2,4 |  | 2.4 | [12 empty] | VV | 2 | 2 | True | 0 | ROZPOCET
| VV |  | "ostění"(2+1,2+0,8*4+1*5+2*5+0,95*2+2,3*4+0,8*20)*0,25 |  | 12.125 | [12 empty] | VV | 2 | 2 | True | 0 | ROZPOCET
| VV |  | (2+0,8*2+4,46*6+2*12)*0,25 |  | 13.59 | [12 empty] | VV | 2 | 2 | True | 0 | ROZPOCET
| VV |  | (2+0,8*2+2,15+2,9*2+1,7+1,05+1,6*2+2,475*2+4,46*3+1,5*6)*0,25 |  | 11.208 | [12 empty] | VV | 2 | 2 | True | 0 | ROZPOCET
| VV |  | "ostění MV"(5,325*2+1*4+2,35+2,9*2+1,1+2,3*2+2+0,8*2+2,35+2,9*2)*0,25 |  | 10.063 | [12 empty] | VV | 2 | 2 | True | 0 | ROZPOCET
| VV |  | (1,95+3,2*2+5,325*3+1*6+2,35+1,88*22,35+1,88*2)*0,25 |  | 19.613 | [12 empty] | VV | 2 | 2 | True | 0 | ROZPOCET
| VV |  | (1,2*2+1,2*4)*0,25 |  | 1.8 | [12 empty] | VV | 2 | 2 | True | 0 | ROZPOCET
| VV |  | Mezisoučet |  | 1229.731 | [12 empty] | VV | 2 | 3 | True | 1 | ROZPOCET
123 | K | 624601110 | Tmelení spár průřezu do 5x5 mm tmelem silokonovým | m | 100 |  | 0 | Kalkul rozpočtáře |  | základní |  | 0 | 0 | 0 | 0 | 0 | 4 | K | 2 |  |  |  | ROZPOCET | 0 | 0 | 0 | 0 | 0 | 1 | 0 | 4 | 1674324027
| VV |  | "odhad rozpočtáře"100 |  | 100 | [12 empty] | VV | 2 | 2 | True | 1 | ROZPOCET
124 | K | 629991011 | Zakrytí vnějších ploch před znečištěním včetně pozdějšího odkrytí výplní otvorů a svislých ploch fólií přilepenou lepící páskou | m2 | 187.769 |  | 0 | CS ÚRS 2024 02 |  | základní |  | 0 | 0.00039 | 0.07323 | 1e-05 | 0.0018777 | 4 | K | 2 |  |  |  | ROZPOCET | 0 | 0 | 0 | 0 | 0 | 1 | 0 | 4 | -841495749
| VV |  | (5,225*1*2+2,35*2,9+0,95*2,9+1,95*2,9+2*0,8+1,2*0,8+0,95*2,3*2+2*0,8*5+1*0,8*5+1,1*2,3+2*0,8+2,35*2,9) |  | 55.55 | [12 empty] | VV | 2 | 2 | True | 0 | ROZPOCET
| VV |  | (1,95*3,2+5,125*1*3+1,95*2,9+2*0,8+4,46*2*6+2,35*1,8*2) |  | 90.85 | [12 empty] | VV | 2 | 2 | True | 0 | ROZPOCET
| VV |  | (1,95*2,7+2*0,8+2,15*2,9+1,7*1,6+1,05*2,475+4,46*1,5*3+1,2*1,2*2) |  | 41.369 | [12 empty] | VV | 2 | 2 | True | 0 | ROZPOCET
| VV |  | Mezisoučet |  | 187.769 | [12 empty] | VV | 2 | 3 | True | 1 | ROZPOCET
125 | K | 631311125 | Mazanina z betonu prostého bez zvýšených nároků na prostředí tl. přes 80 do 120 mm tř. C 20/25 | m3 | 26.274 |  | 0 | CS ÚRS 2024 02 |  | základní |  | 0 | 2.5019 | 65.7341 | 0 | 0 | 4 | K | 2 |  |  |  | ROZPOCET | 0 | 0 | 0 | 0 | 0 | 1 | 0 | 4 | -243786642
| VV |  | Podlaha/skladba | [14 empty] | VV | 2 | 1 | True | 0 | ROZPOCET
| VV |  | "P2/P6 - 1.NP"(14,04+40,2)*0,12 |  | 6.509 | [12 empty] | VV | 2 | 2 | True | 0 | ROZPOCET
| VV |  | "P6/P6 -1.NP"(150,4+14,31)*0,12 |  | 19.765 | [12 empty] | VV | 2 | 2 | True | 0 | ROZPOCET
| VV |  | Mezisoučet |  | 26.274 | [12 empty] | VV | 2 | 3 | True | 1 | ROZPOCET
126 | K | 631311135 | Mazanina z betonu prostého bez zvýšených nároků na prostředí tl. přes 120 do 240 mm tř. C 20/25 | m3 | 35.12 |  | 0 | CS ÚRS 2024 02 |  | základní |  | 0 | 2.5019 | 87.8657 | 0 | 0 | 4 | K | 2 |  |  |  | ROZPOCET | 0 | 0 | 0 | 0 | 0 | 1 | 0 | 4 | 1855403160
| VV |  | Podlaha/skladba | [14 empty] | VV | 2 | 1 | True | 0 | ROZPOCET
| VV |  | "P2/P7A - 1.NP"(219,5-163,3)*0,16 |  | 8.992 | [12 empty] | VV | 2 | 2 | True | 0 | ROZPOCET
| VV |  | "P5/P7A - 1.NP odpružená podlaha" (163,3)*0,16 |  | 26.128 | [12 empty] | VV | 2 | 2 | True | 0 | ROZPOCET
| VV |  | Mezisoučet |  | 35.12 | [12 empty] | VV | 2 | 3 | True | 1 | ROZPOCET
127 | K | 631319012 | Příplatek k cenám mazanin za úpravu povrchu mazaniny přehlazením, mazanina tl. přes 80 do 120 mm | m3 | 26.274 |  | 0 | CS ÚRS 2024 02 |  | základní |  | 0 | 0 | 0 | 0 | 0 | 4 | K | 2 |  |  |  | ROZPOCET | 0 | 0 | 0 | 0 | 0 | 1 | 0 | 4 | 1816380158
128 | K | 631319023 | Příplatek k cenám mazanin za úpravu povrchu mazaniny přehlazením s poprášením cementem pro konečnou úpravu, mazanina tl. přes 120 do 240 mm (10 kg/m3) | m3 | 35.12 |  | 0 | CS ÚRS 2024 02 |  | základní |  | 0 | 0.01 | 0.3512 | 0 | 0 | 4 | K | 2 |  |  |  | ROZPOCET | 0 | 0 | 0 | 0 | 0 | 1 | 0 | 4 | 1858092423
129 | K | 631319173 | Příplatek k cenám mazanin za stržení povrchu spodní vrstvy mazaniny latí před vložením výztuže nebo pletiva pro tl. obou vrstev mazaniny přes 80 do 120 mm | m3 | 26.274 |  | 0 | CS ÚRS 2024 02 |  | základní |  | 0 | 0 | 0 | 0 | 0 | 4 | K | 2 |  |  |  | ROZPOCET | 0 | 0 | 0 | 0 | 0 | 1 | 0 | 4 | 91584037
130 | K | 631319175 | Příplatek k cenám mazanin za stržení povrchu spodní vrstvy mazaniny latí před vložením výztuže nebo pletiva pro tl. obou vrstev mazaniny přes 120 do 240 mm | m3 | 35.12 |  | 0 | CS ÚRS 2024 02 |  | základní |  | 0 | 0 | 0 | 0 | 0 | 4 | K | 2 |  |  |  | ROZPOCET | 0 | 0 | 0 | 0 | 0 | 1 | 0 | 4 | -1008616267
131 | K | 631342132 | Mazanina z betonu lehkého tepelně-izolačního polystyrénového tl. přes 120 do 240 mm, objemové hmotnosti 500 kg/m3 | m3 | 11.286 |  | 0 | CS ÚRS 2024 02 |  | základní |  | 0 | 0.515 | 5.8123 | 0 | 0 | 4 | K | 2 |  |  |  | ROZPOCET | 0 | 0 | 0 | 0 | 0 | 1 | 0 | 4 | -1465026587
| VV |  | "R8 - perlitobeton" (0,2+0,4)/2*37,62 |  | 11.286 | [12 empty] | VV | 2 | 2 | True | 1 | ROZPOCET
132 | K | 631362021a | Výztuž mazanin ze svařovaných sítí z drátů typu KARI | t | 4.249 |  | 0 | Kalkul rozpočtáře |  | základní |  | 0 | 0 | 0 | 0 | 0 | 4 | K | 2 |  |  |  | ROZPOCET | 0 | 0 | 0 | 0 | 0 | 1 | 0 | 4 | 129389464
| VV |  | Podlaha/skladba | [14 empty] | VV | 2 | 1 | True | 0 | ROZPOCET
| VV |  | "P2/P6 - 1.NP"(14,04+40,2)*0,395*21*1,1/1000 |  | 0.495 | [12 empty] | VV | 2 | 2 | True | 0 | ROZPOCET
| VV |  | "P6/P6 -1.NP"(150,4+14,31)*0,395*21*1,1/1000 |  | 1.503 | [12 empty] | VV | 2 | 2 | True | 0 | ROZPOCET
| VV |  | "P2/P7A - 1.NP"(219,5-163,3)*0,222*21*2*1,1/1000 |  | 0.576 | [12 empty] | VV | 2 | 2 | True | 0 | ROZPOCET
| VV |  | "P5/P7A - 1.NP odpružená podlaha" (163,3)*0,222*21*2*1,1/1000 |  | 1.675 | [12 empty] | VV | 2 | 2 | True | 0 | ROZPOCET
| VV |  | Mezisoučet |  | 4.249 | [12 empty] | VV | 2 | 3 | True | 1 | ROZPOCET
133 | K | 632451033 | Potěr cementový vyrovnávací z malty (MC-15) v ploše o průměrné (střední) tl. přes 30 do 40 mm | m2 | 578.8 |  | 0 | CS ÚRS 2024 02 |  | základní |  | 0 | 0.09868 | 57.116 | 0 | 0 | 4 | K | 2 |  |  |  | ROZPOCET | 0 | 0 | 0 | 0 | 0 | 1 | 0 | 4 | -903945038
| VV |  | Podlaha/skladba | [14 empty] | VV | 2 | 1 | True | 0 | ROZPOCET
| VV |  | "P2/P8 - 2.NP"416,6-278,43+162,2-61,63 |  | 238.74 | [12 empty] | VV | 2 | 2 | True | 0 | ROZPOCET
| VV |  | "P5/P8 - 2.NP - odpružená podlaha"278,43+61,63 |  | 340.06 | [12 empty] | VV | 2 | 2 | True | 0 | ROZPOCET
| VV |  | Mezisoučet |  | 578.8 | [12 empty] | VV | 2 | 3 | True | 1 | ROZPOCET
134 | K | 632451231 | Potěr cementový samonivelační litý tř. C 25, tl. přes 30 do 35 mm | m2 | 1258 |  | 0 | CS ÚRS 2024 02 |  | základní |  | 0 | 0.077 | 96.866 | 0 | 0 | 4 | K | 2 |  |  |  | ROZPOCET | 0 | 0 | 0 | 0 | 0 | 1 | 0 | 4 | 1655899211
| VV |  | Podlaha/skladba | [14 empty] | VV | 2 | 1 | True | 0 | ROZPOCET
| VV |  | "rovinnost dle požadavku dodavatele podlahy - provedeno dle TP dodavatele" | [14 empty] | VV | 2 | 1 | True | 0 | ROZPOCET
| VV |  | "P1/P1 -1.NP"1258 |  | 1258 | [12 empty] | VV | 2 | 2 | True | 1 | ROZPOCET
135 | K | 632451234 | Potěr cementový samonivelační litý tř. C 25, tl. přes 45 do 50 mm | m2 | 2863.748 |  | 0 | CS ÚRS 2024 02 |  | základní |  | 0 | 0.11 | 315.0123 | 0 | 0 | 4 | K | 2 |  |  |  | ROZPOCET | 0 | 0 | 0 | 0 | 0 | 1 | 0 | 4 | 617237421
| VV |  | Podlaha/skladba | [14 empty] | VV | 2 | 1 | True | 0 | ROZPOCET
| VV |  | "P2/P2 -1.NP"127+11+11,8+5,17+6,6+30,3+5,14+6,45+6,64+4,05+5,85+2,85+24,64+28,1+20,2+13,61+20,2+9,72+10,45+20,2+13,5+13,48+19,93+26,6+19,82+13,44 |  | 476.74 | [12 empty] | VV | 2 | 2 | True | 0 | ROZPOCET
| VV |  | 18,5 |  | 18.5 | [12 empty] | VV | 2 | 2 | True | 0 | ROZPOCET
| VV |  | "P2/P11 1.NP"17,8-11,145 |  | 6.655 | [12 empty] | VV | 2 | 2 | True | 0 | ROZPOCET
| VV |  | "P7/P11 - rohož"3,945*2,825 |  | 11.145 | [12 empty] | VV | 2 | 2 | True | 0 | ROZPOCET
| VV |  | "P2/P7B - 1.NP"101,15+57,6+31,1+14,4+12,84+7,04+5+6,8+1,93+5,12 |  | 242.98 | [12 empty] | VV | 2 | 2 | True | 0 | ROZPOCET
| VV |  | "P3/P2 -1.NP"17,6 |  | 17.6 | [12 empty] | VV | 2 | 2 | True | 0 | ROZPOCET
| VV |  | "P4/P2 -1.NP"4,2+12+3,82+5,87+4,12+4,15+7,03+7,5+4,2+4,18+6,67+5,86+5,85+6,2+3,49+3,2+6,2+6,4+6,08+13,3+6,14 |  | 126.46 | [12 empty] | VV | 2 | 2 | True | 0 | ROZPOCET
| VV |  | "P6/P2 -1.NP"10,16+6,57+11,12 |  | 27.85 | [12 empty] | VV | 2 | 2 | True | 0 | ROZPOCET
| VV |  | "2.NP" | [14 empty] | VV | 2 | 1 | True | 0 | ROZPOCET
| VV |  | "P2/P3 - 2.NP"109+29,7+11,86+8,28+13,53-3,62*3,3 |  | 160.424 | [12 empty] | VV | 2 | 2 | True | 0 | ROZPOCET
| VV |  | "P2/P5 - 2.NP"269 |  | 269 | [12 empty] | VV | 2 | 2 | True | 0 | ROZPOCET
| VV |  | "P2/P10 - 2.NP"17,14+17,4 |  | 34.54 | [12 empty] | VV | 2 | 2 | True | 0 | ROZPOCET
| VV |  | "P2/P4 - 2.NP"18,42+15,25 |  | 33.67 | [12 empty] | VV | 2 | 2 | True | 0 | ROZPOCET
| VV |  | "P3/P3 - 2.NP"25,03-3*2,8 |  | 16.63 | [12 empty] | VV | 2 | 2 | True | 0 | ROZPOCET
| VV |  | "P4/P10 - 2.NP"4,2+11,42+3,82+5,62+8,23+8,21 |  | 41.5 | [12 empty] | VV | 2 | 2 | True | 0 | ROZPOCET
| VV |  | "P4/P3 - 2.NP"6,5 |  | 6.5 | [12 empty] | VV | 2 | 2 | True | 0 | ROZPOCET
| VV |  | "P2/P8 - 2.NP"416,6-278,43+162,2-61,63 |  | 238.74 | [12 empty] | VV | 2 | 2 | True | 0 | ROZPOCET
| VV |  | "P5/P8 - 2.NP - odpružená podlaha"278,43+61,63 |  | 340.06 | [12 empty] | VV | 2 | 2 | True | 0 | ROZPOCET
| VV |  | "P6aP2/P3 - 2.NP"318 |  | 318 | [12 empty] | VV | 2 | 2 | True | 0 | ROZPOCET
| VV |  | "P6/P3 - 2.NP"20,45 |  | 20.45 | [12 empty] | VV | 2 | 2 | True | 0 | ROZPOCET
| VV |  | "P7/P3 - 2.NP"147,2 |  | 147.2 | [12 empty] | VV | 2 | 2 | True | 0 | ROZPOCET
| VV |  | "P7/P10 - 2.NP"11,53+11,74 |  | 23.27 | [12 empty] | VV | 2 | 2 | True | 0 | ROZPOCET
| VV |  | "3.NP" | [14 empty] | VV | 2 | 1 | True | 0 | ROZPOCET
| VV |  | "P2/P3 - 3.NP"29,8-3,63*3,2+189,2+43,43+9,9 |  | 260.714 | [12 empty] | VV | 2 | 2 | True | 0 | ROZPOCET
| VV |  | "P3/P3 - 3.NP"25,12 |  | 25.12 | [12 empty] | VV | 2 | 2 | True | 0 | ROZPOCET
| VV |  | Mezisoučet |  | 2863.748 | [12 empty] | VV | 2 | 3 | True | 1 | ROZPOCET
136 | K | 632451292 | Potěr cementový samonivelační litý Příplatek k cenám za každých dalších i započatých 5 mm tloušťky přes 50 mm tř. C 25 | m2 | 4755.206 |  | 0 | CS ÚRS 2024 02 |  | základní |  | 0 | 0.011 | 52.3073 | 0 | 0 | 4 | K | 2 |  |  |  | ROZPOCET | 0 | 0 | 0 | 0 | 0 | 1 | 0 | 4 | 1948212933
| VV |  | Podlaha/skladba | [14 empty] | VV | 2 | 1 | True | 0 | ROZPOCET
| VV |  | "P2/P2 -1.NP"(127+11+11,8+5,17+6,6+30,3+5,14+6,45+6,64+4,05+5,85+2,85+24,64+28,1+20,2+13,61+20,2+9,72+10,45+20,2+13,5+13,48+19,93+26,6+19,82)*3 |  | 1389.9 | [12 empty] | VV | 2 | 2 | True | 0 | ROZPOCET
| VV |  | (18,5+13,44)*3 |  | 95.82 | [12 empty] | VV | 2 | 2 | True | 0 | ROZPOCET
| VV |  | "P2/P11 1.NP"(17,8-11,145)*5 |  | 33.275 | [12 empty] | VV | 2 | 2 | True | 0 | ROZPOCET
| VV |  | "P7/P11 - rohož"(3,945*2,825)*5 |  | 55.723 | [12 empty] | VV | 2 | 2 | True | 0 | ROZPOCET
| VV |  | "P2/P7B - 1.NP"(101,15+57,6+31,1+14,4+12,84+7,04+5+6,8+1,93+5,12)*3 |  | 728.94 | [12 empty] | VV | 2 | 2 | True | 0 | ROZPOCET
| VV |  | "P3/P2 -1.NP"(17,6)*3 |  | 52.8 | [12 empty] | VV | 2 | 2 | True | 0 | ROZPOCET
| VV |  | "P4/P2 -1.NP"(4,2+12+3,82+5,87+4,12+4,15+7,03+7,5+4,2+4,18+6,67+5,86+5,85+6,2+3,49+3,2+6,2+6,4+6,08+13,3+6,14)*3 |  | 379.38 | [12 empty] | VV | 2 | 2 | True | 0 | ROZPOCET
| VV |  | "P6/P2 -1.NP"(10,16+6,57+11,12)*3 |  | 83.55 | [12 empty] | VV | 2 | 2 | True | 0 | ROZPOCET
| VV |  | "2.NP" | [14 empty] | VV | 2 | 1 | True | 0 | ROZPOCET
| VV |  | "P2/P3 - 2.NP"109+29,7+11,86+8,28+13,53-3,62*3,3 |  | 160.424 | [12 empty] | VV | 2 | 2 | True | 0 | ROZPOCET
| VV |  | "P2/P5 - 2.NP"269 |  | 269 | [12 empty] | VV | 2 | 2 | True | 0 | ROZPOCET
| VV |  | "P2/P10 - 2.NP"17,14+17,4 |  | 34.54 | [12 empty] | VV | 2 | 2 | True | 0 | ROZPOCET
| VV |  | "P2/P4 - 2.NP"18,42+15,25 |  | 33.67 | [12 empty] | VV | 2 | 2 | True | 0 | ROZPOCET
| VV |  | "P3/P3 - 2.NP"25,03-3*2,8 |  | 16.63 | [12 empty] | VV | 2 | 2 | True | 0 | ROZPOCET
| VV |  | "P4/P10 - 2.NP"4,2+11,42+3,82+5,62+8,23+8,21 |  | 41.5 | [12 empty] | VV | 2 | 2 | True | 0 | ROZPOCET
| VV |  | "P4/P3 - 2.NP"6,5 |  | 6.5 | [12 empty] | VV | 2 | 2 | True | 0 | ROZPOCET
| VV |  | "P2/P8 - 2.NP"416,6-278,43+162,2-61,63 |  | 238.74 | [12 empty] | VV | 2 | 2 | True | 0 | ROZPOCET
| VV |  | "P5/P8 - 2.NP - odpružená podlaha"278,43+61,63 |  | 340.06 | [12 empty] | VV | 2 | 2 | True | 0 | ROZPOCET
| VV |  | "P6aP2/P3 - 2.NP"318 |  | 318 | [12 empty] | VV | 2 | 2 | True | 0 | ROZPOCET
| VV |  | "P6/P3 - 2.NP"20,45 |  | 20.45 | [12 empty] | VV | 2 | 2 | True | 0 | ROZPOCET
| VV |  | "P7/P3 - 2.NP"147,2 |  | 147.2 | [12 empty] | VV | 2 | 2 | True | 0 | ROZPOCET
| VV |  | "P7/P10 - 2.NP"11,53+11,74 |  | 23.27 | [12 empty] | VV | 2 | 2 | True | 0 | ROZPOCET
| VV |  | "3.NP" | [14 empty] | VV | 2 | 1 | True | 0 | ROZPOCET
| VV |  | "P2/P3 - 3.NP"29,8-3,63*3,2+189,2+43,43+9,9 |  | 260.714 | [12 empty] | VV | 2 | 2 | True | 0 | ROZPOCET
| VV |  | "P3/P3 - 3.NP"25,12 |  | 25.12 | [12 empty] | VV | 2 | 2 | True | 0 | ROZPOCET
| VV |  | Mezisoučet |  | 4755.206 | [12 empty] | VV | 2 | 3 | True | 1 | ROZPOCET
137 | K | 632481213 | Separační vrstva k oddělení podlahových vrstev z polyetylénové fólie | m2 | 3302.198 |  | 0 | CS ÚRS 2024 02 |  | základní |  | 0 | 0.00013 | 0.42929 | 0 | 0 | 4 | K | 2 |  |  |  | ROZPOCET | 0 | 0 | 0 | 0 | 0 | 1 | 0 | 4 | 564714361
| VV |  | Podlaha/skladba | [14 empty] | VV | 2 | 1 | True | 0 | ROZPOCET
| VV |  | "P2/P2 -1.NP"127+11+11,8+5,17+6,6+30,3+5,14+6,45+6,64+4,05+5,85+2,85+24,64+28,1+20,2+13,61+20,2+9,72+10,45+20,2+13,5+13,48+19,93+26,6+19,82+13,44 |  | 476.74 | [12 empty] | VV | 2 | 2 | True | 0 | ROZPOCET
| VV |  | 18,5 |  | 18.5 | [12 empty] | VV | 2 | 2 | True | 0 | ROZPOCET
| VV |  | "P2/P11 1.NP"17,8-11,145 |  | 6.655 | [12 empty] | VV | 2 | 2 | True | 0 | ROZPOCET
| VV |  | "P7/P11 - rohož"3,945*2,825 |  | 11.145 | [12 empty] | VV | 2 | 2 | True | 0 | ROZPOCET
| VV |  | "P2/P6 - 1.NP"14,04+40,2 |  | 54.24 | [12 empty] | VV | 2 | 2 | True | 0 | ROZPOCET
| VV |  | "P2/P7A - 1.NP"219,5-163,3 |  | 56.2 | [12 empty] | VV | 2 | 2 | True | 0 | ROZPOCET
| VV |  | "P5/P7A - 1.NP odpružená podlaha" 163,3 |  | 163.3 | [12 empty] | VV | 2 | 2 | True | 0 | ROZPOCET
| VV |  | "P2/P7B - 1.NP"101,15+57,6+31,1+14,4+12,84+7,04+5+6,8+1,93+5,12 |  | 242.98 | [12 empty] | VV | 2 | 2 | True | 0 | ROZPOCET
| VV |  | "P3/P2 -1.NP"17,6 |  | 17.6 | [12 empty] | VV | 2 | 2 | True | 0 | ROZPOCET
| VV |  | "P4/P2 -1.NP"4,2+12+3,82+5,87+4,12+4,15+7,03+7,5+4,2+4,18+6,67+5,86+5,85+6,2+3,49+3,2+6,2+6,4+6,08+13,3+6,14 |  | 126.46 | [12 empty] | VV | 2 | 2 | True | 0 | ROZPOCET
| VV |  | "P6/P2 -1.NP"10,16+6,57+11,12 |  | 27.85 | [12 empty] | VV | 2 | 2 | True | 0 | ROZPOCET
| VV |  | "P6/P6 -1.NP"150,4+14,31 |  | 164.71 | [12 empty] | VV | 2 | 2 | True | 0 | ROZPOCET
| VV |  | "2.NP" | [14 empty] | VV | 2 | 1 | True | 0 | ROZPOCET
| VV |  | "P2/P3 - 2.NP"109+29,7+11,86+8,28+13,53-3,62*3,3 |  | 160.424 | [12 empty] | VV | 2 | 2 | True | 0 | ROZPOCET
| VV |  | "P2/P5 - 2.NP"269 |  | 269 | [12 empty] | VV | 2 | 2 | True | 0 | ROZPOCET
| VV |  | "P2/P10 - 2.NP"17,14+17,4 |  | 34.54 | [12 empty] | VV | 2 | 2 | True | 0 | ROZPOCET
| VV |  | "P2/P4 - 2.NP"18,42+15,25 |  | 33.67 | [12 empty] | VV | 2 | 2 | True | 0 | ROZPOCET
| VV |  | "P3/P3 - 2.NP"25,03-3*2,8 |  | 16.63 | [12 empty] | VV | 2 | 2 | True | 0 | ROZPOCET
| VV |  | "P4/P10 - 2.NP"4,2+11,42+3,82+5,62+8,23+8,21 |  | 41.5 | [12 empty] | VV | 2 | 2 | True | 0 | ROZPOCET
| VV |  | "P4/P3 - 2.NP"6,5 |  | 6.5 | [12 empty] | VV | 2 | 2 | True | 0 | ROZPOCET
| VV |  | "P2/P8 - 2.NP"416,6-278,43+162,2-61,63 |  | 238.74 | [12 empty] | VV | 2 | 2 | True | 0 | ROZPOCET
| VV |  | "P5/P8 - 2.NP - odpružená podlaha"278,43+61,63 |  | 340.06 | [12 empty] | VV | 2 | 2 | True | 0 | ROZPOCET
| VV |  | "P6aP2/P3 - 2.NP"318 |  | 318 | [12 empty] | VV | 2 | 2 | True | 0 | ROZPOCET
| VV |  | "P6/P3 - 2.NP"20,45 |  | 20.45 | [12 empty] | VV | 2 | 2 | True | 0 | ROZPOCET
| VV |  | "P7/P3 - 2.NP"147,2 |  | 147.2 | [12 empty] | VV | 2 | 2 | True | 0 | ROZPOCET
| VV |  | "P7/P10 - 2.NP"11,53+11,74 |  | 23.27 | [12 empty] | VV | 2 | 2 | True | 0 | ROZPOCET
| VV |  | "3.NP" | [14 empty] | VV | 2 | 1 | True | 0 | ROZPOCET
| VV |  | "P2/P3 - 3.NP"29,8-3,63*3,2+189,2+43,43+9,9 |  | 260.714 | [12 empty] | VV | 2 | 2 | True | 0 | ROZPOCET
| VV |  | "P3/P3 - 3.NP"25,12 |  | 25.12 | [12 empty] | VV | 2 | 2 | True | 0 | ROZPOCET
| VV |  | Mezisoučet |  | 3302.198 | [12 empty] | VV | 2 | 3 | True | 1 | ROZPOCET
138 | K | 636311135 | Kladení dlažby z betonových dlaždic na sucho na terče z umělé hmoty o rozměru dlažby 60x60 cm, o výšce terče přes 150 mm | m2 | 220.19 |  | 0 | CS ÚRS 2024 02 |  | základní |  | 0 | 0.002 | 0.44038 | 0 | 0 | 4 | K | 2 |  |  |  | ROZPOCET | 0 | 0 | 0 | 0 | 0 | 1 | 0 | 4 | -1085941262
| VV |  | "R5"(45,69+174,5-20,01) |  | 200.18 | [12 empty] | VV | 2 | 2 | True | 0 | ROZPOCET
| VV |  | "R10"(20,01) |  | 20.01 | [12 empty] | VV | 2 | 2 | True | 0 | ROZPOCET
| VV |  | Mezisoučet |  | 220.19 | [12 empty] | VV | 2 | 3 | True | 1 | ROZPOCET
139 | M | 636_HSR_001 | Dodávka venkovní keramická dlažba na terče tl. min. 20mm | m2 | 231.2 |  | 0 | Kalkul rozpočtáře |  | základní |  | 0 | 0 | 0 | 0 | 0 | 8 | M | 2 |  |  |  | ROZPOCET | 0 | 0 | 0 | 0 | 0 | 1 | 0 | 4 | -696240251
| VV |  | 200,180*1,05+"R10"(20,01)*1,05 |  | 231.2 | [12 empty] | VV | 2 | 2 | True | 1 | ROZPOCET
140 | K | 6_HSR_100 | D+M povrchová úprava prefa prvků - trojnásobný otěruvzdorný nátěr akrylovou barvou - kompletní nátěry dle požadavku, PD | Kč | 1 |  | 0 | Kalkul rozpočtáře |  | základní |  | 0 | 0 | 0 | 0 | 0 | 4 | K | 2 |  |  |  | ROZPOCET | 0 | 0 | 0 | 0 | 0 | 1 | 0 | 4 | 884652438
141 | K | 637121 | Okapový chodník z kameniva s udusáním a urovnáním povrchu z kačírku - podkladní fólie proti průrůstu | m2 | 80 |  | 0 | Kalkul rozpočtáře |  | základní |  | 0 | 0.2756 | 22.048 | 0 | 0 | 4 | K | 2 |  |  |  | ROZPOCET | 0 | 0 | 0 | 0 | 0 | 1 | 0 | 4 | 1848023528
| VV |  | "kačírek"80 |  | 80 | [12 empty] | VV | 2 | 2 | True | 1 | ROZPOCET
142 | K | 637121112 | Okapový chodník z kameniva s udusáním a urovnáním povrchu z kačírku tl. 150 mm | m2 | 80 |  | 0 | CS ÚRS 2021 01 |  | základní |  | 0 | 0.2756 | 22.048 | 0 | 0 | 4 | K | 2 |  |  |  | ROZPOCET | 0 | 0 | 0 | 0 | 0 | 1 | 0 | 4 | -1028835283
| VV |  | "kačírek"80 |  | 80 | [12 empty] | VV | 2 | 2 | True | 1 | ROZPOCET
143 | K | 637311122 | Okapový chodník z obrubníků betonových chodníkových, se zalitím spár cementovou maltou do lože z betonu prostého, z obrubníků stojatých | m | 163.48 |  | 0 | CS ÚRS 2024 02 |  | základní |  | 0 | 0.19663 | 32.1451 | 0 | 0 | 4 | K | 2 |  |  |  | ROZPOCET | 0 | 0 | 0 | 0 | 0 | 1 | 0 | 4 | 1312259894
| VV |  | "P12"25,88+"obvod stavby"34,3+8,1+15,2 |  | 83.48 | [12 empty] | VV | 2 | 2 | True | 0 | ROZPOCET
| VV |  | "kačírek"80 |  | 80 | [12 empty] | VV | 2 | 2 | True | 0 | ROZPOCET
| VV |  | Mezisoučet |  | 163.48 | [12 empty] | VV | 2 | 3 | True | 1 | ROZPOCET
| D | 9 | Ostatní konstrukce a práce, bourání |  |  |  | 0 |  |  |  |  | 0 |  | 0.25359 |  | 0 | 1 | D | 1 |  |  |  | ROZPOCET | [6 empty] | 0
144 | K | 9_001 | Ostatní lešení, plošiny | kpl | 1 |  | 0 | Kalkul rozpočtáře |  | základní |  | 0 | 0 | 0 | 0 | 0 | 4 | K | 2 |  |  |  | ROZPOCET | 0 | 0 | 0 | 0 | 0 | 1 | 0 | 4 | -628445450
145 | K | 9_190 | D+M nopové folie po obvodu stěn | m2 | 257.736 |  | 0 | Kalkul rozpočtáře |  | základní |  | 0 | 0 | 0 | 0 | 0 | 4 | K | 2 |  |  |  | ROZPOCET | 0 | 0 | 0 | 0 | 0 | 1 | 0 | 4 | -1502754102
| VV |  | "S4 - pod terén" | [14 empty] | VV | 2 | 1 | True | 0 | ROZPOCET
| VV |  | "pohled východní"28,77+3,24+11,56+"nářa´dovna"2,09 |  | 45.66 | [12 empty] | VV | 2 | 2 | True | 0 | ROZPOCET
| VV |  | "pohled severní"11,9+"pohled západní"40,17+"lodžie"0,6*(14,45+12,16)+"pohled jižní"29,38 |  | 97.416 | [12 empty] | VV | 2 | 2 | True | 0 | ROZPOCET
| VV |  | "S1x pod terén XPS 200" | [14 empty] | VV | 2 | 1 | True | 0 | ROZPOCET
| VV |  | "pohled severní"0,9*6,4+"pohled západní"18,95*0,9+"pohled jižní"0,9*13,05+"pohled východní"0,9*12,2 |  | 45.54 | [12 empty] | VV | 2 | 2 | True | 0 | ROZPOCET
| VV |  | 0,9*(44,2+32,6) |  | 69.12 | [12 empty] | VV | 2 | 2 | True | 0 | ROZPOCET
| VV |  | Mezisoučet |  | 257.736 | [12 empty] | VV | 2 | 3 | True | 1 | ROZPOCET
146 | K | 9_191 | D+M ukončovací plastová lišta – nopová folie po obvodu | m | 226 |  | 0 | Kalkul rozpočtáře |  | základní |  | 0 | 0 | 0 | 0 | 0 | 4 | K | 2 |  |  |  | ROZPOCET | 0 | 0 | 0 | 0 | 0 | 1 | 0 | 4 | -1939596550
147 | K | 9_R001 | D+M nika pro skříň UT ve zděnéstěně | kus | 2 |  | 0 | Kalkul rozpočtáře |  | základní |  | 0 | 0 | 0 | 0 | 0 | 4 | K | 2 |  |  |  | ROZPOCET | 0 | 0 | 0 | 0 | 0 | 1 | 0 | 4 | 2033151264
148 | K | 9_R002 | D+M nika pro skříň UT v SDK stěně | kus | 1 |  | 0 | Kalkul rozpočtáře |  | základní |  | 0 | 0 | 0 | 0 | 0 | 4 | K | 2 |  |  |  | ROZPOCET | 0 | 0 | 0 | 0 | 0 | 1 | 0 | 4 | -1720036338
149 | K | 9_R003 | D+M osazení překladu na L úhleník 150/8, kotveno do prefa m.č. 141 | kus | 1 |  | 0 | Kalkul rozpočtáře |  | základní |  | 0 | 0 | 0 | 0 | 0 | 4 | K | 2 |  |  |  | ROZPOCET | 0 | 0 | 0 | 0 | 0 | 1 | 0 | 4 | -378824925
150 | K | 9_R004 | D+M zajisštění stávající HUP dle PD, um.č. 138 | kus | 1 |  | 0 | Kalkul rozpočtáře |  | základní |  | 0 | 0 | 0 | 0 | 0 | 4 | K | 2 |  |  |  | ROZPOCET | 0 | 0 | 0 | 0 | 0 | 1 | 0 | 4 | -1105033183
151 | K | 9_R005 | D+M odvětrání rasonu - zaizolovaná stoupačka DN200 | kus | 118.3 |  | 0 | Kalkul rozpočtáře |  | základní |  | 0 | 0 | 0 | 0 | 0 | 4 | K | 2 |  |  |  | ROZPOCET | 0 | 0 | 0 | 0 | 0 | 1 | 0 | 4 | 1574779854
| VV |  | "hala 101"13,2*5+7,9*3+0,5*8 |  | 93.7 | [12 empty] | VV | 2 | 2 | True | 0 | ROZPOCET
| VV |  | "hala lezecká"11,8*2+0,5*2 |  | 24.6 | [12 empty] | VV | 2 | 2 | True | 0 | ROZPOCET
| VV |  | Mezisoučet |  | 118.3 | [12 empty] | VV | 2 | 3 | True | 1 | ROZPOCET
152 | K | 9_R010 | D+M bezpečnostní přepady ze střech ukončený vpustí, ze svařovaného pe potrubí DN100 | bm | 24 |  | 0 | Kalkul rozpočtáře |  | základní |  | 0 | 0 | 0 | 0 | 0 | 4 | K | 2 |  |  |  | ROZPOCET | 0 | 0 | 0 | 0 | 0 | 1 | 0 | 4 | 1352184944
153 | K | 9_R011 | D+M bezpečnostní přepady ze střech ukončený vpustí, ze svařovaného pe potrubí DN160 | bm | 9 |  | 0 | Kalkul rozpočtáře |  | základní |  | 0 | 0 | 0 | 0 | 0 | 4 | K | 2 |  |  |  | ROZPOCET | 0 | 0 | 0 | 0 | 0 | 1 | 0 | 4 | -515692792
154 | K | 9_R012 | D+M bezpečnostní přepady ze střech ukončený vpustí, ze svařovaného pe potrubí DN200 | bm | 23 |  | 0 | Kalkul rozpočtáře |  | základní |  | 0 | 0 | 0 | 0 | 0 | 4 | K | 2 |  |  |  | ROZPOCET | 0 | 0 | 0 | 0 | 0 | 1 | 0 | 4 | -1078949685
155 | K | 919726122 | Geotextilie netkaná pro ochranu, separaci nebo filtraci měrná hmotnost přes 200 do 300 g/m2 | m2 | 103.95 |  | 0 | CS ÚRS 2024 02 |  | základní |  | 0 | 0.00047 | 0.048856 | 0 | 0 | 4 | K | 2 |  |  |  | ROZPOCET | 0 | 0 | 0 | 0 | 0 | 1 | 0 | 4 | 1300127488
| VV |  | "P12"103,95 |  | 103.95 | [12 empty] | VV | 2 | 2 | True | 1 | ROZPOCET
156 | K | 941111111 | Montáž lešení řadového trubkového lehkého pracovního s podlahami s provozním zatížením tř. 3 do 200 kg/m2 šířky tř. W06 od 0,6 do 0,9 m, výšky do 10 m | m2 | 3363 |  | 0 | CS ÚRS 2024 02 |  | základní |  | 0 | 0 | 0 | 0 | 0 | 4 | K | 2 |  |  |  | ROZPOCET | 0 | 0 | 0 | 0 | 0 | 1 | 0 | 4 | 2045806445
| VV |  | 12*(225+36+1,2*10)+3*14,5*2 |  | 3363 | [12 empty] | VV | 2 | 2 | True | 1 | ROZPOCET
157 | K | 941111211 | Montáž lešení řadového trubkového lehkého pracovního s podlahami s provozním zatížením tř. 3 do 200 kg/m2 Příplatek za první a každý další den použití lešení k ceně -1111 | m2 | 302670 |  | 0 | CS ÚRS 2024 02 |  | základní |  | 0 | 0 | 0 | 0 | 0 | 4 | K | 2 |  |  |  | ROZPOCET | 0 | 0 | 0 | 0 | 0 | 1 | 0 | 4 | -1066952180
| VV |  | 3363*90 |  | 302670 | [12 empty] | VV | 2 | 2 | True | 1 | ROZPOCET
158 | K | 941111811 | Demontáž lešení řadového trubkového lehkého pracovního s podlahami s provozním zatížením tř. 3 do 200 kg/m2 šířky tř. W06 od 0,6 do 0,9 m, výšky do 10 m | m2 | 3363 |  | 0 | CS ÚRS 2024 02 |  | základní |  | 0 | 0 | 0 | 0 | 0 | 4 | K | 2 |  |  |  | ROZPOCET | 0 | 0 | 0 | 0 | 0 | 1 | 0 | 4 | -1194818774
| VV |  | 12*(225+36+1,2*10)+3*14,5*2 |  | 3363 | [12 empty] | VV | 2 | 2 | True | 1 | ROZPOCET
159 | K | 941955001 | Lešení lehké pomocné v podlah do 1,2 m | m2 | 500 |  | 0 | Kalkul rozpočtáře |  | základní |  | 0 | 0 | 0 | 0 | 0 | 4 | K | 2 |  |  |  | ROZPOCET | 0 | 0 | 0 | 0 | 0 | 1 | 0 | 4 | 1181278570
160 | K | 944511111 | Montáž ochranné sítě zavěšené na konstrukci lešení z textilie z umělých vláken | m2 | 3363 |  | 0 | CS ÚRS 2024 02 |  | základní |  | 0 | 0 | 0 | 0 | 0 | 4 | K | 2 |  |  |  | ROZPOCET | 0 | 0 | 0 | 0 | 0 | 1 | 0 | 4 | 1640612064
161 | K | 944511211 | Montáž ochranné sítě Příplatek za první a každý další den použití sítě k ceně -1111 | m2 | 302670 |  | 0 | CS ÚRS 2024 02 |  | základní |  | 0 | 0 | 0 | 0 | 0 | 4 | K | 2 |  |  |  | ROZPOCET | 0 | 0 | 0 | 0 | 0 | 1 | 0 | 4 | 105751320
| VV |  | 3363*90 |  | 302670 | [12 empty] | VV | 2 | 2 | True | 1 | ROZPOCET
162 | K | 944511811 | Demontáž ochranné sítě zavěšené na konstrukci lešení z textilie z umělých vláken | m2 | 3363 |  | 0 | CS ÚRS 2024 02 |  | základní |  | 0 | 0 | 0 | 0 | 0 | 4 | K | 2 |  |  |  | ROZPOCET | 0 | 0 | 0 | 0 | 0 | 1 | 0 | 4 | -661248872
163 | K | 952901111 | Vyčištění budov nebo objektů před předáním do užívání budov bytové nebo občanské výstavby, světlé výšky podlaží do 4 m | m2 | 5118.388 |  | 0 | CS ÚRS 2024 02 |  | základní |  | 0 | 4e-05 | 0.20474 | 0 | 0 | 4 | K | 2 |  |  |  | ROZPOCET | 0 | 0 | 0 | 0 | 0 | 1 | 0 | 4 | -1329584065
| VV |  | Podlaha/skladba | [14 empty] | VV | 2 | 1 | True | 0 | ROZPOCET
| VV |  | "P1/P1 -1.NP"1258 |  | 1258 | [12 empty] | VV | 2 | 2 | True | 0 | ROZPOCET
| VV |  | "P2/P2 -1.NP"127+11+11,8+5,17+6,6+30,3+5,14+6,45+6,64+4,05+5,85+2,85+24,64+28,1+20,2+13,61+20,2+9,72+10,45+20,2+13,5+13,48+19,93+26,6+19,82+13,44 |  | 476.74 | [12 empty] | VV | 2 | 2 | True | 0 | ROZPOCET
| VV |  | 18,5 |  | 18.5 | [12 empty] | VV | 2 | 2 | True | 0 | ROZPOCET
| VV |  | "P2/P11 1.NP"17,8-11,145 |  | 6.655 | [12 empty] | VV | 2 | 2 | True | 0 | ROZPOCET
| VV |  | "P7/P11 - rohož"3,945*2,825 |  | 11.145 | [12 empty] | VV | 2 | 2 | True | 0 | ROZPOCET
| VV |  | "P2/P6 - 1.NP"14,04+40,2 |  | 54.24 | [12 empty] | VV | 2 | 2 | True | 0 | ROZPOCET
| VV |  | "P2/P7A - 1.NP"219,5-163,3 |  | 56.2 | [12 empty] | VV | 2 | 2 | True | 0 | ROZPOCET
| VV |  | "P5/P7A - 1.NP odpružená podlaha" 163,3 |  | 163.3 | [12 empty] | VV | 2 | 2 | True | 0 | ROZPOCET
| VV |  | "P2/P7B - 1.NP"101,15+57,6+31,1+14,4+12,84+7,04+5+6,8+1,93+5,12 |  | 242.98 | [12 empty] | VV | 2 | 2 | True | 0 | ROZPOCET
| VV |  | "P3/P2 -1.NP"17,6 |  | 17.6 | [12 empty] | VV | 2 | 2 | True | 0 | ROZPOCET
| VV |  | "P4/P2 -1.NP"4,2+12+3,82+5,87+4,12+4,15+7,03+7,5+4,2+4,18+6,67+5,86+5,85+6,2+3,49+3,2+6,2+6,4+6,08+13,3+6,14 |  | 126.46 | [12 empty] | VV | 2 | 2 | True | 0 | ROZPOCET
| VV |  | "P6/P2 -1.NP"10,16+6,57+11,12 |  | 27.85 | [12 empty] | VV | 2 | 2 | True | 0 | ROZPOCET
| VV |  | "P6/P6 -1.NP"150,4+14,31 |  | 164.71 | [12 empty] | VV | 2 | 2 | True | 0 | ROZPOCET
| VV |  | "2.NP" | [14 empty] | VV | 2 | 1 | True | 0 | ROZPOCET
| VV |  | "P2/P3 - 2.NP"109+29,7+11,86+8,28+13,53-3,62*3,3 |  | 160.424 | [12 empty] | VV | 2 | 2 | True | 0 | ROZPOCET
| VV |  | "P2/P5 - 2.NP"269 |  | 269 | [12 empty] | VV | 2 | 2 | True | 0 | ROZPOCET
| VV |  | "P2/P10 - 2.NP"17,14+17,4 |  | 34.54 | [12 empty] | VV | 2 | 2 | True | 0 | ROZPOCET
| VV |  | "P2/P4 - 2.NP"18,42+15,25 |  | 33.67 | [12 empty] | VV | 2 | 2 | True | 0 | ROZPOCET
| VV |  | "P3/P3 - 2.NP"25,03-3*2,8 |  | 16.63 | [12 empty] | VV | 2 | 2 | True | 0 | ROZPOCET
| VV |  | "P4/P10 - 2.NP"4,2+11,42+3,82+5,62+8,23+8,21 |  | 41.5 | [12 empty] | VV | 2 | 2 | True | 0 | ROZPOCET
| VV |  | "P4/P3 - 2.NP"6,5 |  | 6.5 | [12 empty] | VV | 2 | 2 | True | 0 | ROZPOCET
| VV |  | "P2/P8 - 2.NP"416,6-278,43+162,2-61,63 |  | 238.74 | [12 empty] | VV | 2 | 2 | True | 0 | ROZPOCET
| VV |  | "P5/P8 - 2.NP - odpružená podlaha"278,43+61,63 |  | 340.06 | [12 empty] | VV | 2 | 2 | True | 0 | ROZPOCET
| VV |  | "P6aP2/P3 - 2.NP"318 |  | 318 | [12 empty] | VV | 2 | 2 | True | 0 | ROZPOCET
| VV |  | "P6/P3 - 2.NP"20,45 |  | 20.45 | [12 empty] | VV | 2 | 2 | True | 0 | ROZPOCET
| VV |  | "P7/P3 - 2.NP"147,2 |  | 147.2 | [12 empty] | VV | 2 | 2 | True | 0 | ROZPOCET
| VV |  | "P7/P10 - 2.NP"11,53+11,74 |  | 23.27 | [12 empty] | VV | 2 | 2 | True | 0 | ROZPOCET
| VV |  | "3.NP" | [14 empty] | VV | 2 | 1 | True | 0 | ROZPOCET
| VV |  | "P2/P3 - 3.NP"29,8-3,63*3,2+189,2+43,43+9,9 |  | 260.714 | [12 empty] | VV | 2 | 2 | True | 0 | ROZPOCET
| VV |  | "P3/P3 - 3.NP"25,12 |  | 25.12 | [12 empty] | VV | 2 | 2 | True | 0 | ROZPOCET
| VV |  | "P3/- -3.NP"173,29+43,8 |  | 217.09 | [12 empty] | VV | 2 | 2 | True | 0 | ROZPOCET
| VV |  | "Stávající 3.NP"35,84+4,68+1,47+2,91+4,37+6,02+8+7,09+7,06+7,4+10+22,2+148+45,24 |  | 310.28 | [12 empty] | VV | 2 | 2 | True | 0 | ROZPOCET
| VV |  | "stávající 1.NP"2,37+14,79+2,38+11,28 |  | 30.82 | [12 empty] | VV | 2 | 2 | True | 0 | ROZPOCET
| VV |  | Mezisoučet |  | 5118.388 | [12 empty] | VV | 2 | 3 | True | 1 | ROZPOCET
| D | 99 | Přesun hmot a manipulace se sutí |  |  |  | 0 |  |  |  |  | 0 |  | 0 |  | 0 | 1 | D | 1 |  |  |  | ROZPOCET | [6 empty] | 0
164 | K | 998011002 | Přesun hmot pro budovy občanské výstavby, bydlení, výrobu a služby s nosnou svislou konstrukcí zděnou z cihel, tvárnic nebo kamene vodorovná dopravní vzdálenost do 100 m pro budovy výšky přes 6 do 12 m | t | 2207.951 |  | 0 | CS ÚRS 2024 02 |  | základní |  | 0 | 0 | 0 | 0 | 0 | 4 | K | 2 |  |  |  | ROZPOCET | 0 | 0 | 0 | 0 | 0 | 1 | 0 | 4 | -641667176
| D | PSV | Práce a dodávky PSV |  |  |  | 0 |  |  |  |  | 0 |  | 85.5164 |  | 0 | 1 | D | 0 |  |  |  | ROZPOCET | [6 empty] | 0
| D | 711 | Izolace proti vodě, vlhkosti a plynům |  |  |  | 0 |  |  |  |  | 0 |  | 0.3841 |  | 0 | 1 | D | 1 |  |  |  | ROZPOCET | [6 empty] | 0
165 | K | 7110_R01 | D+M obvodově utěsněn a napojen na odvěrávací potrubí vyústěné nad střechu | bm | 215.156 |  | 0 | Kalkul rozpočtáře |  | základní |  | 0 | 0 | 0 | 0 | 0 | 4 | K | 2 |  |  |  | ROZPOCET | 0 | 0 | 0 | 0 | 0 | 1 | 0 | 4 | 792865539
| VV |  | "P2"215,156 |  | 215.156 | [12 empty] | VV | 2 | 2 | True | 1 | ROZPOCET
166 | K | 711141559 | Provedení izolace proti zemní vlhkosti pásy přitavením NAIP na ploše vodorovné V | m2 | 960.26 |  | 0 | CS ÚRS 2024 02 |  | základní |  | 0 | 0.0004 | 0.3841 | 0 | 0 | 4 | K | 2 |  |  |  | ROZPOCET | 0 | 0 | 0 | 0 | 0 | 1 | 0 | 4 | -1654916194
| VV |  | "P2"960,26 |  | 960.26 | [12 empty] | VV | 2 | 2 | True | 1 | ROZPOCET
167 | M | 628530 | pás asfaltovýnmikroventilační vrstva asf.pás | m2 | 1104.299 |  | 0 | Kalkul rozpočtáře |  | základní |  | 0 | 0 | 0 | 0 | 0 | 8 | M | 2 |  |  |  | ROZPOCET | 0 | 0 | 0 | 0 | 0 | 1 | 0 | 4 | 1519055151
| VV |  | "položka použota pro safaltový dle PD 1 vrstva skelná vložka, 2 PES, modifikace SBS" | [14 empty] | VV | 2 | 1 | True | 0 | ROZPOCET
| VV |  | (960,26)*1,15 |  | 1104.299 | [12 empty] | VV | 2 | 2 | True | 1 | ROZPOCET
168 | K | 998711201a | Přesun hmot pro izolace proti vodě, vlhkosti a plynům stanovený procentní sazbou (%) z ceny vodorovná dopravní vzdálenost do 50 m v objektech výšky do 6 m | Kč | 1 |  | 0 | Kalkul rozpočtáře |  | základní |  | 0 | 0 | 0 | 0 | 0 | 4 | K | 2 |  |  |  | ROZPOCET | 0 | 0 | 0 | 0 | 0 | 1 | 0 | 4 | -461650500
| D | 712 | Povlakové krytiny |  |  |  | 0 |  |  |  |  | 0 |  | 23.7518 |  | 0 | 1 | D | 1 |  |  |  | ROZPOCET | [6 empty] | 0
169 | K | 712_HSR001 | D+M hranice extenzivní střechy, betonová dlaždice 200x200mm, =100mm položená na smyčkové rohoži | bm | 2 |  | 0 | Kalkul rozpočtáře |  | základní |  | 0 | 0 | 0 | 0 | 0 | 4 | K | 2 |  |  |  | ROZPOCET | 0 | 0 | 0 | 0 | 0 | 1 | 0 | 4 | 624448331
170 | K | 712_HSR002 | D+M provedení okrajového ukončení střechy, lem, podkladní konstrukce pro ukončení oplechování, příplatek na zateplení kpl. provedení - střecha R5 | bm | 23.56 |  | 0 | Kalkul rozpočtáře |  | základní |  | 0 | 0 | 0 | 0 | 0 | 4 | K | 2 |  |  |  | ROZPOCET | 0 | 0 | 0 | 0 | 0 | 1 | 0 | 4 | -1367205216
| VV |  | 12,16+6,4+5 |  | 23.56 | [12 empty] | VV | 2 | 2 | True | 1 | ROZPOCET
171 | K | 712_HSR003 | D+M provedení okrajového ukončení střechy, lem, podkladní konstrukce pro ukončení oplechování, příplatek na zateplení kpl. provedení - střecha R8 | bm | 11.99 |  | 0 | Kalkul rozpočtáře |  | základní |  | 0 | 0 | 0 | 0 | 0 | 4 | K | 2 |  |  |  | ROZPOCET | 0 | 0 | 0 | 0 | 0 | 1 | 0 | 4 | -1525871454
| VV |  | "atika R8"(5,45+6,54) |  | 11.99 | [12 empty] | VV | 2 | 2 | True | 1 | ROZPOCET
172 | K | 712_HSR004 | D+M bezpečnostní přepad střechy DN70 | kus | 3 |  | 0 | Kalkul rozpočtáře |  | základní |  | 0 | 0 | 0 | 0 | 0 | 4 | K | 2 |  |  |  | ROZPOCET | 0 | 0 | 0 | 0 | 0 | 1 | 0 | 4 | -71107603
| VV |  | "R3"3 |  | 3 | [12 empty] | VV | 2 | 2 | True | 1 | ROZPOCET
173 | K | 712_HSR005 | D+M bezpečnostní přepad střechy 100x500 | kus | 5 |  | 0 | Kalkul rozpočtáře |  | základní |  | 0 | 0 | 0 | 0 | 0 | 4 | K | 2 |  |  |  | ROZPOCET | 0 | 0 | 0 | 0 | 0 | 1 | 0 | 4 | -880798173
| VV |  | "R7"2+1+1+"R4"1 |  | 5 | [12 empty] | VV | 2 | 2 | True | 1 | ROZPOCET
174 | K | 712_HSR006 | D+M provedení okrajového ukončení střechy, lem, KVH 60/220 -podkladní konstrukce pro ukončení oplechování, kpl. provedení - střecha R2 | bm | 47.78 |  | 0 | Kalkul rozpočtáře |  | základní |  | 0 | 0 | 0 | 0 | 0 | 4 | K | 2 |  |  |  | ROZPOCET | 0 | 0 | 0 | 0 | 0 | 1 | 0 | 4 | -505174531
| VV |  | "atika R2"(24,865+8,265+14,35+0,3) |  | 47.78 | [12 empty] | VV | 2 | 2 | True | 1 | ROZPOCET
175 | K | 712_HSR007 | D+M bezpečnostní přepad střechy 100x300 | kus | 4 |  | 0 | Kalkul rozpočtáře |  | základní |  | 0 | 0 | 0 | 0 | 0 | 4 | K | 2 |  |  |  | ROZPOCET | 0 | 0 | 0 | 0 | 0 | 1 | 0 | 4 | -170079771
| VV |  | "R1"4 |  | 4 | [12 empty] | VV | 2 | 2 | True | 1 | ROZPOCET
176 | K | 712_HSR010 | D+M odvětrání radonu z podloží DN200 - komínek, samotížná hlavice - min. 500mm nad rovinu střechy | kus | 10 |  | 0 | Kalkul rozpočtáře |  | základní |  | 0 | 0 | 0 | 0 | 0 | 4 | K | 2 |  |  |  | ROZPOCET | 0 | 0 | 0 | 0 | 0 | 1 | 0 | 4 | -415315103
| VV |  | "R3"3+"R7"5+"R1"2 |  | 10 | [12 empty] | VV | 2 | 2 | True | 1 | ROZPOCET
177 | K | 712_HSR015 | D+M bezpečnostní podtlakový systém střechy - střešní přepad DN 100 | kus | 7 |  | 0 | Kalkul rozpočtáře |  | základní |  | 0 | 0 | 0 | 0 | 0 | 4 | K | 2 |  |  |  | ROZPOCET | 0 | 0 | 0 | 0 | 0 | 1 | 0 | 4 | 894868912
| VV |  | "R7"2+"R8"1+"R2"2+"R5"2 |  | 7 | [12 empty] | VV | 2 | 2 | True | 1 | ROZPOCET
178 | K | 712_HSR016 | D+M prostup střechou pro klima jednotku DN do 300mm | kus | 2 |  | 0 | Kalkul rozpočtáře |  | základní |  | 0 | 0 | 0 | 0 | 0 | 4 | K | 2 |  |  |  | ROZPOCET | 0 | 0 | 0 | 0 | 0 | 1 | 0 | 4 | 1857859800
| VV |  | "R4"2 |  | 2 | [12 empty] | VV | 2 | 2 | True | 1 | ROZPOCET
179 | K | 712_HSR017 | D+M prostup střechou pro FV, DN do 300mm | kus | 2 |  | 0 | Kalkul rozpočtáře |  | základní |  | 0 | 0 | 0 | 0 | 0 | 4 | K | 2 |  |  |  | ROZPOCET | 0 | 0 | 0 | 0 | 0 | 1 | 0 | 4 | -83933046
| VV |  | "R4"2 |  | 2 | [12 empty] | VV | 2 | 2 | True | 1 | ROZPOCET
180 | K | 712_HSR018 | D+M prostup střechou systémová průchodka DN do 150mm | kus | 2 |  | 0 | Kalkul rozpočtáře |  | základní |  | 0 | 0 | 0 | 0 | 0 | 4 | K | 2 |  |  |  | ROZPOCET | 0 | 0 | 0 | 0 | 0 | 1 | 0 | 4 | 1187137842
| VV |  | "R1"2 |  | 2 | [12 empty] | VV | 2 | 2 | True | 1 | ROZPOCET
181 | K | 712_HSR019 | D+M prostup střechou systémová průchodka DN do 125mm | kus | 2 |  | 0 | Kalkul rozpočtáře |  | základní |  | 0 | 0 | 0 | 0 | 0 | 4 | K | 2 |  |  |  | ROZPOCET | 0 | 0 | 0 | 0 | 0 | 1 | 0 | 4 | 1820677318
| VV |  | "R1"2 |  | 2 | [12 empty] | VV | 2 | 2 | True | 1 | ROZPOCET
182 | K | 712_HSR020 | D+M pomocná konstrukce atika, podkladní PDP deska tl. 22mm, vodovzdorná | bm | 241.93 |  | 0 | Kalkul rozpočtáře |  | základní |  | 0 | 0 | 0 | 0 | 0 | 4 | K | 2 |  |  |  | ROZPOCET | 0 | 0 | 0 | 0 | 0 | 1 | 0 | 4 | -2089111651
| VV |  | "R1"87,89 |  | 87.89 | [12 empty] | VV | 2 | 2 | True | 0 | ROZPOCET
| VV |  | "R7"154,04 |  | 154.04 | [12 empty] | VV | 2 | 2 | True | 0 | ROZPOCET
| VV |  | Mezisoučet |  | 241.93 | [12 empty] | VV | 2 | 3 | True | 1 | ROZPOCET
183 | K | 712-030 | Střešní vpusti koordinace ZTI | kus | 22 |  | 0 | Kalkul rozpočtáře |  | základní |  | 0 | 0 | 0 | 0 | 0 | 4 | K | 2 |  |  |  | ROZPOCET | 0 | 0 | 0 | 0 | 0 | 1 | 0 | 4 | -825481655
| VV |  | "R3"3+"R7"6+"R8+R2"3+"R5"1+"R5"2+"R1"5+"R4"2 |  | 22 | [12 empty] | VV | 2 | 2 | True | 1 | ROZPOCET
184 | K | 712311101a | Provedení povlakové krytiny střech plochých do 10 st. natěradly a tmely za studena nátěrem lakem penetračním nebo asfaltovým-asfaltový podkladní nátěr (adhezní můstek pro zvýšení přilnavosti) | m2 | 671.362 |  | 0 | CS ÚRS 2021 01 |  | základní |  | 0 | 0 | 0 | 0 | 0 | 4 | K | 2 |  |  |  | ROZPOCET | 0 | 0 | 0 | 0 | 0 | 1 | 0 | 4 | -2042837856
| VV |  | "R3"93,21+0,15*(74,5) |  | 104.385 | [12 empty] | VV | 2 | 2 | True | 0 | ROZPOCET
| VV |  | "R4"262,41+0,15*(80,72-19,95) |  | 271.526 | [12 empty] | VV | 2 | 2 | True | 0 | ROZPOCET
| VV |  | "R5"45,69+174,5-20,01+0,15*(53,02-12,16) |  | 206.309 | [12 empty] | VV | 2 | 2 | True | 0 | ROZPOCET
| VV |  | "R8"37,62+0,15*(6,415+5,865) |  | 39.462 | [12 empty] | VV | 2 | 2 | True | 0 | ROZPOCET
| VV |  | "R10"20,01 |  | 20.01 | [12 empty] | VV | 2 | 2 | True | 0 | ROZPOCET
| VV |  | "R11"25,82+0,15*(1,1*2+23,465) |  | 29.67 | [12 empty] | VV | 2 | 2 | True | 0 | ROZPOCET
| VV |  | Mezisoučet |  | 671.362 | [12 empty] | VV | 2 | 3 | True | 1 | ROZPOCET
185 | M | 111631500a | lak asfaltový penetrační - adhezní můstek | t | 0.201 |  | 0 | Kalkul rozpočtáře |  | základní |  | 0 | 0 | 0 | 0 | 0 | 8 | M | 2 |  |  |  | ROZPOCET | 0 | 0 | 0 | 0 | 0 | 1 | 0 | 4 | 1890144995
| VV |  | 671,362*0,0003 'Přepočtené koeficientem množství |  | 0.201 | [12 empty] | VV | 2 | 2 | False | 1 | ROZPOCET
186 | K | 712341559 | Provedení povlakové krytiny střech plochých do 10° pásy přitavením NAIP v plné ploše | m2 | 675.242 |  | 0 | CS ÚRS 2024 02 |  | základní |  | 0 | 0.00088 | 0.59421 | 0 | 0 | 4 | K | 2 |  |  |  | ROZPOCET | 0 | 0 | 0 | 0 | 0 | 1 | 0 | 4 | 1282098626
| VV |  | "R3"93,21+0,15*(74,5) |  | 104.385 | [12 empty] | VV | 2 | 2 | True | 0 | ROZPOCET
| VV |  | "R4"262,41+0,15*(80,72-19,95+0,99*45)-0,99*0,99*5 |  | 273.308 | [12 empty] | VV | 2 | 2 | True | 0 | ROZPOCET
| VV |  | "R5"45,69+174,5-20,01+0,15*(53,02-12,16+0,75*3+6,435+7,1) |  | 208.677 | [12 empty] | VV | 2 | 2 | True | 0 | ROZPOCET
| VV |  | "R8"37,62+0,15*(6,415+5,865+0,9*4)-0,9*0,9 |  | 39.192 | [12 empty] | VV | 2 | 2 | True | 0 | ROZPOCET
| VV |  | "R10"20,01 |  | 20.01 | [12 empty] | VV | 2 | 2 | True | 0 | ROZPOCET
| VV |  | "R11"25,82+0,15*(1,1*2+23,465) |  | 29.67 | [12 empty] | VV | 2 | 2 | True | 0 | ROZPOCET
| VV |  | Mezisoučet |  | 675.242 | [12 empty] | VV | 2 | 3 | True | 1 | ROZPOCET
187 | M | 62832001 | pás asfaltový - parotěsná vrstva asf. hydroizolační modifikovaný pás s pes vložkou | m2 | 786.995 |  | 0 | CS ÚRS 2024 02 |  | základní |  | 0 | 0.0048 | 3.7776 | 0 | 0 | 8 | M | 2 |  |  |  | ROZPOCET | 0 | 0 | 0 | 0 | 0 | 1 | 0 | 4 | -848492105
| VV |  | 675,242*1,1655 'Přepočtené koeficientem množství |  | 786.995 | [12 empty] | VV | 2 | 2 | False | 1 | ROZPOCET
188 | K | 712341659 | Provedení povlakové krytiny střech plochých do 10° pásy přitavením NAIP bodově | m2 | 1416.02 |  | 0 | CS ÚRS 2024 02 |  | základní |  | 0 | 0.00036 | 0.50977 | 0 | 0 | 4 | K | 2 |  |  |  | ROZPOCET | 0 | 0 | 0 | 0 | 0 | 1 | 0 | 4 | 550628624
| VV |  | "R7"1403,99-1,5*1,5*8+0,15*(1,5*4*8+152,2) |  | 1416.02 | [12 empty] | VV | 2 | 2 | True | 1 | ROZPOCET
189 | M | 62832001 | pás asfaltový - parotěsná vrstva asf. hydroizolační modifikovaný pás s pes vložkou | m2 | 1650.371 |  | 0 | CS ÚRS 2024 02 |  | základní |  | 0 | 0.0048 | 7.9218 | 0 | 0 | 8 | M | 2 |  |  |  | ROZPOCET | 0 | 0 | 0 | 0 | 0 | 1 | 0 | 4 | 970688436
| VV |  | 1416,02 |  | 1416.02 | [12 empty] | VV | 2 | 2 | True | 1 | ROZPOCET
| VV |  | 1416,02*1,1655 'Přepočtené koeficientem množství |  | 1650.371 | [12 empty] | VV | 2 | 2 | False | 1 | ROZPOCET
190 | K | 712771271 | Provedení filtrační vrstvy vegetační střechy z textilií kladených volně s přesahem, sklon střechy do 5° | m2 | 216.41 |  | 0 | CS ÚRS 2024 02 |  | základní |  | 0 | 0 | 0 | 0 | 0 | 4 | K | 2 |  |  |  | ROZPOCET | 0 | 0 | 0 | 0 | 0 | 1 | 0 | 4 | -590356963
| VV |  | "R4"249,22-"odpočet středu"32,81 |  | 216.41 | [12 empty] | VV | 2 | 2 | True | 1 | ROZPOCET
191 | M | 69311081 | geotextilie netkaná separační, ochranná, filtrační, drenážní PES 300g/m2 | m2 | 238.051 |  | 0 | CS ÚRS 2024 02 |  | základní |  | 0 | 0.0003 | 0.071415 | 0 | 0 | 8 | M | 2 |  |  |  | ROZPOCET | 0 | 0 | 0 | 0 | 0 | 1 | 0 | 4 | -1118275799
| VV |  | 216,41*1,1 'Přepočtené koeficientem množství |  | 238.051 | [12 empty] | VV | 2 | 2 | False | 1 | ROZPOCET
192 | K | 712771311 | Provedení hydroakumulační vrstvy vegetační střechy z hydrofilních minerálních panelů, sklon střechy do 5° | m2 | 216.41 |  | 0 | CS ÚRS 2024 02 |  | základní |  | 0 | 0 | 0 | 0 | 0 | 4 | K | 2 |  |  |  | ROZPOCET | 0 | 0 | 0 | 0 | 0 | 1 | 0 | 4 | 898298576
| VV |  | "R4"249,22-"odpočet středu"32,81 |  | 216.41 | [12 empty] | VV | 2 | 2 | True | 1 | ROZPOCET
193 | M | 63153600 | deska substrátová vegetačních střech z hydrofilní minerální vlny 600x1000 tl 50mm | m2 | 227.231 |  | 0 | CS ÚRS 2024 02 |  | základní |  | 0 | 0.004 | 0.90892 | 0 | 0 | 8 | M | 2 |  |  |  | ROZPOCET | 0 | 0 | 0 | 0 | 0 | 1 | 0 | 4 | -233488035
| VV |  | 216,41*1,05 'Přepočtené koeficientem množství |  | 227.231 | [12 empty] | VV | 2 | 2 | False | 1 | ROZPOCET
194 | K | 712771333 | Provedení hydroakumulační vrstvy vegetační střechy z plastových nopových fólií s perforací, kladených volně s přesahem, sklon střechy do 5° | m2 | 216.41 |  | 0 | CS ÚRS 2024 02 |  | základní |  | 0 | 0 | 0 | 0 | 0 | 4 | K | 2 |  |  |  | ROZPOCET | 0 | 0 | 0 | 0 | 0 | 1 | 0 | 4 | 211530175
| VV |  | "R4"249,22-"odpočet středu"32,81 |  | 216.41 | [12 empty] | VV | 2 | 2 | True | 1 | ROZPOCET
195 | M | 69334152 | fólie profilovaná (nopová) perforovaná HDPE s hydroakumulační a drenážní funkcí do vegetačních střech s výškou nopů 20mm | m2 | 238.051 |  | 0 | CS ÚRS 2024 02 |  | základní |  | 0 | 0.0008 | 0.19044 | 0 | 0 | 8 | M | 2 |  |  |  | ROZPOCET | 0 | 0 | 0 | 0 | 0 | 1 | 0 | 4 | -599337846
| VV |  | 216,41*1,1 'Přepočtené koeficientem množství |  | 238.051 | [12 empty] | VV | 2 | 2 | False | 1 | ROZPOCET
196 | K | 712771401 | Provedení vegetační vrstvy vegetační střechy ze substrátu, tloušťky do 100 mm, sklon střechy do 5° | m2 | 216.41 |  | 0 | CS ÚRS 2024 02 |  | základní |  | 0 | 0 | 0 | 0 | 0 | 4 | K | 2 |  |  |  | ROZPOCET | 0 | 0 | 0 | 0 | 0 | 1 | 0 | 4 | -351327432
197 | M | 10321225 | substrát vegetačních střech extenzivní s nízkým obsahem organické složky | m3 | 12.985 |  | 0 | CS ÚRS 2024 02 |  | základní |  | 0 | 0.75 | 9.7387 | 0 | 0 | 8 | M | 2 |  |  |  | ROZPOCET | 0 | 0 | 0 | 0 | 0 | 1 | 0 | 4 | -920325469
| VV |  | 216,410*0,06 |  | 12.985 | [12 empty] | VV | 2 | 2 | True | 1 | ROZPOCET
198 | K | 712771501 | Založení vegetace vegetační střechy suchým výsevem osiva, sklon střechy do 5° | m2 | 216.41 |  | 0 | CS ÚRS 2024 02 |  | základní |  | 0 | 0 | 0 | 0 | 0 | 4 | K | 2 |  |  |  | ROZPOCET | 0 | 0 | 0 | 0 | 0 | 1 | 0 | 4 | 1746712357
| VV |  | "R4"249,22-"odpočet středu"32,81 |  | 216.41 | [12 empty] | VV | 2 | 2 | True | 1 | ROZPOCET
199 | M | 00572510 | osivo pro vegetační střechy směs bylin a tráv | m2 | 216.41 |  | 0 | CS ÚRS 2024 02 |  | základní |  | 0 | 5e-05 | 0.010821 | 0 | 0 | 8 | M | 2 |  |  |  | ROZPOCET | 0 | 0 | 0 | 0 | 0 | 1 | 0 | 4 | -661687419
200 | K | 712771613 | Provedení ochranných pásů vegetační střechy osazení ochranné kačírkové lišty navařením na hydroizolaci | m | 53.05 |  | 0 | CS ÚRS 2024 02 |  | základní |  | 0 | 2e-05 | 0.001061 | 0 | 0 | 4 | K | 2 |  |  |  | ROZPOCET | 0 | 0 | 0 | 0 | 0 | 1 | 0 | 4 | 459973606
| VV |  | "ukončení střechy R4"19,95+33,1 |  | 53.05 | [12 empty] | VV | 2 | 2 | True | 1 | ROZPOCET
201 | M | 69334041 | lišta kačírková výška 130mm nerez | m | 54.111 |  | 0 | CS ÚRS 2024 02 |  | základní |  | 0 | 0.0005 | 0.027055 | 0 | 0 | 8 | M | 2 |  |  |  | ROZPOCET | 0 | 0 | 0 | 0 | 0 | 1 | 0 | 4 | 1101395363
| VV |  | 53,05*1,02 'Přepočtené koeficientem množství |  | 54.111 | [12 empty] | VV | 2 | 2 | False | 1 | ROZPOCET
202 | K | 712-R001 | D+M hydroizolační fólie TPO/FPO, tl. 1,5mm mech. kotvená do TR/betonu dle kotevního plánu, BROOF (t3), odolná UV záření, vč.detailů, ukončení, vytažení na atiku, rohových profilů, odvětání, odpočet světlíků..... | m2 | 3543.924 |  | 0 | Kalkul rozpočtáře |  | základní |  | 0 | 0 | 0 | 0 | 0 | 4 | K | 2 |  |  |  | ROZPOCET | 0 | 0 | 0 | 0 | 0 | 1 | 0 | 4 | -1230901157
| VV |  | "R1"674,19-8+0,4*(95,7-19,95+1*4)+"úžlabí"1*(5,425+0,5+5,475+5,525+0,5+5,75*2+0,5+6,425+6,425+0,5*2+5,75+5,85) |  | 752.965 | [12 empty] | VV | 2 | 2 | True | 0 | ROZPOCET
| VV |  | "R2"363,68+0,5*24,865+"úžlabí"1,2*30,53 |  | 412.749 | [12 empty] | VV | 2 | 2 | True | 0 | ROZPOCET
| VV |  | "R3"93,21+2*(74,5)+"úžlabí"2,2*1*3 |  | 248.81 | [12 empty] | VV | 2 | 2 | True | 0 | ROZPOCET
| VV |  | "R4"262,41+0,55*(80,72-19,95+0,99*45)-0,99*0,99*5+32,9 |  | 348.336 | [12 empty] | VV | 2 | 2 | True | 0 | ROZPOCET
| VV |  | "R5"45,69+174,5-20,01+0,375*(53,02-12,16+0,75*3+6,435+7,1) |  | 221.422 | [12 empty] | VV | 2 | 2 | True | 0 | ROZPOCET
| VV |  | "R7"1403,99-1,5*1,5*8+0,25*(1,5*4*8+152,2)+"úžlabí"1,2*47 |  | 1492.44 | [12 empty] | VV | 2 | 2 | True | 0 | ROZPOCET
| VV |  | "R8"37,62+0,15*(6,415+5,865+0,9*4)-0,9*0,9 |  | 39.192 | [12 empty] | VV | 2 | 2 | True | 0 | ROZPOCET
| VV |  | "R9"8 |  | 8 | [12 empty] | VV | 2 | 2 | True | 0 | ROZPOCET
| VV |  | "R10"20,01 |  | 20.01 | [12 empty] | VV | 2 | 2 | True | 0 | ROZPOCET
| VV |  | Mezisoučet |  | 3543.924 | [12 empty] | VV | 2 | 3 | True | 1 | ROZPOCET
203 | K | 712-R002 | D+M příplatek na hydroizolační fólie TPO/FPO, tl. 1,5mm mech. BROOF (t3), v úžlabí zdvojená odolnost proti tlakové vodě | m2 | 74.65 |  | 0 | Kalkul rozpočtáře |  | základní |  | 0 | 0 | 0 | 0 | 0 | 4 | K | 2 |  |  |  | ROZPOCET | 0 | 0 | 0 | 0 | 0 | 1 | 0 | 4 | -950620190
| VV |  | "přípočet na žlab"5,425+0,5+5,475+5,525+0,5*3+5,75*2+6,425+6,425+5,75+5,85+0,5*2+10,975+1*2+1,05*6 |  | 74.65 | [12 empty] | VV | 2 | 2 | True | 1 | ROZPOCET
204 | K | 712-R003 | D+M příplatek na hydroizolační fólie TPO/FPO, pochozí plocha - systémová fólie | m2 | 52.9 |  | 0 | Kalkul rozpočtáře |  | základní |  | 0 | 0 | 0 | 0 | 0 | 4 | K | 2 |  |  |  | ROZPOCET | 0 | 0 | 0 | 0 | 0 | 1 | 0 | 4 | -646348829
| VV |  | "R7"52,9 |  | 52.9 | [12 empty] | VV | 2 | 2 | True | 1 | ROZPOCET
205 | K | 998712202a | Přesun hmot pro povlakové krytiny stanovený procentní sazbou (%) z ceny vodorovná dopravní vzdálenost do 50 m v objektech výšky přes 6 do 12 m | Kč | 1 |  | 0 | Kalkul rozpočtáře |  | základní |  | 0 | 0 | 0 | 0 | 0 | 16 | K | 2 |  |  |  | ROZPOCET | 0 | 0 | 0 | 0 | 0 | 1 | 0 | 16 | -97475738
| D | D18 | Montáž ocelových konstrukcí |  |  |  | 0 |  |  |  |  | 0 |  | 0 |  | 0 | 1 | D | 1 |  |  |  | ROZPOCET | [6 empty] | 0
206 | K | 767_OC_R_07 | D+M sloupy HEB 220, vč. roznášecích ploten, kotev, povrchové úpravy, kdopravy..., dle PD | kg | 1204.34 |  | 0 | Kalkul rozpočtáře |  | základní |  | 0 | 0 | 0 | 0 | 0 | 4 | K | 2 |  |  |  | ROZPOCET | 0 | 0 | 0 | 0 | 0 | 1 | 0 | 4 | -1603128405
| VV |  | "stataika"((2*3,35+2*3,58)*71,5+0,5*0,5*0,01*7800*4*2)*1,05 |  | 1204.34 | [12 empty] | VV | 2 | 2 | True | 1 | ROZPOCET
207 | K | D18_000a | D+M výrobní dokumentace ocelových konstrukcí | kpl | 1 |  | 0 | Kalkul rozpočtáře |  | základní |  | 0 | 0 | 0 | 0 | 0 | 4 | K | 2 |  |  |  | ROZPOCET | 0 | 0 | 0 | 0 | 0 | 1 | 0 | 4 | 1347309623
208 | K | 767_OC_R_01 | D+M ztužidlo střechy m. 101, vč. povrchové úpravy, kotvení, dopravy..., dle PD | kg | 1178 |  | 0 | Kalkul rozpočtáře |  | základní |  | 0 | 0 | 0 | 0 | 0 | 4 | K | 2 |  |  |  | ROZPOCET | 0 | 0 | 0 | 0 | 0 | 1 | 0 | 4 | 1906212149
| VV |  | "D2.1.09"1178 |  | 1178 | [12 empty] | VV | 2 | 2 | True | 1 | ROZPOCET
209 | K | 767_OC_R_02 | D+M uchycení basket koše, vč. povrchové úpravy, kotvení, dopravy..., dle PD | kg | 770 |  | 0 | Kalkul rozpočtáře |  | základní |  | 0 | 0 | 0 | 0 | 0 | 4 | K | 2 |  |  |  | ROZPOCET | 0 | 0 | 0 | 0 | 0 | 1 | 0 | 4 | 274213916
| VV |  | "D2.1.09"770 |  | 770 | [12 empty] | VV | 2 | 2 | True | 1 | ROZPOCET
210 | K | 767_OC_R_03 | D+M ztužidlo střechy m.139, vč. povrchové úpravy, kotvení, dopravy..., dle PD | kg | 763 |  | 0 | Kalkul rozpočtáře |  | základní |  | 0 | 0 | 0 | 0 | 0 | 4 | K | 2 |  |  |  | ROZPOCET | 0 | 0 | 0 | 0 | 0 | 1 | 0 | 4 | 1065259677
| VV |  | "D2.1.09"763 |  | 763 | [12 empty] | VV | 2 | 2 | True | 1 | ROZPOCET
211 | K | 767_OC_R_04 | D+M únikové venkovní požární schodiště, vč. povrchové úpravy, kotvení, dopravy..., dle PD | kg | 1943 |  | 0 | Kalkul rozpočtáře |  | základní |  | 0 | 0 | 0 | 0 | 0 | 4 | K | 2 |  |  |  | ROZPOCET | 0 | 0 | 0 | 0 | 0 | 1 | 0 | 4 | -935540994
| VV |  | "D2.1.11"1943 |  | 1943 | [12 empty] | VV | 2 | 2 | True | 1 | ROZPOCET
212 | K | 767_OC_R_05 | D+M venkovní zastřešení, vč. povrchové úpravy, kotvení, dopravy..., dle PD | kg | 3527 |  | 0 | Kalkul rozpočtáře |  | základní |  | 0 | 0 | 0 | 0 | 0 | 4 | K | 2 |  |  |  | ROZPOCET | 0 | 0 | 0 | 0 | 0 | 1 | 0 | 4 | -443386775
| VV |  | "D2.1.10"3527 |  | 3527 | [12 empty] | VV | 2 | 2 | True | 1 | ROZPOCET
213 | K | 767_OC_R_06 | D+M sloupy pod prefa konstrukci, vč. povrchové úpravy, kotvení, dopravy..., dle PD | kg | 902 |  | 0 | Kalkul rozpočtáře |  | základní |  | 0 | 0 | 0 | 0 | 0 | 4 | K | 2 |  |  |  | ROZPOCET | 0 | 0 | 0 | 0 | 0 | 1 | 0 | 4 | -793711616
| VV |  | "D2.1.10"902 |  | 902 | [12 empty] | VV | 2 | 2 | True | 1 | ROZPOCET
214 | K | D18_000b | D+M výrobní dokumentace opláštění haly | kus | 1 |  | 0 | Kalkul rozpočtáře |  | základní |  | 0 | 0 | 0 | 0 | 0 | 4 | K | 2 |  |  |  | ROZPOCET | 0 | 0 | 0 | 0 | 0 | 1 | 0 | 4 | 880111998
215 | K | D18_HSR001 | D+M sendvičový stěnových panel RAL s jádrem s minerální izolací, tl.200mm vč. montážního lešení - rozměr bez odečtení vyříznutých vrat a dveří, oken, systémový panel pro možnost kotvení předsazené fasády, sk. S01 | m2 | 829.29 |  | 0 | Kalkul rozpočtáře |  | základní |  | 0 | 0 | 0 | 0 | 0 | 4 | K | 2 |  |  |  | ROZPOCET | 0 | 0 | 0 | 0 | 0 | 1 | 0 | 4 | -604018974
| VV |  | "S1" | [14 empty] | VV | 2 | 1 | True | 0 | ROZPOCET
| VV |  | "pohled severní"75,07+"pohled západní"222,29+"lodžie"4,2*14,45+"pohled jižní"356,23+"pohled východní"115,01 |  | 829.29 | [12 empty] | VV | 2 | 2 | True | 1 | ROZPOCET
216 | K | D18_HSR002 | D+M sendvičový stěnových panel RAL s jádrem s minerální izolací, tl.200mm vč. montážního lešení - rozměr bez odečtení vyříznutých vrat a dveří, oken, Bs0d0, sk. S02 | m2 | 852.23 |  | 0 | Kalkul rozpočtáře |  | základní |  | 0 | 0 | 0 | 0 | 0 | 4 | K | 2 |  |  |  | ROZPOCET | 0 | 0 | 0 | 0 | 0 | 1 | 0 | 4 | -85828426
| VV |  | "S2" | [14 empty] | VV | 2 | 1 | True | 0 | ROZPOCET
| VV |  | "pohled východní"309,51 |  | 309.51 | [12 empty] | VV | 2 | 2 | True | 0 | ROZPOCET
| VV |  | "pohled severní"351,8 |  | 351.8 | [12 empty] | VV | 2 | 2 | True | 0 | ROZPOCET
| VV |  | "pohled západní"103,65+1,1*38,7 |  | 146.22 | [12 empty] | VV | 2 | 2 | True | 0 | ROZPOCET
| VV |  | "pohled jižní"1,5*29,8 |  | 44.7 | [12 empty] | VV | 2 | 2 | True | 0 | ROZPOCET
| VV |  | Mezisoučet |  | 852.23 | [12 empty] | VV | 2 | 3 | True | 1 | ROZPOCET
| VV |  | "S3" | [14 empty] | VV | 2 | 1 | True | 0 | ROZPOCET
| VV |  | "pohled severní"97,03-0,4*0,2+"zapuštění lodžie"2,58*2-"odpočet zužení vstup"1*2,4 |  | 99.71 | [12 empty] | VV | 2 | 2 | True | 0 | ROZPOCET
| VV |  | "pohled západní"379,56-1*0,8*5-2*0,8*5-4,46*2*6-4,46*1,5*3 |  | 293.97 | [12 empty] | VV | 2 | 2 | True | 0 | ROZPOCET
| VV |  | "S4 - nad terén" | [14 empty] | VV | 2 | 1 | True | 0 | ROZPOCET
| VV |  | "pohled východní"11,41+1,28+4,57+"nářa´dovna"0,77*2 |  | 18.8 | [12 empty] | VV | 2 | 2 | True | 0 | ROZPOCET
| VV |  | "pohled severní"3,94+"pohled západní"15,35+"pohled jižní"6,2 |  | 25.49 | [12 empty] | VV | 2 | 2 | True | 0 | ROZPOCET
| VV |  | "S4 - pod terén" | [14 empty] | VV | 2 | 1 | True | 0 | ROZPOCET
| VV |  | "pohled východní"28,77+3,24+11,56+"nářa´dovna"2,09 |  | 45.66 | [12 empty] | VV | 2 | 2 | True | 0 | ROZPOCET
| VV |  | "pohled severní"11,9+"pohled západní"40,17+"lodžie"0,6*(14,45+12,16)+"pohled jižní"29,38 |  | 97.416 | [12 empty] | VV | 2 | 2 | True | 0 | ROZPOCET
| VV |  | "S5" | [14 empty] | VV | 2 | 1 | True | 0 | ROZPOCET
| VV |  | "pohled západní"46,42-2,15*2,9-1,4*1,4-0,8*0,8+"lodžie"3,818*14,45-1,7*1,6-1,05*2,475+"pohled jižní"37,03+"pohled východní"159,88-2*0,8*3-1,2*0,8 |  | 278.586 | [12 empty] | VV | 2 | 2 | True | 0 | ROZPOCET
| VV |  | "S6" | [14 empty] | VV | 2 | 1 | True | 0 | ROZPOCET
| VV |  | "pohled východní"19,12+1,28+"pohled severní"8,88+"pohled západní"2,8 |  | 32.08 | [12 empty] | VV | 2 | 2 | True | 0 | ROZPOCET
| VV |  | "S7" | [14 empty] | VV | 2 | 1 | True | 0 | ROZPOCET
| VV |  | "pohled západní"64,87-1,1*2,1-0,5*0,4 |  | 62.36 | [12 empty] | VV | 2 | 2 | True | 0 | ROZPOCET
| VV |  | "S8" | [14 empty] | VV | 2 | 1 | True | 0 | ROZPOCET
| VV |  | "pohled východní"264,75-5,325*1*6-2,35*2,7+"nářaóvna"19,25*2-1,95*3,2-0,95*2,7 |  | 256.15 | [12 empty] | VV | 2 | 2 | True | 0 | ROZPOCET
| VV |  | "pohled severní"70,09-2,35*1,8-1,2*1,2*2-19,49+29,76+0,7*3,925*2+0,7*4,97 |  | 82.224 | [12 empty] | VV | 2 | 2 | True | 0 | ROZPOCET
| VV |  | "pohled západní"86,6-2,35*1,88-2*0,8+3,45-2,58+0,7*6,4 |  | 85.932 | [12 empty] | VV | 2 | 2 | True | 0 | ROZPOCET
| VV |  | "S9" | [14 empty] | VV | 2 | 1 | True | 0 | ROZPOCET
| VV |  | "pohled východní"47,46+"pohled jižní"92,05 |  | 139.51 | [12 empty] | VV | 2 | 2 | True | 0 | ROZPOCET
| VV |  | "S1" | [14 empty] | VV | 2 | 1 | True | 0 | ROZPOCET
| VV |  | "pohled severní"75,07+"pohled západní"222,29+"lodžie"4,2*14,45+"pohled jižní"356,23+"pohled východní"115,01 |  | 829.29 | [12 empty] | VV | 2 | 2 | True | 0 | ROZPOCET
| VV |  | "S1x pod terén XPS 200" | [14 empty] | VV | 2 | 1 | True | 0 | ROZPOCET
| VV |  | "pohled severní"0,6*6,4+"pohled západní"18,95*0,6+"pohled jižní"0,6*13,05+"pohled východní"0,6*12,2 |  | 30.36 | [12 empty] | VV | 2 | 2 | True | 0 | ROZPOCET
| VV |  | "S3 pohled severní PIR zužení vstup"1*2,4 |  | 2.4 | [12 empty] | VV | 2 | 2 | True | 0 | ROZPOCET
| VV |  | Mezisoučet |  | 2379.938 | [12 empty] | VV | 2 | 3 | True | 0 | ROZPOCET
217 | K | D18_HSR003 | D+M sendvičový stěnových panel RAL - kompletní oplechování stěn, atik, okenních otvorů , soklu - klempířské prvky opláštění | kpl | 1 |  | 0 | Kalkul rozpočtáře |  | základní |  | 0 | 0 | 0 | 0 | 0 | 4 | K | 2 |  |  |  | ROZPOCET | 0 | 0 | 0 | 0 | 0 | 1 | 0 | 4 | 1863822452
218 | K | D18_HSR004 | D+M sendvičový stěnových panel RAL s jádrem s minerální izolací, tl.180mm vč. montážního lešení - rozměr bez odečtení vyříznutých vrat a dveří, oken, systémový panel pro možnost kotvení předsazené fasády, sk. S09 | m2 | 139.51 |  | 0 | Kalkul rozpočtáře |  | základní |  | 0 | 0 | 0 | 0 | 0 | 4 | K | 2 |  |  |  | ROZPOCET | 0 | 0 | 0 | 0 | 0 | 1 | 0 | 4 | -622973187
| VV |  | "S9" | [14 empty] | VV | 2 | 1 | True | 0 | ROZPOCET
| VV |  | "pohled východní"47,46+"pohled jižní"92,05 |  | 139.51 | [12 empty] | VV | 2 | 2 | True | 1 | ROZPOCET
219 | K | D18_400 | Přesun hmot pro ocelové konstrukce | Kč | 1 |  | 0 | Kalkul rozpočtáře |  | základní |  | 0 | 0 | 0 | 0 | 0 | 4 | K | 2 |  |  |  | ROZPOCET | 0 | 0 | 0 | 0 | 0 | 1 | 0 | 4 | -1332982717
| D | 713 | Izolace tepelné |  |  |  | 0 |  |  |  |  | 0 |  | 30.9255 |  | 0 | 2 | D | 1 |  |  |  | ROZPOCET | [6 empty] | 0
220 | K | 713_R_P01 | D+M jemnozrný vyrovnávací systémový podsyp,odolným proti dynamickému a statickému zatížení, tl. 0-30mm | m2 | 1258 |  | 0 | Kalkul rozpočtáře |  | základní |  | 0 | 0 | 0 | 0 | 0 | 16 | K | 2 |  |  |  | ROZPOCET | 0 | 0 | 0 | 0 | 0 | 1 | 0 | 16 | -1987030274
221 | K | 713_R001 | D+M tepelná izolace - trapézový plech střechy, vložení do každé vlny, čedičová tepelná izolace | m2 | 2078.18 |  | 0 | Kalkul rozpočtáře |  | základní |  | 0 | 0 | 0 | 0 | 0 | 16 | K | 2 |  |  |  | ROZPOCET | 0 | 0 | 0 | 0 | 0 | 1 | 0 | 16 | -229621416
| VV |  | "R7"1403,99+"R1"674,19-8+"R9"8 |  | 2078.18 | [12 empty] | VV | 2 | 2 | True | 1 | ROZPOCET
222 | K | 713121111 | Montáž tepelné izolace podlah rohožemi, pásy, deskami, dílci, bloky (izolační materiál ve specifikaci) kladenými volně jednovrstvá | m2 | 2863.748 |  | 0 | CS ÚRS 2024 02 |  | základní |  | 0 | 0 | 0 | 0 | 0 | 16 | K | 2 |  |  |  | ROZPOCET | 0 | 0 | 0 | 0 | 0 | 1 | 0 | 16 | 541077629
| VV |  | Podlaha/skladba | [14 empty] | VV | 2 | 1 | True | 0 | ROZPOCET
| VV |  | "2.NP" | [14 empty] | VV | 2 | 1 | True | 0 | ROZPOCET
| VV |  | "P2/P3 - 2.NP"109+29,7+11,86+8,28+13,53-3,62*3,3 |  | 160.424 | [12 empty] | VV | 2 | 2 | True | 0 | ROZPOCET
| VV |  | "P2/P5 - 2.NP"269 |  | 269 | [12 empty] | VV | 2 | 2 | True | 0 | ROZPOCET
| VV |  | "P2/P10 - 2.NP"17,14+17,4 |  | 34.54 | [12 empty] | VV | 2 | 2 | True | 0 | ROZPOCET
| VV |  | "P3/P3 - 2.NP"25,03-3*2,8 |  | 16.63 | [12 empty] | VV | 2 | 2 | True | 0 | ROZPOCET
| VV |  | "P4/P10 - 2.NP"4,2+11,42+3,82+5,62+8,23+8,21 |  | 41.5 | [12 empty] | VV | 2 | 2 | True | 0 | ROZPOCET
| VV |  | "P4/P3 - 2.NP"6,5 |  | 6.5 | [12 empty] | VV | 2 | 2 | True | 0 | ROZPOCET
| VV |  | "P2/P8 - 2.NP"416,6-278,43+162,2-61,63 |  | 238.74 | [12 empty] | VV | 2 | 2 | True | 0 | ROZPOCET
| VV |  | "P5/P8 - 2.NP - odpružená podlaha"278,43+61,63 |  | 340.06 | [12 empty] | VV | 2 | 2 | True | 0 | ROZPOCET
| VV |  | "P6aP2/P3 - 2.NP"318 |  | 318 | [12 empty] | VV | 2 | 2 | True | 0 | ROZPOCET
| VV |  | "P6/P3 - 2.NP"20,45 |  | 20.45 | [12 empty] | VV | 2 | 2 | True | 0 | ROZPOCET
| VV |  | "P7/P3 - 2.NP"147,2 |  | 147.2 | [12 empty] | VV | 2 | 2 | True | 0 | ROZPOCET
| VV |  | "P7/P10 - 2.NP"11,53+11,74 |  | 23.27 | [12 empty] | VV | 2 | 2 | True | 0 | ROZPOCET
| VV |  | "P2/P4 - 2.NP"18,42+15,25 |  | 33.67 | [12 empty] | VV | 2 | 2 | True | 0 | ROZPOCET
| VV |  | "3.NP" | [14 empty] | VV | 2 | 1 | True | 0 | ROZPOCET
| VV |  | "P2/P3 - 3.NP"29,8-3,63*3,2+189,2+43,43+9,9 |  | 260.714 | [12 empty] | VV | 2 | 2 | True | 0 | ROZPOCET
| VV |  | "P3/P3 - 3.NP"25,12 |  | 25.12 | [12 empty] | VV | 2 | 2 | True | 0 | ROZPOCET
| VV |  | Mezisoučet |  | 1935.818 | [12 empty] | VV | 2 | 3 | True | 0 | ROZPOCET
| VV |  | Podlaha/skladba | [14 empty] | VV | 2 | 1 | True | 0 | ROZPOCET
| VV |  | "P2/P2 -1.NP"127+11+11,8+5,17+6,6+30,3+5,14+6,45+6,64+4,05+5,85+2,85+24,64+28,1+20,2+13,61+20,2+9,72+10,45+20,2+13,5+13,48+19,93+26,6+19,82+13,44 |  | 476.74 | [12 empty] | VV | 2 | 2 | True | 0 | ROZPOCET
| VV |  | 18,5 |  | 18.5 | [12 empty] | VV | 2 | 2 | True | 0 | ROZPOCET
| VV |  | "P2/P11 1.NP"17,8-11,145 |  | 6.655 | [12 empty] | VV | 2 | 2 | True | 0 | ROZPOCET
| VV |  | "P7/P11 - rohož"3,945*2,825 |  | 11.145 | [12 empty] | VV | 2 | 2 | True | 0 | ROZPOCET
| VV |  | "P2/P7B - 1.NP"101,15+57,6+31,1+14,4+12,84+7,04+5+6,8+1,93+5,12 |  | 242.98 | [12 empty] | VV | 2 | 2 | True | 0 | ROZPOCET
| VV |  | "P3/P2 -1.NP"17,6 |  | 17.6 | [12 empty] | VV | 2 | 2 | True | 0 | ROZPOCET
| VV |  | "P4/P2 -1.NP"4,2+12+3,82+5,87+4,12+4,15+7,03+7,5+4,2+4,18+6,67+5,86+5,85+6,2+3,49+3,2+6,2+6,4+6,08+13,3+6,14 |  | 126.46 | [12 empty] | VV | 2 | 2 | True | 0 | ROZPOCET
| VV |  | "P6/P2 -1.NP"10,16+6,57+11,12 |  | 27.85 | [12 empty] | VV | 2 | 2 | True | 0 | ROZPOCET
| VV |  | Mezisoučet |  | 927.93 | [12 empty] | VV | 2 | 3 | True | 0 | ROZPOCET
| VV |  | Součet |  | 2863.748 | [12 empty] | VV | 2 | 4 | True | 1 | ROZPOCET
223 | M | 28616310 | deska systémová pro podlahové topení celkové v 50-51mm s izolací v 30mm | m2 | 1078.603 |  | 0 | CS ÚRS 2024 02 |  | základní |  | 0 | 0.00158 | 1.7042 | 0 | 0 | 32 | M | 2 |  |  |  | ROZPOCET | 0 | 0 | 0 | 0 | 0 | 1 | 0 | 16 | -794721177
| VV |  | "deska 20/40 dle PD" | [14 empty] | VV | 2 | 1 | True | 0 | ROZPOCET
| VV |  | Podlaha/skladba | [14 empty] | VV | 2 | 1 | True | 0 | ROZPOCET
| VV |  | "2.NP" | [14 empty] | VV | 2 | 1 | True | 0 | ROZPOCET
| VV |  | "P2/P10 - 2.NP"(17,14+17,4)*1,05 |  | 36.267 | [12 empty] | VV | 2 | 2 | True | 0 | ROZPOCET
| VV |  | "P4/P10 - 2.NP"(4,2+11,42+3,82+5,62+8,23+8,21)*1,05 |  | 43.575 | [12 empty] | VV | 2 | 2 | True | 0 | ROZPOCET
| VV |  | "P7/P10 - 2.NP"(11,53+11,74)*1,05 |  | 24.434 | [12 empty] | VV | 2 | 2 | True | 0 | ROZPOCET
| VV |  | Podlaha/skladba | [14 empty] | VV | 2 | 1 | True | 0 | ROZPOCET
| VV |  | "P2/P2 -1.NP"(127+11+11,8+5,17+6,6+30,3+5,14+6,45+6,64+4,05+5,85+2,85+24,64+28,1+20,2+13,61+20,2+9,72+10,45+20,2+13,5+13,48+19,93+26,6+19,82)*1,05 |  | 486.465 | [12 empty] | VV | 2 | 2 | True | 0 | ROZPOCET
| VV |  | (18,5+13,44)*1,05 |  | 33.537 | [12 empty] | VV | 2 | 2 | True | 0 | ROZPOCET
| VV |  | "P2/P11 1.NP"(17,8-11,145)*1,05 |  | 6.988 | [12 empty] | VV | 2 | 2 | True | 0 | ROZPOCET
| VV |  | "P7/P11 - rohož"(3,945*2,825)*1,05 |  | 11.702 | [12 empty] | VV | 2 | 2 | True | 0 | ROZPOCET
| VV |  | "P2/P7B - 1.NP"(101,15+57,6+31,1+14,4+12,84+7,04+5+6,8+1,93+5,12)*1,05 |  | 255.129 | [12 empty] | VV | 2 | 2 | True | 0 | ROZPOCET
| VV |  | "P3/P2 -1.NP"(17,6)*1,05 |  | 18.48 | [12 empty] | VV | 2 | 2 | True | 0 | ROZPOCET
| VV |  | "P4/P2 -1.NP"(4,2+12+3,82+5,87+4,12+4,15+7,03+7,5+4,2+4,18+6,67+5,86+5,85+6,2+3,49+3,2+6,2+6,4+6,08+13,3+6,14)*1,05 |  | 132.783 | [12 empty] | VV | 2 | 2 | True | 0 | ROZPOCET
| VV |  | "P6/P2 -1.NP"(10,16+6,57+11,12)*1,05 |  | 29.243 | [12 empty] | VV | 2 | 2 | True | 0 | ROZPOCET
| VV |  | Mezisoučet |  | 1078.603 | [12 empty] | VV | 2 | 3 | True | 1 | ROZPOCET
224 | M | 63151481 | deska tepelně izolační minerální plovoucích podlah λ=0,038-0,039 tl 30mm | m2 | 889.976 |  | 0 | CS ÚRS 2021 01 |  | základní |  | 0 | 0 | 0 | 0 | 0 | 32 | M | 2 |  |  |  | ROZPOCET | 0 | 0 | 0 | 0 | 0 | 1 | 0 | 16 | 1450630039
| VV |  | Podlaha/skladba | [14 empty] | VV | 2 | 1 | True | 0 | ROZPOCET
| VV |  | "2.NP" | [14 empty] | VV | 2 | 1 | True | 0 | ROZPOCET
| VV |  | "P2/P3 - 2.NP"109+29,7+11,86+8,28+13,53-3,62*3,3 |  | 160.424 | [12 empty] | VV | 2 | 2 | True | 0 | ROZPOCET
| VV |  | "P2/P5 - 2.NP"269 |  | 269 | [12 empty] | VV | 2 | 2 | True | 0 | ROZPOCET
| VV |  | "P3/P3 - 2.NP"25,03-3*2,8 |  | 16.63 | [12 empty] | VV | 2 | 2 | True | 0 | ROZPOCET
| VV |  | "P4/P3 - 2.NP"6,5 |  | 6.5 | [12 empty] | VV | 2 | 2 | True | 0 | ROZPOCET
| VV |  | "P6aP2/P3 - 2.NP"318 |  | 318 | [12 empty] | VV | 2 | 2 | True | 0 | ROZPOCET
| VV |  | "P6/P3 - 2.NP"20,45 |  | 20.45 | [12 empty] | VV | 2 | 2 | True | 0 | ROZPOCET
| VV |  | "P7/P3 - 2.NP"147,2 |  | 147.2 | [12 empty] | VV | 2 | 2 | True | 0 | ROZPOCET
| VV |  | "P2/P4 - 2.NP"18,42+15,25 |  | 33.67 | [12 empty] | VV | 2 | 2 | True | 0 | ROZPOCET
| VV |  | "3.NP" | [14 empty] | VV | 2 | 1 | True | 0 | ROZPOCET
| VV |  | "P2/P3 - 3.NP"29,8-3,63*3,2+189,2+43,43+9,9 |  | 260.714 | [12 empty] | VV | 2 | 2 | True | 0 | ROZPOCET
| VV |  | "P3/P3 - 3.NP"25,12 |  | 25.12 | [12 empty] | VV | 2 | 2 | True | 0 | ROZPOCET
| VV |  | -367,732 |  | -367.732 | [12 empty] | VV | 2 | 2 | True | 0 | ROZPOCET
| VV |  | Mezisoučet |  | 889.976 | [12 empty] | VV | 2 | 3 | True | 1 | ROZPOCET
225 | M | 63151482 | deska tepelně izolační minerální plovoucích podlah λ=0,038-0,039 tl 40mm | m2 | 367.732 |  | 0 | CS ÚRS 2021 01 |  | základní |  | 0 | 0 | 0 | 0 | 0 | 32 | M | 2 |  |  |  | ROZPOCET | 0 | 0 | 0 | 0 | 0 | 1 | 0 | 16 | 972744797
| VV |  | "P3"(11,86+8,28+13,53+20,45+29,8+189,2+43,43)*1,05 |  | 332.378 | [12 empty] | VV | 2 | 2 | True | 0 | ROZPOCET
| VV |  | "P4"(15,25+18,42)*1,05 |  | 35.354 | [12 empty] | VV | 2 | 2 | True | 0 | ROZPOCET
| VV |  | Mezisoučet |  | 367.732 | [12 empty] | VV | 2 | 3 | True | 1 | ROZPOCET
226 | M | 28376453.1 | deska z polystyrénu XPS, hrana polodrážková a hladký povrch 500kPa tl 40mm | m2 | 607.74 |  | 0 | Kalkul rozpočtáře |  | základní |  | 0 | 0 | 0 | 0 | 0 | 32 | M | 2 |  |  |  | ROZPOCET | 0 | 0 | 0 | 0 | 0 | 1 | 0 | 16 | 364404700
| VV |  | Podlaha/skladba | [14 empty] | VV | 2 | 1 | True | 0 | ROZPOCET
| VV |  | "P2/P8 - 2.NP"(416,6-278,43+162,2-61,63)*1,05 |  | 250.677 | [12 empty] | VV | 2 | 2 | True | 0 | ROZPOCET
| VV |  | "P5/P8 - 2.NP - odpružená podlaha"(278,43+61,63)*1,05 |  | 357.063 | [12 empty] | VV | 2 | 2 | True | 0 | ROZPOCET
| VV |  | Mezisoučet |  | 607.74 | [12 empty] | VV | 2 | 3 | True | 1 | ROZPOCET
227 | K | 713131151 | Montáž tepelné izolace stěn rohožemi, pásy, deskami, dílci, bloky (izolační materiál ve specifikaci) vložením jednovrstvě | m2 | 58.09 |  | 0 | CS ÚRS 2024 02 |  | základní |  | 0 | 0 | 0 | 0 | 0 | 16 | K | 2 |  |  |  | ROZPOCET | 0 | 0 | 0 | 0 | 0 | 1 | 0 | 16 | 1889753240
| VV |  | "atika R2 - mezi stěnu a panel"1,85*31,4 |  | 58.09 | [12 empty] | VV | 2 | 2 | True | 1 | ROZPOCET
228 | M | 28375945 | deska EPS 100 fasádní λ=0,037 tl 50mm | m2 | 60.995 |  | 0 | CS ÚRS 2024 02 |  | základní |  | 0 | 0.00115 | 0.070144 | 0 | 0 | 32 | M | 2 |  |  |  | ROZPOCET | 0 | 0 | 0 | 0 | 0 | 1 | 0 | 16 | -65099131
| VV |  | 58,09*1,05 'Přepočtené koeficientem množství |  | 60.995 | [12 empty] | VV | 2 | 2 | False | 1 | ROZPOCET
229 | K | 713141111 | Montáž tepelné izolace střech plochých rohožemi, pásy, deskami, dílci, bloky (izolační materiál ve specifikaci) přilepenými asfaltem za horka zplna, jednovrstvá | m2 | 8 |  | 0 | CS ÚRS 2024 02 |  | základní |  | 0 | 0.00204 | 0.01632 | 0 | 0 | 16 | K | 2 |  |  |  | ROZPOCET | 0 | 0 | 0 | 0 | 0 | 1 | 0 | 16 | -476524766
| VV |  | "R9"8 |  | 8 | [12 empty] | VV | 2 | 2 | True | 1 | ROZPOCET
230 | M | 28376454 | deska z polystyrénu XPS, hrana polodrážková a hladký povrch 500kPa tl 60mm | m2 | 8.16 |  | 0 | CS ÚRS 2024 02 |  | základní |  | 0 | 0.0018 | 0.014688 | 0 | 0 | 32 | M | 2 |  |  |  | ROZPOCET | 0 | 0 | 0 | 0 | 0 | 1 | 0 | 16 | -1349586007
| VV |  | "R9"8*1,02 |  | 8.16 | [12 empty] | VV | 2 | 2 | True | 1 | ROZPOCET
231 | K | 713141136 | Montáž tepelné izolace střech plochých rohožemi, pásy, deskami, dílci, bloky (izolační materiál ve specifikaci) přilepenými za studena nízkoexpanzní (PUR) pěnou | m2 | 1516.02 |  | 0 | CS ÚRS 2024 02 |  | základní |  | 0 | 0.00012 | 0.18192 | 0 | 0 | 16 | K | 2 |  |  |  | ROZPOCET | 0 | 0 | 0 | 0 | 0 | 1 | 0 | 16 | -1762243868
| VV |  | "R2"363,68*2 |  | 727.36 | [12 empty] | VV | 2 | 2 | True | 0 | ROZPOCET
| VV |  | "R3"77,11 |  | 77.11 | [12 empty] | VV | 2 | 2 | True | 0 | ROZPOCET
| VV |  | "R4"249,22-0,9*0,9*5 |  | 245.17 | [12 empty] | VV | 2 | 2 | True | 0 | ROZPOCET
| VV |  | "R5"(45,69+174,5-20,01)*2 |  | 400.36 | [12 empty] | VV | 2 | 2 | True | 0 | ROZPOCET
| VV |  | "R10"20,1*2 |  | 40.2 | [12 empty] | VV | 2 | 2 | True | 0 | ROZPOCET
| VV |  | "R11"25,82 |  | 25.82 | [12 empty] | VV | 2 | 2 | True | 0 | ROZPOCET
| VV |  | Mezisoučet |  | 1516.02 | [12 empty] | VV | 2 | 3 | True | 1 | ROZPOCET
232 | M | 28375915 | deska EPS 150 do plochých střech a podlah λ=0,035 tl 120mm | m2 | 741.907 |  | 0 | CS ÚRS 2024 02 |  | základní |  | 0 | 0.0035 | 2.5967 | 0 | 0 | 32 | M | 2 |  |  |  | ROZPOCET | 0 | 0 | 0 | 0 | 0 | 1 | 0 | 16 | 4129659
| VV |  | "položka použita pro EPS GREY 150" | [14 empty] | VV | 2 | 1 | True | 0 | ROZPOCET
| VV |  | "R2"363,68*2*1,02 |  | 741.907 | [12 empty] | VV | 2 | 2 | True | 1 | ROZPOCET
233 | M | 28375914 | deska EPS 150 do plochých střech a podlah λ=0,035 tl 100mm | m2 | 559.245 |  | 0 | CS ÚRS 2024 02 |  | základní |  | 0 | 0.0029 | 1.6218 | 0 | 0 | 32 | M | 2 |  |  |  | ROZPOCET | 0 | 0 | 0 | 0 | 0 | 1 | 0 | 16 | -1726486272
| VV |  | "položka použita pro EPS GREY 150" | [14 empty] | VV | 2 | 1 | True | 0 | ROZPOCET
| VV |  | "R3"77,11*1,02 |  | 78.652 | [12 empty] | VV | 2 | 2 | True | 0 | ROZPOCET
| VV |  | "R4"(249,22-0,9*0,9*5)*1,02 |  | 250.073 | [12 empty] | VV | 2 | 2 | True | 0 | ROZPOCET
| VV |  | "R5"(45,69+174,5-20,01)*1,02 |  | 204.184 | [12 empty] | VV | 2 | 2 | True | 0 | ROZPOCET
| VV |  | "R11"25,82*1,02 |  | 26.336 | [12 empty] | VV | 2 | 2 | True | 0 | ROZPOCET
| VV |  | Mezisoučet |  | 559.245 | [12 empty] | VV | 2 | 3 | True | 1 | ROZPOCET
234 | M | 28376418 | deska z polystyrénu XPS, hrana polodrážková a hladký povrch 300kPa tl 60mm | m2 | 214.393 |  | 0 | CS ÚRS 2024 02 |  | základní |  | 0 | 0.0018 | 0.38591 | 0 | 0 | 32 | M | 2 |  |  |  | ROZPOCET | 0 | 0 | 0 | 0 | 0 | 1 | 0 | 16 | -1061998110
| VV |  | "R5"(45,69+174,5-20,01)*1,02 |  | 204.184 | [12 empty] | VV | 2 | 2 | True | 1 | ROZPOCET
| VV |  | 204,184*1,05 'Přepočtené koeficientem množství |  | 214.393 | [12 empty] | VV | 2 | 2 | False | 1 | ROZPOCET
235 | M | 28376454 | deska z polystyrénu XPS, hrana polodrážková a hladký povrch 500kPa tl 60mm | m2 | 20.502 |  | 0 | CS ÚRS 2024 02 |  | základní |  | 0 | 0.0018 | 0.036904 | 0 | 0 | 32 | M | 2 |  |  |  | ROZPOCET | 0 | 0 | 0 | 0 | 0 | 1 | 0 | 16 | 899321526
| VV |  | "R10"20,1*1,02 |  | 20.502 | [12 empty] | VV | 2 | 2 | True | 1 | ROZPOCET
236 | M | 28376457 | deska z polystyrénu XPS, hrana polodrážková a hladký povrch 500kPa tl 100mm | m2 | 20.502 |  | 0 | CS ÚRS 2021 01 |  | základní |  | 0 | 0 | 0 | 0 | 0 | 32 | M | 2 |  |  |  | ROZPOCET | 0 | 0 | 0 | 0 | 0 | 1 | 0 | 16 | 2049280115
| VV |  | "R10"20,1*1,02 |  | 20.502 | [12 empty] | VV | 2 | 2 | True | 1 | ROZPOCET
237 | K | 713141152 | Montáž tepelné izolace střech plochých rohožemi, pásy, deskami, dílci, bloky (izolační materiál ve specifikaci) kladenými volně dvouvrstvá | m2 | 1391.8 |  | 0 | CS ÚRS 2024 02 |  | základní |  | 0 | 0 | 0 | 0 | 0 | 16 | K | 2 |  |  |  | ROZPOCET | 0 | 0 | 0 | 0 | 0 | 1 | 0 | 16 | -915396129
| VV |  | "R7" 1367,7-1,3*1,3*8 |  | 1354.18 | [12 empty] | VV | 2 | 2 | True | 0 | ROZPOCET
| VV |  | "R8"37,62 |  | 37.62 | [12 empty] | VV | 2 | 2 | True | 0 | ROZPOCET
| VV |  | Mezisoučet |  | 1391.8 | [12 empty] | VV | 2 | 3 | True | 1 | ROZPOCET
238 | M | 28375915 | deska EPS 150 do plochých střech a podlah λ=0,035 tl 120mm | m2 | 78.25 |  | 0 | CS ÚRS 2024 02 |  | základní |  | 0 | 0.0035 | 0.27387 | 0 | 0 | 32 | M | 2 |  |  |  | ROZPOCET | 0 | 0 | 0 | 0 | 0 | 1 | 0 | 16 | -1147979286
| VV |  | "položka použita pro EPS GREY 150" | [14 empty] | VV | 2 | 1 | True | 0 | ROZPOCET
| VV |  | "R8"37,62*2*1,04 |  | 78.25 | [12 empty] | VV | 2 | 2 | True | 1 | ROZPOCET
239 | M | 631516 | deska tepelně izolační minerální plochých střech spodní vrstva λ=0,036 tl 180mm | m2 | 1436.515 |  | 0 | Kalkul rozpočtáře |  | základní |  | 0 | 0 | 0 | 0 | 0 | 32 | M | 2 |  |  |  | ROZPOCET | 0 | 0 | 0 | 0 | 0 | 1 | 0 | 16 | 877748612
| VV |  | "R7" (1367,7-1,3*1,3*8)*1,02 |  | 1381.264 | [12 empty] | VV | 2 | 2 | True | 1 | ROZPOCET
| VV |  | 1381,264*1,04 'Přepočtené koeficientem množství |  | 1436.515 | [12 empty] | VV | 2 | 2 | False | 1 | ROZPOCET
240 | M | 631514 | deska tepelně izolační minerální plochých střech vrchní vrstva 100kPa λ=0,035 tl 60mm, bodové zatížení 1000N | m2 | 1436.515 |  | 0 | Kalkul rozpočtáře |  | základní |  | 0 | 0 | 0 | 0 | 0 | 32 | M | 2 |  |  |  | ROZPOCET | 0 | 0 | 0 | 0 | 0 | 1 | 0 | 16 | -2093597301
| VV |  | 1381,26442307692*1,04 'Přepočtené koeficientem množství |  | 1436.515 | [12 empty] | VV | 2 | 2 | False | 1 | ROZPOCET
241 | K | 713141153 | Montáž tepelné izolace střech plochých rohožemi, pásy, deskami, dílci, bloky (izolační materiál ve specifikaci) kladenými volně třívrstvá | m2 | 644.67 |  | 0 | CS ÚRS 2024 02 |  | základní |  | 0 | 0 | 0 | 0 | 0 | 16 | K | 2 |  |  |  | ROZPOCET | 0 | 0 | 0 | 0 | 0 | 1 | 0 | 16 | 532317286
| VV |  | "R1"644,67-8 |  | 636.67 | [12 empty] | VV | 2 | 2 | True | 0 | ROZPOCET
| VV |  | "R9"8 |  | 8 | [12 empty] | VV | 2 | 2 | True | 0 | ROZPOCET
| VV |  | Mezisoučet |  | 644.67 | [12 empty] | VV | 2 | 3 | True | 1 | ROZPOCET
242 | M | 631514R | deska tepelně izolační minerální plochých střech 100kPa λ=0,035, tl 30mm, bodová zátěž 1000N | m2 | 1328.02 |  | 0 | Kalkul rozpočtáře |  | základní |  | 0 | 0 | 0 | 0 | 0 | 32 | M | 2 |  |  |  | ROZPOCET | 0 | 0 | 0 | 0 | 0 | 1 | 0 | 16 | -175825997
| VV |  | 644,67*2,06 'Přepočtené koeficientem množství |  | 1328.02 | [12 empty] | VV | 2 | 2 | False | 1 | ROZPOCET
243 | M | 28375915 | deska EPS 150 do plochých střech a podlah λ=0,035 tl 120mm | m2 | 8.16 |  | 0 | CS ÚRS 2024 02 |  | základní |  | 0 | 0.0035 | 0.02856 | 0 | 0 | 32 | M | 2 |  |  |  | ROZPOCET | 0 | 0 | 0 | 0 | 0 | 1 | 0 | 16 | -582344395
| VV |  | "izolant dle PD EPS GREY 150, 0,035W/m2K" | [14 empty] | VV | 2 | 1 | True | 0 | ROZPOCET
| VV |  | "R9"8*1,02 |  | 8.16 | [12 empty] | VV | 2 | 2 | True | 1 | ROZPOCET
244 | M | 28375914 | deska EPS 150 do plochých střech a podlah λ=0,035 tl 100mm | m2 | 649.403 |  | 0 | CS ÚRS 2024 02 |  | základní |  | 0 | 0.0029 | 1.8833 | 0 | 0 | 32 | M | 2 |  |  |  | ROZPOCET | 0 | 0 | 0 | 0 | 0 | 1 | 0 | 16 | -1848013974
| VV |  | "izolant dle PD EPS GREY 150, 0,035W/m2K" | [14 empty] | VV | 2 | 1 | True | 0 | ROZPOCET
| VV |  | "R1"(644,67-8)*1,02 |  | 649.403 | [12 empty] | VV | 2 | 2 | True | 1 | ROZPOCET
245 | M | 28375912 | deska EPS 150 do plochých střech a podlah λ=0,035 tl 80mm | m2 | 649.403 |  | 0 | CS ÚRS 2024 02 |  | základní |  | 0 | 0.0024 | 1.5586 | 0 | 0 | 32 | M | 2 |  |  |  | ROZPOCET | 0 | 0 | 0 | 0 | 0 | 1 | 0 | 16 | 360352914
| VV |  | "izolant dle PD EPS GREY 150, 0,035W/m2K" | [14 empty] | VV | 2 | 1 | True | 0 | ROZPOCET
| VV |  | "R1"(644,67-8)*1,02 |  | 649.403 | [12 empty] | VV | 2 | 2 | True | 1 | ROZPOCET
246 | K | 713141252 | Montáž tepelné izolace střech plochých mechanické přikotvení šrouby včetně dodávky šroubů, bez položení tepelné izolace tl. izolace přes 200 do 240 mm do trapézového plechu nebo do dřeva | m2 | 1367.7 |  | 0 | CS ÚRS 2024 02 |  | základní |  | 0 | 8e-05 | 0.10942 | 0 | 0 | 16 | K | 2 |  |  |  | ROZPOCET | 0 | 0 | 0 | 0 | 0 | 1 | 0 | 16 | -450765455
| VV |  | "R7" 1367,7 |  | 1367.7 | [12 empty] | VV | 2 | 2 | True | 1 | ROZPOCET
247 | K | 713141253 | Montáž tepelné izolace střech plochých mechanické přikotvení šrouby včetně dodávky šroubů, bez položení tepelné izolace tl. izolace přes 200 do 240 mm do betonu | m2 | 8 |  | 0 | CS ÚRS 2024 02 |  | základní |  | 0 | 9e-05 | 0.00072 | 0 | 0 | 16 | K | 2 |  |  |  | ROZPOCET | 0 | 0 | 0 | 0 | 0 | 1 | 0 | 16 | -146273072
| VV |  | "R9"8 |  | 8 | [12 empty] | VV | 2 | 2 | True | 1 | ROZPOCET
248 | K | 713141262 | Montáž tepelné izolace střech plochých mechanické přikotvení šrouby včetně dodávky šroubů, bez položení tepelné izolace tl. izolace přes 240 mm do trapézového plechu nebo do dřeva | m2 | 1000.35 |  | 0 | CS ÚRS 2024 02 |  | základní |  | 0 | 8e-05 | 0.080028 | 0 | 0 | 16 | K | 2 |  |  |  | ROZPOCET | 0 | 0 | 0 | 0 | 0 | 1 | 0 | 16 | 1214531502
| VV |  | "R1"644,67-8 |  | 636.67 | [12 empty] | VV | 2 | 2 | True | 0 | ROZPOCET
| VV |  | "R2"363,68 |  | 363.68 | [12 empty] | VV | 2 | 2 | True | 0 | ROZPOCET
| VV |  | Mezisoučet |  | 1000.35 | [12 empty] | VV | 2 | 3 | True | 1 | ROZPOCET
249 | K | 713141263 | Montáž tepelné izolace střech plochých mechanické přikotvení šrouby včetně dodávky šroubů, bez položení tepelné izolace tl. izolace přes 240 mm do betonu | m2 | 147.53 |  | 0 | CS ÚRS 2024 02 |  | základní |  | 0 | 0.0001 | 0.014753 | 0 | 0 | 16 | K | 2 |  |  |  | ROZPOCET | 0 | 0 | 0 | 0 | 0 | 1 | 0 | 16 | 666234104
| VV |  | "R3"77,11 |  | 77.11 | [12 empty] | VV | 2 | 2 | True | 0 | ROZPOCET
| VV |  | "R4"32,8 |  | 32.8 | [12 empty] | VV | 2 | 2 | True | 0 | ROZPOCET
| VV |  | "R8"37,62 |  | 37.62 | [12 empty] | VV | 2 | 2 | True | 0 | ROZPOCET
| VV |  | Mezisoučet |  | 147.53 | [12 empty] | VV | 2 | 3 | True | 1 | ROZPOCET
250 | K | 713141336 | Montáž tepelné izolace střech plochých spádovými klíny v ploše přilepenými za studena nízkoexpanzní (PUR) pěnou | m2 | 572.43 |  | 0 | CS ÚRS 2024 02 |  | základní |  | 0 | 0.00012 | 0.068692 | 0 | 0 | 16 | K | 2 |  |  |  | ROZPOCET | 0 | 0 | 0 | 0 | 0 | 1 | 0 | 16 | -1977557162
| VV |  | "R3"77,11 |  | 77.11 | [12 empty] | VV | 2 | 2 | True | 0 | ROZPOCET
| VV |  | "R4"249,22 |  | 249.22 | [12 empty] | VV | 2 | 2 | True | 0 | ROZPOCET
| VV |  | "R5"45,69+174,5-20,01 |  | 200.18 | [12 empty] | VV | 2 | 2 | True | 0 | ROZPOCET
| VV |  | "R10"20,1 |  | 20.1 | [12 empty] | VV | 2 | 2 | True | 0 | ROZPOCET
| VV |  | "R11"25,82 |  | 25.82 | [12 empty] | VV | 2 | 2 | True | 0 | ROZPOCET
| VV |  | Mezisoučet |  | 572.43 | [12 empty] | VV | 2 | 3 | True | 1 | ROZPOCET
251 | M | 28376408 | deska z polystyrénu XPS, hrana polodrážková a hladký povrch 500kPa | m3 | 0.886 |  | 0 | CS ÚRS 2024 02 |  | základní |  | 0 | 0.032 | 0.028352 | 0 | 0 | 32 | M | 2 |  |  |  | ROZPOCET | 0 | 0 | 0 | 0 | 0 | 1 | 0 | 16 | 1767839466
| VV |  | "R10"20,1*(0,06+0,024)/2*1,05 |  | 0.886 | [12 empty] | VV | 2 | 2 | True | 1 | ROZPOCET
252 | M | 28376102 | klín izolační z pěnového polystyrenu EPS GREY 150 spádový | m3 | 132.822 |  | 0 | CS ÚRS 2024 02 |  | základní |  | 0 | 0.025 | 3.3205 | 0 | 0 | 32 | M | 2 |  |  |  | ROZPOCET | 0 | 0 | 0 | 0 | 0 | 1 | 0 | 16 | -1936920459
| VV |  | "R3"77,11*(0,3+0,12)/2*1,05 |  | 17.003 | [12 empty] | VV | 2 | 2 | True | 0 | ROZPOCET
| VV |  | "R4"249,22*(0,08+0,5)/2*1,05 |  | 75.887 | [12 empty] | VV | 2 | 2 | True | 0 | ROZPOCET
| VV |  | "R5"(45,69+174,5-20,01)*(0,06+0,24)/2*1,05 |  | 31.528 | [12 empty] | VV | 2 | 2 | True | 0 | ROZPOCET
| VV |  | "R11"25,82*(0,12+0,5)/2*1,05 |  | 8.404 | [12 empty] | VV | 2 | 2 | True | 0 | ROZPOCET
| VV |  | Mezisoučet |  | 132.822 | [12 empty] | VV | 2 | 3 | True | 1 | ROZPOCET
253 | K | 735511026 | Trubkové teplovodní podlahové vytápění rozvod v systémové desce systémová deska s tepelnou izolací, celkové výšky 31 mm | m2 | 104.276 |  | 0 | CS ÚRS 2024 02 |  | základní |  | 0 | 0.00121 | 0.12617 | 0 | 0 | 16 | K | 2 |  |  |  | ROZPOCET | 0 | 0 | 0 | 0 | 0 | 1 | 0 | 16 | 1775432656
| VV |  | "deska 20/40 dle PD" | [14 empty] | VV | 2 | 1 | True | 0 | ROZPOCET
| VV |  | Podlaha/skladba | [14 empty] | VV | 2 | 1 | True | 0 | ROZPOCET
| VV |  | "2.NP" | [14 empty] | VV | 2 | 1 | True | 0 | ROZPOCET
| VV |  | "P2/P10 - 2.NP"(17,14+17,4)*1,05 |  | 36.267 | [12 empty] | VV | 2 | 2 | True | 0 | ROZPOCET
| VV |  | "P4/P10 - 2.NP"(4,2+11,42+3,82+5,62+8,23+8,21)*1,05 |  | 43.575 | [12 empty] | VV | 2 | 2 | True | 0 | ROZPOCET
| VV |  | "P7/P10 - 2.NP"(11,53+11,74)*1,05 |  | 24.434 | [12 empty] | VV | 2 | 2 | True | 0 | ROZPOCET
| VV |  | Mezisoučet |  | 104.276 | [12 empty] | VV | 2 | 3 | True | 1 | ROZPOCET
254 | K | 713121R1 | Montáž tepelné izolace podlah rohožemi, pásy, deskami, dílci, bloky (izolační materiál ve specifikaci) kladenými volně dvouvrstvá - lepené na PUR, rovnané dle požadované rovinosti dle PD | m2 | 2624.38 |  | 0 | Kalkul rozpočtáře |  | základní |  | 0 | 0 | 0 | 0 | 0 | 16 | K | 2 |  |  |  | ROZPOCET | 0 | 0 | 0 | 0 | 0 | 1 | 0 | 16 | 1411175689
| VV |  | Podlaha/skladba | [14 empty] | VV | 2 | 1 | True | 0 | ROZPOCET
| VV |  | "P1/P1 -1.NP"1258 |  | 1258 | [12 empty] | VV | 2 | 2 | True | 0 | ROZPOCET
| VV |  | "P2/P2 -1.NP"127+11+11,8+5,17+6,6+30,3+5,14+6,45+6,64+4,05+5,85+2,85+24,64+28,1+20,2+13,61+20,2+9,72+10,45+20,2+13,5+13,48+19,93+26,6+19,82+13,44 |  | 476.74 | [12 empty] | VV | 2 | 2 | True | 0 | ROZPOCET
| VV |  | 18,5 |  | 18.5 | [12 empty] | VV | 2 | 2 | True | 0 | ROZPOCET
| VV |  | "P2/P11 1.NP"17,8-11,145 |  | 6.655 | [12 empty] | VV | 2 | 2 | True | 0 | ROZPOCET
| VV |  | "P7/P11 - rohož"3,945*2,825 |  | 11.145 | [12 empty] | VV | 2 | 2 | True | 0 | ROZPOCET
| VV |  | "P2/P6 - 1.NP"14,04+40,2 |  | 54.24 | [12 empty] | VV | 2 | 2 | True | 0 | ROZPOCET
| VV |  | "P2/P7A - 1.NP"219,5-163,3 |  | 56.2 | [12 empty] | VV | 2 | 2 | True | 0 | ROZPOCET
| VV |  | "P5/P7A - 1.NP odpružená podlaha" 163,3 |  | 163.3 | [12 empty] | VV | 2 | 2 | True | 0 | ROZPOCET
| VV |  | "P2/P7B - 1.NP"101,15+57,6+31,1+14,4+12,84+7,04+5+6,8+1,93+5,12 |  | 242.98 | [12 empty] | VV | 2 | 2 | True | 0 | ROZPOCET
| VV |  | "P3/P2 -1.NP"17,6 |  | 17.6 | [12 empty] | VV | 2 | 2 | True | 0 | ROZPOCET
| VV |  | "P4/P2 -1.NP"4,2+12+3,82+5,87+4,12+4,15+7,03+7,5+4,2+4,18+6,67+5,86+5,85+6,2+3,49+3,2+6,2+6,4+6,08+13,3+6,14 |  | 126.46 | [12 empty] | VV | 2 | 2 | True | 0 | ROZPOCET
| VV |  | "P6/P2 -1.NP"10,16+6,57+11,12 |  | 27.85 | [12 empty] | VV | 2 | 2 | True | 0 | ROZPOCET
| VV |  | "P6/P6 -1.NP"150,4+14,31 |  | 164.71 | [12 empty] | VV | 2 | 2 | True | 0 | ROZPOCET
| VV |  | "2.NP" | [14 empty] | VV | 2 | 1 | True | 0 | ROZPOCET
| VV |  | "3.NP" | [14 empty] | VV | 2 | 1 | True | 0 | ROZPOCET
| VV |  | Mezisoučet |  | 2624.38 | [12 empty] | VV | 2 | 3 | True | 1 | ROZPOCET
255 | M | 28372319 | deska EPS 100 do plochých střech a podlah λ=0,037 tl 160mm | m2 | 1320.9 |  | 0 | CS ÚRS 2024 02 |  | základní |  | 0 | 0.004 | 5.2836 | 0 | 0 | 32 | M | 2 |  |  |  | ROZPOCET | 0 | 0 | 0 | 0 | 0 | 1 | 0 | 16 | 1658191939
| VV |  | Podlaha/skladba | [14 empty] | VV | 2 | 1 | True | 0 | ROZPOCET
| VV |  | "P1/P1 -1.NP"1258*1,05 |  | 1320.9 | [12 empty] | VV | 2 | 2 | True | 1 | ROZPOCET
256 | M | 28375914 | deska EPS 150 do plochých střech a podlah λ=0,035 tl 100mm | m2 | 2773.712 |  | 0 | CS ÚRS 2024 02 |  | základní |  | 0 | 0.0029 | 8.0438 | 0 | 0 | 32 | M | 2 |  |  |  | ROZPOCET | 0 | 0 | 0 | 0 | 0 | 1 | 0 | 16 | 876215285
| VV |  | "izolant dle PD EPS GREY 150, 0,035W/m2K" | [14 empty] | VV | 2 | 1 | True | 0 | ROZPOCET
| VV |  | Podlaha/skladba | [14 empty] | VV | 2 | 1 | True | 0 | ROZPOCET
| VV |  | "P1/P1 -1.NP"1258*1,05 |  | 1320.9 | [12 empty] | VV | 2 | 2 | True | 0 | ROZPOCET
| VV |  | "P2/P2 -1.NP"(127+11+11,8+5,17+6,6+30,3+5,14+6,45+6,64+4,05+5,85+2,85+24,64+28,1+20,2+13,61+20,2+9,72+10,45+20,2+13,5+13,48+19,93+26,6+19,82)*1,05 |  | 486.465 | [12 empty] | VV | 2 | 2 | True | 0 | ROZPOCET
| VV |  | (13,44+18,5)*1,05 |  | 33.537 | [12 empty] | VV | 2 | 2 | True | 0 | ROZPOCET
| VV |  | "P3/P2 -1.NP"(17,6)*1,05 |  | 18.48 | [12 empty] | VV | 2 | 2 | True | 0 | ROZPOCET
| VV |  | "P4/P2 -1.NP"(4,2+12+3,82+5,87+4,12+4,15+7,03+7,5+4,2+4,18+6,67+5,86+5,85+6,2+3,49+3,2+6,2+6,4+6,08+13,3+6,14)*1,05 |  | 132.783 | [12 empty] | VV | 2 | 2 | True | 0 | ROZPOCET
| VV |  | "P6/P2 -1.NP"(10,16+6,57+11,12)*1,05 |  | 29.243 | [12 empty] | VV | 2 | 2 | True | 0 | ROZPOCET
| VV |  | "P2/P6 - 1.NP"(14,04+40,2)*2*1,05 |  | 113.904 | [12 empty] | VV | 2 | 2 | True | 0 | ROZPOCET
| VV |  | "P6/P6 -1.NP"(150,4+14,31)*2*1,05 |  | 345.891 | [12 empty] | VV | 2 | 2 | True | 0 | ROZPOCET
| VV |  | "P2/P7B - 1.NP"(101,15+57,6+31,1+14,4+12,84+7,04+5+6,8+1,93+5,12)*1,05 |  | 255.129 | [12 empty] | VV | 2 | 2 | True | 0 | ROZPOCET
| VV |  | "P2/P11 1.NP"(17,8-11,145)*2*1,05 |  | 13.976 | [12 empty] | VV | 2 | 2 | True | 0 | ROZPOCET
| VV |  | "P7/P11 - rohož"(3,945*2,825)*2*1,05 |  | 23.404 | [12 empty] | VV | 2 | 2 | True | 0 | ROZPOCET
| VV |  | Mezisoučet |  | 2773.712 | [12 empty] | VV | 2 | 3 | True | 1 | ROZPOCET
257 | M | 28375915 | deska EPS 150 do plochých střech a podlah λ=0,035 tl 120mm | m2 | 955.637 |  | 0 | CS ÚRS 2024 02 |  | základní |  | 0 | 0.0035 | 3.3447 | 0 | 0 | 32 | M | 2 |  |  |  | ROZPOCET | 0 | 0 | 0 | 0 | 0 | 1 | 0 | 16 | -1423474323
| VV |  | "izolant dle PD EPS GREY 150, 0,035W/m2K" | [14 empty] | VV | 2 | 1 | True | 0 | ROZPOCET
| VV |  | Podlaha/skladba | [14 empty] | VV | 2 | 1 | True | 0 | ROZPOCET
| VV |  | "P2/P2 -1.NP"(127+11+11,8+5,17+6,6+30,3+5,14+6,45+6,64+4,05+5,85+2,85+24,64+28,1+20,2+13,61+20,2+9,72+10,45+20,2+13,5+13,48+19,93+26,6+19,82)*1,05 |  | 486.465 | [12 empty] | VV | 2 | 2 | True | 0 | ROZPOCET
| VV |  | (13,44+18,5)*1,05 |  | 33.537 | [12 empty] | VV | 2 | 2 | True | 0 | ROZPOCET
| VV |  | "P3/P2 -1.NP"(17,6)*1,05 |  | 18.48 | [12 empty] | VV | 2 | 2 | True | 0 | ROZPOCET
| VV |  | "P4/P2 -1.NP"(4,2+12+3,82+5,87+4,12+4,15+7,03+7,5+4,2+4,18+6,67+5,86+5,85+6,2+3,49+3,2+6,2+6,4+6,08+13,3+6,14)*1,05 |  | 132.783 | [12 empty] | VV | 2 | 2 | True | 0 | ROZPOCET
| VV |  | "P6/P2 -1.NP"(10,16+6,57+11,12)*1,05 |  | 29.243 | [12 empty] | VV | 2 | 2 | True | 0 | ROZPOCET
| VV |  | "P2/P7B - 1.NP"(101,15+57,6+31,1+14,4+12,84+7,04+5+6,8+1,93+5,12)*1,05 |  | 255.129 | [12 empty] | VV | 2 | 2 | True | 0 | ROZPOCET
| VV |  | Mezisoučet |  | 955.637 | [12 empty] | VV | 2 | 3 | True | 1 | ROZPOCET
258 | M | 283759R | deska PIR tuhé desky 200kPa do podlah λ=0,025 tl 80mm | m2 | 460.95 |  | 0 | Kalkul rozpočtáře |  | základní |  | 0 | 0 | 0 | 0 | 0 | 32 | M | 2 |  |  |  | ROZPOCET | 0 | 0 | 0 | 0 | 0 | 1 | 0 | 16 | -208127839
| VV |  | Podlaha/skladba | [14 empty] | VV | 2 | 1 | True | 0 | ROZPOCET
| VV |  | "P2/P7A - 1.NP"(219,5-163,3)*2*1,05 |  | 118.02 | [12 empty] | VV | 2 | 2 | True | 0 | ROZPOCET
| VV |  | "P5/P7A - 1.NP odpružená podlaha" (163,3)*2*1,05 |  | 342.93 | [12 empty] | VV | 2 | 2 | True | 0 | ROZPOCET
| VV |  | Mezisoučet |  | 460.95 | [12 empty] | VV | 2 | 3 | True | 1 | ROZPOCET
259 | K | 713191132 | Montáž tepelné izolace stavebních konstrukcí - doplňky a konstrukční součásti podlah, stropů vrchem nebo střech překrytím fólií separační z PE | m2 | 666.19 |  | 0 | CS ÚRS 2024 02 |  | základní |  | 0 | 0 | 0 | 0 | 0 | 16 | K | 2 |  |  |  | ROZPOCET | 0 | 0 | 0 | 0 | 0 | 1 | 0 | 16 | 1919876678
| VV |  | "R1"674,19-8 |  | 666.19 | [12 empty] | VV | 2 | 2 | True | 1 | ROZPOCET
260 | M | 28329234 | Parotěsná fólie max. výhřevnost 15 MJ/m2 | m2 | 732.809 |  | 0 | CS ÚRS 2024 02 |  | základní |  | 0 | 0.00018 | 0.13191 | 0 | 0 | 32 | M | 2 |  |  |  | ROZPOCET | 0 | 0 | 0 | 0 | 0 | 1 | 0 | 16 | 1338548211
| VV |  | 666,19*1,1 'Přepočtené koeficientem množství |  | 732.809 | [12 empty] | VV | 2 | 2 | False | 1 | ROZPOCET
261 | K | 998713202a.1 | Přesun hmot pro izolace tepelné stanovený procentní sazbou (%) z ceny vodorovná dopravní vzdálenost do 50 m v objektech výšky přes 6 do 12 m | Kč | 1 |  | 0 | Kalkul rozpočtáře |  | základní |  | 0 | 0 | 0 | 0 | 0 | 16 | K | 2 |  |  |  | ROZPOCET | 0 | 0 | 0 | 0 | 0 | 1 | 0 | 16 | -1469554700
| D | 762 | Konstrukce tesařské |  |  |  | 0 |  |  |  |  | 0 |  | 1.3401 |  | 0 | 2 | D | 1 |  |  |  | ROZPOCET | [6 empty] | 0
262 | K | 762_002 | D+M podkladní konstrukce atiky vč. vyrovnávky podkladu, kotvení, vodovzdorná překližka tl. 22mm | m2 | 43.25 |  | 0 | Kalkul rozpočtáře |  | základní |  | 0 | 0 | 0 | 0 | 0 | 16 | K | 2 |  |  |  | ROZPOCET | 0 | 0 | 0 | 0 | 0 | 1 | 0 | 16 | 482231740
| VV |  | "R1"3,88 |  | 3.88 | [12 empty] | VV | 2 | 2 | True | 0 | ROZPOCET
| VV |  | "R2"10,21 |  | 10.21 | [12 empty] | VV | 2 | 2 | True | 0 | ROZPOCET
| VV |  | "R3"16,1 |  | 16.1 | [12 empty] | VV | 2 | 2 | True | 0 | ROZPOCET
| VV |  | "R4"8,18+4,88 |  | 13.06 | [12 empty] | VV | 2 | 2 | True | 0 | ROZPOCET
| VV |  | Mezisoučet |  | 43.25 | [12 empty] | VV | 2 | 3 | True | 1 | ROZPOCET
263 | K | 762_004 | D+M obklad podhledu P9, rošt z KVH hranolů 60/80 a=1000mm, rošt z KVH hranolů 40/80 a=600mm, 2x sjednocující nátěr, síťka proti hmyzu, modřínové hoblované latě 30/50, nerez kotvení, vč. detailů, provětrávacího řešení . kpl | m2 | 43.14 |  | 0 | Kalkul rozpočtáře |  | základní |  | 0 | 0 | 0 | 0 | 0 | 16 | K | 2 |  |  |  | ROZPOCET | 0 | 0 | 0 | 0 | 0 | 1 | 0 | 16 | 1469107318
| VV |  | "P9"43,14 |  | 43.14 | [12 empty] | VV | 2 | 2 | True | 1 | ROZPOCET
264 | K | 762_005 | D+M obklad podhledu R6, rošt z KVH hranolů 40/80 a=600mm, 2x sjednocující nátěr, síťka proti hmyzu, modřínové hoblované latě 30/30, nerez kotvení, vč. detailů, provětrávacího řešení . kpl | m2 | 90.51 |  | 0 | Kalkul rozpočtáře |  | základní |  | 0 | 0 | 0 | 0 | 0 | 16 | K | 2 |  |  |  | ROZPOCET | 0 | 0 | 0 | 0 | 0 | 1 | 0 | 16 | 189179874
| VV |  | "R6" 2,85*1,2+87,09 |  | 90.51 | [12 empty] | VV | 2 | 2 | True | 1 | ROZPOCET
265 | K | 762_100 | D+M terasová prkna, skryté kování tl. 25mm, systémový rošt 60/40mm, a=600mm, rektifikovatelné plastové podložky - 30-50mm a =600mm | m2 | 103.9 |  | 0 | Kalkul rozpočtáře |  | základní |  | 0 | 0 | 0 | 0 | 0 | 16 | K | 2 |  |  |  | ROZPOCET | 0 | 0 | 0 | 0 | 0 | 1 | 0 | 16 | 992379518
| VV |  | "R12"103,9 |  | 103.9 | [12 empty] | VV | 2 | 2 | True | 1 | ROZPOCET
266 | K | 762341014 | Bednění a laťování bednění střech rovných sklonu do 60° s vyřezáním otvorů z dřevoštěpkových desek OSB šroubovaných na krokve na sraz, tloušťky desky 18 mm | m2 | 116.33 |  | 0 | CS ÚRS 2024 02 |  | základní |  | 0 | 0.01152 | 1.3401 | 0 | 0 | 16 | K | 2 |  |  |  | ROZPOCET | 0 | 0 | 0 | 0 | 0 | 1 | 0 | 16 | -622089282
| VV |  | "R6" 2,85*1,2+87,09+"R11"25,82 |  | 116.33 | [12 empty] | VV | 2 | 2 | True | 1 | ROZPOCET
267 | K | 99876220 | Přesun hmot pro konstrukce tesařské stanovený procentní sazbou (%) z ceny vodorovná dopravní vzdálenost do 50 m v objektech výšky do 6 m | Kč | 1 |  | 0 | Kalkul rozpočtáře |  | základní |  | 0 | 0 | 0 | 0 | 0 | 16 | K | 2 |  |  |  | ROZPOCET | 0 | 0 | 0 | 0 | 0 | 1 | 0 | 16 | 752847951
| D | 763 | Konstrukce suché výstavby |  |  |  | 0 |  |  |  |  | 0 |  | 11.5458 |  | 0 | 2 | D | 1 |  |  |  | ROZPOCET | [6 empty] | 0
268 | K | 763_R001 | D+M akustického podhledu T2, vč. rastru, mechanického kotvení... - dle návrhu | m2 | 1258 |  | 0 | Kalkul rozpočtáře |  | základní |  | 0 | 0 | 0 | 0 | 0 | 16 | K | 2 |  |  |  | ROZPOCET | 0 | 0 | 0 | 0 | 0 | 1 | 0 | 16 | 1377366973
| VV |  | "101"1258 |  | 1258 | [12 empty] | VV | 2 | 2 | True | 1 | ROZPOCET
269 | K | 763_R002 | D+M pomocná výztužná OSB deska pro zesílení příčky v místě zavěčení předmětů tl. 15mm, P+D | m2 | 50 |  | 0 | Kalkul rozpočtáře |  | základní |  | 0 | 0 | 0 | 0 | 0 | 16 | K | 2 |  |  |  | ROZPOCET | 0 | 0 | 0 | 0 | 0 | 1 | 0 | 16 | 1887423417
270 | K | 763_R003 | D+M protinárazový dřevěný obklad stěn - překližkový březový obklad s vodorovným kladením vč. podkladního roštu, vč. úložných prostorů. Hořlavost Bs0d0, dodavatelská dokumentace, položka S4 | m2 | 180 |  | 0 | Kalkul rozpočtáře |  | základní |  | 0 | 0 | 0 | 0 | 0 | 16 | K | 2 |  |  |  | ROZPOCET | 0 | 0 | 0 | 0 | 0 | 1 | 0 | 16 | 153424636
| VV |  | 180 |  | 180 | [12 empty] | VV | 2 | 2 | True | 1 | ROZPOCET
271 | K | 763_R004 | D+M akustického stěnového obkladu, vč. kotvení, pohltivý panel tl. 40mm... - dle návrhu | m2 | 250 |  | 0 | Kalkul rozpočtáře |  | základní |  | 0 | 0 | 0 | 0 | 0 | 16 | K | 2 |  |  |  | ROZPOCET | 0 | 0 | 0 | 0 | 0 | 1 | 0 | 16 | -280685901
| VV |  | "101"250 |  | 250 | [12 empty] | VV | 2 | 2 | True | 1 | ROZPOCET
272 | K | 763_R005 | D+M návrh akustického opatření dle akustického měření | Kč | 1 |  | 0 | Kalkul rozpočtáře |  | základní |  | 0 | 0 | 0 | 0 | 0 | 16 | K | 2 |  |  |  | ROZPOCET | 0 | 0 | 0 | 0 | 0 | 1 | 0 | 16 | -114331975
273 | K | 763_R006 | D+M SDK obklad překladu m.č. 216 | Kč | 1 |  | 0 | Kalkul rozpočtáře |  | základní |  | 0 | 0 | 0 | 0 | 0 | 16 | K | 2 |  |  |  | ROZPOCET | 0 | 0 | 0 | 0 | 0 | 1 | 0 | 16 | 313946504
274 | K | 763_R007 | D+M SDK obklad vedení v podhledu - kaslík 300x300mm, m.č. 316 | bm | 4.78 |  | 0 | Kalkul rozpočtáře |  | základní |  | 0 | 0 | 0 | 0 | 0 | 16 | K | 2 |  |  |  | ROZPOCET | 0 | 0 | 0 | 0 | 0 | 1 | 0 | 16 | 1005947870
275 | K | 763111483R | Příčka ze sádrokartonových desek s nosnou konstrukcí z jednoduchých ocelových profilů UW, CW dvojitě opláštěná deskami kombinovanými vysokopevnostními protipožárními impregnovanými 2x DFRIH2 tl. 12,5 mm a s izolací, EI 90, příčka tl. 100 mm, profil 50, Rw | m2 | 104.381 |  | 0 | Kalkul rozpočtáře |  | základní |  | 0 | 0 | 0 | 0 | 0 | 16 | K | 2 |  |  |  | ROZPOCET | 0 | 0 | 0 | 0 | 0 | 1 | 0 | 16 | -646176374
| VV |  | "SDK1 tl. 100mm" | [14 empty] | VV | 2 | 1 | True | 0 | ROZPOCET
| VV |  | "105"4,88+3,63*1,55-0,7*2,1+1,863*(1,55+0,2) |  | 12.297 | [12 empty] | VV | 2 | 2 | True | 0 | ROZPOCET
| VV |  | "108+110"3,58*(1,25+1,05)+"112"3,58*1,9-0,7*2,1+"115"3,58*(2,15+0,2+2,875)-0,7*2,1*2+"130"3,58*0,6+"123"3,58*1,55-0,8*2,1+"129"3,58*3 |  | 46.089 | [12 empty] | VV | 2 | 2 | True | 0 | ROZPOCET
| VV |  | "170-172"3,58*(2,475*2+0,125+2-0,4)-1,6*2,1+"148-150"3,85*(2,045+1,945)-0,7*2,1*2+"165"3,58*1,9-0,7*2,1 |  | 38.29 | [12 empty] | VV | 2 | 2 | True | 0 | ROZPOCET
| VV |  | "205+207"3,35*(1,25+1,05) |  | 7.705 | [12 empty] | VV | 2 | 2 | True | 0 | ROZPOCET
| VV |  | Mezisoučet |  | 104.381 | [12 empty] | VV | 2 | 3 | True | 1 | ROZPOCET
| VV |  | "SDK2 tl. 125" | [14 empty] | VV | 2 | 1 | True | 0 | ROZPOCET
| VV |  | "111+113"3,58*(6,4+1,825)-0,7*2,1+"123"3,58*(3,375+0,125*4+3+0,9+1,9+2,925+0,1+0,125+1,35+0,1+1,95+0,2+2,45-0,4+5,4-1,4)-0,7*2,1-0,8*2,1*2,1*4 |  | 92.854 | [12 empty] | VV | 2 | 2 | True | 0 | ROZPOCET
| VV |  | "130+124"3,58*(2,1+0,2+1,625)+"126+125+173"3,58*(1,65+0,125+2,15*2+4,925)-0,8*2,1-0,7*2,1+"122+174"3,58*(3,2+2,2*2+1,6*2+0,125*2)-0,8*2,1*2 |  | 86.481 | [12 empty] | VV | 2 | 2 | True | 0 | ROZPOCET
| VV |  | "129+128+133+132+134"3,58*((2,45+0,2+1,95+0,1+1,35)*2+1,775+2,7+0,55)-0,8*2,1*2-0,7*2,1+"135+120"3,58*(2,15+0,2+3,45)-0,7*2,1-0,8*2,1 |  | 74.092 | [12 empty] | VV | 2 | 2 | True | 0 | ROZPOCET
| VV |  | "170-172"3,58*(2,7+0,1+7,53+0,125+4,19+0,125+2,475+1,175)-0,9*2,1*3+"147-157"3,58*(2,5+0,2+1,9+0,1+2,7+0,1+6,8+0,12+3,895*2)-1,45*2,1-0,8*2,1*2 |  | 133.38 | [12 empty] | VV | 2 | 2 | True | 0 | ROZPOCET
| VV |  | "131"3,58*(2+0,825+0,125+1,95+0,125*8+0,2+2,87+2,85*4+2,925+2,9*3+3,9+0,125+0,975+1,6+1,6)-0,8*2,1*11-1,1*2,1-0,9*2,1-0,7*2,1 |  | 119.748 | [12 empty] | VV | 2 | 2 | True | 0 | ROZPOCET
| VV |  | "143-162"3,58*(7,005*5+4,66*3+2,9+2,8+2,85+2,775+2,825-0,4*3-0,2*3)-0,9*2,1-0,7*2,1*4 |  | 211.881 | [12 empty] | VV | 2 | 2 | True | 0 | ROZPOCET
| VV |  | "136-141"3,58*(1,775+0,1)+"218-224"3,35*(0,6+5,6*3)-0,7*2,1+"214+215"3,35*(2,8+0,125+2,875+2,8)-0,8*2,1-1,8*2,1 |  | 86.883 | [12 empty] | VV | 2 | 2 | True | 0 | ROZPOCET
| VV |  | "321+305"3,15*(3+3,3+0,125+7,975)-0,9*2,1-1,6*2,1+"318"3,15*(5,5+2)-0,9*2,1*2 |  | 59.955 | [12 empty] | VV | 2 | 2 | True | 0 | ROZPOCET
| VV |  | Mezisoučet |  | 865.274 | [12 empty] | VV | 2 | 3 | True | 0 | ROZPOCET
| VV |  | "SDK3 tl. 150" | [14 empty] | VV | 2 | 1 | True | 0 | ROZPOCET
| VV |  | "113"3,58*2,2-0,7*2,1+"120"3,58*3,3+"136+141"3,58*(2,3+0,15+1,95+0,15+2,05+2,9*2)-0,7*2,1 |  | 61.142 | [12 empty] | VV | 2 | 2 | True | 0 | ROZPOCET
| VV |  | "207"3,35*(5,15)+"225+209"3,35*(3,25+5,8)-0,9*2,1*2+"218-224"3,35*(5,6+5,6+3,25+3,525+5,6*2+2,7)-0,8*2,1*4-0,7*2,1-0,9*2,1 |  | 140.491 | [12 empty] | VV | 2 | 2 | True | 0 | ROZPOCET
| VV |  | "213"3,35*(1,15+18,3+0,3)-0,9*2,1 |  | 64.273 | [12 empty] | VV | 2 | 2 | True | 0 | ROZPOCET
| VV |  | "SDK4 tl. 200" | [14 empty] | VV | 2 | 1 | True | 0 | ROZPOCET
| VV |  | "108+110"3,58*(3,21+0,1+1,84)*2+"115"3,58*(2+2,15+0,2)+"130"3,58*3,375+"133"3,58*3+"134"3,58*(2,7-0,125)+"127+120"3,58*(5,6+0,125+2,15) |  | 112.681 | [12 empty] | VV | 2 | 2 | True | 0 | ROZPOCET
| VV |  | "148-149"3,58*(3,895+2)+"143-162"3,58*(2,325*3) |  | 46.075 | [12 empty] | VV | 2 | 2 | True | 0 | ROZPOCET
| VV |  | "205"3,35*(5,15) |  | 17.253 | [12 empty] | VV | 2 | 2 | True | 0 | ROZPOCET
| VV |  | "SDK5 - předstěna " | [14 empty] | VV | 2 | 1 | True | 0 | ROZPOCET
| VV |  | "108"3,58*(3,21)+"110"3,58*1,95+"112+115"3,58*1*2+"124"3,58*1,625+"170"3,58*1,3+"148+149"3,58*1*2+"1,61"3,58*2,9-1*0,8+"136-141"3,58*(0,975+1,6+1*2) |  | 69.225 | [12 empty] | VV | 2 | 2 | True | 0 | ROZPOCET
| VV |  | "206+208"3,35*(1,07*3+1,95)+"2,21"2,7*3,35+"218"3,35*0,6+"223"3,35*1 |  | 31.691 | [12 empty] | VV | 2 | 2 | True | 0 | ROZPOCET
| VV |  | "Obklad sloupu na buchty"3,35*(0,4*5+0,4*2+0,3) |  | 10.385 | [12 empty] | VV | 2 | 2 | True | 0 | ROZPOCET
| VV |  | "SDK obklad ocelového sloupu" | [14 empty] | VV | 2 | 1 | True | 0 | ROZPOCET
| VV |  | "123"3,58*(0,24+0,27+0,24) |  | 2.685 | [12 empty] | VV | 2 | 2 | True | 0 | ROZPOCET
| VV |  | "223"3,35*(0,24+0,27+0,24) |  | 2.513 | [12 empty] | VV | 2 | 2 | True | 0 | ROZPOCET
| VV |  | Mezisoučet |  | 558.414 | [12 empty] | VV | 2 | 3 | True | 0 | ROZPOCET
276 | K | 763111485R | Příčka ze sádrokartonových desek s nosnou konstrukcí z jednoduchých ocelových profilů UW, CW dvojitě opláštěná deskami kombinovanými vysokopevnostními protipožárními impregnovanými 2x DFRIH2 tl. 12,5 mm s izolací, EI 90, příčka tl. 125 mm, profil 75, Rw | m2 | 865.274 |  | 0 | Kalkul rozpočtáře |  | základní |  | 0 | 0 | 0 | 0 | 0 | 16 | K | 2 |  |  |  | ROZPOCET | 0 | 0 | 0 | 0 | 0 | 1 | 0 | 16 | -524412933
| VV |  | "SDK2 tl. 125" | [14 empty] | VV | 2 | 1 | True | 0 | ROZPOCET
| VV |  | "111+113"3,58*(6,4+1,825)-0,7*2,1+"123"3,58*(3,375+0,125*4+3+0,9+1,9+2,925+0,1+0,125+1,35+0,1+1,95+0,2+2,45-0,4+5,4-1,4)-0,7*2,1-0,8*2,1*2,1*4 |  | 92.854 | [12 empty] | VV | 2 | 2 | True | 0 | ROZPOCET
| VV |  | "130+124"3,58*(2,1+0,2+1,625)+"126+125+173"3,58*(1,65+0,125+2,15*2+4,925)-0,8*2,1-0,7*2,1+"122+174"3,58*(3,2+2,2*2+1,6*2+0,125*2)-0,8*2,1*2 |  | 86.481 | [12 empty] | VV | 2 | 2 | True | 0 | ROZPOCET
| VV |  | "129+128+133+132+134"3,58*((2,45+0,2+1,95+0,1+1,35)*2+1,775+2,7+0,55)-0,8*2,1*2-0,7*2,1+"135+120"3,58*(2,15+0,2+3,45)-0,7*2,1-0,8*2,1 |  | 74.092 | [12 empty] | VV | 2 | 2 | True | 0 | ROZPOCET
| VV |  | "170-172"3,58*(2,7+0,1+7,53+0,125+4,19+0,125+2,475+1,175)-0,9*2,1*3+"147-157"3,58*(2,5+0,2+1,9+0,1+2,7+0,1+6,8+0,12+3,895*2)-1,45*2,1-0,8*2,1*2 |  | 133.38 | [12 empty] | VV | 2 | 2 | True | 0 | ROZPOCET
| VV |  | "131"3,58*(2+0,825+0,125+1,95+0,125*8+0,2+2,87+2,85*4+2,925+2,9*3+3,9+0,125+0,975+1,6+1,6)-0,8*2,1*11-1,1*2,1-0,9*2,1-0,7*2,1 |  | 119.748 | [12 empty] | VV | 2 | 2 | True | 0 | ROZPOCET
| VV |  | "143-162"3,58*(7,005*5+4,66*3+2,9+2,8+2,85+2,775+2,825-0,4*3-0,2*3)-0,9*2,1-0,7*2,1*4 |  | 211.881 | [12 empty] | VV | 2 | 2 | True | 0 | ROZPOCET
| VV |  | "136-141"3,58*(1,775+0,1)+"218-224"3,35*(0,6+5,6*3)-0,7*2,1+"214+215"3,35*(2,8+0,125+2,875+2,8)-0,8*2,1-1,8*2,1 |  | 86.883 | [12 empty] | VV | 2 | 2 | True | 0 | ROZPOCET
| VV |  | "321+305"3,15*(3+3,3+0,125+7,975)-0,9*2,1-1,6*2,1+"318"3,15*(5,5+2)-0,9*2,1*2 |  | 59.955 | [12 empty] | VV | 2 | 2 | True | 0 | ROZPOCET
| VV |  | Mezisoučet |  | 865.274 | [12 empty] | VV | 2 | 3 | True | 1 | ROZPOCET
277 | K | 763111487R | Příčka ze sádrokartonových desek s nosnou konstrukcí z jednoduchých ocelových profilů UW, CW dvojitě opláštěná deskami kombinovanými vysokopevnostními protipožárními impregnovanými 2x DFRIH2 tl. 12,5 mm as izolací, EI 90, příčka tl. 150 mm, profil 100, R | m2 | 265.906 |  | 0 | Kalkul rozpočtáře |  | základní |  | 0 | 0 | 0 | 0 | 0 | 16 | K | 2 |  |  |  | ROZPOCET | 0 | 0 | 0 | 0 | 0 | 1 | 0 | 16 | 2061145086
| VV |  | "SDK3 tl. 150" | [14 empty] | VV | 2 | 1 | True | 0 | ROZPOCET
| VV |  | "113"3,58*2,2-0,7*2,1+"120"3,58*3,3+"136+141"3,58*(2,3+0,15+1,95+0,15+2,05+2,9*2)-0,7*2,1 |  | 61.142 | [12 empty] | VV | 2 | 2 | True | 0 | ROZPOCET
| VV |  | "207"3,35*(5,15)+"225+209"3,35*(3,25+5,8)-0,9*2,1*2+"218-224"3,35*(5,6+5,6+3,25+3,525+5,6*2+2,7)-0,8*2,1*4-0,7*2,1-0,9*2,1 |  | 140.491 | [12 empty] | VV | 2 | 2 | True | 0 | ROZPOCET
| VV |  | "213"3,35*(1,15+18,3+0,3)-0,9*2,1 |  | 64.273 | [12 empty] | VV | 2 | 2 | True | 0 | ROZPOCET
| VV |  | Mezisoučet |  | 265.906 | [12 empty] | VV | 2 | 3 | True | 1 | ROZPOCET
278 | K | 763111713 | Příčka ze sádrokartonových desek ostatní konstrukce a práce na příčkách ze sádrokartonových desek ukončení příčky ve volném prostoru | m | 21.02 |  | 0 | CS ÚRS 2024 02 |  | základní |  | 0 | 0.00162 | 0.034052 | 0 | 0 | 16 | K | 2 |  |  |  | ROZPOCET | 0 | 0 | 0 | 0 | 0 | 1 | 0 | 16 | -1752217419
| VV |  | "107+111"3,58*2+"123"3,58+"130"3,58 |  | 14.32 | [12 empty] | VV | 2 | 2 | True | 0 | ROZPOCET
| VV |  | "205+207"3,35*2 |  | 6.7 | [12 empty] | VV | 2 | 2 | True | 0 | ROZPOCET
| VV |  | Mezisoučet |  | 21.02 | [12 empty] | VV | 2 | 3 | True | 1 | ROZPOCET
279 | K | 763111717 | Příčka ze sádrokartonových desek ostatní konstrukce a práce na příčkách ze sádrokartonových desek základní penetrační nátěr (oboustranný) | m2 | 1411.57 |  | 0 | CS ÚRS 2024 02 |  | základní |  | 0 | 0.0002 | 0.28231 | 0 | 0 | 16 | K | 2 |  |  |  | ROZPOCET | 0 | 0 | 0 | 0 | 0 | 1 | 0 | 16 | 2043713224
| VV |  | "SDK1 tl. 100mm" | [14 empty] | VV | 2 | 1 | True | 0 | ROZPOCET
| VV |  | "105"4,88+3,63*1,55-0,7*2,1+1,863*(1,55+0,2) |  | 12.297 | [12 empty] | VV | 2 | 2 | True | 0 | ROZPOCET
| VV |  | "108+110"3,58*(1,25+1,05)+"112"3,58*1,9-0,7*2,1+"115"3,58*(2,15+0,2+2,875)-0,7*2,1*2+"130"3,58*0,6+"123"3,58*1,55-0,8*2,1+"129"3,58*3 |  | 46.089 | [12 empty] | VV | 2 | 2 | True | 0 | ROZPOCET
| VV |  | "170-172"3,58*(2,475*2+0,125+2-0,4)-1,6*2,1+"148-150"3,85*(2,045+1,945)-0,7*2,1*2+"165"3,58*1,9-0,7*2,1 |  | 38.29 | [12 empty] | VV | 2 | 2 | True | 0 | ROZPOCET
| VV |  | "205+207"3,35*(1,25+1,05) |  | 7.705 | [12 empty] | VV | 2 | 2 | True | 0 | ROZPOCET
| VV |  | "SDK2 tl. 125" | [14 empty] | VV | 2 | 1 | True | 0 | ROZPOCET
| VV |  | "111+113"3,58*(6,4+1,825)-0,7*2,1+"123"3,58*(3,375+0,125*4+3+0,9+1,9+2,925+0,1+0,125+1,35+0,1+1,95+0,2+2,45-0,4+5,4-1,4)-0,7*2,1-0,8*2,1*2,1*4 |  | 92.854 | [12 empty] | VV | 2 | 2 | True | 0 | ROZPOCET
| VV |  | "130+124"3,58*(2,1+0,2+1,625)+"126+125+173"3,58*(1,65+0,125+2,15*2+4,925)-0,8*2,1-0,7*2,1+"122+174"3,58*(3,2+2,2*2+1,6*2+0,125*2)-0,8*2,1*2 |  | 86.481 | [12 empty] | VV | 2 | 2 | True | 0 | ROZPOCET
| VV |  | "129+128+133+132+134"3,58*((2,45+0,2+1,95+0,1+1,35)*2+1,775+2,7+0,55)-0,8*2,1*2-0,7*2,1+"135+120"3,58*(2,15+0,2+3,45)-0,7*2,1-0,8*2,1 |  | 74.092 | [12 empty] | VV | 2 | 2 | True | 0 | ROZPOCET
| VV |  | "170-172"3,58*(2,7+0,1+7,53+0,125+4,19+0,125+2,475+1,175)-0,9*2,1*3+"147-157"3,58*(2,5+0,2+1,9+0,1+2,7+0,1+6,8+0,12+3,895*2)-1,45*2,1-0,8*2,1*2 |  | 133.38 | [12 empty] | VV | 2 | 2 | True | 0 | ROZPOCET
| VV |  | "131"3,58*(2+0,825+0,125+1,95+0,125*8+0,2+2,87+2,85*4+2,925+2,9*3+3,9+0,125+0,975+1,6+1,6)-0,8*2,1*11-1,1*2,1-0,9*2,1-0,7*2,1 |  | 119.748 | [12 empty] | VV | 2 | 2 | True | 0 | ROZPOCET
| VV |  | "143-162"3,58*(7,005*5+4,66*3+2,9+2,8+2,85+2,775+2,825-0,4*3-0,2*3)-0,9*2,1-0,7*2,1*4 |  | 211.881 | [12 empty] | VV | 2 | 2 | True | 0 | ROZPOCET
| VV |  | "136-141"3,58*(1,775+0,1)+"218-224"3,35*(0,6+5,6*3)-0,7*2,1+"214+215"3,35*(2,8+0,125+2,875+2,8)-0,8*2,1-1,8*2,1 |  | 86.883 | [12 empty] | VV | 2 | 2 | True | 0 | ROZPOCET
| VV |  | "321+305"3,15*(3+3,3+0,125+7,975)-0,9*2,1-1,6*2,1+"318"3,15*(5,5+2)-0,9*2,1*2 |  | 59.955 | [12 empty] | VV | 2 | 2 | True | 0 | ROZPOCET
| VV |  | "SDK3 tl. 150" | [14 empty] | VV | 2 | 1 | True | 0 | ROZPOCET
| VV |  | "113"3,58*2,2-0,7*2,1+"120"3,58*3,3+"136+141"3,58*(2,3+0,15+1,95+0,15+2,05+2,9*2)-0,7*2,1 |  | 61.142 | [12 empty] | VV | 2 | 2 | True | 0 | ROZPOCET
| VV |  | "207"3,35*(5,15)+"225+209"3,35*(3,25+5,8)-0,9*2,1*2+"218-224"3,35*(5,6+5,6+3,25+3,525+5,6*2+2,7)-0,8*2,1*4-0,7*2,1-0,9*2,1 |  | 140.491 | [12 empty] | VV | 2 | 2 | True | 0 | ROZPOCET
| VV |  | "213"3,35*(1,15+18,3+0,3)-0,9*2,1 |  | 64.273 | [12 empty] | VV | 2 | 2 | True | 0 | ROZPOCET
| VV |  | "SDK4 tl. 200" | [14 empty] | VV | 2 | 1 | True | 0 | ROZPOCET
| VV |  | "108+110"3,58*(3,21+0,1+1,84)*2+"115"3,58*(2+2,15+0,2)+"130"3,58*3,375+"133"3,58*3+"134"3,58*(2,7-0,125)+"127+120"3,58*(5,6+0,125+2,15) |  | 112.681 | [12 empty] | VV | 2 | 2 | True | 0 | ROZPOCET
| VV |  | "148-149"3,58*(3,895+2)+"143-162"3,58*(2,325*3) |  | 46.075 | [12 empty] | VV | 2 | 2 | True | 0 | ROZPOCET
| VV |  | "205"3,35*(5,15) |  | 17.253 | [12 empty] | VV | 2 | 2 | True | 0 | ROZPOCET
| VV |  | Mezisoučet |  | 1411.57 | [12 empty] | VV | 2 | 3 | True | 1 | ROZPOCET
280 | K | 763111723 | Příčka ze sádrokartonových desek ostatní konstrukce a práce na příčkách ze sádrokartonových desek ochrana rohů úhelníky hliníkové | m | 23.45 |  | 0 | CS ÚRS 2024 02 |  | základní |  | 0 | 0.00014 | 0.003283 | 0 | 0 | 16 | K | 2 |  |  |  | ROZPOCET | 0 | 0 | 0 | 0 | 0 | 1 | 0 | 16 | -313551847
| VV |  | "105"3,58+"104"3,58+"121"3,58+123"3,58*4+"131"3,58*2 | [14 empty] | VV | 2 | 1 | True | 0 | ROZPOCET
| VV |  | "202"3,35+"223"3,35*4+"212"3,35*2 |  | 23.45 | [12 empty] | VV | 2 | 2 | True | 0 | ROZPOCET
| VV |  | Mezisoučet |  | 23.45 | [12 empty] | VV | 2 | 3 | True | 1 | ROZPOCET
281 | K | 763112373R | Příčka mezibytová ze sádrokartonových desek s nosnou konstrukcí ze zdvojených ocelových profilů UW, CW dvojitě opláštěná deskami kombinovanými vysokopevnostními protipožárními impregnovanými 2x DFRIH2 tl. 12,5 mm as dvojitou izolací, EI 90, příčka tl. 20 | m2 | 176.009 |  | 0 | Kalkul rozpočtáře |  | základní |  | 0 | 0 | 0 | 0 | 0 | 16 | K | 2 |  |  |  | ROZPOCET | 0 | 0 | 0 | 0 | 0 | 1 | 0 | 16 | -748003173
| VV |  | "SDK4 tl. 200" | [14 empty] | VV | 2 | 1 | True | 0 | ROZPOCET
| VV |  | "108+110"3,58*(3,21+0,1+1,84)*2+"115"3,58*(2+2,15+0,2)+"130"3,58*3,375+"133"3,58*3+"134"3,58*(2,7-0,125)+"127+120"3,58*(5,6+0,125+2,15) |  | 112.681 | [12 empty] | VV | 2 | 2 | True | 0 | ROZPOCET
| VV |  | "148-149"3,58*(3,895+2)+"143-162"3,58*(2,325*3) |  | 46.075 | [12 empty] | VV | 2 | 2 | True | 0 | ROZPOCET
| VV |  | "205"3,35*(5,15) |  | 17.253 | [12 empty] | VV | 2 | 2 | True | 0 | ROZPOCET
| VV |  | Mezisoučet |  | 176.009 | [12 empty] | VV | 2 | 3 | True | 1 | ROZPOCET
282 | K | 763121212 | Stěna předsazená ze sádrokartonových desek bez nosné konstrukce jednoduše opláštěná deskou standardní A tl. 12,5 mm, lepenou na bochánky | m2 | 10.385 |  | 0 | CS ÚRS 2024 02 |  | základní |  | 0 | 0.01488 | 0.15453 | 0 | 0 | 16 | K | 2 |  |  |  | ROZPOCET | 0 | 0 | 0 | 0 | 0 | 1 | 0 | 16 | -1205728890
| VV |  | "Obklad sloupu na buchty"3,35*(0,4*5+0,4*2+0,3) |  | 10.385 | [12 empty] | VV | 2 | 2 | True | 1 | ROZPOCET
283 | K | 763121477 | Stěna předsazená ze sádrokartonových desek s nosnou konstrukcí z ocelových profilů CW, UW dvojitě opláštěná deskami vysokopevnostními protipožárními impregnovanými DFRIH2 tl. 2 x 12,5 mm s izolací, EI 30, Rw do 19 dB, stěna tl. 125 mm, profil 100 | m2 | 126.463 |  | 0 | CS ÚRS 2024 02 |  | základní |  | 0 | 0.03073 | 3.8862 | 0 | 0 | 16 | K | 2 |  |  |  | ROZPOCET | 0 | 0 | 0 | 0 | 0 | 1 | 0 | 16 | 1798753128
| VV |  | "SDK5 - předstěna " | [14 empty] | VV | 2 | 1 | True | 0 | ROZPOCET
| VV |  | "108"3,58*(3,21)+"110"3,58*1,95+"112+115"3,58*1*2+"124"3,58*1,625+"170"3,58*1,3+"148+149"3,58*1*2+"1,61"3,58*2,9-1*0,8+"136-141"3,58*(0,975+1,6+1*2) |  | 69.225 | [12 empty] | VV | 2 | 2 | True | 0 | ROZPOCET
| VV |  | "206+208"3,35*(1,07*3+1,95)+"2,21"2,7*3,35+"218"3,35*0,6+"223"3,35*1 |  | 31.691 | [12 empty] | VV | 2 | 2 | True | 0 | ROZPOCET
| VV |  | "SDK obklad ocelového sloupu" | [14 empty] | VV | 2 | 1 | True | 0 | ROZPOCET
| VV |  | "123"3,58*(0,24+0,27+0,24) |  | 2.685 | [12 empty] | VV | 2 | 2 | True | 0 | ROZPOCET
| VV |  | "223"3,35*(0,24+0,27+0,24) |  | 2.513 | [12 empty] | VV | 2 | 2 | True | 0 | ROZPOCET
| VV |  | "101 -schodiště"(4,075+1,5)*3,65 |  | 20.349 | [12 empty] | VV | 2 | 2 | True | 0 | ROZPOCET
| VV |  | Mezisoučet |  | 126.463 | [12 empty] | VV | 2 | 3 | True | 1 | ROZPOCET
284 | K | 763121714 | Stěna předsazená ze sádrokartonových desek ostatní konstrukce a práce na předsazených stěnách ze sádrokartonových desek základní penetrační nátěr | m2 | 136.848 |  | 0 | CS ÚRS 2024 02 |  | základní |  | 0 | 0.0001 | 0.013685 | 0 | 0 | 16 | K | 2 |  |  |  | ROZPOCET | 0 | 0 | 0 | 0 | 0 | 1 | 0 | 16 | 612660005
| VV |  | 10,385+126,463 |  | 136.848 | [12 empty] | VV | 2 | 2 | True | 1 | ROZPOCET
285 | K | 763131557 | Podhled ze sádrokartonových desek jednovrstvá zavěšená spodní konstrukce z ocelových profilů CD, UD jednoduše opláštěná deskou vysokopevnostní protipožární impregnovanou DFRIH2, tl. 12,5 mm, bez izolace, EI do 15 | m2 | 183.14 |  | 0 | CS ÚRS 2024 02 |  | základní |  | 0 | 0.01537 | 2.8149 | 0 | 0 | 16 | K | 2 |  |  |  | ROZPOCET | 0 | 0 | 0 | 0 | 0 | 1 | 0 | 16 | 1744156222
| VV |  | "T4"4,12+4,15+7,5+6,67+5,86+5,85+6,2+3,49+3,2+6,2+6,4+6,08+6,14 |  | 71.86 | [12 empty] | VV | 2 | 2 | True | 0 | ROZPOCET
| VV |  | 8,23+8,21 |  | 16.44 | [12 empty] | VV | 2 | 2 | True | 0 | ROZPOCET
| VV |  | 35,84+4,68+1,47+2,91+4,37+6,02+8+7,09+7,06+7,4+10 |  | 94.84 | [12 empty] | VV | 2 | 2 | True | 0 | ROZPOCET
| VV |  | Mezisoučet |  | 183.14 | [12 empty] | VV | 2 | 3 | True | 1 | ROZPOCET
286 | K | 763131714 | Podhled ze sádrokartonových desek ostatní práce a konstrukce na podhledech ze sádrokartonových desek základní penetrační nátěr | m2 | 183.14 |  | 0 | CS ÚRS 2024 02 |  | základní |  | 0 | 0.0001 | 0.018314 | 0 | 0 | 16 | K | 2 |  |  |  | ROZPOCET | 0 | 0 | 0 | 0 | 0 | 1 | 0 | 16 | 1500842796
287 | K | 763131751 | Podhled ze sádrokartonových desek ostatní práce a konstrukce na podhledech ze sádrokartonových desek montáž parotěsné zábrany | m2 | 322.96 |  | 0 | CS ÚRS 2024 02 |  | základní |  | 0 | 0 | 0 | 0 | 0 | 16 | K | 2 |  |  |  | ROZPOCET | 0 | 0 | 0 | 0 | 0 | 1 | 0 | 16 | 249219623
| VV |  | "započtena nová parotěsná fólie pro skladbu R2"35,84+6,02+8+7,09+7,06+7,4+10+22,2+148+45,24 |  | 296.85 | [12 empty] | VV | 2 | 2 | True | 0 | ROZPOCET
| VV |  | "SDKp2"14,4+5,86+5,85 |  | 26.11 | [12 empty] | VV | 2 | 2 | True | 0 | ROZPOCET
| VV |  | Mezisoučet |  | 322.96 | [12 empty] | VV | 2 | 3 | True | 1 | ROZPOCET
288 | M | 28329028 | fólie PE vyztužená Al vrstvou pro parotěsnou vrstvu 150g/m2 s integrovanou lepící páskou | m2 | 362.846 |  | 0 | CS ÚRS 2024 02 |  | základní |  | 0 | 0.00016 | 0.058055 | 0 | 0 | 32 | M | 2 |  |  |  | ROZPOCET | 0 | 0 | 0 | 0 | 0 | 1 | 0 | 16 | -1914567818
| VV |  | 322,96*1,1235 'Přepočtené koeficientem množství |  | 362.846 | [12 empty] | VV | 2 | 2 | False | 1 | ROZPOCET
289 | K | 763131752 | Podhled ze sádrokartonových desek ostatní práce a konstrukce na podhledech ze sádrokartonových desek montáž jedné vrstvy tepelné izolace | m2 | 26.11 |  | 0 | CS ÚRS 2024 02 |  | základní |  | 0 | 0 | 0 | 0 | 0 | 16 | K | 2 |  |  |  | ROZPOCET | 0 | 0 | 0 | 0 | 0 | 1 | 0 | 16 | 952369256
| VV |  | "SDKp2"14,4+5,86+5,85 |  | 26.11 | [12 empty] | VV | 2 | 2 | True | 1 | ROZPOCET
290 | M | 63152098 | pás tepelně izolační univerzální λ=0,033 tl 80mm | m2 | 26.632 |  | 0 | CS ÚRS 2024 02 |  | základní |  | 0 | 0.00224 | 0.059656 | 0 | 0 | 32 | M | 2 |  |  |  | ROZPOCET | 0 | 0 | 0 | 0 | 0 | 1 | 0 | 16 | 1415938527
| VV |  | 26,11*1,02 'Přepočtené koeficientem množství |  | 26.632 | [12 empty] | VV | 2 | 2 | False | 1 | ROZPOCET
291 | K | 763131761 | Podhled ze sádrokartonových desek Příplatek k cenám za plochu do 3 m2 jednotlivě | m2 | 4.38 |  | 0 | CS ÚRS 2024 02 |  | základní |  | 0 | 0 | 0 | 0 | 0 | 16 | K | 2 |  |  |  | ROZPOCET | 0 | 0 | 0 | 0 | 0 | 1 | 0 | 16 | -1705457888
| VV |  | "T4" | [14 empty] | VV | 2 | 1 | True | 0 | ROZPOCET
| VV |  | 1,47+2,91 |  | 4.38 | [12 empty] | VV | 2 | 2 | True | 0 | ROZPOCET
| VV |  | Mezisoučet |  | 4.38 | [12 empty] | VV | 2 | 3 | True | 1 | ROZPOCET
292 | K | 763135102 | Montáž sádrokartonového podhledu kazetového demontovatelného, velikosti kazet 600x600 mm včetně zavěšené nosné konstrukce polozapuštěné | m2 | 386.14 |  | 0 | CS ÚRS 2024 02 |  | základní |  | 0 | 0.00125 | 0.48268 | 0 | 0 | 16 | K | 2 |  |  |  | ROZPOCET | 0 | 0 | 0 | 0 | 0 | 1 | 0 | 16 | -1706709503
| VV |  | "akustický podhled dle PD T3" | [14 empty] | VV | 2 | 1 | True | 0 | ROZPOCET
| VV |  | 4,2+12+3,82+5,87+5,17+5,14+7,03+4,2+6,8+4,18+19,82+13,3+13,44 |  | 104.97 | [12 empty] | VV | 2 | 2 | True | 0 | ROZPOCET
| VV |  | 4,2+11,42+3,82+5,62+11,53+11,74+17,4 |  | 65.73 | [12 empty] | VV | 2 | 2 | True | 0 | ROZPOCET
| VV |  | 22,2+148+45,24 |  | 215.44 | [12 empty] | VV | 2 | 2 | True | 0 | ROZPOCET
| VV |  | Mezisoučet |  | 386.14 | [12 empty] | VV | 2 | 3 | True | 1 | ROZPOCET
| VV |  | "T1 sádrová omítka" | [14 empty] | VV | 2 | 1 | True | 0 | ROZPOCET
| VV |  | 16,9+17,6 |  | 34.5 | [12 empty] | VV | 2 | 2 | True | 0 | ROZPOCET
| VV |  | 29,7+25,03 |  | 54.73 | [12 empty] | VV | 2 | 2 | True | 0 | ROZPOCET
| VV |  | 25,12 |  | 25.12 | [12 empty] | VV | 2 | 2 | True | 0 | ROZPOCET
| VV |  | "T4"4,12+4,15+7,5+6,67+5,86+5,85+6,2+3,49+3,2+6,2+6,4+6,08+6,14 |  | 71.86 | [12 empty] | VV | 2 | 2 | True | 0 | ROZPOCET
| VV |  | 8,23+8,21 |  | 16.44 | [12 empty] | VV | 2 | 2 | True | 0 | ROZPOCET
| VV |  | 35,84+4,68+1,47+2,91+4,37+6,02+8+7,09+7,06+7,4+10 |  | 94.84 | [12 empty] | VV | 2 | 2 | True | 0 | ROZPOCET
| VV |  | "T7 EPS nátěr"40,2 |  | 40.2 | [12 empty] | VV | 2 | 2 | True | 0 | ROZPOCET
| VV |  | "T7 akustický podhled"318+147,2 |  | 465.2 | [12 empty] | VV | 2 | 2 | True | 0 | ROZPOCET
| VV |  | "T6 - HPL laminát" | [14 empty] | VV | 2 | 1 | True | 0 | ROZPOCET
| VV |  | Mezisoučet |  | 802.89 | [12 empty] | VV | 2 | 3 | True | 0 | ROZPOCET
293 | M | 59030575 | podhled kazetový děrovaný kruh 6,5mm, polozapuštěný rastr tl 10mm 600x600mm | m2 | 433.829 |  | 0 | CS ÚRS 2024 02 |  | základní |  | 0 | 0.008 | 3.4706 | 0 | 0 | 32 | M | 2 |  |  |  | ROZPOCET | 0 | 0 | 0 | 0 | 0 | 1 | 0 | 16 | 1983347247
| VV |  | "položka použita pro akustický podhled minerál 600x600, nebo 600x1200mm - dle PD"386,14*1,07 |  | 413.17 | [12 empty] | VV | 2 | 2 | True | 1 | ROZPOCET
| VV |  | 413,17*1,05 'Přepočtené koeficientem množství |  | 433.829 | [12 empty] | VV | 2 | 2 | False | 1 | ROZPOCET
294 | K | 763173111 | Montáž nosičů zařizovacích předmětů pro konstrukce ze sádrokartonových desek úchytu pro umyvadlo | kus | 28 |  | 0 | CS ÚRS 2024 02 |  | základní |  | 0 | 1e-05 | 0.00028 | 0 | 0 | 16 | K | 2 |  |  |  | ROZPOCET | 0 | 0 | 0 | 0 | 0 | 1 | 0 | 16 | -145958443
| VV |  | 24+8-4 |  | 28 | [12 empty] | VV | 2 | 2 | True | 1 | ROZPOCET
295 | M | 59030729 | konstrukce pro uchycení umyvadla s nástěnnými bateriemi osová rozteč CW profilů 450-625mm | kus | 28 |  | 0 | CS ÚRS 2024 02 |  | základní |  | 0 | 0.0025 | 0.07 | 0 | 0 | 32 | M | 2 |  |  |  | ROZPOCET | 0 | 0 | 0 | 0 | 0 | 1 | 0 | 16 | 1075014539
296 | K | 763173112 | Montáž nosičů zařizovacích předmětů pro konstrukce ze sádrokartonových desek úchytu pro pisoár | kus | 7 |  | 0 | CS ÚRS 2024 02 |  | základní |  | 0 | 1e-05 | 7e-05 | 0 | 0 | 16 | K | 2 |  |  |  | ROZPOCET | 0 | 0 | 0 | 0 | 0 | 1 | 0 | 16 | 1299550369
| VV |  | 4+3 |  | 7 | [12 empty] | VV | 2 | 2 | True | 1 | ROZPOCET
297 | M | 59030728 | konstrukce pro uchycení pisoáru osová rozteč CW profilů 450-625mm | kus | 7 |  | 0 | CS ÚRS 2024 02 |  | základní |  | 0 | 0.0025 | 0.0175 | 0 | 0 | 32 | M | 2 |  |  |  | ROZPOCET | 0 | 0 | 0 | 0 | 0 | 1 | 0 | 16 | 825234307
298 | K | 763173113 | Montáž nosičů zařizovacích předmětů pro konstrukce ze sádrokartonových desek úchytu pro WC | kus | 20 |  | 0 | CS ÚRS 2024 02 |  | základní |  | 0 | 1e-05 | 0.0002 | 0 | 0 | 16 | K | 2 |  |  |  | ROZPOCET | 0 | 0 | 0 | 0 | 0 | 1 | 0 | 16 | 1052816969
| VV |  | 16+2+2 |  | 20 | [12 empty] | VV | 2 | 2 | True | 1 | ROZPOCET
299 | M | 59030731 | konstrukce pro uchycení WC osová rozteč CW profilů 450-625mm | kus | 20 |  | 0 | CS ÚRS 2024 02 |  | základní |  | 0 | 0.0067 | 0.134 | 0 | 0 | 32 | M | 2 |  |  |  | ROZPOCET | 0 | 0 | 0 | 0 | 0 | 1 | 0 | 16 | -1644594808
300 | K | 763173132 | Montáž nosičů zařizovacích předmětů pro konstrukce ze sádrokartonových desek držáku baterie | kus | 50 |  | 0 | CS ÚRS 2024 02 |  | základní |  | 0 | 1e-05 | 0.0005 | 0 | 0 | 16 | K | 2 |  |  |  | ROZPOCET | 0 | 0 | 0 | 0 | 0 | 1 | 0 | 16 | 706822229
| VV |  | 24+8+16+6+5-4-5 |  | 50 | [12 empty] | VV | 2 | 2 | True | 1 | ROZPOCET
301 | M | 59030720 | konstrukce pro uchycení baterií osová rozteč CW profilů 460-625mm | kus | 50 |  | 0 | CS ÚRS 2024 02 |  | základní |  | 0 | 0.0009 | 0.045 | 0 | 0 | 32 | M | 2 |  |  |  | ROZPOCET | 0 | 0 | 0 | 0 | 0 | 1 | 0 | 16 | 1537434374
302 | K | 998763 | Přesun hmot pro konstrukce montované z desek stanovený procentní sazbou (%) z ceny vodorovná dopravní vzdálenost do 50 m v objektech výšky přes 6 do 12 m | Kč | 1 |  | 0 | Kalkul rozpočtáře |  | základní |  | 0 | 0 | 0 | 0 | 0 | 16 | K | 2 |  |  |  | ROZPOCET | 0 | 0 | 0 | 0 | 0 | 1 | 0 | 16 | -284358155
| D | 764 | Konstrukce klempířské |  |  |  | 0 |  |  |  |  | 0 |  | 0 |  | 0 | 2 | D | 1 |  |  |  | ROZPOCET | [6 empty] | 0
303 | K | 764_R0001 | D+M - Střešní pásy spojované technikou krytí na dvojitou stojatou drážku tl.0,8 mm z titanzinkového plechu dle TP výrobce + vč. podkladních plechů, pol.č. K01 | m2 | 85 |  | 0 | Kalkul rozpočtáře |  | základní |  | 0 | 0 | 0 | 0 | 0 | 16 | K | 2 |  |  |  | ROZPOCET | 0 | 0 | 0 | 0 | 0 | 1 | 0 | 16 | -1425465907
304 | K | 764_R0002 | D+M - Fasádní pásy spojované technikou krytí na úhlovou stojatou drážku tl.0,8 mm z titanzinkového plechu (předzvětralý břidlicově šedý). vč, systémové parapety a oplechování okenních a dveřních otvorů, dle TP výrobce + vč. podkladních plechů, pol.č. K02 | m2 | 700 |  | 0 | Kalkul rozpočtáře |  | základní |  | 0 | 0 | 0 | 0 | 0 | 16 | K | 2 |  |  |  | ROZPOCET | 0 | 0 | 0 | 0 | 0 | 1 | 0 | 16 | 1123097912
305 | K | 764_R0002a | D+M - pol.K02/S1 podklad pro fasádní obklad zavěšené fasády z TiZn - cementotřísková deska kotvená do roštu - tl. 18mm - dle TP | m2 | 700 |  | 0 | Kalkul rozpočtáře |  | základní |  | 0 | 0 | 0 | 0 | 0 | 16 | K | 2 |  |  |  | ROZPOCET | 0 | 0 | 0 | 0 | 0 | 1 | 0 | 16 | -1772259312
306 | K | 764_R0002b | D+M - pol.K02/S1 systémový rošt pro fasádní obklad zavěšené fasády z TiZn - vč. kotvení detailů - tl. 55mm - dle TP | m2 | 700 |  | 0 | Kalkul rozpočtáře |  | základní |  | 0 | 0 | 0 | 0 | 0 | 16 | K | 2 |  |  |  | ROZPOCET | 0 | 0 | 0 | 0 | 0 | 1 | 0 | 16 | -166189029
307 | K | 764_R0003 | D+M - Střešní pásy spojované technikou krytí na dvojitou stojatou drážku tl.0,8 mm z titanzinkového plechu dle TP výrobce + vč. podkladních plechů, pol.č. K15 | m2 | 26 |  | 0 | Kalkul rozpočtáře |  | základní |  | 0 | 0 | 0 | 0 | 0 | 16 | K | 2 |  |  |  | ROZPOCET | 0 | 0 | 0 | 0 | 0 | 1 | 0 | 16 | -360969946
308 | K | 764_R0004 | D+M - Střešní pásy spojované technikou krytí na dvojitou stojatou drážku tl.0,8 mm z titanzinkového plechu dle TP výrobce + vč. podkladních plechů, pol.č. K16 | m2 | 4 |  | 0 | Kalkul rozpočtáře |  | základní |  | 0 | 0 | 0 | 0 | 0 | 16 | K | 2 |  |  |  | ROZPOCET | 0 | 0 | 0 | 0 | 0 | 1 | 0 | 16 | 203811238
309 | K | 764_R0020 | D+M - Střešní pásy spojované technikou krytí na dvojitou stojatou drážku tl.0,8 mm z titanzinkového plechu dle TP výrobce + vč. podkladních plechů, vč. oplechování čel a podhledu, R6 | m2 | 8.843 |  | 0 | Kalkul rozpočtáře |  | základní |  | 0 | 0 | 0 | 0 | 0 | 16 | K | 2 |  |  |  | ROZPOCET | 0 | 0 | 0 | 0 | 0 | 1 | 0 | 16 | -1797950700
| VV |  | 2,85*1,2*2+0,3*(2,85+1,2*2)+0,15*2,85 |  | 8.843 | [12 empty] | VV | 2 | 2 | True | 1 | ROZPOCET
310 | K | 764_R0021 | D+M - žaluzie ZOKP - přívodní 2030/3030, RAL | kus | 1 |  | 0 | Kalkul rozpočtáře |  | základní |  | 0 | 0 | 0 | 0 | 0 | 16 | K | 2 |  |  |  | ROZPOCET | 0 | 0 | 0 | 0 | 0 | 1 | 0 | 16 | 2211266
311 | K | 764242402R | Oplechování překrytí hydroizolace u terasy prvků z titanzinkového barveného plechu rš 210 mm, pol.č. K10 | m | 56 |  | 0 | Kalkul rozpočtáře |  | základní |  | 0 | 0 | 0 | 0 | 0 | 16 | K | 2 |  |  |  | ROZPOCET | 0 | 0 | 0 | 0 | 0 | 1 | 0 | 16 | -1596526340
312 | K | 764242403R | Oplechování napojení mezi starou a novou halou z titanzinkového barveného plechu rš 150 mm, pol.č. K13 | m | 75 |  | 0 | Kalkul rozpočtáře |  | základní |  | 0 | 0 | 0 | 0 | 0 | 16 | K | 2 |  |  |  | ROZPOCET | 0 | 0 | 0 | 0 | 0 | 1 | 0 | 16 | -1342601938
313 | K | 764242406R | Oplechování střešních prvků z barevného plechu ukonšení okraje terasy, vč. podkladního poplastovaného plechu, rš 230+230 mm, pol.č. K07 | m | 84 |  | 0 | Kalkul rozpočtáře |  | základní |  | 0 | 0 | 0 | 0 | 0 | 16 | K | 2 |  |  |  | ROZPOCET | 0 | 0 | 0 | 0 | 0 | 1 | 0 | 16 | -1149162943
314 | K | 764242430R | Oplechování střešních prvků z titanzinkového barveného plechu krycí plech napojení hydroizolace VZT, rš 100 mm, pol.č. K12 | m | 90 |  | 0 | Kalkul rozpočtáře |  | základní |  | 0 | 0 | 0 | 0 | 0 | 16 | K | 2 |  |  |  | ROZPOCET | 0 | 0 | 0 | 0 | 0 | 1 | 0 | 16 | 2122819341
315 | K | 764245405R | Oplechování horních ploch zdí a nadezdívek (atik) z titanzinkového barveného plechu celoplošně lepené rš 390mm, pol.č. K06 | m | 123 |  | 0 | Kalkul rozpočtáře |  | základní |  | 0 | 0 | 0 | 0 | 0 | 16 | K | 2 |  |  |  | ROZPOCET | 0 | 0 | 0 | 0 | 0 | 1 | 0 | 16 | -112723175
316 | K | 764245406R | Oplechování horních ploch zdí a nadezdívek (atik) z titanzinkového barveného plechu celoplošně lepené rš 490mm, pol.č. K04 | m | 88 |  | 0 | Kalkul rozpočtáře |  | základní |  | 0 | 0 | 0 | 0 | 0 | 16 | K | 2 |  |  |  | ROZPOCET | 0 | 0 | 0 | 0 | 0 | 1 | 0 | 16 | -988427255
317 | K | 764245407R | Oplechování horních ploch zdí a nadezdívek (atik) z titanzinkového barveného plechu celoplošně lepené rš 590mm, pol.č. K05 | m | 83 |  | 0 | Kalkul rozpočtáře |  | základní |  | 0 | 0 | 0 | 0 | 0 | 16 | K | 2 |  |  |  | ROZPOCET | 0 | 0 | 0 | 0 | 0 | 1 | 0 | 16 | 1097336972
318 | K | 764245408R | Dilatační oplechování horních ploch zdí a nadezdívek (atik) z titanzinkového barveného plechu celoplošně lepené rš 715mm, pol.č. K08 | m | 32 |  | 0 | Kalkul rozpočtáře |  | základní |  | 0 | 0 | 0 | 0 | 0 | 16 | K | 2 |  |  |  | ROZPOCET | 0 | 0 | 0 | 0 | 0 | 1 | 0 | 16 | 1041690801
319 | K | 764245410R | Oplechování ŽB rámu z titanzinkového barveného plechu celoplošně lepené rš 990mm, pol.č. K09 | m | 14 |  | 0 | Kalkul rozpočtáře |  | základní |  | 0 | 0 | 0 | 0 | 0 | 16 | K | 2 |  |  |  | ROZPOCET | 0 | 0 | 0 | 0 | 0 | 1 | 0 | 16 | 469009989
320 | K | 764246404R | Oplechování parapetů z titanzinkového barveného plechu rovných celoplošně lepené, bez rohů rš 295 mm, pol.č. K03 | m | 109 |  | 0 | Kalkul rozpočtáře |  | základní |  | 0 | 0 | 0 | 0 | 0 | 16 | K | 2 |  |  |  | ROZPOCET | 0 | 0 | 0 | 0 | 0 | 1 | 0 | 16 | -1938047944
321 | K | 764248424R | Oplechování výústku VZT, okapní lišta prvků z titanzinkovéh barveného plechu, celoplošně lepené rš 115 mm, pol.č. K11 | m | 13 |  | 0 | Kalkul rozpočtáře |  | základní |  | 0 | 0 | 0 | 0 | 0 | 16 | K | 2 |  |  |  | ROZPOCET | 0 | 0 | 0 | 0 | 0 | 1 | 0 | 16 | -1599038841
322 | K | 764541415R | Žlab podokapní z titanzinkového barveného plechu včetně háků, rohů, okapnice, lemů a čel hranatý rš do 700 mm, pol.č. K14 | m | 28 |  | 0 | Kalkul rozpočtáře |  | základní |  | 0 | 0 | 0 | 0 | 0 | 16 | K | 2 |  |  |  | ROZPOCET | 0 | 0 | 0 | 0 | 0 | 1 | 0 | 16 | -1996524841
323 | K | 764548403R | Svod z titanzinkového barveného plechu včetně objímek, kolen a odskoků hranatý, o straně 100 mm, pol.č. K14 | m | 9 |  | 0 | Kalkul rozpočtáře |  | základní |  | 0 | 0 | 0 | 0 | 0 | 16 | K | 2 |  |  |  | ROZPOCET | 0 | 0 | 0 | 0 | 0 | 1 | 0 | 16 | -30679446
324 | K | 998764202a.1 | Přesun hmot pro konstrukce klempířské stanovený procentní sazbou z ceny vodorovná dopravní vzdálenost do 50 m v objektech výšky přes 6 do 12 m | Kč | 1 |  | 0 | Kalkul rozpočtáře |  | základní |  | 0 | 0 | 0 | 0 | 0 | 16 | K | 2 |  |  |  | ROZPOCET | 0 | 0 | 0 | 0 | 0 | 1 | 0 | 16 | 15631426
| D | 765 | Krytina skládaná |  |  |  | 0 |  |  |  |  | 0 |  | 0 |  | 0 | 2 | D | 1 |  |  |  | ROZPOCET | [6 empty] | 0
325 | K | 765191023 | Montáž pojistné hydroizolační nebo parotěsné fólie kladené ve sklonu přes 20° s lepenými přesahy na bednění nebo tepelnou izolaci | m2 | 29.848 |  | 0 | CS ÚRS 2024 02 |  | základní |  | 0 | 0 | 0 | 0 | 0 | 16 | K | 2 |  |  |  | ROZPOCET | 0 | 0 | 0 | 0 | 0 | 1 | 0 | 16 | -1876188997
| VV |  | "R6"1,35*2,85 |  | 3.848 | [12 empty] | VV | 2 | 2 | True | 0 | ROZPOCET
| VV |  | "R11"26 |  | 26 | [12 empty] | VV | 2 | 2 | True | 0 | ROZPOCET
| VV |  | Mezisoučet |  | 29.848 | [12 empty] | VV | 2 | 3 | True | 1 | ROZPOCET
326 | M | 283290 | fólie kontaktní čtyřvrstvá vysoce difúzní membrána s drenážní vrstvou, vhodná pro kontakt s bedněním a falcované plechové krytiny, s integrovanou aplikační páskou. | m2 | 32.833 |  | 0 | Kalkul rozpočtáře |  | základní |  | 0 | 0 | 0 | 0 | 0 | 32 | M | 2 |  |  |  | ROZPOCET | 0 | 0 | 0 | 0 | 0 | 1 | 0 | 16 | 1564585202
| VV |  | 29,848*1,1 'Přepočtené koeficientem množství |  | 32.833 | [12 empty] | VV | 2 | 2 | False | 1 | ROZPOCET
327 | K | 998765202a | Přesun hmot pro krytiny skládané stanovený procentní sazbou (%) z ceny vodorovná dopravní vzdálenost do 50 m v objektech výšky přes 6 do 12 m | Kč | 1 |  | 0 | Kalkul rozpočtáře |  | základní |  | 0 | 0 | 0 | 0 | 0 | 16 | K | 2 |  |  |  | ROZPOCET | 0 | 0 | 0 | 0 | 0 | 1 | 0 | 16 | 1155053251
| D | 766 | Konstrukce truhlářské |  |  |  | 0 |  |  |  |  | 0 |  | 0 |  | 0 | 2 | D | 1 |  |  |  | ROZPOCET | [6 empty] | 0
328 | K | 766_RD1_101 | D+M dveře pol.č. D1/101, 2200/2100, EW45 DP2-C, vč kování, doplňků, dle výpisu | kus | 1 |  | 0 | Kalkul rozpočtáře |  | základní |  | 0 | 0 | 0 | 0 | 0 | 4 | K | 2 |  |  |  | ROZPOCET | 0 | 0 | 0 | 0 | 0 | 1 | 0 | 4 | -843350478
329 | K | 766_RD1_102 | D+M dveře pol.č. D1/102, 2200/2100, EW45 DP2-C, vč kování, doplňků, dle výpisu | kus | 1 |  | 0 | Kalkul rozpočtáře |  | základní |  | 0 | 0 | 0 | 0 | 0 | 4 | K | 2 |  |  |  | ROZPOCET | 0 | 0 | 0 | 0 | 0 | 1 | 0 | 4 | 1108395164
330 | K | 766_RD1_103 | D+M dveře pol.č. D1/103, 2200/2100, EW45 DP2-C, vč kování, doplňků, dle výpisu | kus | 1 |  | 0 | Kalkul rozpočtáře |  | základní |  | 0 | 0 | 0 | 0 | 0 | 4 | K | 2 |  |  |  | ROZPOCET | 0 | 0 | 0 | 0 | 0 | 1 | 0 | 4 | 507502127
331 | K | 766_RD1_104 | D+M dveře pol.č. D1/104, 900/2100, EW45 DP2-C, vč kování, doplňků, dle výpisu | kus | 1 |  | 0 | Kalkul rozpočtáře |  | základní |  | 0 | 0 | 0 | 0 | 0 | 4 | K | 2 |  |  |  | ROZPOCET | 0 | 0 | 0 | 0 | 0 | 1 | 0 | 4 | 1525197728
332 | K | 766_RD1_105 | D+M dveře pol.č. D1/105, 1100/2100, EI30 DP3-C, vč kování, doplňků, dle výpisu | kus | 1 |  | 0 | Kalkul rozpočtáře |  | základní |  | 0 | 0 | 0 | 0 | 0 | 4 | K | 2 |  |  |  | ROZPOCET | 0 | 0 | 0 | 0 | 0 | 1 | 0 | 4 | -403172554
333 | K | 766_RD1_106 | D+M dveře pol.č. D1/106, 700/2100, EI30 DP3-C, vč kování, doplňků, dle výpisu | kus | 1 |  | 0 | Kalkul rozpočtáře |  | základní |  | 0 | 0 | 0 | 0 | 0 | 4 | K | 2 |  |  |  | ROZPOCET | 0 | 0 | 0 | 0 | 0 | 1 | 0 | 4 | 1929669209
334 | K | 766_RD1_107 | D+M dveře pol.č. D1/107, 1800/2100, EI30 DP3-C, vč kování, doplňků, dle výpisu | kus | 1 |  | 0 | Kalkul rozpočtáře |  | základní |  | 0 | 0 | 0 | 0 | 0 | 4 | K | 2 |  |  |  | ROZPOCET | 0 | 0 | 0 | 0 | 0 | 1 | 0 | 4 | 399002628
335 | K | 766_RD1_108 | D+M dveře pol.č. D1/108, 1000/2100, EI30 DP3-C, vč kování, doplňků, dle výpisu | kus | 1 |  | 0 | Kalkul rozpočtáře |  | základní |  | 0 | 0 | 0 | 0 | 0 | 4 | K | 2 |  |  |  | ROZPOCET | 0 | 0 | 0 | 0 | 0 | 1 | 0 | 4 | 11783777
336 | K | 766_RD1_109 | D+M dveře pol.č. D1/109, 900/2100, EI30 DP3-C, vč kování, doplňků, dle výpisu | kus | 1 |  | 0 | Kalkul rozpočtáře |  | základní |  | 0 | 0 | 0 | 0 | 0 | 4 | K | 2 |  |  |  | ROZPOCET | 0 | 0 | 0 | 0 | 0 | 1 | 0 | 4 | 211740578
337 | K | 766_RD1_110 | D+M dveře pol.č. D1/110, 800/1970, EI30 DP3-C, vč kování, doplňků, dle výpisu | kus | 1 |  | 0 | Kalkul rozpočtáře |  | základní |  | 0 | 0 | 0 | 0 | 0 | 4 | K | 2 |  |  |  | ROZPOCET | 0 | 0 | 0 | 0 | 0 | 1 | 0 | 4 | -921517542
338 | K | 766_RD1_111 | D+M dveře pol.č. D1/111, 2200/2825, 1,1 W/m2K, vč kování, doplňků, dle výpisu | kus | 1 |  | 0 | Kalkul rozpočtáře |  | základní |  | 0 | 0 | 0 | 0 | 0 | 4 | K | 2 |  |  |  | ROZPOCET | 0 | 0 | 0 | 0 | 0 | 1 | 0 | 4 | 229265433
339 | K | 766_RD1_112 | D+M dveře pol.č. D1/112, 2200/2825, 1,1 W/m2K, vč kování, doplňků, dle výpisu | kus | 1 |  | 0 | Kalkul rozpočtáře |  | základní |  | 0 | 0 | 0 | 0 | 0 | 4 | K | 2 |  |  |  | ROZPOCET | 0 | 0 | 0 | 0 | 0 | 1 | 0 | 4 | 1697919156
340 | K | 766_RD1_113 | D+M dveře pol.č. D1/113, 2200/2825, 1,1 W/m2K, vč kování, doplňků, dle výpisu | kus | 1 |  | 0 | Kalkul rozpočtáře |  | základní |  | 0 | 0 | 0 | 0 | 0 | 4 | K | 2 |  |  |  | ROZPOCET | 0 | 0 | 0 | 0 | 0 | 1 | 0 | 4 | -501508615
341 | K | 766_RD1_114 | D+M dveře pol.č. D1/114, 800/2200+625, EW30 DP3 1,1 W/m2K, vč kování, doplňků, dle výpisu | kus | 1 |  | 0 | Kalkul rozpočtáře |  | základní |  | 0 | 0 | 0 | 0 | 0 | 4 | K | 2 |  |  |  | ROZPOCET | 0 | 0 | 0 | 0 | 0 | 1 | 0 | 4 | 180435885
342 | K | 766_RD1_115 | D+M dveře pol.č. D1/115, 2200/2825, 1,1 W/m2K, vč kování, doplňků, dle výpisu | kus | 1 |  | 0 | Kalkul rozpočtáře |  | základní |  | 0 | 0 | 0 | 0 | 0 | 4 | K | 2 |  |  |  | ROZPOCET | 0 | 0 | 0 | 0 | 0 | 1 | 0 | 4 | 323278918
343 | K | 766_RD1_116 | D+M dveře pol.č. D1/116, 1600/2100, vč kování, doplňků, dle výpisu | kus | 1 |  | 0 | Kalkul rozpočtáře |  | základní |  | 0 | 0 | 0 | 0 | 0 | 4 | K | 2 |  |  |  | ROZPOCET | 0 | 0 | 0 | 0 | 0 | 1 | 0 | 4 | -4827246
344 | K | 766_RD1_117 | D+M dveře pol.č. D1/117, 900/2100, vč kování, doplňků, dle výpisu | kus | 1 |  | 0 | Kalkul rozpočtáře |  | základní |  | 0 | 0 | 0 | 0 | 0 | 4 | K | 2 |  |  |  | ROZPOCET | 0 | 0 | 0 | 0 | 0 | 1 | 0 | 4 | 1165262764
345 | K | 766_RD1_118 | D+M dveře pol.č. D1/118, 900/2100, vč kování, doplňků, dle výpisu | kus | 1 |  | 0 | Kalkul rozpočtáře |  | základní |  | 0 | 0 | 0 | 0 | 0 | 4 | K | 2 |  |  |  | ROZPOCET | 0 | 0 | 0 | 0 | 0 | 1 | 0 | 4 | -2011600247
346 | K | 766_RD1_119 | D+M dveře pol.č. D1/119, 700/2100, vč kování, doplňků, dle výpisu | kus | 1 |  | 0 | Kalkul rozpočtáře |  | základní |  | 0 | 0 | 0 | 0 | 0 | 4 | K | 2 |  |  |  | ROZPOCET | 0 | 0 | 0 | 0 | 0 | 1 | 0 | 4 | 644437228
347 | K | 766_RD1_120 | D+M dveře pol.č. D1/120, 700/2100, vč kování, doplňků, dle výpisu | kus | 1 |  | 0 | Kalkul rozpočtáře |  | základní |  | 0 | 0 | 0 | 0 | 0 | 4 | K | 2 |  |  |  | ROZPOCET | 0 | 0 | 0 | 0 | 0 | 1 | 0 | 4 | -801051349
348 | K | 766_RD1_121 | D+M dveře pol.č. D1/121, 700/2100, vč kování, doplňků, dle výpisu | kus | 1 |  | 0 | Kalkul rozpočtáře |  | základní |  | 0 | 0 | 0 | 0 | 0 | 4 | K | 2 |  |  |  | ROZPOCET | 0 | 0 | 0 | 0 | 0 | 1 | 0 | 4 | 473615872
349 | K | 766_RD1_122 | D+M dveře pol.č. D1/122, 700/2100, vč kování, doplňků, dle výpisu | kus | 1 |  | 0 | Kalkul rozpočtáře |  | základní |  | 0 | 0 | 0 | 0 | 0 | 4 | K | 2 |  |  |  | ROZPOCET | 0 | 0 | 0 | 0 | 0 | 1 | 0 | 4 | 1648756217
350 | K | 766_RD1_123 | D+M dveře pol.č. D1/123, 700/2100, vč kování, doplňků, dle výpisu | kus | 1 |  | 0 | Kalkul rozpočtáře |  | základní |  | 0 | 0 | 0 | 0 | 0 | 4 | K | 2 |  |  |  | ROZPOCET | 0 | 0 | 0 | 0 | 0 | 1 | 0 | 4 | 698020093
351 | K | 766_RD1_124 | D+M dveře pol.č. D1/124, 700/2100, vč kování, doplňků, dle výpisu | kus | 1 |  | 0 | Kalkul rozpočtáře |  | základní |  | 0 | 0 | 0 | 0 | 0 | 4 | K | 2 |  |  |  | ROZPOCET | 0 | 0 | 0 | 0 | 0 | 1 | 0 | 4 | 1212212976
352 | K | 766_RD1_125 | D+M dveře pol.č. D1/125, 700/2100, vč kování, doplňků, dle výpisu | kus | 1 |  | 0 | Kalkul rozpočtáře |  | základní |  | 0 | 0 | 0 | 0 | 0 | 4 | K | 2 |  |  |  | ROZPOCET | 0 | 0 | 0 | 0 | 0 | 1 | 0 | 4 | 1832859513
353 | K | 766_RD1_126 | D+M dveře pol.č. D1/126, 800/2100, vč kování, doplňků, dle výpisu | kus | 1 |  | 0 | Kalkul rozpočtáře |  | základní |  | 0 | 0 | 0 | 0 | 0 | 4 | K | 2 |  |  |  | ROZPOCET | 0 | 0 | 0 | 0 | 0 | 1 | 0 | 4 | 2084970035
354 | K | 766_RD1_127 | D+M dveře pol.č. D1/127, 800/2100, vč kování, doplňků, dle výpisu | kus | 1 |  | 0 | Kalkul rozpočtáře |  | základní |  | 0 | 0 | 0 | 0 | 0 | 4 | K | 2 |  |  |  | ROZPOCET | 0 | 0 | 0 | 0 | 0 | 1 | 0 | 4 | 540603087
355 | K | 766_RD1_128 | D+M dveře pol.č. D1/128, 700/2100, vč kování, doplňků, dle výpisu | kus | 1 |  | 0 | Kalkul rozpočtáře |  | základní |  | 0 | 0 | 0 | 0 | 0 | 4 | K | 2 |  |  |  | ROZPOCET | 0 | 0 | 0 | 0 | 0 | 1 | 0 | 4 | 9373272
356 | K | 766_RD1_129 | D+M dveře pol.č. D1/129, 800/2100, vč kování, doplňků, dle výpisu | kus | 1 |  | 0 | Kalkul rozpočtáře |  | základní |  | 0 | 0 | 0 | 0 | 0 | 4 | K | 2 |  |  |  | ROZPOCET | 0 | 0 | 0 | 0 | 0 | 1 | 0 | 4 | 1241386812
357 | K | 766_RD1_130 | D+M dveře pol.č. D1/130, 700/2100, vč kování, doplňků, dle výpisu | kus | 1 |  | 0 | Kalkul rozpočtáře |  | základní |  | 0 | 0 | 0 | 0 | 0 | 4 | K | 2 |  |  |  | ROZPOCET | 0 | 0 | 0 | 0 | 0 | 1 | 0 | 4 | 434256358
358 | K | 766_RD1_131 | D+M dveře pol.č. D1/131, 800/2100, vč kování, doplňků, dle výpisu | kus | 1 |  | 0 | Kalkul rozpočtáře |  | základní |  | 0 | 0 | 0 | 0 | 0 | 4 | K | 2 |  |  |  | ROZPOCET | 0 | 0 | 0 | 0 | 0 | 1 | 0 | 4 | -4792919
359 | K | 766_RD1_132 | D+M dveře pol.č. D1/132, 800/2100, vč kování, doplňků, dle výpisu | kus | 1 |  | 0 | Kalkul rozpočtáře |  | základní |  | 0 | 0 | 0 | 0 | 0 | 4 | K | 2 |  |  |  | ROZPOCET | 0 | 0 | 0 | 0 | 0 | 1 | 0 | 4 | 637321772
360 | K | 766_RD1_133 | D+M dveře pol.č. D1/133, 800/2100, vč kování, doplňků, dle výpisu | kus | 1 |  | 0 | Kalkul rozpočtáře |  | základní |  | 0 | 0 | 0 | 0 | 0 | 4 | K | 2 |  |  |  | ROZPOCET | 0 | 0 | 0 | 0 | 0 | 1 | 0 | 4 | 1159874085
361 | K | 766_RD1_134 | D+M dveře pol.č. D1/134, 800/2100, vč kování, doplňků, dle výpisu | kus | 1 |  | 0 | Kalkul rozpočtáře |  | základní |  | 0 | 0 | 0 | 0 | 0 | 4 | K | 2 |  |  |  | ROZPOCET | 0 | 0 | 0 | 0 | 0 | 1 | 0 | 4 | 1879810754
362 | K | 766_RD1_135 | D+M dveře pol.č. D1/135, 900/2100, EW30 DP3-C, vč kování, doplňků, dle výpisu | kus | 1 |  | 0 | Kalkul rozpočtáře |  | základní |  | 0 | 0 | 0 | 0 | 0 | 4 | K | 2 |  |  |  | ROZPOCET | 0 | 0 | 0 | 0 | 0 | 1 | 0 | 4 | -71994542
363 | K | 766_RD1_136 | D+M dveře pol.č. D1/136, 900/2100, vč kování, doplňků, dle výpisu | kus | 1 |  | 0 | Kalkul rozpočtáře |  | základní |  | 0 | 0 | 0 | 0 | 0 | 4 | K | 2 |  |  |  | ROZPOCET | 0 | 0 | 0 | 0 | 0 | 1 | 0 | 4 | 2084208879
364 | K | 766_RD1_137 | D+M dveře pol.č. D1/137, 900/2100, vč kování, doplňků, dle výpisu | kus | 1 |  | 0 | Kalkul rozpočtáře |  | základní |  | 0 | 0 | 0 | 0 | 0 | 4 | K | 2 |  |  |  | ROZPOCET | 0 | 0 | 0 | 0 | 0 | 1 | 0 | 4 | 1676836055
365 | K | 766_RD1_138 | D+M dveře pol.č. D1/138, 800/2100, vč kování, doplňků, dle výpisu | kus | 1 |  | 0 | Kalkul rozpočtáře |  | základní |  | 0 | 0 | 0 | 0 | 0 | 4 | K | 2 |  |  |  | ROZPOCET | 0 | 0 | 0 | 0 | 0 | 1 | 0 | 4 | -908844666
366 | K | 766_RD1_139 | D+M dveře pol.č. D1/139, 800/2100, vč kování, doplňků, dle výpisu | kus | 1 |  | 0 | Kalkul rozpočtáře |  | základní |  | 0 | 0 | 0 | 0 | 0 | 4 | K | 2 |  |  |  | ROZPOCET | 0 | 0 | 0 | 0 | 0 | 1 | 0 | 4 | -577199461
367 | K | 766_RD1_140 | D+M dveře pol.č. D1/140, 700/2100, vč kování, doplňků, dle výpisu | kus | 1 |  | 0 | Kalkul rozpočtáře |  | základní |  | 0 | 0 | 0 | 0 | 0 | 4 | K | 2 |  |  |  | ROZPOCET | 0 | 0 | 0 | 0 | 0 | 1 | 0 | 4 | 858131119
368 | K | 766_RD1_141 | D+M dveře pol.č. D1/141, 800/2100, vč kování, doplňků, dle výpisu | kus | 1 |  | 0 | Kalkul rozpočtáře |  | základní |  | 0 | 0 | 0 | 0 | 0 | 4 | K | 2 |  |  |  | ROZPOCET | 0 | 0 | 0 | 0 | 0 | 1 | 0 | 4 | 316196453
369 | K | 766_RD1_142 | D+M dveře pol.č. D1/142, 700/2100, vč kování, doplňků, dle výpisu | kus | 1 |  | 0 | Kalkul rozpočtáře |  | základní |  | 0 | 0 | 0 | 0 | 0 | 4 | K | 2 |  |  |  | ROZPOCET | 0 | 0 | 0 | 0 | 0 | 1 | 0 | 4 | 1222260200
370 | K | 766_RD1_143 | D+M dveře pol.č. D1/143, 800/2100, vč kování, doplňků, dle výpisu | kus | 1 |  | 0 | Kalkul rozpočtáře |  | základní |  | 0 | 0 | 0 | 0 | 0 | 4 | K | 2 |  |  |  | ROZPOCET | 0 | 0 | 0 | 0 | 0 | 1 | 0 | 4 | -130656420
371 | K | 766_RD1_144 | D+M dveře pol.č. D1/144, 700/2100, vč kování, doplňků, dle výpisu | kus | 1 |  | 0 | Kalkul rozpočtáře |  | základní |  | 0 | 0 | 0 | 0 | 0 | 4 | K | 2 |  |  |  | ROZPOCET | 0 | 0 | 0 | 0 | 0 | 1 | 0 | 4 | 307001977
372 | K | 766_RD1_145 | D+M dveře pol.č. D1/145, 800/2100, vč kování, doplňků, dle výpisu | kus | 1 |  | 0 | Kalkul rozpočtáře |  | základní |  | 0 | 0 | 0 | 0 | 0 | 4 | K | 2 |  |  |  | ROZPOCET | 0 | 0 | 0 | 0 | 0 | 1 | 0 | 4 | -2085433403
373 | K | 766_RD1_146 | D+M dveře pol.č. D1/146, 800/2100, vč kování, doplňků, dle výpisu | kus | 1 |  | 0 | Kalkul rozpočtáře |  | základní |  | 0 | 0 | 0 | 0 | 0 | 4 | K | 2 |  |  |  | ROZPOCET | 0 | 0 | 0 | 0 | 0 | 1 | 0 | 4 | 11017251
374 | K | 766_RD1_147 | D+M dveře pol.č. D1/147, 800/2100, vč kování, doplňků, dle výpisu | kus | 1 |  | 0 | Kalkul rozpočtáře |  | základní |  | 0 | 0 | 0 | 0 | 0 | 4 | K | 2 |  |  |  | ROZPOCET | 0 | 0 | 0 | 0 | 0 | 1 | 0 | 4 | 606469949
375 | K | 766_RD1_148 | D+M dveře pol.č. D1/148, 700/2100, vč kování, doplňků, dle výpisu | kus | 1 |  | 0 | Kalkul rozpočtáře |  | základní |  | 0 | 0 | 0 | 0 | 0 | 4 | K | 2 |  |  |  | ROZPOCET | 0 | 0 | 0 | 0 | 0 | 1 | 0 | 4 | -263170376
376 | K | 766_RD1_149 | D+M dveře pol.č. D1/149, 700/2100, vč kování, doplňků, dle výpisu | kus | 1 |  | 0 | Kalkul rozpočtáře |  | základní |  | 0 | 0 | 0 | 0 | 0 | 4 | K | 2 |  |  |  | ROZPOCET | 0 | 0 | 0 | 0 | 0 | 1 | 0 | 4 | -190169567
377 | K | 766_RD1_150 | D+M dveře pol.č. D1/150, 800/2100, vč kování, doplňků, dle výpisu | kus | 1 |  | 0 | Kalkul rozpočtáře |  | základní |  | 0 | 0 | 0 | 0 | 0 | 4 | K | 2 |  |  |  | ROZPOCET | 0 | 0 | 0 | 0 | 0 | 1 | 0 | 4 | -1156150062
378 | K | 766_RD1_151 | D+M dveře pol.č. D1/151, 1450/2100, EI30 DP3-C, vč kování, doplňků, dle výpisu | kus | 1 |  | 0 | Kalkul rozpočtáře |  | základní |  | 0 | 0 | 0 | 0 | 0 | 4 | K | 2 |  |  |  | ROZPOCET | 0 | 0 | 0 | 0 | 0 | 1 | 0 | 4 | -1648281619
379 | K | 766_RD1_152 | D+M dveře pol.č. D1/152, 700/2100, vč kování, doplňků, dle výpisu | kus | 1 |  | 0 | Kalkul rozpočtáře |  | základní |  | 0 | 0 | 0 | 0 | 0 | 4 | K | 2 |  |  |  | ROZPOCET | 0 | 0 | 0 | 0 | 0 | 1 | 0 | 4 | 1807970112
380 | K | 766_RD1_153 | D+M dveře pol.č. D1/153, 700/2100, vč kování, doplňků, dle výpisu | kus | 1 |  | 0 | Kalkul rozpočtáře |  | základní |  | 0 | 0 | 0 | 0 | 0 | 4 | K | 2 |  |  |  | ROZPOCET | 0 | 0 | 0 | 0 | 0 | 1 | 0 | 4 | -1630586012
381 | K | 766_RD1_154 | D+M dveře pol.č. D1/154, 900/2100, EI 30 DP3-C, vč. kování, doplňků, dle výpisu | kus | 1 |  | 0 | Kalkul rozpočtáře |  | základní |  | 0 | 0 | 0 | 0 | 0 | 4 | K | 2 |  |  |  | ROZPOCET | 0 | 0 | 0 | 0 | 0 | 1 | 0 | 4 | -918919448
382 | K | 766_RD1_155 | D+M dveře pol.č. D1/155, 800/2100, EI 30 DP3-C, vč. kování, doplňků, dle výpisu | kus | 1 |  | 0 | Kalkul rozpočtáře |  | základní |  | 0 | 0 | 0 | 0 | 0 | 4 | K | 2 |  |  |  | ROZPOCET | 0 | 0 | 0 | 0 | 0 | 1 | 0 | 4 | 510288506
383 | K | 766_RD1_156 | D+M dveře pol.č. D1/156, 800/2825, 1,1 W/m2K, vč. kování, doplňků, dle výpisu | kus | 1 |  | 0 | Kalkul rozpočtáře |  | základní |  | 0 | 0 | 0 | 0 | 0 | 4 | K | 2 |  |  |  | ROZPOCET | 0 | 0 | 0 | 0 | 0 | 1 | 0 | 4 | 18597862
384 | K | 766_RD1_157 | D+M dveře pol.č. D1/157, 1000/2100, vč kování, doplňků, dle výpisu | kus | 1 |  | 0 | Kalkul rozpočtáře |  | základní |  | 0 | 0 | 0 | 0 | 0 | 4 | K | 2 |  |  |  | ROZPOCET | 0 | 0 | 0 | 0 | 0 | 1 | 0 | 4 | 1195417668
385 | K | 766_RD1_158 | D+M dveře pol.č. D1/158, 900/2100, vč kování, doplňků, dle výpisu | kus | 1 |  | 0 | Kalkul rozpočtáře |  | základní |  | 0 | 0 | 0 | 0 | 0 | 4 | K | 2 |  |  |  | ROZPOCET | 0 | 0 | 0 | 0 | 0 | 1 | 0 | 4 | -165624532
386 | K | 766_RD1_159 | D+M dveře pol.č. D1/159, 800/2100, vč kování, doplňků, dle výpisu | kus | 1 |  | 0 | Kalkul rozpočtáře |  | základní |  | 0 | 0 | 0 | 0 | 0 | 4 | K | 2 |  |  |  | ROZPOCET | 0 | 0 | 0 | 0 | 0 | 1 | 0 | 4 | -908191476
387 | K | 766_RD1_160 | D+M dveře pol.č. D1/160, 700/2100, vč kování, doplňků, dle výpisu | kus | 1 |  | 0 | Kalkul rozpočtáře |  | základní |  | 0 | 0 | 0 | 0 | 0 | 4 | K | 2 |  |  |  | ROZPOCET | 0 | 0 | 0 | 0 | 0 | 1 | 0 | 4 | -292103572
388 | K | 766_RD1_161 | D+M dveře pol.č. D1/161, 800/2100, vč kování, doplňků, dle výpisu | kus | 1 |  | 0 | Kalkul rozpočtáře |  | základní |  | 0 | 0 | 0 | 0 | 0 | 4 | K | 2 |  |  |  | ROZPOCET | 0 | 0 | 0 | 0 | 0 | 1 | 0 | 4 | -1592071294
389 | K | 766_RD1_162 | D+M dveře pol.č. D1/162, 700/2100, vč kování, doplňků, dle výpisu | kus | 1 |  | 0 | Kalkul rozpočtáře |  | základní |  | 0 | 0 | 0 | 0 | 0 | 4 | K | 2 |  |  |  | ROZPOCET | 0 | 0 | 0 | 0 | 0 | 1 | 0 | 4 | 404207909
390 | K | 766_RD1_163 | D+M dveře pol.č. D1/163, 800/2100, vč kování, doplňků, dle výpisu | kus | 1 |  | 0 | Kalkul rozpočtáře |  | základní |  | 0 | 0 | 0 | 0 | 0 | 4 | K | 2 |  |  |  | ROZPOCET | 0 | 0 | 0 | 0 | 0 | 1 | 0 | 4 | 1331696897
391 | K | 766_RD1_164 | D+M dveře pol.č. D1/164, 700/2100, vč kování, doplňků, dle výpisu | kus | 1 |  | 0 | Kalkul rozpočtáře |  | základní |  | 0 | 0 | 0 | 0 | 0 | 4 | K | 2 |  |  |  | ROZPOCET | 0 | 0 | 0 | 0 | 0 | 1 | 0 | 4 | -294842
392 | K | 766_RD1_165 | D+M dveře pol.č. D1/165, 800/2100, vč kování, doplňků, dle výpisu | kus | 1 |  | 0 | Kalkul rozpočtáře |  | základní |  | 0 | 0 | 0 | 0 | 0 | 4 | K | 2 |  |  |  | ROZPOCET | 0 | 0 | 0 | 0 | 0 | 1 | 0 | 4 | -632308636
393 | K | 766_RD1_166 | D+M dveře pol.č. D1/166, 700/2100, vč. kování, doplňků, dle výpisu | kus | 1 |  | 0 | Kalkul rozpočtáře |  | základní |  | 0 | 0 | 0 | 0 | 0 | 4 | K | 2 |  |  |  | ROZPOCET | 0 | 0 | 0 | 0 | 0 | 1 | 0 | 4 | -1894293728
394 | K | 766_RD1_167 | D+M dveře pol.č. D1/167, 800/2100, vč. kování, doplňků, dle výpisu | kus | 1 |  | 0 | Kalkul rozpočtáře |  | základní |  | 0 | 0 | 0 | 0 | 0 | 4 | K | 2 |  |  |  | ROZPOCET | 0 | 0 | 0 | 0 | 0 | 1 | 0 | 4 | 1464821598
395 | K | 766_RD1_168 | D+M dveře pol.č. D1/168, 700/2100, vč. kování, doplňků, dle výpisu | kus | 1 |  | 0 | Kalkul rozpočtáře |  | základní |  | 0 | 0 | 0 | 0 | 0 | 4 | K | 2 |  |  |  | ROZPOCET | 0 | 0 | 0 | 0 | 0 | 1 | 0 | 4 | -723905361
396 | K | 766_RD1_169 | D+M dveře pol.č. D1/169, 800/2100, vč. kování, doplňků, dle výpisu | kus | 1 |  | 0 | Kalkul rozpočtáře |  | základní |  | 0 | 0 | 0 | 0 | 0 | 4 | K | 2 |  |  |  | ROZPOCET | 0 | 0 | 0 | 0 | 0 | 1 | 0 | 4 | -942270058
397 | K | 766_RD1_170 | D+M dveře pol.č. D1/170, 700/2100, vč. kování, doplňků, dle výpisu | kus | 1 |  | 0 | Kalkul rozpočtáře |  | základní |  | 0 | 0 | 0 | 0 | 0 | 4 | K | 2 |  |  |  | ROZPOCET | 0 | 0 | 0 | 0 | 0 | 1 | 0 | 4 | 2076327942
398 | K | 766_RD1_171 | D+M dveře pol.č. D1/171, 800/2100, vč. kování, doplňků, dle výpisu | kus | 1 |  | 0 | Kalkul rozpočtáře |  | základní |  | 0 | 0 | 0 | 0 | 0 | 4 | K | 2 |  |  |  | ROZPOCET | 0 | 0 | 0 | 0 | 0 | 1 | 0 | 4 | -1337644985
399 | K | 766_RD1_172 | D+M dveře pol.č. D1/172, 700/2100, vč. kování, doplňků, dle výpisu | kus | 1 |  | 0 | Kalkul rozpočtáře |  | základní |  | 0 | 0 | 0 | 0 | 0 | 4 | K | 2 |  |  |  | ROZPOCET | 0 | 0 | 0 | 0 | 0 | 1 | 0 | 4 | -131773428
400 | K | 766_RD1_173 | D+M dveře pol.č. D1/173, 800/2100, vč. kování, doplňků, dle výpisu | kus | 1 |  | 0 | Kalkul rozpočtáře |  | základní |  | 0 | 0 | 0 | 0 | 0 | 4 | K | 2 |  |  |  | ROZPOCET | 0 | 0 | 0 | 0 | 0 | 1 | 0 | 4 | 940088608
401 | K | 766_RD1_174 | D+M dveře pol.č. D1/174, 700/2100, vč. kování, doplňků, dle výpisu | kus | 1 |  | 0 | Kalkul rozpočtáře |  | základní |  | 0 | 0 | 0 | 0 | 0 | 4 | K | 2 |  |  |  | ROZPOCET | 0 | 0 | 0 | 0 | 0 | 1 | 0 | 4 | -1944095799
402 | K | 766_RD1_175 | D+M dveře pol.č. D1/175, 800/2100, vč. kování, doplňků, dle výpisu | kus | 1 |  | 0 | Kalkul rozpočtáře |  | základní |  | 0 | 0 | 0 | 0 | 0 | 4 | K | 2 |  |  |  | ROZPOCET | 0 | 0 | 0 | 0 | 0 | 1 | 0 | 4 | -1024208598
403 | K | 766_RD1_176 | D+M dveře pol.č. D1/176, 700/2100, vč. kování, doplňků, dle výpisu | kus | 1 |  | 0 | Kalkul rozpočtáře |  | základní |  | 0 | 0 | 0 | 0 | 0 | 4 | K | 2 |  |  |  | ROZPOCET | 0 | 0 | 0 | 0 | 0 | 1 | 0 | 4 | -2116929154
404 | K | 766_RD1_177 | D+M dveře pol.č. D1/177, 800/2100, vč. kování, doplňků, dle výpisu | kus | 1 |  | 0 | Kalkul rozpočtáře |  | základní |  | 0 | 0 | 0 | 0 | 0 | 4 | K | 2 |  |  |  | ROZPOCET | 0 | 0 | 0 | 0 | 0 | 1 | 0 | 4 | -1171411037
405 | K | 766_RD1_178 | D+M dveře pol.č. D1/178, 2000/2225, 1,1 W/m2K, vč. kování, doplňků, dle výpisu | kus | 1 |  | 0 | Kalkul rozpočtáře |  | základní |  | 0 | 0 | 0 | 0 | 0 | 4 | K | 2 |  |  |  | ROZPOCET | 0 | 0 | 0 | 0 | 0 | 1 | 0 | 4 | 512935517
406 | K | 766_RD2_201 | D+M dveře pol.č. D2/201, 1800/3200, EI30 DP3-C, 1,1 W/m2K, vč. kování, doplňků, dle výpisu | kus | 1 |  | 0 | Kalkul rozpočtáře |  | základní |  | 0 | 0 | 0 | 0 | 0 | 4 | K | 2 |  |  |  | ROZPOCET | 0 | 0 | 0 | 0 | 0 | 1 | 0 | 4 | -923043833
407 | K | 766_RD2_202 | D+M dveře pol.č. D2/202, 900/2100, EI30 DP3-C, vč. kování, doplňků, dle výpisu | kus | 1 |  | 0 | Kalkul rozpočtáře |  | základní |  | 0 | 0 | 0 | 0 | 0 | 4 | K | 2 |  |  |  | ROZPOCET | 0 | 0 | 0 | 0 | 0 | 1 | 0 | 4 | -1677619744
408 | K | 766_RD2_203 | D+M dveře pol.č. D2/203, 1800/2100, EI30 DP3-C, vč. kování, doplňků, dle výpisu | kus | 1 |  | 0 | Kalkul rozpočtáře |  | základní |  | 0 | 0 | 0 | 0 | 0 | 4 | K | 2 |  |  |  | ROZPOCET | 0 | 0 | 0 | 0 | 0 | 1 | 0 | 4 | -214688244
409 | K | 766_RD2_204 | D+M dveře pol.č. D2/204, 700/2100, vč. kování, doplňků, dle výpisu | kus | 1 |  | 0 | Kalkul rozpočtáře |  | základní |  | 0 | 0 | 0 | 0 | 0 | 4 | K | 2 |  |  |  | ROZPOCET | 0 | 0 | 0 | 0 | 0 | 1 | 0 | 4 | -2049205560
410 | K | 766_RD2_205 | D+M dveře pol.č. D2/205, 700/2100, vč. kování, doplňků, dle výpisu | kus | 1 |  | 0 | Kalkul rozpočtáře |  | základní |  | 0 | 0 | 0 | 0 | 0 | 4 | K | 2 |  |  |  | ROZPOCET | 0 | 0 | 0 | 0 | 0 | 1 | 0 | 4 | -331181811
411 | K | 766_RD2_206 | D+M dveře pol.č. D2/206, 1800/2100, EI30 DP3-C, vč. kování, doplňků, dle výpisu | kus | 1 |  | 0 | Kalkul rozpočtáře |  | základní |  | 0 | 0 | 0 | 0 | 0 | 4 | K | 2 |  |  |  | ROZPOCET | 0 | 0 | 0 | 0 | 0 | 1 | 0 | 4 | -1783092238
412 | K | 766_RD2_207 | D+M dveře pol.č. D2/207, 900/2100, vč. kování, doplňků, dle výpisu | kus | 1 |  | 0 | Kalkul rozpočtáře |  | základní |  | 0 | 0 | 0 | 0 | 0 | 4 | K | 2 |  |  |  | ROZPOCET | 0 | 0 | 0 | 0 | 0 | 1 | 0 | 4 | -1352290973
413 | K | 766_RD2_208 | D+M dveře pol.č. D2/208, 800/2100, vč. kování, doplňků, dle výpisu | kus | 1 |  | 0 | Kalkul rozpočtáře |  | základní |  | 0 | 0 | 0 | 0 | 0 | 4 | K | 2 |  |  |  | ROZPOCET | 0 | 0 | 0 | 0 | 0 | 1 | 0 | 4 | 20469097
414 | K | 766_RD2_209 | D+M dveře pol.č. D2/209, 700/2100, vč. kování, doplňků, dle výpisu | kus | 1 |  | 0 | Kalkul rozpočtáře |  | základní |  | 0 | 0 | 0 | 0 | 0 | 4 | K | 2 |  |  |  | ROZPOCET | 0 | 0 | 0 | 0 | 0 | 1 | 0 | 4 | 735710935
415 | K | 766_RD2_210 | D+M dveře pol.č. D2/210, 700/2100, vč. kování, doplňků, dle výpisu | kus | 1 |  | 0 | Kalkul rozpočtáře |  | základní |  | 0 | 0 | 0 | 0 | 0 | 4 | K | 2 |  |  |  | ROZPOCET | 0 | 0 | 0 | 0 | 0 | 1 | 0 | 4 | -1803737909
416 | K | 766_RD2_211 | D+M dveře pol.č. D2/211, 800/2100, vč. kování, doplňků, dle výpisu | kus | 1 |  | 0 | Kalkul rozpočtáře |  | základní |  | 0 | 0 | 0 | 0 | 0 | 4 | K | 2 |  |  |  | ROZPOCET | 0 | 0 | 0 | 0 | 0 | 1 | 0 | 4 | -1845306683
417 | K | 766_RD2_212 | D+M dveře pol.č. D2/212, 800/2100, vč. kování, doplňků, dle výpisu | kus | 1 |  | 0 | Kalkul rozpočtáře |  | základní |  | 0 | 0 | 0 | 0 | 0 | 4 | K | 2 |  |  |  | ROZPOCET | 0 | 0 | 0 | 0 | 0 | 1 | 0 | 4 | 846800357
418 | K | 766_RD2_213 | D+M dveře pol.č. D2/213, 800/2100, vč. kování, doplňků, dle výpisu | kus | 1 |  | 0 | Kalkul rozpočtáře |  | základní |  | 0 | 0 | 0 | 0 | 0 | 4 | K | 2 |  |  |  | ROZPOCET | 0 | 0 | 0 | 0 | 0 | 1 | 0 | 4 | -1583341048
419 | K | 766_RD2_214 | D+M dveře pol.č. D2/214, 900/2100, EI30 DP3-C, vč. kování, doplňků, dle výpisu | kus | 1 |  | 0 | Kalkul rozpočtáře |  | základní |  | 0 | 0 | 0 | 0 | 0 | 4 | K | 2 |  |  |  | ROZPOCET | 0 | 0 | 0 | 0 | 0 | 1 | 0 | 4 | -145729918
420 | K | 766_RD2_215 | D+M dveře pol.č. D2/215, 1800/2100, EI30 DP3-C, vč. kování, doplňků, dle výpisu | kus | 1 |  | 0 | Kalkul rozpočtáře |  | základní |  | 0 | 0 | 0 | 0 | 0 | 4 | K | 2 |  |  |  | ROZPOCET | 0 | 0 | 0 | 0 | 0 | 1 | 0 | 4 | 283588381
421 | K | 766_RD2_216 | D+M dveře pol.č. D2/216, 800/2100, EI30 DP3-C, vč. kování, doplňků, dle výpisu | kus | 1 |  | 0 | Kalkul rozpočtáře |  | základní |  | 0 | 0 | 0 | 0 | 0 | 4 | K | 2 |  |  |  | ROZPOCET | 0 | 0 | 0 | 0 | 0 | 1 | 0 | 4 | 1445368733
422 | K | 766_RD2_217 | D+M dveře pol.č. D2/217, 800/2100, vč. kování, doplňků, dle výpisu | kus | 1 |  | 0 | Kalkul rozpočtáře |  | základní |  | 0 | 0 | 0 | 0 | 0 | 4 | K | 2 |  |  |  | ROZPOCET | 0 | 0 | 0 | 0 | 0 | 1 | 0 | 4 | 1252564817
423 | K | 766_RD2_218 | D+M dveře pol.č. D2/218, 800/2100, vč. kování, doplňků, dle výpisu | kus | 1 |  | 0 | Kalkul rozpočtáře |  | základní |  | 0 | 0 | 0 | 0 | 0 | 4 | K | 2 |  |  |  | ROZPOCET | 0 | 0 | 0 | 0 | 0 | 1 | 0 | 4 | -1301057278
424 | K | 766_RD2_219 | D+M dveře pol.č. D2/219, 800/2100, EI30 DP3-C, vč. kování, doplňků, dle výpisu | kus | 1 |  | 0 | Kalkul rozpočtáře |  | základní |  | 0 | 0 | 0 | 0 | 0 | 4 | K | 2 |  |  |  | ROZPOCET | 0 | 0 | 0 | 0 | 0 | 1 | 0 | 4 | 311746773
425 | K | 766_RD2_220 | D+M dveře pol.č. D2/220, 800/2100, EI30 DP3-C, vč. kování, doplňků, dle výpisu | kus | 1 |  | 0 | Kalkul rozpočtáře |  | základní |  | 0 | 0 | 0 | 0 | 0 | 4 | K | 2 |  |  |  | ROZPOCET | 0 | 0 | 0 | 0 | 0 | 1 | 0 | 4 | 48186491
426 | K | 766_RD2_221 | D+M dveře pol.č. D2/221, 900/2100, vč. kování, doplňků, dle výpisu | kus | 1 |  | 0 | Kalkul rozpočtáře |  | základní |  | 0 | 0 | 0 | 0 | 0 | 4 | K | 2 |  |  |  | ROZPOCET | 0 | 0 | 0 | 0 | 0 | 1 | 0 | 4 | -116271066
427 | K | 766_RD2_222 | D+M dveře pol.č. D2/222, 900/2100, vč. kování, doplňků, dle výpisu | kus | 1 |  | 0 | Kalkul rozpočtáře |  | základní |  | 0 | 0 | 0 | 0 | 0 | 4 | K | 2 |  |  |  | ROZPOCET | 0 | 0 | 0 | 0 | 0 | 1 | 0 | 4 | 255087246
428 | K | 766_RD2_223 | D+M dveře pol.č. D2/223, 800/2100, vč. kování, doplňků, dle výpisu | kus | 1 |  | 0 | Kalkul rozpočtáře |  | základní |  | 0 | 0 | 0 | 0 | 0 | 4 | K | 2 |  |  |  | ROZPOCET | 0 | 0 | 0 | 0 | 0 | 1 | 0 | 4 | 2121250296
429 | K | 766_RD3_301 | D+M dveře pol.č. D3/301, 900/2100, EI15 DP3-C, vč. kování, doplňků, dle výpisu | kus | 1 |  | 0 | Kalkul rozpočtáře |  | základní |  | 0 | 0 | 0 | 0 | 0 | 4 | K | 2 |  |  |  | ROZPOCET | 0 | 0 | 0 | 0 | 0 | 1 | 0 | 4 | 495050055
430 | K | 766_RD3_303 | D+M dveře pol.č. D3/303, 900/2100, EI15 DP3-C, vč. kování, doplňků, dle výpisu | kus | 1 |  | 0 | Kalkul rozpočtáře |  | základní |  | 0 | 0 | 0 | 0 | 0 | 4 | K | 2 |  |  |  | ROZPOCET | 0 | 0 | 0 | 0 | 0 | 1 | 0 | 4 | -551158617
431 | K | 766_RD3_304 | D+M dveře pol.č. D3/304, 1600/2100, EW15 DP3-C, vč. kování, doplňků, dle výpisu | kus | 1 |  | 0 | Kalkul rozpočtáře |  | základní |  | 0 | 0 | 0 | 0 | 0 | 4 | K | 2 |  |  |  | ROZPOCET | 0 | 0 | 0 | 0 | 0 | 1 | 0 | 4 | 107430119
432 | K | 766_RD3_305 | D+M dveře pol.č. D3/305, 2000/2900, 1,1 W/m2K, vč. kování, doplňků, dle výpisu | kus | 1 |  | 0 | Kalkul rozpočtáře |  | základní |  | 0 | 0 | 0 | 0 | 0 | 4 | K | 2 |  |  |  | ROZPOCET | 0 | 0 | 0 | 0 | 0 | 1 | 0 | 4 | -52625668
433 | K | 766_RD3_306 | D+M dveře pol.č. D3/306, 900/2475, 1,1 W/m2K, vč. kování, doplňků, dle výpisu | kus | 1 |  | 0 | Kalkul rozpočtáře |  | základní |  | 0 | 0 | 0 | 0 | 0 | 4 | K | 2 |  |  |  | ROZPOCET | 0 | 0 | 0 | 0 | 0 | 1 | 0 | 4 | -1060958901
434 | K | 766_RD3_307 | D+M dveře pol.č. D3/307, 900/2100, EI15 DP3-C, vč. kování, doplňků, dle výpisu | kus | 1 |  | 0 | Kalkul rozpočtáře |  | základní |  | 0 | 0 | 0 | 0 | 0 | 4 | K | 2 |  |  |  | ROZPOCET | 0 | 0 | 0 | 0 | 0 | 1 | 0 | 4 | 739819968
435 | K | 766_RD3_308 | D+M dveře pol.č. D3/308, 700/2100, EI15 DP3-C, vč. kování, doplňků, dle výpisu | kus | 1 |  | 0 | Kalkul rozpočtáře |  | základní |  | 0 | 0 | 0 | 0 | 0 | 4 | K | 2 |  |  |  | ROZPOCET | 0 | 0 | 0 | 0 | 0 | 1 | 0 | 4 | -1623601648
436 | K | 766_RD3_309 | D+M dveře pol.č. D3/309 900/2100, vč. kování, doplňků, dle výpisu | kus | 1 |  | 0 | Kalkul rozpočtáře |  | základní |  | 0 | 0 | 0 | 0 | 0 | 4 | K | 2 |  |  |  | ROZPOCET | 0 | 0 | 0 | 0 | 0 | 1 | 0 | 4 | 858118413
437 | K | 766R_AL_O01 | D+M AL okna 2000/800mm, RAL, vč. vnitřních parapetů, pol. O/01 | kus | 3 |  | 0 | Kalkul rozpočtáře |  | základní |  | 0 | 0 | 0 | 0 | 0 | 16 | K | 2 |  |  |  | ROZPOCET | 0 | 0 | 0 | 0 | 0 | 1 | 0 | 16 | -1514323362
438 | K | 766R_AL_O02 | D+M AL okna 1200/800mm, RAL, vč. vnitřních parapetů, pol. O/02 | kus | 1 |  | 0 | Kalkul rozpočtáře |  | základní |  | 0 | 0 | 0 | 0 | 0 | 16 | K | 2 |  |  |  | ROZPOCET | 0 | 0 | 0 | 0 | 0 | 1 | 0 | 16 | 1557296262
439 | K | 766R_AL_O03 | D+M AL vnější prosklená stěna 23910+8810/3430, RAL, vč. 4x dveře 1800/2200mm, pol. O/03 | kus | 1 |  | 0 | Kalkul rozpočtáře |  | základní |  | 0 | 0 | 0 | 0 | 0 | 16 | K | 2 |  |  |  | ROZPOCET | 0 | 0 | 0 | 0 | 0 | 1 | 0 | 16 | -1139539208
440 | K | 766R_AL_O04 | D+M AL vnitřní prosklená stěna 5100+6225/3240/2900, RAL, vč. 3x dveře 1800/2200mm, pol. O/04 | kus | 1 |  | 0 | Kalkul rozpočtáře |  | základní |  | 0 | 0 | 0 | 0 | 0 | 16 | K | 2 |  |  |  | ROZPOCET | 0 | 0 | 0 | 0 | 0 | 1 | 0 | 16 | 594496303
441 | K | 766R_AL_O05 | D+M AL vnitřní prosklená stěna 5300+5400+2000/2900, RAL, vč. 1x dveře 1800/2200mm a 1x dveře 900/2200, požární EI45 DP1, dveře EW 30 DP3-C, pol. O/05 | kus | 1 |  | 0 | Kalkul rozpočtáře |  | základní |  | 0 | 0 | 0 | 0 | 0 | 16 | K | 2 |  |  |  | ROZPOCET | 0 | 0 | 0 | 0 | 0 | 1 | 0 | 16 | 1105187095
442 | K | 766R_AL_O06 | D+M AL vnější prosklená stěna 5400/7000, RAL, pol. O/06 | kus | 1 |  | 0 | Kalkul rozpočtáře |  | základní |  | 0 | 0 | 0 | 0 | 0 | 16 | K | 2 |  |  |  | ROZPOCET | 0 | 0 | 0 | 0 | 0 | 1 | 0 | 16 | -277696017
443 | K | 766R_AL_O07 | D+M AL okna 2000/800mm, RAL, vč. vnitřních parapetů, pol. O/07 | kus | 4 |  | 0 | Kalkul rozpočtáře |  | základní |  | 0 | 0 | 0 | 0 | 0 | 16 | K | 2 |  |  |  | ROZPOCET | 0 | 0 | 0 | 0 | 0 | 1 | 0 | 16 | -348365579
444 | K | 766R_AL_O08 | D+M AL okna 2000/800mm, RAL, vč. vnitřních parapetů, pol. O/08 | kus | 2 |  | 0 | Kalkul rozpočtáře |  | základní |  | 0 | 0 | 0 | 0 | 0 | 16 | K | 2 |  |  |  | ROZPOCET | 0 | 0 | 0 | 0 | 0 | 1 | 0 | 16 | 922150536
445 | K | 766R_AL_O09 | D+M AL okna 1000/800mm, RAL, vč. vnitřních parapetů, pol. O/09 | kus | 5 |  | 0 | Kalkul rozpočtáře |  | základní |  | 0 | 0 | 0 | 0 | 0 | 16 | K | 2 |  |  |  | ROZPOCET | 0 | 0 | 0 | 0 | 0 | 1 | 0 | 16 | -1499813337
446 | K | 766R_AL_O10 | D+M AL okna 5325/1000mm, RAL, vč. vnitřních parapetů, vnitřní AL žaluzie, pol. O/10 | kus | 5 |  | 0 | Kalkul rozpočtáře |  | základní |  | 0 | 0 | 0 | 0 | 0 | 16 | K | 2 |  |  |  | ROZPOCET | 0 | 0 | 0 | 0 | 0 | 1 | 0 | 16 | 37215632
447 | K | 766R_AL_O11 | D+M AL vnější prosklená stěna 1975/3210, RAL, vč. 1x dveře 1100/2200mm, pol. O/11 | kus | 1 |  | 0 | Kalkul rozpočtáře |  | základní |  | 0 | 0 | 0 | 0 | 0 | 16 | K | 2 |  |  |  | ROZPOCET | 0 | 0 | 0 | 0 | 0 | 1 | 0 | 16 | 975084199
448 | K | 766R_AL_O12 | D+M AL vnitřní prosklená stěna 1950/2100, RAL, vč. 1x dveře 900/2100, požární EI 30 DP3-C, pol. O/12 | kus | 2 |  | 0 | Kalkul rozpočtáře |  | základní |  | 0 | 0 | 0 | 0 | 0 | 16 | K | 2 |  |  |  | ROZPOCET | 0 | 0 | 0 | 0 | 0 | 1 | 0 | 16 | 698801617
449 | K | 766R_AL_O13 | D+M AL vnější prosklená stěna 1975/3000, RAL, vč. 1x dveře 1100/2825mm, vnější zábradlí nerez síť, pol. O/13 | kus | 1 |  | 0 | Kalkul rozpočtáře |  | základní |  | 0 | 0 | 0 | 0 | 0 | 16 | K | 2 |  |  |  | ROZPOCET | 0 | 0 | 0 | 0 | 0 | 1 | 0 | 16 | 33657586
450 | K | 766R_AL_O14 | D+M AL vnější prosklená stěna 1975/32800, RAL, vč. 1x dveře 1100/xxxmm, vnější zábradlí nerez síť, pol. O/14 | kus | 1 |  | 0 | Kalkul rozpočtáře |  | základní |  | 0 | 0 | 0 | 0 | 0 | 16 | K | 2 |  |  |  | ROZPOCET | 0 | 0 | 0 | 0 | 0 | 1 | 0 | 16 | 486916479
451 | K | 766R_AL_O15 | D+M AL vnitřní prosklená stěna 3075/3250, RAL, vč. 1 dveře 1800/2200mm, pol. O/15 | kus | 1 |  | 0 | Kalkul rozpočtáře |  | základní |  | 0 | 0 | 0 | 0 | 0 | 16 | K | 2 |  |  |  | ROZPOCET | 0 | 0 | 0 | 0 | 0 | 1 | 0 | 16 | -1228224156
452 | K | 766R_AL_O17 | D+M AL vnitřního okna 3450/3000mm, RAL, EI 45 DP1, pol. O/17 | kus | 2 |  | 0 | Kalkul rozpočtáře |  | základní |  | 0 | 0 | 0 | 0 | 0 | 16 | K | 2 |  |  |  | ROZPOCET | 0 | 0 | 0 | 0 | 0 | 1 | 0 | 16 | -1653742332
453 | K | 766R_AL_O18 | D+M AL okna 3900/1200mm, posuvné, RAL, vč. vnitřních parapetů, pol. O/18 | kus | 1 |  | 0 | Kalkul rozpočtáře |  | základní |  | 0 | 0 | 0 | 0 | 0 | 16 | K | 2 |  |  |  | ROZPOCET | 0 | 0 | 0 | 0 | 0 | 1 | 0 | 16 | 1606800675
454 | K | 766R_AL_O19 | D+M AL vnitřní prosklená stěna 2350/1880, RAL, pol. O/19 | kus | 1 |  | 0 | Kalkul rozpočtáře |  | základní |  | 0 | 0 | 0 | 0 | 0 | 16 | K | 2 |  |  |  | ROZPOCET | 0 | 0 | 0 | 0 | 0 | 1 | 0 | 16 | -532766961
455 | K | 766R_AL_O20 | D+M AL okna 4460/2000mm, RAL, vč. vnitřních parapetů, pol. O/20 | kus | 6 |  | 0 | Kalkul rozpočtáře |  | základní |  | 0 | 0 | 0 | 0 | 0 | 16 | K | 2 |  |  |  | ROZPOCET | 0 | 0 | 0 | 0 | 0 | 1 | 0 | 16 | -1602420956
456 | K | 766R_AL_O20a | D+M venkovní AL žaluzie 4460/2000mm, RAL, vč. kaslíku, elektropohonu, 2x motor, pol. O/20 | kus | 6 |  | 0 | Kalkul rozpočtáře |  | základní |  | 0 | 0 | 0 | 0 | 0 | 16 | K | 2 |  |  |  | ROZPOCET | 0 | 0 | 0 | 0 | 0 | 1 | 0 | 16 | -1177801366
457 | K | 766R_AL_O21 | D+M AL okna 4460/1500mm, RAL, vč. vnitřních parapetů, pol. O/21 | kus | 3 |  | 0 | Kalkul rozpočtáře |  | základní |  | 0 | 0 | 0 | 0 | 0 | 16 | K | 2 |  |  |  | ROZPOCET | 0 | 0 | 0 | 0 | 0 | 1 | 0 | 16 | 1959192429
458 | K | 766R_AL_O21a | D+M venkovní AL žaluzie 4460/1500mm, RAL, vč. kaslíku, elektropohonu, 2x motor, pol. O/21 | kus | 3 |  | 0 | Kalkul rozpočtáře |  | základní |  | 0 | 0 | 0 | 0 | 0 | 16 | K | 2 |  |  |  | ROZPOCET | 0 | 0 | 0 | 0 | 0 | 1 | 0 | 16 | 1205916218
459 | K | 766R_AL_O22 | D+M AL okna 2350/1880mm, RAL, vč. vnitřních parapetů, pol. O/22 | kus | 1 |  | 0 | Kalkul rozpočtáře |  | základní |  | 0 | 0 | 0 | 0 | 0 | 16 | K | 2 |  |  |  | ROZPOCET | 0 | 0 | 0 | 0 | 0 | 1 | 0 | 16 | 2141704382
460 | K | 766R_AL_O22a | D+M venkovní AL žaluzie 2350/1880mm, RAL, vč. kaslíku, elektropohonu, 2x motor, pol. O/22 | kus | 1 |  | 0 | Kalkul rozpočtáře |  | základní |  | 0 | 0 | 0 | 0 | 0 | 16 | K | 2 |  |  |  | ROZPOCET | 0 | 0 | 0 | 0 | 0 | 1 | 0 | 16 | 113458128
461 | K | 766R_AL_O23 | D+M AL vnitřního okna 1800/1880mm, RAL, EI 45 DP1, vč. vnitřního parapetu, pol. O/23 | kus | 1 |  | 0 | Kalkul rozpočtáře |  | základní |  | 0 | 0 | 0 | 0 | 0 | 16 | K | 2 |  |  |  | ROZPOCET | 0 | 0 | 0 | 0 | 0 | 1 | 0 | 16 | -1367617468
462 | K | 766R_AL_O24 | D+M AL okna 2430/900mm, RAL, pol. O/24 | kus | 1 |  | 0 | Kalkul rozpočtáře |  | základní |  | 0 | 0 | 0 | 0 | 0 | 16 | K | 2 |  |  |  | ROZPOCET | 0 | 0 | 0 | 0 | 0 | 1 | 0 | 16 | 271340855
463 | K | 766R_AL_O25 | D+M AL okna 4900/900mm, RAL, vč. elektropohon, pol. O/25 | kus | 1 |  | 0 | Kalkul rozpočtáře |  | základní |  | 0 | 0 | 0 | 0 | 0 | 16 | K | 2 |  |  |  | ROZPOCET | 0 | 0 | 0 | 0 | 0 | 1 | 0 | 16 | -1868857994
464 | K | 766R_AL_O26 | D+M AL okna 5400/900mm, RAL, vč. elektropohon, pol. O/26 | kus | 5 |  | 0 | Kalkul rozpočtáře |  | základní |  | 0 | 0 | 0 | 0 | 0 | 16 | K | 2 |  |  |  | ROZPOCET | 0 | 0 | 0 | 0 | 0 | 1 | 0 | 16 | -1040083519
465 | K | 766R_AL_O27 | D+M AL okna 5365/900mm, RAL, vč. elektropohon, pol. O/27 | kus | 1 |  | 0 | Kalkul rozpočtáře |  | základní |  | 0 | 0 | 0 | 0 | 0 | 16 | K | 2 |  |  |  | ROZPOCET | 0 | 0 | 0 | 0 | 0 | 1 | 0 | 16 | -120859421
466 | K | 766R_AL_O28 | D+M AL okna 5900/900mm, RAL, vč. elektropohon, pol. O/28 | kus | 2 |  | 0 | Kalkul rozpočtáře |  | základní |  | 0 | 0 | 0 | 0 | 0 | 16 | K | 2 |  |  |  | ROZPOCET | 0 | 0 | 0 | 0 | 0 | 1 | 0 | 16 | -1234381570
467 | K | 766R_AL_O29 | D+M AL okna 5500/900mm, RAL, vč. elektropohon, pol. O/29 | kus | 1 |  | 0 | Kalkul rozpočtáře |  | základní |  | 0 | 0 | 0 | 0 | 0 | 16 | K | 2 |  |  |  | ROZPOCET | 0 | 0 | 0 | 0 | 0 | 1 | 0 | 16 | 220261605
468 | K | 766R_AL_O30 | D+M AL okna 1700/1600mm, RAL, vč. vnitřních parapetů, pol. O/30 | kus | 1 |  | 0 | Kalkul rozpočtáře |  | základní |  | 0 | 0 | 0 | 0 | 0 | 16 | K | 2 |  |  |  | ROZPOCET | 0 | 0 | 0 | 0 | 0 | 1 | 0 | 16 | 1801180549
469 | K | 766R_AL_O31 | D+M AL okna 1200/1200mm, RAL, vč. vnitřních parapetů, pol. O/31 | kus | 2 |  | 0 | Kalkul rozpočtáře |  | základní |  | 0 | 0 | 0 | 0 | 0 | 16 | K | 2 |  |  |  | ROZPOCET | 0 | 0 | 0 | 0 | 0 | 1 | 0 | 16 | 967620244
470 | K | 766R_AL_O32 | D+M prosklená skládací stěna - bezpečnostní sklo 8 segmentů 4900/2900mm, pol. O/32 | kus | 1 |  | 0 | Kalkul rozpočtáře |  | základní |  | 0 | 0 | 0 | 0 | 0 | 16 | K | 2 |  |  |  | ROZPOCET | 0 | 0 | 0 | 0 | 0 | 1 | 0 | 16 | 1356943722
471 | K | 766R_AL_O33 | D+M klapka pro odvod kouře a tepla nad CHUC, aerační plochy 0,8m2, výplň izolovaný AL, s přerušeným tepelným mostem, provedení zařízení - celokovový rám, legovaný hliník, jednoklapka, otevření poklopu o 160st., klapka s pohonem, 0,9 m x 0,9 m, pol. O/32 | kus | 1 |  | 0 | Kalkul rozpočtáře |  | základní |  | 0 | 0 | 0 | 0 | 0 | 16 | K | 2 |  |  |  | ROZPOCET | 0 | 0 | 0 | 0 | 0 | 1 | 0 | 16 | -1517365050
472 | K | 766R_T_001 | D+M sanitární oddělovací stěny z desek z vysokotlakého laminátu, 1775x2+1070x3+3x dveře, pol.č.T01 | kus | 2 |  | 0 | Kalkul rozpočtáře |  | základní |  | 0 | 0 | 0 | 0 | 0 | 4 | K | 2 |  |  |  | ROZPOCET | 0 | 0 | 0 | 0 | 0 | 1 | 0 | 4 | 1638939600
473 | K | 766R_T_002 | D+M sanitární oddělovací stěny z desek z vysokotlakého laminátu, 1860+975x2+2x dveře, pol.č.T02 | kus | 2 |  | 0 | Kalkul rozpočtáře |  | základní |  | 0 | 0 | 0 | 0 | 0 | 4 | K | 2 |  |  |  | ROZPOCET | 0 | 0 | 0 | 0 | 0 | 1 | 0 | 4 | -1444784117
474 | K | 766R_T_003 | D+M typový přebalovací pult, pol.č.T03 | kus | 1 |  | 0 | Kalkul rozpočtáře |  | základní |  | 0 | 0 | 0 | 0 | 0 | 4 | K | 2 |  |  |  | ROZPOCET | 0 | 0 | 0 | 0 | 0 | 1 | 0 | 4 | -100129143
475 | K | 766R_T_004 | D+M sanitární oddělovací stěny z desek z vysokotlakého laminátu, 1625+1x dveře, pol.č.T04 | kus | 1 |  | 0 | Kalkul rozpočtáře |  | základní |  | 0 | 0 | 0 | 0 | 0 | 4 | K | 2 |  |  |  | ROZPOCET | 0 | 0 | 0 | 0 | 0 | 1 | 0 | 4 | -596340833
476 | K | 766R_T_005 | D+M sanitární oddělovací stěny z desek z vysokotlakého laminátu, 2150+1x dveře, pol.č.T05 | kus | 1 |  | 0 | Kalkul rozpočtáře |  | základní |  | 0 | 0 | 0 | 0 | 0 | 4 | K | 2 |  |  |  | ROZPOCET | 0 | 0 | 0 | 0 | 0 | 1 | 0 | 4 | -255281487
477 | K | 766R_T_006 | D+M sanitární oddělovací stěny z desek z vysokotlakého laminátu, 1775+1x dveře, pol.č.T06 | kus | 1 |  | 0 | Kalkul rozpočtáře |  | základní |  | 0 | 0 | 0 | 0 | 0 | 4 | K | 2 |  |  |  | ROZPOCET | 0 | 0 | 0 | 0 | 0 | 1 | 0 | 4 | -731364101
478 | K | 766R_T_007 | D+M sanitární oddělovací stěny z desek z vysokotlakého laminátu, 1775+1x dveře, pol.č.T07 | kus | 1 |  | 0 | Kalkul rozpočtáře |  | základní |  | 0 | 0 | 0 | 0 | 0 | 4 | K | 2 |  |  |  | ROZPOCET | 0 | 0 | 0 | 0 | 0 | 1 | 0 | 4 | -416438179
479 | K | 766R_T_008 | D+M sanitární oddělovací stěny z desek z vysokotlakého laminátu, 1950+1x dveře, pol.č.T08 | kus | 1 |  | 0 | Kalkul rozpočtáře |  | základní |  | 0 | 0 | 0 | 0 | 0 | 4 | K | 2 |  |  |  | ROZPOCET | 0 | 0 | 0 | 0 | 0 | 1 | 0 | 4 | -1835052690
480 | K | 766R_T_009 | D+M sanitární oddělovací stěny z desek z vysokotlakého laminátu, 2050+1x dveře, pol.č.T09 | kus | 1 |  | 0 | Kalkul rozpočtáře |  | základní |  | 0 | 0 | 0 | 0 | 0 | 4 | K | 2 |  |  |  | ROZPOCET | 0 | 0 | 0 | 0 | 0 | 1 | 0 | 4 | -449008007
481 | K | 766R_T_010 | D+M šatní skříňky s lavičkou 1900x300x500mm, pol.č.T10 | kus | 143 |  | 0 | Kalkul rozpočtáře |  | základní |  | 0 | 0 | 0 | 0 | 0 | 4 | K | 2 |  |  |  | ROZPOCET | 0 | 0 | 0 | 0 | 0 | 1 | 0 | 4 | -1684802104
482 | K | 998766202a.1 | Přesun hmot pro konstrukce truhlářské stanovený procentní sazbou z ceny vodorovná dopravní vzdálenost do 50 m v objektech výšky přes 6 do 12 m | Kč | 1 |  | 0 | Kalkul rozpočtáře |  | základní |  | 0 | 0 | 0 | 0 | 0 | 16 | K | 2 |  |  |  | ROZPOCET | 0 | 0 | 0 | 0 | 0 | 1 | 0 | 16 | 1483168966
| D | 767 | Konstrukce zámečnické |  |  |  | 0 |  |  |  |  | 0 |  | 0 |  | 0 | 2 | D | 1 |  |  |  | ROZPOCET | [6 empty] | 0
483 | K | 767_DR_01 | D+M provizorní ztužení stávajícího skeletu, vč. povrchové úpravy, kotvení | kg | 1647 |  | 0 | Kalkul rozpočtáře |  | základní |  | 0 | 0 | 0 | 0 | 0 | 4 | K | 2 |  |  |  | ROZPOCET | 0 | 0 | 0 | 0 | 0 | 1 | 0 | 4 | -461806995
| VV |  | "v.č. D2.1.13"1647 |  | 1647 | [12 empty] | VV | 2 | 2 | True | 1 | ROZPOCET
484 | K | 767_R_0001 | D+M nerez madlo k zrcadlům, vč. kotvení | kg | 29.5 |  | 0 | Kalkul rozpočtáře |  | základní |  | 0 | 0 | 0 | 0 | 0 | 4 | K | 2 |  |  |  | ROZPOCET | 0 | 0 | 0 | 0 | 0 | 1 | 0 | 4 | 599563459
| VV |  | "212+213" | [14 empty] | VV | 2 | 1 | True | 0 | ROZPOCET
| VV |  | 5,5*3+8+5 |  | 29.5 | [12 empty] | VV | 2 | 2 | True | 1 | ROZPOCET
485 | K | 767_R_0Z01 | D+M zábradlí na schodiště,nerez, kotvení, pol. Z01 | kg | 356 |  | 0 | Kalkul rozpočtáře |  | základní |  | 0 | 0 | 0 | 0 | 0 | 4 | K | 2 |  |  |  | ROZPOCET | 0 | 0 | 0 | 0 | 0 | 1 | 0 | 4 | -1200279586
486 | K | 767_R_0Z02 | D+M zábradlí na schodiště,nerez, kotvení, pol. Z02 | kg | 136.4 |  | 0 | Kalkul rozpočtáře |  | základní |  | 0 | 0 | 0 | 0 | 0 | 4 | K | 2 |  |  |  | ROZPOCET | 0 | 0 | 0 | 0 | 0 | 1 | 0 | 4 | -1320866022
487 | K | 767_R_0Z03 | D+M zábradlí na schodiště,nerez, kotvení, pol. Z03 | kg | 337.6 |  | 0 | Kalkul rozpočtáře |  | základní |  | 0 | 0 | 0 | 0 | 0 | 4 | K | 2 |  |  |  | ROZPOCET | 0 | 0 | 0 | 0 | 0 | 1 | 0 | 4 | -1241728802
488 | K | 767_R_0Z04 | D+M zábradlí na schodiště,nerez, kotvení, pol. Z04 | kg | 228.4 |  | 0 | Kalkul rozpočtáře |  | základní |  | 0 | 0 | 0 | 0 | 0 | 4 | K | 2 |  |  |  | ROZPOCET | 0 | 0 | 0 | 0 | 0 | 1 | 0 | 4 | 21664612
489 | K | 767_R_0Z05 | D+M zábradlí na únikovém schodišti, vč. povrchové úpravy Pz. kotvení, pol. Z05 | kg | 153.4 |  | 0 | Kalkul rozpočtáře |  | základní |  | 0 | 0 | 0 | 0 | 0 | 4 | K | 2 |  |  |  | ROZPOCET | 0 | 0 | 0 | 0 | 0 | 1 | 0 | 4 | 1959908926
490 | K | 767_R_0Z06 | D+M výměna pro vrata D112, vč. povrchové úpravy RAL. kotvení, pol. Z06 | kg | 190 |  | 0 | Kalkul rozpočtáře |  | základní |  | 0 | 0 | 0 | 0 | 0 | 4 | K | 2 |  |  |  | ROZPOCET | 0 | 0 | 0 | 0 | 0 | 1 | 0 | 4 | 780643783
491 | K | 767_R_0Z07 | D+M výměna pro klapku přívodu ZOKT, vč. povrchové úpravy RAL. kotvení, pol. Z07 | kg | 200 |  | 0 | Kalkul rozpočtáře |  | základní |  | 0 | 0 | 0 | 0 | 0 | 4 | K | 2 |  |  |  | ROZPOCET | 0 | 0 | 0 | 0 | 0 | 1 | 0 | 4 | -1744162018
492 | K | 767_R_0Z08 | D+M požární žebřík, vč. povrchové úpravy Pz. kotvení, pol. Z08 | kg | 875.96 |  | 0 | Kalkul rozpočtáře |  | základní |  | 0 | 0 | 0 | 0 | 0 | 4 | K | 2 |  |  |  | ROZPOCET | 0 | 0 | 0 | 0 | 0 | 1 | 0 | 4 | -1519961877
| VV |  | 495,21+380,75 |  | 875.96 | [12 empty] | VV | 2 | 2 | True | 1 | ROZPOCET
493 | K | 767_R_0Z09 | D+M požární žebřík, vč. povrchové úpravy Pz. kotvení, pol. Z09 | kg | 379.8 |  | 0 | Kalkul rozpočtáře |  | základní |  | 0 | 0 | 0 | 0 | 0 | 4 | K | 2 |  |  |  | ROZPOCET | 0 | 0 | 0 | 0 | 0 | 1 | 0 | 4 | 1314103328
494 | K | 767_R_0Z10 | D+M požární žebřík, vč. povrchové úpravy Pz. kotvení, pol. Z10 | kg | 239.8 |  | 0 | Kalkul rozpočtáře |  | základní |  | 0 | 0 | 0 | 0 | 0 | 4 | K | 2 |  |  |  | ROZPOCET | 0 | 0 | 0 | 0 | 0 | 1 | 0 | 4 | 529621472
495 | K | 767_R_0Z11 | D+M schodiště na střeše, stupně pororošt, vč. povrchové úpravy Pz. kotvení, pol. Z11 | kg | 242.4 |  | 0 | Kalkul rozpočtáře |  | základní |  | 0 | 0 | 0 | 0 | 0 | 4 | K | 2 |  |  |  | ROZPOCET | 0 | 0 | 0 | 0 | 0 | 1 | 0 | 4 | 1515910621
496 | K | 767_R_0Z12 | D+M zábradlí na malé teras, nerez. kotvení, pol. Z12 | kg | 112.1 |  | 0 | Kalkul rozpočtáře |  | základní |  | 0 | 0 | 0 | 0 | 0 | 4 | K | 2 |  |  |  | ROZPOCET | 0 | 0 | 0 | 0 | 0 | 1 | 0 | 4 | -693678219
497 | K | 767_R_0Z13 | D+M výměna pro vrata D113, vč. povrchové úpravy RAL. kotvení, pol. Z13 | kg | 150 |  | 0 | Kalkul rozpočtáře |  | základní |  | 0 | 0 | 0 | 0 | 0 | 4 | K | 2 |  |  |  | ROZPOCET | 0 | 0 | 0 | 0 | 0 | 1 | 0 | 4 | -1010509359
498 | K | 767_R_0Z14 | D+M výměna pro okno O25, vč. povrchové úpravy RAL. kotvení, pol. Z14 | kg | 180 |  | 0 | Kalkul rozpočtáře |  | základní |  | 0 | 0 | 0 | 0 | 0 | 4 | K | 2 |  |  |  | ROZPOCET | 0 | 0 | 0 | 0 | 0 | 1 | 0 | 4 | 611710847
499 | K | 767_R_0Z15 | D+M výměna pro okno O26, vč. povrchové úpravy RAL. kotvení, pol. Z15 | kg | 995 |  | 0 | Kalkul rozpočtáře |  | základní |  | 0 | 0 | 0 | 0 | 0 | 4 | K | 2 |  |  |  | ROZPOCET | 0 | 0 | 0 | 0 | 0 | 1 | 0 | 4 | -1886097656
500 | K | 767_R_0Z16 | D+M výměna pro okno O27+28, vč. povrchové úpravy RAL. kotvení, pol. Z16 | kg | 618 |  | 0 | Kalkul rozpočtáře |  | základní |  | 0 | 0 | 0 | 0 | 0 | 4 | K | 2 |  |  |  | ROZPOCET | 0 | 0 | 0 | 0 | 0 | 1 | 0 | 4 | -305364207
501 | K | 767_R_0Z17 | D+M výměna pro okno O29, vč. povrchové úpravy RAL. kotvení, pol. Z17 | kg | 202 |  | 0 | Kalkul rozpočtáře |  | základní |  | 0 | 0 | 0 | 0 | 0 | 4 | K | 2 |  |  |  | ROZPOCET | 0 | 0 | 0 | 0 | 0 | 1 | 0 | 4 | -67161247
502 | K | 767_R_0Z18 | D+M výměna pro okno O03, vč. povrchové úpravy RAL. kotvení, pol. Z18 | kg | 401 |  | 0 | Kalkul rozpočtáře |  | základní |  | 0 | 0 | 0 | 0 | 0 | 4 | K | 2 |  |  |  | ROZPOCET | 0 | 0 | 0 | 0 | 0 | 1 | 0 | 4 | 396295189
503 | K | 767_R_0Z19 | D+M výměna pro okno O24, vč. povrchové úpravy RAL. kotvení, pol. Z19 | kg | 95.2 |  | 0 | Kalkul rozpočtáře |  | základní |  | 0 | 0 | 0 | 0 | 0 | 4 | K | 2 |  |  |  | ROZPOCET | 0 | 0 | 0 | 0 | 0 | 1 | 0 | 4 | 1164372198
504 | K | 767_R_0Z20 | D+M zábradlí na velké terase, nerez. kotvení, pol. Z20 | kg | 123.8 |  | 0 | Kalkul rozpočtáře |  | základní |  | 0 | 0 | 0 | 0 | 0 | 4 | K | 2 |  |  |  | ROZPOCET | 0 | 0 | 0 | 0 | 0 | 1 | 0 | 4 | 990636374
505 | K | 767_R_0Z21 | D+M výměna pro dveře D178, vč. povrchové úpravy RAL. kotvení, pol. Z21 | kg | 143 |  | 0 | Kalkul rozpočtáře |  | základní |  | 0 | 0 | 0 | 0 | 0 | 4 | K | 2 |  |  |  | ROZPOCET | 0 | 0 | 0 | 0 | 0 | 1 | 0 | 4 | -1651988440
506 | K | 767_R_0Z22 | D+M přístřešek nad vstupem, vč. povrchové úpravy Pz. kotvení, pol. Z22 | kg | 130.7 |  | 0 | Kalkul rozpočtáře |  | základní |  | 0 | 0 | 0 | 0 | 0 | 4 | K | 2 |  |  |  | ROZPOCET | 0 | 0 | 0 | 0 | 0 | 1 | 0 | 4 | 824583045
507 | K | 767_R_0Z23 | D+M výměna pod ZOKT klapku, vč. povrchové úpravy RAL. kotvení, pol. Z23 | kg | 1606.9 |  | 0 | Kalkul rozpočtáře |  | základní |  | 0 | 0 | 0 | 0 | 0 | 4 | K | 2 |  |  |  | ROZPOCET | 0 | 0 | 0 | 0 | 0 | 1 | 0 | 4 | -1877943086
508 | K | 767_R_0Z24 | D+M síť pro popínavou zeleň, nerez, vč. kotvení, pol. Z24 | kg | 549.2 |  | 0 | Kalkul rozpočtáře |  | základní |  | 0 | 0 | 0 | 0 | 0 | 4 | K | 2 |  |  |  | ROZPOCET | 0 | 0 | 0 | 0 | 0 | 1 | 0 | 4 | -86983164
509 | K | 767_R_0Z25 | D+M síť pro popínavou zeleň, nerez, vč. kotvení, pol. Z25 | kg | 1604.3 |  | 0 | Kalkul rozpočtáře |  | základní |  | 0 | 0 | 0 | 0 | 0 | 4 | K | 2 |  |  |  | ROZPOCET | 0 | 0 | 0 | 0 | 0 | 1 | 0 | 4 | 1443819484
510 | K | 767_R_0Z26 | D+M ocelová podsada pod tepelná čerpadla, vč. povrchové úpravy Pz. kotvení, pol. Z26 | ks | 1 |  | 0 | Kalkul rozpočtáře |  | základní |  | 0 | 0 | 0 | 0 | 0 | 4 | K | 2 |  |  |  | ROZPOCET | 0 | 0 | 0 | 0 | 0 | 1 | 0 | 4 | -1586776935
511 | K | 767_R_0Z27 | D+M ocelová podsada pod tepelná čerpadla, vč. povrchové úpravy Pz. kotvení, pol. Z27 | kg | 125.5 |  | 0 | Kalkul rozpočtáře |  | základní |  | 0 | 0 | 0 | 0 | 0 | 4 | K | 2 |  |  |  | ROZPOCET | 0 | 0 | 0 | 0 | 0 | 1 | 0 | 4 | -2022354832
512 | K | 767_R_0Z28 | D+M ocelový výztužný profil vynesení atiky, vč. povrchové úpravy Pz. kotvení, pol. Z28 | kg | 462 |  | 0 | Kalkul rozpočtáře |  | základní |  | 0 | 0 | 0 | 0 | 0 | 4 | K | 2 |  |  |  | ROZPOCET | 0 | 0 | 0 | 0 | 0 | 1 | 0 | 4 | -1676333505
513 | K | 767_R_0Z29 | D+M ocelový výztužný profil vynesení atiky, vč. povrchové úpravy Pz. kotvení, pol. Z29 | kg | 637.5 |  | 0 | Kalkul rozpočtáře |  | základní |  | 0 | 0 | 0 | 0 | 0 | 4 | K | 2 |  |  |  | ROZPOCET | 0 | 0 | 0 | 0 | 0 | 1 | 0 | 4 | 1623025711
514 | K | 767_R_0Z30 | D+M oddělovací příčka nářaďovny 2,2x3,27m, vč. povrchové úpravy RAL. kotvení, pol. Z30 | kg | 161.1 |  | 0 | Kalkul rozpočtáře |  | základní |  | 0 | 0 | 0 | 0 | 0 | 4 | K | 2 |  |  |  | ROZPOCET | 0 | 0 | 0 | 0 | 0 | 1 | 0 | 4 | -1576504079
515 | K | 767_R_0Z31A | D+M čistící zóna venkovní, vč. osazovacího rámu 3,95x3m, pol. Z31A | kus | 1 |  | 0 | Kalkul rozpočtáře |  | základní |  | 0 | 0 | 0 | 0 | 0 | 4 | K | 2 |  |  |  | ROZPOCET | 0 | 0 | 0 | 0 | 0 | 1 | 0 | 4 | -1732869307
516 | K | 767_R_0Z31B | D+M čistící zóna vnitřní, vč. osazovacího rámu 3,95x2,75m, pol. Z31B | kus | 1 |  | 0 | Kalkul rozpočtáře |  | základní |  | 0 | 0 | 0 | 0 | 0 | 4 | K | 2 |  |  |  | ROZPOCET | 0 | 0 | 0 | 0 | 0 | 1 | 0 | 4 | 342574400
517 | K | 767_R_0Z32 | D+M ocelový L profil 50/5 s kotvením, vč. povrchové úpravy Pz. kotvení, pol. Z32 | kg | 48 |  | 0 | Kalkul rozpočtáře |  | základní |  | 0 | 0 | 0 | 0 | 0 | 4 | K | 2 |  |  |  | ROZPOCET | 0 | 0 | 0 | 0 | 0 | 1 | 0 | 4 | 286193787
518 | K | 767_R_0Z33 | D+M válcovaný uzavřený profil 120/6 s kotvením, vč. povrchové úpravy Pz. kotvení, pol. Z33 | kg | 220 |  | 0 | Kalkul rozpočtáře |  | základní |  | 0 | 0 | 0 | 0 | 0 | 4 | K | 2 |  |  |  | ROZPOCET | 0 | 0 | 0 | 0 | 0 | 1 | 0 | 4 | -459067431
519 | K | 998767202a | Přesun hmot pro zámečnické konstrukce stanovený procentní sazbou (%) z ceny vodorovná dopravní vzdálenost do 50 m v objektech výšky přes 6 do 12 m | Kč | 1 |  | 0 | Kalkul rozpočtáře |  | základní |  | 0 | 0 | 0 | 0 | 0 | 16 | K | 2 |  |  |  | ROZPOCET | 0 | 0 | 0 | 0 | 0 | 1 | 0 | 16 | 66340005
| D | 771 | Podlahy z dlaždic |  |  |  | 0 |  |  |  |  | 0 |  | 3.4369 |  | 0 | 2 | D | 1 |  |  |  | ROZPOCET | [6 empty] | 0
520 | K | 771_001 | D+M stěrkové hydroizolace pod obklad, dlažbu, vč. výztužných rohů, detailů, penetrace | m2 | 17.8 |  | 0 | Kalkul rozpočtáře |  | základní |  | 0 | 0 | 0 | 0 | 0 | 4 | K | 2 |  |  |  | ROZPOCET | 0 | 0 | 0 | 0 | 0 | 1 | 0 | 4 | -1842875282
| VV |  | Podlaha/skladba | [14 empty] | VV | 2 | 1 | True | 0 | ROZPOCET
| VV |  | "P2/P11 1.NP"17,8-11,145 |  | 6.655 | [12 empty] | VV | 2 | 2 | True | 0 | ROZPOCET
| VV |  | "P7/P11 - rohož"3,945*2,825 |  | 11.145 | [12 empty] | VV | 2 | 2 | True | 0 | ROZPOCET
| VV |  | Mezisoučet |  | 17.8 | [12 empty] | VV | 2 | 3 | True | 1 | ROZPOCET
521 | K | 771_002 | D+M dilatačních profilů dlažeb dle kladečského plánu | Kč | 1 |  | 0 | Kalkul rozpočtáře |  | základní |  | 0 | 0 | 0 | 0 | 0 | 4 | K | 2 |  |  |  | ROZPOCET | 0 | 0 | 0 | 0 | 0 | 1 | 0 | 4 | 1493009812
522 | K | 771274123 | Montáž obkladů schodišť z dlaždic keramických lepených flexibilním lepidlem stupnic protiskluzných nebo reliéfních, šířky přes 250 do 300 mm | m | 55 |  | 0 | CS ÚRS 2024 02 |  | základní |  | 0 | 0.00153 | 0.08415 | 0 | 0 | 4 | K | 2 |  |  |  | ROZPOCET | 0 | 0 | 0 | 0 | 0 | 1 | 0 | 4 | -293664122
| VV |  | "P3"44*1,25 |  | 55 | [12 empty] | VV | 2 | 2 | True | 1 | ROZPOCET
523 | K | 771274242 | Montáž obkladů schodišť z dlaždic keramických lepených flexibilním lepidlem podstupnic protiskluzních nebo reliéfních, výšky přes 150 do 200 mm | m | 55 |  | 0 | CS ÚRS 2024 02 |  | základní |  | 0 | 0.00102 | 0.0561 | 0 | 0 | 4 | K | 2 |  |  |  | ROZPOCET | 0 | 0 | 0 | 0 | 0 | 1 | 0 | 4 | -239839838
524 | M | 597637 | D+M stupnice a podstupnice protiskluzových dle výběru investora | bm | 63.25 |  | 0 | Kalkul rozpočtáře |  | základní |  | 0 | 0 | 0 | 0 | 0 | 8 | M | 2 |  |  |  | ROZPOCET | 0 | 0 | 0 | 0 | 0 | 1 | 0 | 4 | 410553250
| VV |  | 55*1,15 |  | 63.25 | [12 empty] | VV | 2 | 2 | True | 1 | ROZPOCET
525 | K | 7714741 | D+M příplatek na provedení zapuštěného soklu, schodiště vč. lišt, zasekání - příplatek komplet na 1bm | m | 25.2 |  | 0 | Kalkul rozpočtáře |  | základní |  | 0 | 0 | 0 | 0 | 0 | 4 | K | 2 |  |  |  | ROZPOCET | 0 | 0 | 0 | 0 | 0 | 1 | 0 | 4 | -518956659
| VV |  | "P3" | [14 empty] | VV | 2 | 1 | True | 0 | ROZPOCET
| VV |  | 7,2+3*6 |  | 25.2 | [12 empty] | VV | 2 | 2 | True | 1 | ROZPOCET
526 | K | 771474113 | Montáž soklíků z dlaždic keramických lepených flexibilním lepidlem rovných výšky přes 90 do 120 mm | m | 62.135 |  | 0 | CS ÚRS 2024 02 |  | základní |  | 0 | 0.00058 | 0.036038 | 0 | 0 | 16 | K | 2 |  |  |  | ROZPOCET | 0 | 0 | 0 | 0 | 0 | 1 | 0 | 16 | -986778086
| VV |  | "107"1,94+0,15+"109"1,84+1,435+0,15+"160"15,26-0,8-0,7+"167"19,5-1,1-0,8-0,9 |  | 35.975 | [12 empty] | VV | 2 | 2 | True | 0 | ROZPOCET
| VV |  | "205"1,94+"207"3,27+"214"22,8-0,9-1,6-0,8-3*2 |  | 18.71 | [12 empty] | VV | 2 | 2 | True | 0 | ROZPOCET
| VV |  | "303"9,05-0,9-0,7 |  | 7.45 | [12 empty] | VV | 2 | 2 | True | 0 | ROZPOCET
| VV |  | Mezisoučet |  | 62.135 | [12 empty] | VV | 2 | 3 | True | 1 | ROZPOCET
527 | K | 771474133 | Montáž soklíků z dlaždic keramických lepených flexibilním lepidlem schodišťových stupňovitých výšky přes 90 do 120 mm | m | 25.2 |  | 0 | CS ÚRS 2024 02 |  | základní |  | 0 | 0.00058 | 0.014616 | 0 | 0 | 4 | K | 2 |  |  |  | ROZPOCET | 0 | 0 | 0 | 0 | 0 | 1 | 0 | 4 | -714714430
| VV |  | "P3" | [14 empty] | VV | 2 | 1 | True | 0 | ROZPOCET
| VV |  | 7,2+3*6 |  | 25.2 | [12 empty] | VV | 2 | 2 | True | 1 | ROZPOCET
528 | M | 5976404 | sokl keramický výšky 100mm - dle výběru investora | m | 91.702 |  | 0 | Kalkul rozpočtáře |  | základní |  | 0 | 0 | 0 | 0 | 0 | 8 | M | 2 |  |  |  | ROZPOCET | 0 | 0 | 0 | 0 | 0 | 1 | 0 | 4 | -1843227674
| VV |  | (25,2+62,135)*1,05 |  | 91.702 | [12 empty] | VV | 2 | 2 | True | 1 | ROZPOCET
529 | K | 771574153 | Montáž podlah z dlaždic keramických lepených flexibilním lepidlem velkoformátových hladkých přes 2 do 4 ks/m2 | m2 | 359.47 |  | 0 | CS ÚRS 2024 02 |  | základní |  | 0 | 0.00903 | 3.246 | 0 | 0 | 16 | K | 2 |  |  |  | ROZPOCET | 0 | 0 | 0 | 0 | 0 | 1 | 0 | 16 | -1276392578
| VV |  | Podlaha/skladba | [14 empty] | VV | 2 | 1 | True | 0 | ROZPOCET
| VV |  | "P4/P2 -1.NP"4,2+12+3,82+5,87+4,12+4,15+7,03+7,5+4,2+4,18+6,67+5,86+5,85+6,2+3,49+3,2+6,2+6,4+6,08+13,3+6,14 |  | 126.46 | [12 empty] | VV | 2 | 2 | True | 0 | ROZPOCET
| VV |  | "2.NP" | [14 empty] | VV | 2 | 1 | True | 0 | ROZPOCET
| VV |  | "P4/P10 - 2.NP"4,2+11,42+3,82+5,62+8,23+8,21 |  | 41.5 | [12 empty] | VV | 2 | 2 | True | 0 | ROZPOCET
| VV |  | "P4/P3 - 2.NP"6,5 |  | 6.5 | [12 empty] | VV | 2 | 2 | True | 0 | ROZPOCET
| VV |  | "P3/P2 -1.NP"17,6 |  | 17.6 | [12 empty] | VV | 2 | 2 | True | 0 | ROZPOCET
| VV |  | "P3/P3 - 2.NP"25,03-3*2,8 |  | 16.63 | [12 empty] | VV | 2 | 2 | True | 0 | ROZPOCET
| VV |  | "P3/P3 - 3.NP"25,12 |  | 25.12 | [12 empty] | VV | 2 | 2 | True | 0 | ROZPOCET
| VV |  | "Doplnění" | [14 empty] | VV | 2 | 1 | True | 0 | ROZPOCET
| VV |  | "D163-166"2,37+14,79+2,38+11,28 |  | 30.82 | [12 empty] | VV | 2 | 2 | True | 0 | ROZPOCET
| VV |  | "D304+306+311+314+315"35,84+4,68+8+7,4+10 |  | 65.92 | [12 empty] | VV | 2 | 2 | True | 0 | ROZPOCET
| VV |  | "D307-310+312+313"1,47+2,91+4,37+6,02+7,09+7,06 |  | 28.92 | [12 empty] | VV | 2 | 2 | True | 0 | ROZPOCET
| VV |  | Mezisoučet |  | 359.47 | [12 empty] | VV | 2 | 3 | True | 1 | ROZPOCET
530 | M | 59761008 | dlažba velkoformátová keramická slinutá hladká do interiéru i exteriéru přes 2 do 4ks/m2 | m2 | 413.391 |  | 0 | CS ÚRS 2021 01 |  | základní |  | 0 | 0 | 0 | 0 | 0 | 32 | M | 2 |  |  |  | ROZPOCET | 0 | 0 | 0 | 0 | 0 | 1 | 0 | 16 | 157782016
| VV |  | 359,47*1,15 'Přepočtené koeficientem množství |  | 413.391 | [12 empty] | VV | 2 | 2 | False | 1 | ROZPOCET
531 | K | 9987712 | Přesun hmot pro podlahy z dlaždic stanovený (Kč) z ceny vodorovná dopravní vzdálenost do 50 m v objektech výšky přes 6 do 12 m | Kč | 1 |  | 0 | Kalkul rozpočtáře |  | základní |  | 0 | 0 | 0 | 0 | 0 | 16 | K | 2 |  |  |  | ROZPOCET | 0 | 0 | 0 | 0 | 0 | 1 | 0 | 16 | 1617711089
| D | 775 | Podlahy skládané |  |  |  | 0 |  |  |  |  | 0 |  | 0 |  | 0 | 2 | D | 1 |  |  |  | ROZPOCET | [6 empty] | 0
532 | K | 775_R101 | D+M PALUBOVÁ PODLAHA - sportovní podlahový/parketový prvek o celkové tloušťce 12,6 mm, nášlapem z dřeva nejméně 3,6 mm na 9mm překližkovém základu, povrchově ošetřeno pečetním továrně naneseným lakovaným patentovaným souvrstvím pro vysokou zátěž, P+D bočn | m2 | 1258 |  | 0 | Kalkul rozpočtáře |  | základní |  | 0 | 0 | 0 | 0 | 0 | 16 | K | 2 |  |  |  | ROZPOCET | 0 | 0 | 0 | 0 | 0 | 1 | 0 | 16 | -1675094905
| VV |  | Podlaha/skladba | [14 empty] | VV | 2 | 1 | True | 0 | ROZPOCET
| VV |  | "P1/P1 -1.NP"1258 |  | 1258 | [12 empty] | VV | 2 | 2 | True | 1 | ROZPOCET
533 | K | 775_R102 | D+M PALUBOVÁ PODLAHA - sytémové souvrství: -10 mm silná elastická speciální pěnová vrstva ve třídě B2 podle DIN 4102 | m2 | 1258 |  | 0 | Kalkul rozpočtáře |  | základní |  | 0 | 0 | 0 | 0 | 0 | 16 | K | 2 |  |  |  | ROZPOCET | 0 | 0 | 0 | 0 | 0 | 1 | 0 | 16 | 1312312859
| VV |  | Podlaha/skladba | [14 empty] | VV | 2 | 1 | True | 0 | ROZPOCET
| VV |  | "P1/P1 -1.NP"1258 |  | 1258 | [12 empty] | VV | 2 | 2 | True | 1 | ROZPOCET
534 | K | 775_R103 | D+M PALUBOVÁ PODLAHA - modulové zátěž roznášející desky v pruzích o tloušťce 12 mm vyrobené z překližky kvality BFU 100 podle ČSN EN 13986 slepené v čelech/zhlaví v pero drážkovém spoji (lepidlo bez obsahu rozpouštědel) | m2 | 1258 |  | 0 | Kalkul rozpočtáře |  | základní |  | 0 | 0 | 0 | 0 | 0 | 16 | K | 2 |  |  |  | ROZPOCET | 0 | 0 | 0 | 0 | 0 | 1 | 0 | 16 | 596813855
| VV |  | Podlaha/skladba | [14 empty] | VV | 2 | 1 | True | 0 | ROZPOCET
| VV |  | "P1/P1 -1.NP"1258 |  | 1258 | [12 empty] | VV | 2 | 2 | True | 1 | ROZPOCET
535 | K | 775_R104 | D+M PALUBOVÁ PODLAHA - PE fólie o tloušťce 0,03 mm | m2 | 1258 |  | 0 | Kalkul rozpočtáře |  | základní |  | 0 | 0 | 0 | 0 | 0 | 16 | K | 2 |  |  |  | ROZPOCET | 0 | 0 | 0 | 0 | 0 | 1 | 0 | 16 | 294574571
| VV |  | Podlaha/skladba | [14 empty] | VV | 2 | 1 | True | 0 | ROZPOCET
| VV |  | "P1/P1 -1.NP"1258 |  | 1258 | [12 empty] | VV | 2 | 2 | True | 1 | ROZPOCET
536 | K | 775_R201 | D+M DŘEVĚNÁ PLOVOUCÍ PODLAHA - Vysoce kvalitní plovoucí dřevěná parketová podlaha, bezespará pro taneční sál. Materiál dub, tl.dřevěné vrstvy 5mm, pol.č. P7 | m2 | 170.47 |  | 0 | Kalkul rozpočtáře |  | základní |  | 0 | 0 | 0 | 0 | 0 | 16 | K | 2 |  |  |  | ROZPOCET | 0 | 0 | 0 | 0 | 0 | 1 | 0 | 16 | 1112714522
| VV |  | "P7/P3 - 2.NP"147,2 |  | 147.2 | [12 empty] | VV | 2 | 2 | True | 0 | ROZPOCET
| VV |  | "P7/P10 - 2.NP"11,53+11,74 |  | 23.27 | [12 empty] | VV | 2 | 2 | True | 0 | ROZPOCET
| VV |  | Mezisoučet |  | 170.47 | [12 empty] | VV | 2 | 3 | True | 1 | ROZPOCET
537 | K | 777_006 | D+M provedení systémového lajnování sportovní plochy, dle zadání, jednobarevné | bm | 1307.1 |  | 0 | Kalkul rozpočtáře |  | základní |  | 0 | 0 | 0 | 0 | 0 | 16 | K | 2 |  |  |  | ROZPOCET | 0 | 0 | 0 | 0 | 0 | 1 | 0 | 16 | -1165081289
| VV |  | 5*(13,4*4+6,1*7+4,5*2)+4*(54+9*3)+40*2+20*3+9*2+3*6+9,5*4+11,2*4+86+15+18,4*2+2,9*4+2,2*2+11*3+4*2+1,5*2 |  | 1307.1 | [12 empty] | VV | 2 | 2 | True | 1 | ROZPOCET
538 | K | 998775201a | Přesun hmot pro podlahy skládané stanovený procentní sazbou (%) z ceny vodorovná dopravní vzdálenost do 50 m v objektech výšky do 6 m | Kč | 1 |  | 0 | Kalkul rozpočtáře |  | základní |  | 0 | 0 | 0 | 0 | 0 | 16 | K | 2 |  |  |  | ROZPOCET | 0 | 0 | 0 | 0 | 0 | 1 | 0 | 16 | -73390556
| D | 776 | Podlahy povlakové |  |  |  | 0 |  |  |  |  | 0 |  | 0.94245 |  | 0 | 2 | D | 1 |  |  |  | ROZPOCET | [6 empty] | 0
539 | K | 776_R001 | D+M PUR stěrka - systémová alifatická litá polyuretanová stěrka matná, tl. 2mm, barevné řešení, realizace dle TP výrobce, protiskluz R9 - chodby ; R10 - šatny a suché sklady ; R11 - kuchyně, mokré provozy, schodiště; sokl v.100m, pol.č. P2 | m2 | 2170.403 |  | 0 | Kalkul rozpočtáře |  | základní |  | 0 | 0 | 0 | 0 | 0 | 4 | K | 2 |  |  |  | ROZPOCET | 0 | 0 | 0 | 0 | 0 | 1 | 0 | 4 | 1526512249
| VV |  | "P2/P2 -1.NP"127+11+11,8+5,17+6,6+30,3+5,14+6,45+6,64+4,05+5,85+2,85+24,64+28,1+20,2+13,61+20,2+9,72+10,45+20,2+13,5+13,48+19,93+26,6+19,82+13,44 |  | 476.74 | [12 empty] | VV | 2 | 2 | True | 0 | ROZPOCET
| VV |  | 18,5 |  | 18.5 | [12 empty] | VV | 2 | 2 | True | 0 | ROZPOCET
| VV |  | "P2/P11 1.NP"17,8-11,145 |  | 6.655 | [12 empty] | VV | 2 | 2 | True | 0 | ROZPOCET
| VV |  | "P2/P6 - 1.NP"14,04+40,2 |  | 54.24 | [12 empty] | VV | 2 | 2 | True | 0 | ROZPOCET
| VV |  | "P2/P7A - 1.NP"219,5-163,3 |  | 56.2 | [12 empty] | VV | 2 | 2 | True | 0 | ROZPOCET
| VV |  | "P2/P7B - 1.NP"101,15+57,6+31,1+14,4+12,84+7,04+5+6,8+1,93+5,12 |  | 242.98 | [12 empty] | VV | 2 | 2 | True | 0 | ROZPOCET
| VV |  | "P6aP2/P3 - 2.NP"318 |  | 318 | [12 empty] | VV | 2 | 2 | True | 0 | ROZPOCET
| VV |  | "2.NP" | [14 empty] | VV | 2 | 1 | True | 0 | ROZPOCET
| VV |  | "P2/P3 - 2.NP"109+29,7+11,86+8,28+13,53-3,62*3,3 |  | 160.424 | [12 empty] | VV | 2 | 2 | True | 0 | ROZPOCET
| VV |  | "P2/P5 - 2.NP"269 |  | 269 | [12 empty] | VV | 2 | 2 | True | 0 | ROZPOCET
| VV |  | "P2/P10 - 2.NP"17,14+17,4 |  | 34.54 | [12 empty] | VV | 2 | 2 | True | 0 | ROZPOCET
| VV |  | "P2/P4 - 2.NP"18,42+15,25 |  | 33.67 | [12 empty] | VV | 2 | 2 | True | 0 | ROZPOCET
| VV |  | "P2/P8 - 2.NP"416,6-278,43+162,2-61,63 |  | 238.74 | [12 empty] | VV | 2 | 2 | True | 0 | ROZPOCET
| VV |  | "3.NP" | [14 empty] | VV | 2 | 1 | True | 0 | ROZPOCET
| VV |  | "P2/P3 - 3.NP"29,8-3,63*3,2+189,2+43,43+9,9 |  | 260.714 | [12 empty] | VV | 2 | 2 | True | 0 | ROZPOCET
| VV |  | Mezisoučet |  | 2170.403 | [12 empty] | VV | 2 | 3 | True | 1 | ROZPOCET
540 | K | 776_R001a | D+M PUR stěrka schodišťové stupně- systémová alifatická litá polyuretanová stěrka matná, tl. 2mm, barevné řešení, realizace dle TP výrobce, protiskluz R9 - chodby ; R10 - šatny a suché sklady ; R11 - schodiště; sokl v.100m, pol.č. P2 | m2 | 44.919 |  | 0 | Kalkul rozpočtáře |  | základní |  | 0 | 0 | 0 | 0 | 0 | 4 | K | 2 |  |  |  | ROZPOCET | 0 | 0 | 0 | 0 | 0 | 1 | 0 | 4 | -370829252
| VV |  | "m.č.105+203+301"3,63*1,55*6+1,55*7,2 |  | 44.919 | [12 empty] | VV | 2 | 2 | True | 1 | ROZPOCET
541 | K | 776_R003 | D+M ANTISTATICKÁ STĚRKA - antistatická podlaha, strojně hlazený pro elektrostatické (ESD) prostředí, stěrka z epoxidové pryskyřice, křemičité písky a vícevrstvé antistatické pečetění, do ESD se svodovým odporem menším než 1000 MΩ, pol.č. P6 | m2 | 213.01 |  | 0 | Kalkul rozpočtáře |  | základní |  | 0 | 0 | 0 | 0 | 0 | 4 | K | 2 |  |  |  | ROZPOCET | 0 | 0 | 0 | 0 | 0 | 1 | 0 | 4 | -1230828591
| VV |  | "P6/P2 -1.NP"10,16+6,57+11,12 |  | 27.85 | [12 empty] | VV | 2 | 2 | True | 0 | ROZPOCET
| VV |  | "P6/P6 -1.NP"150,4+14,31 |  | 164.71 | [12 empty] | VV | 2 | 2 | True | 0 | ROZPOCET
| VV |  | "P6/P3 - 2.NP"20,45 |  | 20.45 | [12 empty] | VV | 2 | 2 | True | 0 | ROZPOCET
| VV |  | Mezisoučet |  | 213.01 | [12 empty] | VV | 2 | 3 | True | 1 | ROZPOCET
542 | K | 776_R004 | D+M ODPRUŽENÁ PODLAHA - Gumové rohože na dopadových plochách, pol.č. P6 / 2.NP | m2 | 130 |  | 0 | Kalkul rozpočtáře |  | základní |  | 0 | 0 | 0 | 0 | 0 | 4 | K | 2 |  |  |  | ROZPOCET | 0 | 0 | 0 | 0 | 0 | 1 | 0 | 4 | -164146042
543 | K | 776111117 | Příprava podkladu broušení podlah stávajícího podkladu pro odstranění nerovností (diamantovým kotoučem) | m2 | 125.66 |  | 0 | CS ÚRS 2021 01 |  | základní |  | 0 | 0 | 0 | 0 | 0 | 16 | K | 2 |  |  |  | ROZPOCET | 0 | 0 | 0 | 0 | 0 | 1 | 0 | 16 | 922958135
| PSC |  | Poznámka k souboru cen: 1. V ceně 776 12-1511 zábrana proti vlhkosti jsou započteny i náklady na 2 vrstvy penetrace a zasypání křemičitým pískem. 2. V cenách 776 14-1111 až 776 14-4111 jsou započteny i náklady na dodání stěrky. | [14 empty] | PSC | 2
| VV |  | "doplnění" | [14 empty] | VV | 2 | 1 | True | 0 | ROZPOCET
| VV |  | "D163-166"(2,37+14,79+2,38+11,28) |  | 30.82 | [12 empty] | VV | 2 | 2 | True | 0 | ROZPOCET
| VV |  | "304+306+311+314+315"(35,84+4,68+8+7,4+10) |  | 65.92 | [12 empty] | VV | 2 | 2 | True | 0 | ROZPOCET
| VV |  | "307-310+312+313"(1,47+2,91+4,37+6,02+7,09+7,06) |  | 28.92 | [12 empty] | VV | 2 | 2 | True | 0 | ROZPOCET
| VV |  | Mezisoučet |  | 125.66 | [12 empty] | VV | 2 | 3 | True | 1 | ROZPOCET
544 | K | 776111311 | Příprava podkladu vysátí podlah | m2 | 4685.858 |  | 0 | CS ÚRS 2024 02 |  | základní |  | 0 | 0 | 0 | 0 | 0 | 4 | K | 2 |  |  |  | ROZPOCET | 0 | 0 | 0 | 0 | 0 | 1 | 0 | 4 | 273062746
| VV |  | Podlaha/skladba | [14 empty] | VV | 2 | 1 | True | 0 | ROZPOCET
| VV |  | "P1/P1 -1.NP"1258 |  | 1258 | [12 empty] | VV | 2 | 2 | True | 0 | ROZPOCET
| VV |  | "P2/P2 -1.NP"127+11+11,8+5,17+6,6+30,3+5,14+6,45+6,64+4,05+5,85+2,85+24,64+28,1+20,2+13,61+20,2+9,72+10,45+20,2+13,5+13,48+19,93+26,6+19,82+13,44 |  | 476.74 | [12 empty] | VV | 2 | 2 | True | 0 | ROZPOCET
| VV |  | 18,5 |  | 18.5 | [12 empty] | VV | 2 | 2 | True | 0 | ROZPOCET
| VV |  | "P2/P11 1.NP"17,8-11,145 |  | 6.655 | [12 empty] | VV | 2 | 2 | True | 0 | ROZPOCET
| VV |  | "P7/P11 - rohož"3,945*2,825 |  | 11.145 | [12 empty] | VV | 2 | 2 | True | 0 | ROZPOCET
| VV |  | "P2/P6 - 1.NP"14,04+40,2 |  | 54.24 | [12 empty] | VV | 2 | 2 | True | 0 | ROZPOCET
| VV |  | "P2/P7A - 1.NP"219,5-163,3 |  | 56.2 | [12 empty] | VV | 2 | 2 | True | 0 | ROZPOCET
| VV |  | "P5/P7A - 1.NP odpružená podlaha" 163,3 |  | 163.3 | [12 empty] | VV | 2 | 2 | True | 0 | ROZPOCET
| VV |  | "P2/P7B - 1.NP"101,15+57,6+31,1+14,4+12,84+7,04+5+6,8+1,93+5,12 |  | 242.98 | [12 empty] | VV | 2 | 2 | True | 0 | ROZPOCET
| VV |  | "P3/P2 -1.NP"17,6 |  | 17.6 | [12 empty] | VV | 2 | 2 | True | 0 | ROZPOCET
| VV |  | "P4/P2 -1.NP"4,2+12+3,82+5,87+4,12+4,15+7,03+7,5+4,2+4,18+6,67+5,86+5,85+6,2+3,49+3,2+6,2+6,4+6,08+13,3+6,14 |  | 126.46 | [12 empty] | VV | 2 | 2 | True | 0 | ROZPOCET
| VV |  | "P6/P2 -1.NP"10,16+6,57+11,12 |  | 27.85 | [12 empty] | VV | 2 | 2 | True | 0 | ROZPOCET
| VV |  | "P6/P6 -1.NP"150,4+14,31 |  | 164.71 | [12 empty] | VV | 2 | 2 | True | 0 | ROZPOCET
| VV |  | "2.NP" | [14 empty] | VV | 2 | 1 | True | 0 | ROZPOCET
| VV |  | "P2/P3 - 2.NP"109+29,7+11,86+8,28+13,53-3,62*3,3 |  | 160.424 | [12 empty] | VV | 2 | 2 | True | 0 | ROZPOCET
| VV |  | "P2/P5 - 2.NP"269 |  | 269 | [12 empty] | VV | 2 | 2 | True | 0 | ROZPOCET
| VV |  | "P2/P10 - 2.NP"17,14+17,4 |  | 34.54 | [12 empty] | VV | 2 | 2 | True | 0 | ROZPOCET
| VV |  | "P2/P4 - 2.NP"18,42+15,25 |  | 33.67 | [12 empty] | VV | 2 | 2 | True | 0 | ROZPOCET
| VV |  | "P3/P3 - 2.NP"25,03-3*2,8 |  | 16.63 | [12 empty] | VV | 2 | 2 | True | 0 | ROZPOCET
| VV |  | "P4/P10 - 2.NP"4,2+11,42+3,82+5,62+8,23+8,21 |  | 41.5 | [12 empty] | VV | 2 | 2 | True | 0 | ROZPOCET
| VV |  | "P4/P3 - 2.NP"6,5 |  | 6.5 | [12 empty] | VV | 2 | 2 | True | 0 | ROZPOCET
| VV |  | "P2/P8 - 2.NP"416,6-278,43+162,2-61,63 |  | 238.74 | [12 empty] | VV | 2 | 2 | True | 0 | ROZPOCET
| VV |  | "P5/P8 - 2.NP - odpružená podlaha"278,43+61,63 |  | 340.06 | [12 empty] | VV | 2 | 2 | True | 0 | ROZPOCET
| VV |  | "P6aP2/P3 - 2.NP"318 |  | 318 | [12 empty] | VV | 2 | 2 | True | 0 | ROZPOCET
| VV |  | "P6/P3 - 2.NP"20,45 |  | 20.45 | [12 empty] | VV | 2 | 2 | True | 0 | ROZPOCET
| VV |  | "P7/P3 - 2.NP"147,2 |  | 147.2 | [12 empty] | VV | 2 | 2 | True | 0 | ROZPOCET
| VV |  | "P7/P10 - 2.NP"11,53+11,74 |  | 23.27 | [12 empty] | VV | 2 | 2 | True | 0 | ROZPOCET
| VV |  | "3.NP" | [14 empty] | VV | 2 | 1 | True | 0 | ROZPOCET
| VV |  | "P2/P3 - 3.NP"29,8-3,63*3,2+189,2+43,43+9,9 |  | 260.714 | [12 empty] | VV | 2 | 2 | True | 0 | ROZPOCET
| VV |  | "P3/P3 - 3.NP"25,12 |  | 25.12 | [12 empty] | VV | 2 | 2 | True | 0 | ROZPOCET
| VV |  | "doplnění" | [14 empty] | VV | 2 | 1 | True | 0 | ROZPOCET
| VV |  | "D163-166"(2,37+14,79+2,38+11,28) |  | 30.82 | [12 empty] | VV | 2 | 2 | True | 0 | ROZPOCET
| VV |  | "304+306+311+314+315"(35,84+4,68+8+7,4+10) |  | 65.92 | [12 empty] | VV | 2 | 2 | True | 0 | ROZPOCET
| VV |  | "307-310+312+313"(1,47+2,91+4,37+6,02+7,09+7,06) |  | 28.92 | [12 empty] | VV | 2 | 2 | True | 0 | ROZPOCET
| VV |  | Mezisoučet |  | 4685.858 | [12 empty] | VV | 2 | 3 | True | 1 | ROZPOCET
545 | K | 776121111 | Příprava podkladu penetrace vodou ředitelná na savý podklad (válečkováním) ředěná v poměru 1:3 podlah | m2 | 3553.518 |  | 0 | CS ÚRS 2021 01 |  | základní |  | 0 | 0 | 0 | 0 | 0 | 4 | K | 2 |  |  |  | ROZPOCET | 0 | 0 | 0 | 0 | 0 | 1 | 0 | 4 | -1249960747
| VV |  | Podlaha/skladba | [14 empty] | VV | 2 | 1 | True | 0 | ROZPOCET
| VV |  | "P2/P2 -1.NP"127+11+11,8+5,17+6,6+30,3+5,14+6,45+6,64+4,05+5,85+2,85+24,64+28,1+20,2+13,61+20,2+9,72+10,45+20,2+13,5+13,48+19,93+26,6+19,82+13,44 |  | 476.74 | [12 empty] | VV | 2 | 2 | True | 0 | ROZPOCET
| VV |  | 18,5 |  | 18.5 | [12 empty] | VV | 2 | 2 | True | 0 | ROZPOCET
| VV |  | "P2/P11 1.NP"17,8-11,145 |  | 6.655 | [12 empty] | VV | 2 | 2 | True | 0 | ROZPOCET
| VV |  | "P7/P11 - rohož"3,945*2,825 |  | 11.145 | [12 empty] | VV | 2 | 2 | True | 0 | ROZPOCET
| VV |  | "P2/P6 - 1.NP"14,04+40,2 |  | 54.24 | [12 empty] | VV | 2 | 2 | True | 0 | ROZPOCET
| VV |  | "P2/P7A - 1.NP"219,5-163,3 |  | 56.2 | [12 empty] | VV | 2 | 2 | True | 0 | ROZPOCET
| VV |  | "P5/P7A - 1.NP odpružená podlaha" 163,3 |  | 163.3 | [12 empty] | VV | 2 | 2 | True | 0 | ROZPOCET
| VV |  | "P2/P7B - 1.NP"101,15+57,6+31,1+14,4+12,84+7,04+5+6,8+1,93+5,12 |  | 242.98 | [12 empty] | VV | 2 | 2 | True | 0 | ROZPOCET
| VV |  | "P3/P2 -1.NP"17,6 |  | 17.6 | [12 empty] | VV | 2 | 2 | True | 0 | ROZPOCET
| VV |  | "P4/P2 -1.NP"4,2+12+3,82+5,87+4,12+4,15+7,03+7,5+4,2+4,18+6,67+5,86+5,85+6,2+3,49+3,2+6,2+6,4+6,08+13,3+6,14 |  | 126.46 | [12 empty] | VV | 2 | 2 | True | 0 | ROZPOCET
| VV |  | "P6/P2 -1.NP"10,16+6,57+11,12 |  | 27.85 | [12 empty] | VV | 2 | 2 | True | 0 | ROZPOCET
| VV |  | "P6/P6 -1.NP"150,4+14,31 |  | 164.71 | [12 empty] | VV | 2 | 2 | True | 0 | ROZPOCET
| VV |  | "2.NP" | [14 empty] | VV | 2 | 1 | True | 0 | ROZPOCET
| VV |  | "P2/P3 - 2.NP"109+29,7+11,86+8,28+13,53-3,62*3,3 |  | 160.424 | [12 empty] | VV | 2 | 2 | True | 0 | ROZPOCET
| VV |  | "P2/P5 - 2.NP"269 |  | 269 | [12 empty] | VV | 2 | 2 | True | 0 | ROZPOCET
| VV |  | "P2/P10 - 2.NP"17,14+17,4 |  | 34.54 | [12 empty] | VV | 2 | 2 | True | 0 | ROZPOCET
| VV |  | "P2/P4 - 2.NP"18,42+15,25 |  | 33.67 | [12 empty] | VV | 2 | 2 | True | 0 | ROZPOCET
| VV |  | "P3/P3 - 2.NP"25,03-3*2,8 |  | 16.63 | [12 empty] | VV | 2 | 2 | True | 0 | ROZPOCET
| VV |  | "P4/P10 - 2.NP"4,2+11,42+3,82+5,62+8,23+8,21 |  | 41.5 | [12 empty] | VV | 2 | 2 | True | 0 | ROZPOCET
| VV |  | "P4/P3 - 2.NP"6,5 |  | 6.5 | [12 empty] | VV | 2 | 2 | True | 0 | ROZPOCET
| VV |  | "P2/P8 - 2.NP"416,6-278,43+162,2-61,63 |  | 238.74 | [12 empty] | VV | 2 | 2 | True | 0 | ROZPOCET
| VV |  | "P5/P8 - 2.NP - odpružená podlaha"278,43+61,63 |  | 340.06 | [12 empty] | VV | 2 | 2 | True | 0 | ROZPOCET
| VV |  | "P6aP2/P3 - 2.NP"318 |  | 318 | [12 empty] | VV | 2 | 2 | True | 0 | ROZPOCET
| VV |  | "P6/P3 - 2.NP"20,45 |  | 20.45 | [12 empty] | VV | 2 | 2 | True | 0 | ROZPOCET
| VV |  | "P7/P3 - 2.NP"147,2 |  | 147.2 | [12 empty] | VV | 2 | 2 | True | 0 | ROZPOCET
| VV |  | "P7/P10 - 2.NP"11,53+11,74 |  | 23.27 | [12 empty] | VV | 2 | 2 | True | 0 | ROZPOCET
| VV |  | "3.NP" | [14 empty] | VV | 2 | 1 | True | 0 | ROZPOCET
| VV |  | "P2/P3 - 3.NP"29,8-3,63*3,2+189,2+43,43+9,9 |  | 260.714 | [12 empty] | VV | 2 | 2 | True | 0 | ROZPOCET
| VV |  | "P3/P3 - 3.NP"25,12 |  | 25.12 | [12 empty] | VV | 2 | 2 | True | 0 | ROZPOCET
| VV |  | "doplnění" | [14 empty] | VV | 2 | 1 | True | 0 | ROZPOCET
| VV |  | "D163-166"(2,37+14,79+2,38+11,28)*2 |  | 61.64 | [12 empty] | VV | 2 | 2 | True | 0 | ROZPOCET
| VV |  | "304+306+311+314+315"(35,84+4,68+8+7,4+10)*2 |  | 131.84 | [12 empty] | VV | 2 | 2 | True | 0 | ROZPOCET
| VV |  | "307-310+312+313"(1,47+2,91+4,37+6,02+7,09+7,06)*2 |  | 57.84 | [12 empty] | VV | 2 | 2 | True | 0 | ROZPOCET
| VV |  | Mezisoučet |  | 3553.518 | [12 empty] | VV | 2 | 3 | True | 1 | ROZPOCET
546 | K | 776141122 | Příprava podkladu vyrovnání samonivelační stěrkou podlah min.pevnosti 30 MPa, tloušťky přes 3 do 5 mm | m2 | 125.66 |  | 0 | CS ÚRS 2021 01 |  | základní |  | 0 | 0.0075 | 0.94245 | 0 | 0 | 16 | K | 2 |  |  |  | ROZPOCET | 0 | 0 | 0 | 0 | 0 | 1 | 0 | 16 | 1693969584
| PSC |  | Poznámka k souboru cen: 1. V ceně 776 12-1511 zábrana proti vlhkosti jsou započteny i náklady na 2 vrstvy penetrace a zasypání křemičitým pískem. 2. V cenách 776 14-1111 až 776 14-4111 jsou započteny i náklady na dodání stěrky. | [14 empty] | PSC | 2
| VV |  | "doplnění" | [14 empty] | VV | 2 | 1 | True | 0 | ROZPOCET
| VV |  | "D163-166"(2,37+14,79+2,38+11,28) |  | 30.82 | [12 empty] | VV | 2 | 2 | True | 0 | ROZPOCET
| VV |  | "304+306+311+314+315"(35,84+4,68+8+7,4+10) |  | 65.92 | [12 empty] | VV | 2 | 2 | True | 0 | ROZPOCET
| VV |  | "307-310+312+313"(1,47+2,91+4,37+6,02+7,09+7,06) |  | 28.92 | [12 empty] | VV | 2 | 2 | True | 0 | ROZPOCET
| VV |  | Mezisoučet |  | 125.66 | [12 empty] | VV | 2 | 3 | True | 1 | ROZPOCET
547 | K | 9987762 | Přesun hmot pro podlahy povlakové stanovený (Kč) z ceny vodorovná dopravní vzdálenost do 50 m v objektech výšky přes 6 do 12 m | Kč | 1 |  | 0 | Kalkul rozpočtáře |  | základní |  | 0 | 0 | 0 | 0 | 0 | 16 | K | 2 |  |  |  | ROZPOCET | 0 | 0 | 0 | 0 | 0 | 1 | 0 | 16 | -94566157
| D | 781 | Dokončovací práce - obklady |  |  |  | 0 |  |  |  |  | 0 |  | 11.5106 |  | 0 | 1 | D | 1 |  |  |  | ROZPOCET | [6 empty] | 0
548 | K | 781121011 | Příprava podkladu před provedením obkladu nátěr penetrační na stěnu | m2 | 1127.104 |  | 0 | CS ÚRS 2024 02 |  | základní |  | 0 | 0.0003 | 0.33813 | 0 | 0 | 4 | K | 2 |  |  |  | ROZPOCET | 0 | 0 | 0 | 0 | 0 | 1 | 0 | 4 | -1973595635
| VV |  | "S6 keramický obkladů | [14 empty] | VV | 2 | 1 | True | 0 | ROZPOCET
| VV |  | "103"3,3*(10,75)+"107+108"+2,6*(6,55+8,84)+2*0,8+"109+110"+2,6*(5,27+6,85)+"112+115"2,6*(7,38+7,46)-0,7*2,1*2+"113"2,6*1,25 |  | 147.495 | [12 empty] | VV | 2 | 2 | True | 0 | ROZPOCET
| VV |  | "118+120"2,6*(9,95+0,9+1,8+2)-0,7*2,1+2,85*7,18+"124"2,6*(10)-0,7*2,1+"127"2,6*(2,35*2+2,15*2)-0,8*2,1 |  | 103.333 | [12 empty] | VV | 2 | 2 | True | 0 | ROZPOCET
| VV |  | "130"2,6*12,15-0,9*2,1+"132"2,6*1,7+"133"2,6*(2,45*2+3*2)-0,8*2,1+"134"2,6*(8,43)-0,7*2,1+"135"2,6*10,95-0,7*2,1 |  | 108.228 | [12 empty] | VV | 2 | 2 | True | 0 | ROZPOCET
| VV |  | "136"2,6*8,4-0,7*2,1+"137"3,25*(3,15+3,15+0,1+1,775)+"137"2,6*1,775+"138"2,6*10,4+"141+142"2,6*(10,1+10,7)-0,95*2,3*2+0,25*(0,95*2+2,3*4) |  | 131.079 | [12 empty] | VV | 2 | 2 | True | 0 | ROZPOCET
| VV |  | "143-162"2,6*(10,05*3+10+10,2)-0,9*2,1-0,7*2,1*8-1*0,8*5+0,25*(1*5+0,8*10)+"148+149"2,6*(7,3+7,64)-0,7*2,1*2+"131"2,6 |  | 155.014 | [12 empty] | VV | 2 | 2 | True | 0 | ROZPOCET
| VV |  | "205+206"2,6*(6,55+8,8)+1,8*2+"207+208"2,6*(6,38+5,22)+"221+222"2,6*(11,5+11,49)-0,7*2,1*2+"225"3,25*10,5-0,9*2,1 |  | 162.739 | [12 empty] | VV | 2 | 2 | True | 0 | ROZPOCET
| VV |  | "Doplnění" | [14 empty] | VV | 2 | 1 | True | 0 | ROZPOCET
| VV |  | "1.63-66"2,6*(6,3+17,21+4,46*3+4,2*4+16+6,3)-0,6*2*20 |  | 173.574 | [12 empty] | VV | 2 | 2 | True | 0 | ROZPOCET
| VV |  | "3.07-09"2,6*(4,9+7,5+6,6+5,09)-1,2*1-0,6*2*6+0,3*(1,2*2+1*2) |  | 55.554 | [12 empty] | VV | 2 | 2 | True | 0 | ROZPOCET
| VV |  | "3.10"2,6*(7,82+4,37*2)-0,6*2*5 |  | 37.056 | [12 empty] | VV | 2 | 2 | True | 0 | ROZPOCET
| VV |  | "3.12+13"2,6*(10,67+10,65)-0,6*2*2 |  | 53.032 | [12 empty] | VV | 2 | 2 | True | 0 | ROZPOCET
| VV |  | Mezisoučet |  | 1127.104 | [12 empty] | VV | 2 | 3 | True | 1 | ROZPOCET
549 | K | 781474153 | Montáž obkladů vnitřních stěn z dlaždic keramických lepených flexibilním lepidlem velkoformátových hladkých přes 2 do 4 ks/m2 | m2 | 1127.104 |  | 0 | CS ÚRS 2024 02 |  | základní |  | 0 | 0.00903 | 10.1777 | 0 | 0 | 4 | K | 2 |  |  |  | ROZPOCET | 0 | 0 | 0 | 0 | 0 | 1 | 0 | 4 | 334580730
| VV |  | "S6 keramický obkladů | [14 empty] | VV | 2 | 1 | True | 0 | ROZPOCET
| VV |  | "103"3,3*(10,75)+"107+108"+2,6*(6,55+8,84)+2*0,8+"109+110"+2,6*(5,27+6,85)+"112+115"2,6*(7,38+7,46)-0,7*2,1*2+"113"2,6*1,25 |  | 147.495 | [12 empty] | VV | 2 | 2 | True | 0 | ROZPOCET
| VV |  | "118+120"2,6*(9,95+0,9+1,8+2)-0,7*2,1+2,85*7,18+"124"2,6*(10)-0,7*2,1+"127"2,6*(2,35*2+2,15*2)-0,8*2,1 |  | 103.333 | [12 empty] | VV | 2 | 2 | True | 0 | ROZPOCET
| VV |  | "130"2,6*12,15-0,9*2,1+"132"2,6*1,7+"133"2,6*(2,45*2+3*2)-0,8*2,1+"134"2,6*(8,43)-0,7*2,1+"135"2,6*10,95-0,7*2,1 |  | 108.228 | [12 empty] | VV | 2 | 2 | True | 0 | ROZPOCET
| VV |  | "136"2,6*8,4-0,7*2,1+"137"3,25*(3,15+3,15+0,1+1,775)+"137"2,6*1,775+"138"2,6*10,4+"141+142"2,6*(10,1+10,7)-0,95*2,3*2+0,25*(0,95*2+2,3*4) |  | 131.079 | [12 empty] | VV | 2 | 2 | True | 0 | ROZPOCET
| VV |  | "143-162"2,6*(10,05*3+10+10,2)-0,9*2,1-0,7*2,1*8-1*0,8*5+0,25*(1*5+0,8*10)+"148+149"2,6*(7,3+7,64)-0,7*2,1*2+"131"2,6 |  | 155.014 | [12 empty] | VV | 2 | 2 | True | 0 | ROZPOCET
| VV |  | "205+206"2,6*(6,55+8,8)+1,8*2+"207+208"2,6*(6,38+5,22)+"221+222"2,6*(11,5+11,49)-0,7*2,1*2+"225"3,25*10,5-0,9*2,1 |  | 162.739 | [12 empty] | VV | 2 | 2 | True | 0 | ROZPOCET
| VV |  | "Doplnění" | [14 empty] | VV | 2 | 1 | True | 0 | ROZPOCET
| VV |  | "1.63-66"2,6*(6,3+17,21+4,46*3+4,2*4+16+6,3)-0,6*2*20 |  | 173.574 | [12 empty] | VV | 2 | 2 | True | 0 | ROZPOCET
| VV |  | "3.07-09"2,6*(4,9+7,5+6,6+5,09)-1,2*1-0,6*2*6+0,3*(1,2*2+1*2) |  | 55.554 | [12 empty] | VV | 2 | 2 | True | 0 | ROZPOCET
| VV |  | "3.10"2,6*(7,82+4,37*2)-0,6*2*5 |  | 37.056 | [12 empty] | VV | 2 | 2 | True | 0 | ROZPOCET
| VV |  | "3.12+13"2,6*(10,67+10,65)-0,6*2*2 |  | 53.032 | [12 empty] | VV | 2 | 2 | True | 0 | ROZPOCET
| VV |  | Mezisoučet |  | 1127.104 | [12 empty] | VV | 2 | 3 | True | 1 | ROZPOCET
550 | M | 5978145a.1 | dodávka keramického obkladu dle výběru investora | m2 | 1206.001 |  | 0 | Kalkul rozpočtáře |  | základní |  | 0 | 0 | 0 | 0 | 0 | 8 | M | 2 |  |  |  | ROZPOCET | 0 | 0 | 0 | 0 | 0 | 1 | 0 | 4 | -2122120496
| VV |  | 1127,104*1,07 |  | 1206.001 | [12 empty] | VV | 2 | 2 | True | 1 | ROZPOCET
551 | K | 781491011 | Montáž zrcadel lepených silikonovým tmelem na podkladní omítku, plochy do 1 m2 | m2 | 15.66 |  | 0 | CS ÚRS 2024 02 |  | základní |  | 0 | 0.00149 | 0.023333 | 0 | 0 | 4 | K | 2 |  |  |  | ROZPOCET | 0 | 0 | 0 | 0 | 0 | 1 | 0 | 4 | -2114779327
| VV |  | "zrcadlo do obkladu 600/900" | [14 empty] | VV | 2 | 1 | True | 0 | ROZPOCET
| VV |  | ("107"2+"109"2+"112"1+"115"1+"132"2+"134"1+"130"1+"124"1+"136"1+"137"2+"141+142"2+"143-162"5)*0,9*0,6 |  | 11.34 | [12 empty] | VV | 2 | 2 | True | 0 | ROZPOCET
| VV |  | ("205+206"4+"221+222"4)*0,9*0,6 |  | 4.32 | [12 empty] | VV | 2 | 2 | True | 0 | ROZPOCET
| VV |  | Mezisoučet |  | 15.66 | [12 empty] | VV | 2 | 3 | True | 1 | ROZPOCET
552 | M | 634651 | zrcadlo nemontované tl 3mm max rozměr 600x900mm | m2 | 17.226 |  | 0 | Kalkul rozpočtáře |  | základní |  | 0 | 0 | 0 | 0 | 0 | 8 | M | 2 |  |  |  | ROZPOCET | 0 | 0 | 0 | 0 | 0 | 1 | 0 | 4 | -1802232809
| VV |  | "zrcadlo do obkladu 600/900" | [14 empty] | VV | 2 | 1 | True | 0 | ROZPOCET
| VV |  | ("107"2+"109"2+"112"1+"115"1+"132"2+"134"1+"130"1+"124"1+"136"1+"137"2+"141+142"2+"143-162"5)*0,9*0,6*1,1 |  | 12.474 | [12 empty] | VV | 2 | 2 | True | 0 | ROZPOCET
| VV |  | ("205+206"4+"221+222"4)*0,9*0,6*1,1 |  | 4.752 | [12 empty] | VV | 2 | 2 | True | 0 | ROZPOCET
| VV |  | Mezisoučet |  | 17.226 | [12 empty] | VV | 2 | 3 | True | 1 | ROZPOCET
553 | K | 781491012 | Montáž zrcadel lepených silikonovým tmelem na podkladní omítku, plochy přes 1 m2 | m2 | 72.503 |  | 0 | CS ÚRS 2024 02 |  | základní |  | 0 | 0.00131 | 0.094979 | 0 | 0 | 4 | K | 2 |  |  |  | ROZPOCET | 0 | 0 | 0 | 0 | 0 | 1 | 0 | 4 | -308416430
| VV |  | "212+213"5,5*2,1*3+8*2,1+5*2,1+"137"5,025*2,1 |  | 72.503 | [12 empty] | VV | 2 | 2 | True | 1 | ROZPOCET
554 | M | 63465124 | zrcadlo nemontované čiré tl 4mm max rozměr 3210x2250mm | m2 | 79.753 |  | 0 | CS ÚRS 2024 02 |  | základní |  | 0 | 0.01 | 0.79753 | 0 | 0 | 8 | M | 2 |  |  |  | ROZPOCET | 0 | 0 | 0 | 0 | 0 | 1 | 0 | 4 | 2078212060
| VV |  | 72,503*1,1 'Přepočtené koeficientem množství |  | 79.753 | [12 empty] | VV | 2 | 2 | False | 1 | ROZPOCET
555 | K | 781494111 | Obklad - dokončující práce profily ukončovací lepené flexibilním lepidlem rohové | m | 59 |  | 0 | CS ÚRS 2021 01 |  | základní |  | 0 | 0 | 0 | 0 | 0 | 4 | K | 2 |  |  |  | ROZPOCET | 0 | 0 | 0 | 0 | 0 | 1 | 0 | 4 | -1652659654
| VV |  | "uvažován nerezový profil" | [14 empty] | VV | 2 | 1 | True | 0 | ROZPOCET
| VV |  | "1.NP"2,6*4+2,6*2+2,6*3+2,6*3+2,6*2 |  | 36.4 | [12 empty] | VV | 2 | 2 | True | 0 | ROZPOCET
| VV |  | "2.NP"2,6*4 |  | 10.4 | [12 empty] | VV | 2 | 2 | True | 0 | ROZPOCET
| VV |  | "doplnění"2,6*2+2,6+1,2*2+1*2 |  | 12.2 | [12 empty] | VV | 2 | 2 | True | 0 | ROZPOCET
| VV |  | Mezisoučet |  | 59 | [12 empty] | VV | 2 | 3 | True | 1 | ROZPOCET
556 | K | 781494511.1 | Obklad - dokončující práce profily ukončovací lepené flexibilním lepidlem ukončovací | m | 400.76 |  | 0 | CS ÚRS 2023 01 |  | základní |  | 0 | 0 | 0 | 0 | 0 | 4 | K | 2 |  |  |  | ROZPOCET | 0 | 0 | 0 | 0 | 0 | 1 | 0 | 4 | 1081186442
| VV |  | "uvažován nerezový profil" | [14 empty] | VV | 2 | 1 | True | 0 | ROZPOCET
| VV |  | "1.NP"3,3+0,8*2+2,1*4+2,6*4+0,8*2+0,8+0,9+0,8+2,1*6+2,1*2+0,9+2,8+2,1*6-0,9-0,8-0,9+0,8+0,8+2,1*2+0,65*2+2,3*4+2,1*2+0,8 |  | 79.6 | [12 empty] | VV | 2 | 2 | True | 0 | ROZPOCET
| VV |  | 0,8*4*2+1+2,1*18+1*5+0,8*10+0,8*2+2,1*4 |  | 68.2 | [12 empty] | VV | 2 | 2 | True | 0 | ROZPOCET
| VV |  | "2.NP"2,6*4+2+0,8*2+1+2,1*2+0,8*2+2,1*4 |  | 29.2 | [12 empty] | VV | 2 | 2 | True | 0 | ROZPOCET
| VV |  | "doplnění" | [14 empty] | VV | 2 | 1 | True | 0 | ROZPOCET
| VV |  | "1.63-66"(6,3+17,21+4,46*3+4,2*4+16+6,3)+0,6*20+2*20 |  | 127.99 | [12 empty] | VV | 2 | 2 | True | 0 | ROZPOCET
| VV |  | "3.07-09"(4,9+7,5+6,6+5,09)+0,6*6+2*6 |  | 39.69 | [12 empty] | VV | 2 | 2 | True | 0 | ROZPOCET
| VV |  | "3.10"(7,82+4,37*2)+0,6*5+2*5 |  | 29.56 | [12 empty] | VV | 2 | 2 | True | 0 | ROZPOCET
| VV |  | "3.12+13"(10,67+10,65)+0,6*2+2*2 |  | 26.52 | [12 empty] | VV | 2 | 2 | True | 0 | ROZPOCET
| VV |  | Mezisoučet |  | 400.76 | [12 empty] | VV | 2 | 3 | True | 1 | ROZPOCET
557 | K | 781495115 | Obklad - dokončující práce ostatní práce spárování silikonem | m | 250 |  | 0 | CS ÚRS 2024 02 |  | základní |  | 0 | 9e-05 | 0.0225 | 0 | 0 | 4 | K | 2 |  |  |  | ROZPOCET | 0 | 0 | 0 | 0 | 0 | 1 | 0 | 4 | -1755096529
| VV |  | "odhad"250 |  | 250 | [12 empty] | VV | 2 | 2 | True | 1 | ROZPOCET
558 | K | 781495141 | Obklad - dokončující práce průnik obkladem kruhový, bez izolace do DN 30 | kus | 156 |  | 0 | CS ÚRS 2024 02 |  | základní |  | 0 | 0 | 0 | 0 | 0 | 4 | K | 2 |  |  |  | ROZPOCET | 0 | 0 | 0 | 0 | 0 | 1 | 0 | 4 | -1251148138
| VV |  | "U"(24+8)*2+6*2 |  | 76 | [12 empty] | VV | 2 | 2 | True | 0 | ROZPOCET
| VV |  | "P"4+3+7 |  | 14 | [12 empty] | VV | 2 | 2 | True | 0 | ROZPOCET
| VV |  | "VL"2*2 |  | 4 | [12 empty] | VV | 2 | 2 | True | 0 | ROZPOCET
| VV |  | "SP"(16+6)*2+4*2 |  | 52 | [12 empty] | VV | 2 | 2 | True | 0 | ROZPOCET
| VV |  | "D"5*2 |  | 10 | [12 empty] | VV | 2 | 2 | True | 0 | ROZPOCET
| VV |  | Mezisoučet |  | 156 | [12 empty] | VV | 2 | 3 | True | 1 | ROZPOCET
559 | K | 781495142 | Obklad - dokončující práce průnik obkladem kruhový, bez izolace přes DN 30 do DN 90 | kus | 91 |  | 0 | CS ÚRS 2024 02 |  | základní |  | 0 | 0 | 0 | 0 | 0 | 4 | K | 2 |  |  |  | ROZPOCET | 0 | 0 | 0 | 0 | 0 | 1 | 0 | 4 | 208411254
| VV |  | "WC"16+5+11 |  | 32 | [12 empty] | VV | 2 | 2 | True | 0 | ROZPOCET
| VV |  | "U"24+8+6 |  | 38 | [12 empty] | VV | 2 | 2 | True | 0 | ROZPOCET
| VV |  | "P"4+3+7 |  | 14 | [12 empty] | VV | 2 | 2 | True | 0 | ROZPOCET
| VV |  | "VL"2 |  | 2 | [12 empty] | VV | 2 | 2 | True | 0 | ROZPOCET
| VV |  | "D"5 |  | 5 | [12 empty] | VV | 2 | 2 | True | 0 | ROZPOCET
| VV |  | Mezisoučet |  | 91 | [12 empty] | VV | 2 | 3 | True | 1 | ROZPOCET
560 | K | 781495153 | Obklad - dokončující práce průnik obkladem hranatý, bez izolace, o delší straně přes 90 mm | kus | 32 |  | 0 | CS ÚRS 2024 02 |  | základní |  | 0 | 0 | 0 | 0 | 0 | 4 | K | 2 |  |  |  | ROZPOCET | 0 | 0 | 0 | 0 | 0 | 1 | 0 | 4 | 2041677600
| VV |  | "WC"16+5+11 |  | 32 | [12 empty] | VV | 2 | 2 | True | 1 | ROZPOCET
561 | K | 781495211 | Čištění vnitřních ploch po provedení obkladu stěn chemickými prostředky | m2 | 1127.104 |  | 0 | CS ÚRS 2024 02 |  | základní |  | 0 | 5e-05 | 0.056355 | 0 | 0 | 4 | K | 2 |  |  |  | ROZPOCET | 0 | 0 | 0 | 0 | 0 | 1 | 0 | 4 | 1857727973
| VV |  | 1127,104 |  | 1127.104 | [12 empty] | VV | 2 | 2 | True | 1 | ROZPOCET
562 | K | 9987812.1.1 | Přesun hmot pro obklady keramické stanovený (Kč) z ceny vodorovná dopravní vzdálenost do 50 m v objektech výšky přes 6 do 12 m | Kč | 1 |  | 0 | Kalkul. rozpočtáře |  | základní |  | 0 | 0 | 0 | 0 | 0 | 16 | K | 2 |  |  |  | ROZPOCET | 0 | 0 | 0 | 0 | 0 | 1 | 0 | 16 | 1454676990
| D | 784 | Dokončovací práce - malby a tapety |  |  |  | 0 |  |  |  |  | 0 |  | 1.6791 |  | 0 | 2 | D | 1 |  |  |  | ROZPOCET | [6 empty] | 0
563 | K | 784181001 | Pačokování jednonásobné v místnostech výšky do 3,80 m | m2 | 7851.772 |  | 0 | CS ÚRS 2024 02 |  | základní |  | 0 | 0.00021 | 1.6489 | 0 | 0 | 16 | K | 2 |  |  |  | ROZPOCET | 0 | 0 | 0 | 0 | 0 | 1 | 0 | 16 | 1473393378
| VV |  | "malba" | [14 empty] | VV | 2 | 1 | True | 0 | ROZPOCET
| VV |  | "101"11,1*(29,25+38,264)-1,2*2,15-1,9*2,1-1*2,15-3,9*1,2-2,4-1,2-1*0,9-1,1*2,15-1,88-3,45*3*2-0,8*2,1-1,9*2,1-0,9*2,1 |  | 699 | [12 empty] | VV | 2 | 2 | True | 0 | ROZPOCET
| VV |  | "104"3,25*67,94-0,8*2,1*2-0,9*2,1*3-1,6*2,1-1,9*2,15-1,95*2,15-1,2*2,28-0,7*2,1*3-0,2*(1,2+2,28*2)+0,25*(1,95+2,15*2) |  | 193.402 | [12 empty] | VV | 2 | 2 | True | 0 | ROZPOCET
| VV |  | "105+175"3,3*(24,4+1,75*2)-1,2*2,15-1,965*2,9+0,25*(1,965+2,9*2)+1,8*1,85-0,7*2,1+(10,31-3,66)*2 |  | 100.893 | [12 empty] | VV | 2 | 2 | True | 0 | ROZPOCET
| VV |  | "107+108"2,6*(2,1+0,8-0,7*2,1)+0,25*(2+1,8*2)+"109+110"2,6*(1,95)-0,7*2,1+"111"3,25*13,95-0,7*2,1*2 |  | 51.116 | [12 empty] | VV | 2 | 2 | True | 0 | ROZPOCET
| VV |  | "113+114"3,25*(10,39+9,11)-2,6*1,25-1,2*0,8+0,25*(1,2+0,8*2)-0,7*2,1*5 |  | 52.515 | [12 empty] | VV | 2 | 2 | True | 0 | ROZPOCET
| VV |  | "117+118+120+121"3,25*(30,8+7,18)-57,083-0,7*2,1*3-0,8*2,1+"122"3,25*(3,2*2+2,2*2)-0,8*2,1+"123"3,25*(39,39)-0,9*2,1-0,8*2,1*7-0,7*2,1*2 |  | 205.11 | [12 empty] | VV | 2 | 2 | True | 0 | ROZPOCET
| VV |  | "125+126"3,25*(3*2+2,15*2+1,65*2+4,025*2)-0,8*2,1*2+"127"(3,25-2,6)*(2,35*2+2,15*2)+"128+129"3,25*(3*4+1,35*2+1,95*2)-0,8*2,1*2 |  | 129.943 | [12 empty] | VV | 2 | 2 | True | 0 | ROZPOCET
| VV |  | "131"2,85*(109,07)-1,6*2,1-0,9*2,1*3-0,8*2,1*2-1,45*2,1-1,1*2,15-0,7*2,1*2-0,9*2,1-1*2,1-0,8*2,1*12+"132"3,25*(21,6)-0,8*2,1*2-1,7*2,6-2,6 |  | 325.78 | [12 empty] | VV | 2 | 2 | True | 0 | ROZPOCET
| VV |  | "137"3,25*23,25-0,8*2,1-0,7*2,1-2,6*1,7++"139"5*5,6 |  | 95.993 | [12 empty] | VV | 2 | 2 | True | 0 | ROZPOCET
| VV |  | "143-162"3,25*(15,41+20,11+20,16+15,36+15,61+19,81+19,86+15,26+13,39)-0,8*2,1*9-0,9*2,1*2-0,7*2,1*8 |  | 472.993 | [12 empty] | VV | 2 | 2 | True | 0 | ROZPOCET
| VV |  | "147+150"3,25*(12,78+13,19)-0,7*2,1*2-0,8*2,1*2+"157"3,25*21,69-3,9*1,2-2,4*1,2-0,9*1+0,25*(3,9+2,4+1,2*2+2,1*2)+"165"2,6*6,5-0,7*2,1*2 |  | 157.32 | [12 empty] | VV | 2 | 2 | True | 0 | ROZPOCET
| VV |  | "167"3,5*(19,05)-1,1*2,3-0,8*2,1-0,9*2,1+0,25*(1,1+2,3*2)+"168"3,25*(16)-0,8*2,1*2+"169"3,15*(40,85)-2,2*2,825-0,8*2-0,8*2+0,25*(2+0,8*2) |  | 230.803 | [12 empty] | VV | 2 | 2 | True | 0 | ROZPOCET
| VV |  | "201"3,3*(39,45)-1,95*3,2-5,325*1*3+0,25*(1,95+3,2*2+5,325*3+1*6)+"202"3,25*66,96-1,95*2,175-0,7*2,1*2-1,8*2,15-1,8*2,1-0,9*2,1-0,8*2,1*2-3,075*3,25 |  | 303.096 | [12 empty] | VV | 2 | 2 | True | 0 | ROZPOCET
| VV |  | 0,25*(1,95+2,175*2)+0,2*(1,2+2,1*2)+"203"3,25*24,4-0,9*2,1-1,965*2,9-1,95*2,175+0,25*(1,965+2,9*2)+"205+206"2,6*(1,94+1)-0,7*2,1+0,25*(2+0,8*2) |  | 79.141 | [12 empty] | VV | 2 | 2 | True | 0 | ROZPOCET
| VV |  | "207"2,6*1-0,7*2,1+"209"3,25*(3,65*2+3,25*2)-0,9*2,1*2+"210"5,4*(26,82)-1,9*2,5-0,9*2,1-0,9*2,1+"211"9,5*(5,6) |  | 231.698 | [12 empty] | VV | 2 | 2 | True | 0 | ROZPOCET
| VV |  | "212"3*(96,56)-3,45*3*2-0,9*2,1-3,075*3,25-0,8*2,1*2-0,9*2,1-4,46*2*6-1,8*2,1-0,8*2,1+0,25*(4,46*6+2*12+3,45*2+3*4) |  | 210.281 | [12 empty] | VV | 2 | 2 | True | 0 | ROZPOCET
| VV |  | "213"3,1*(52,75)-0,9*2,1+"214"3,25*(22,8)-1,8*2,1-0,9*2,1-0,8*2,1+"215+216+217+226"3,25*(12,73+17,2+9,87+15,7+17,96)-0,8*2,1*6-2,35*1,88*2-1,8*1,88 |  | 444.83 | [12 empty] | VV | 2 | 2 | True | 0 | ROZPOCET
| VV |  | 0,25*(2,35*2+1,88*6+1,8)+0,365*(1,15+2,1*2)-0,5*2,9+"218+219"3,1*(13,74+13,75)-0,8*2,1*2+"220"3,25*18,1-0,8*2,1 |  | 143.952 | [12 empty] | VV | 2 | 2 | True | 0 | ROZPOCET
| VV |  | "223+224"3,25*(18,24+19,19)-0,8*2,1-0,9*2,1 |  | 118.078 | [12 empty] | VV | 2 | 2 | True | 0 | ROZPOCET
| VV |  | "301"3,05*2,44-1,965*2,7-0,9*2,1+0,25*(1,965+2,7*2)+"302"3,05*(56+0,3*2)-0,9*2,1-1,6*2,1-2*2,525+0,25*(2+2,525*2) |  | 166.18 | [12 empty] | VV | 2 | 2 | True | 0 | ROZPOCET
| VV |  | "305"3,05*(34,95)-2*0,8-1,6*2,1+0,25*(2+0,8*2)++"210"3,5*6+"321"3*11,6-0,9*2,1*2 |  | 154.558 | [12 empty] | VV | 2 | 2 | True | 0 | ROZPOCET
| VV |  | "303"3,265*20,3-0,9*2,1-0,7*2,1-1,2*1,2+0,25*(1,2*3) |  | 62.38 | [12 empty] | VV | 2 | 2 | True | 0 | ROZPOCET
| VV |  | "304-317"2,6*(10,1+4,9+7,6+11,4+10,92+13)+2,75*39,79+3*(18,86+52,6+27,45)-0,6*2*11-0,8*2*4-0,9*2*2-1,6*2*2-4,48*1,5*3+0,25*(4,46*3+1,5*6) |  | 512.58 | [12 empty] | VV | 2 | 2 | True | 0 | ROZPOCET
| VV |  | "podhledy"154,55+2555,58 |  | 2710.13 | [12 empty] | VV | 2 | 2 | True | 0 | ROZPOCET
| VV |  | Mezisoučet |  | 7851.772 | [12 empty] | VV | 2 | 3 | True | 1 | ROZPOCET
564 | K | 784211101a | Trojnásobné bílé malby akrylové za mokra výborně otěruvzdorných v místnostech výšky do 3,80 m- dle PD | m2 | 9070.785 |  | 0 | Kalkul rozpočtáře |  | základní |  | 0 | 0 | 0 | 0 | 0 | 16 | K | 2 |  |  |  | ROZPOCET | 0 | 0 | 0 | 0 | 0 | 1 | 0 | 16 | -1094318749
| VV |  | 5293,192+1411,57*2+116,499+183,14 |  | 8415.971 | [12 empty] | VV | 2 | 2 | True | 0 | ROZPOCET
| VV |  | 318+147,2 |  | 465.2 | [12 empty] | VV | 2 | 2 | True | 0 | ROZPOCET
| VV |  | "doplnění" | [14 empty] | VV | 2 | 1 | True | 0 | ROZPOCET
| VV |  | "D163-166"2,37+14,79+2,38+11,28 |  | 30.82 | [12 empty] | VV | 2 | 2 | True | 0 | ROZPOCET
| VV |  | "304+306+311+314+315"35,84+4,68+8+7,4+10+2,6*(39,79+10,1+11,4+7,4+13)-0,9*2*5-1,6*20,6*2*2-0,7*2*2-0,8*2*3 |  | 129.874 | [12 empty] | VV | 2 | 2 | True | 0 | ROZPOCET
| VV |  | "307-310+312+313"1,47+2,91+4,37+6,02+7,09+7,06 |  | 28.92 | [12 empty] | VV | 2 | 2 | True | 0 | ROZPOCET
| VV |  | Mezisoučet |  | 9070.785 | [12 empty] | VV | 2 | 3 | True | 1 | ROZPOCET
565 | K | 784211167 | Malby z malířských směsí otěruvzdorných za mokra Příplatek k cenám dvojnásobných maleb za provádění barevné malby tónované na tónovacích automatech, v odstínu náročném | m2 | 3020.78 |  | 0 | CS ÚRS 2024 02 |  | základní |  | 0 | 1e-05 | 0.030208 | 0 | 0 | 16 | K | 2 |  |  |  | ROZPOCET | 0 | 0 | 0 | 0 | 0 | 1 | 0 | 16 | -1678105824
| VV |  | "T6"150,4+14,31+127+11,8+17,8+101,15+57,6+31,1+14,4+12,84+7,04+30,3+6,45+6,64+5+4,05+5,85+103,9+24,46+28,1+219,5+20,2+13,61 |  | 1013.5 | [12 empty] | VV | 2 | 2 | True | 0 | ROZPOCET
| VV |  | 20,2+9,72+10,45+20,2+13,5+13,48+19,93+26,6+14,04+18,5+10,16+6,57+1,93+5,12+11,12 |  | 201.52 | [12 empty] | VV | 2 | 2 | True | 0 | ROZPOCET
| VV |  | 269+109+11,86+416,6+162,2+8,28+13,53+18,42+17,14+20,45+6,5+15,25 |  | 1068.23 | [12 empty] | VV | 2 | 2 | True | 0 | ROZPOCET
| VV |  | 29,8+189,2+43,43+9,9 |  | 272.33 | [12 empty] | VV | 2 | 2 | True | 0 | ROZPOCET
| VV |  | 318+147,2 |  | 465.2 | [12 empty] | VV | 2 | 2 | True | 0 | ROZPOCET
| VV |  | Mezisoučet |  | 3020.78 | [12 empty] | VV | 2 | 3 | True | 1 | ROZPOCET
| D | 900Z | Záchytný systém |  |  |  | 0 |  |  |  |  | 0 |  | 0 |  | 0 | 2 | D | 1 |  |  |  | ROZPOCET | [6 empty] | 0
566 | K | 900Z_0001 | D+M záchytného systému střechy, vč. kotev, lan, návrhu, výchozí revize - kompletní provedení dle PD | kpl | 1 |  | 0 | Kalkul rozpočtáře |  | základní |  | 0 | 0 | 0 | 0 | 0 | 16 | K | 2 |  |  |  | ROZPOCET | 0 | 0 | 0 | 0 | 0 | 1 | 0 | 16 | -1212266226
| D | D19 | Ostatní |  |  |  | 0 |  |  |  |  | 0 |  | 0 |  | 0 | 1 | D | 0 |  |  |  | ROZPOCET | [6 empty] | 0
567 | K | 0001_HSR_001 | Stavební přípomoce profesím | HZS | 150 |  | 0 | Kalkul rozpočtáře |  | základní |  | 0 | 0 | 0 | 0 | 0 | 4 | K | 1 |  |  |  | ROZPOCET | 0 | 0 | 0 | 0 | 0 | 1 | 0 | 4 | -91048199
568 | K | 0001_HSR_002 | Požární ucpávky | Kč | 1 |  | 0 | Kalkul rozpočtáře |  | základní |  | 0 | 0 | 0 | 0 | 0 | 4 | K | 1 |  |  |  | ROZPOCET | 0 | 0 | 0 | 0 | 0 | 1 | 0 | 4 | 1374226323
569 | K | 0001_HSR_003 | Značení úmikových cest | Kč | 1 |  | 0 | Kalkul rozpočtáře |  | základní |  | 0 | 0 | 0 | 0 | 0 | 4 | K | 1 |  |  |  | ROZPOCET | 0 | 0 | 0 | 0 | 0 | 1 | 0 | 4 | -700671071
570 | K | 0001_HSR_010 | D+M výtahu - vestavba dle PD 630kg | kpl | 1 |  | 0 | Kalkul rozpočtáře |  | základní |  | 0 | 0 | 0 | 0 | 0 | 4 | K | 1 |  |  |  | ROZPOCET | 0 | 0 | 0 | 0 | 0 | 1 | 0 | 4 | 650677116
571 | K | D19R_X01 | D+M basketbalový koš s deskou 140 x 80 cm a ocelovou odsazenou konstrukcí, kotevní do prefa konstrukce, pol. X.01 | kus | 2 |  | 0 | Kalkul rozpočtáře |  | základní |  | 0 | 0 | 0 | 0 | 0 | 4 | K | 1 |  |  |  | ROZPOCET | 0 | 0 | 0 | 0 | 0 | 1 | 0 | 4 | -1280818051
572 | K | D19R_X02 | D+M ocelová konstrukce 5,7 x 1,2m z I profilů, komaxit, vč, kotvení, 6 šplhacích prvků ( 3x tyče a 3x lananebo lana + háčky na zavěšení). Tyč délka - 5m, trubka 43/2 mm, komaxit, tyč bez kotevního materiálu, konopné lana pr.35mm dl.5m, pol. X.02 | kus | 1 |  | 0 | Kalkul rozpočtáře |  | základní |  | 0 | 0 | 0 | 0 | 0 | 4 | K | 1 |  |  |  | ROZPOCET | 0 | 0 | 0 | 0 | 0 | 1 | 0 | 4 | -1657285925
573 | K | D19R_X03 | D+M žebřiny 300 x 100 cm z odolného bukového dřeva s kvalitním 2x lakovaným povrchem vhodné pro domácí cvičení, nosnost 130 kg zaručují vysoký stupeň bezpečnosti při cvičení, pol. X.03 | kus | 8 |  | 0 | Kalkul rozpočtáře |  | základní |  | 0 | 0 | 0 | 0 | 0 | 4 | K | 1 |  |  |  | ROZPOCET | 0 | 0 | 0 | 0 | 0 | 1 | 0 | 4 | -1540365371
574 | K | D19R_X04 | D+M závěsná basketbalová konstrukce s elektrickým pohonem upevněná do stropní prefa konstrukce ve sportovní hale, odrazová deska, lze složit a zvednout pomocí ocelových lanek elektromotoru, po složení je odrazová deska ve vertikální poloze, pol. X.04 | kus | 2 |  | 0 | Kalkul rozpočtáře |  | základní |  | 0 | 0 | 0 | 0 | 0 | 4 | K | 1 |  |  |  | ROZPOCET | 0 | 0 | 0 | 0 | 0 | 1 | 0 | 4 | 1339769678
575 | K | D19R_X05 | D+M výsuvná třířadá teleskopická tribuna určená pro vybavení sportovišť a tělocvičen, tribuna je tvořena třemi samostatnými částmi s lavicemi uloženými na kolech, pol. X.05 | modul | 6 |  | 0 | Kalkul rozpočtáře |  | základní |  | 0 | 0 | 0 | 0 | 0 | 4 | K | 1 |  |  |  | ROZPOCET | 0 | 0 | 0 | 0 | 0 | 1 | 0 | 4 | -156147119
576 | K | D19R_X06 | D+M oponarozdělení sportovišť. Délka opony 26m, výška 10,5m, do úrovně 4,5m bude opona tvořena plnou PVC zástěnou 650g/m2, dále síť pr. oka 100x100mm se spodní zátěží, barvy dle nabídky PVC a sítí. U stěn budou únikové prostupy 1x2m. Opona bude navíjena na hřídel u střechy, s el.ovládáním staženým do prostoru haly a dálkovým ovládáním. Dodávka komplet vč.pomocné konstrukce pro uchycení k prefa konstrukci, pol. X.06 | kus | 2 |  | 0 | Kalkul rozpočtáře |  | základní |  | 0 | 0 | 0 | 0 | 0 | 4 | K | 1 |  |  |  | ROZPOCET | 0 | 0 | 0 | 0 | 0 | 1 | 0 | 4 | 43746305
577 | K | D19R_X07 | D+M sedačka pevná pro tribuny s ocelovou konstrukcí pro boční kotvení do prefa konstrukce, různé barevné varienty dle výběru architekta. plastový sedák. , pol. X.07 | kus | 172 |  | 0 | Kalkul rozpočtáře |  | základní |  | 0 | 0 | 0 | 0 | 0 | 4 | K | 1 |  |  |  | ROZPOCET | 0 | 0 | 0 | 0 | 0 | 1 | 0 | 4 | -1994660339
578 | K | D19R_X08 | D+M kotevní podlahový bod pro ukotvení sítě pro volejbal, tenis, kruhy, hrazdy - vč.kotvení a krycího váčka sport.dřevěné podlahy, badminton - stěnový hák pro napnutí podélné sítě, pol. X.08 | kus | 16 |  | 0 | Kalkul rozpočtáře |  | základní |  | 0 | 0 | 0 | 0 | 0 | 4 | K | 1 |  |  |  | ROZPOCET | 0 | 0 | 0 | 0 | 0 | 1 | 0 | 4 | -1568005995
579 | K | D19R_X16 | D+M ůložný prostor mezi sloupy krytý protinárazovými obkladem, z KVH hranolů a policemi z překližky, čelo ze systémového protinárazového obkladu z CPL povrchu tl.15mm a podkladního odpruženého syst.nosníku z překližky 1 pole/5325mm , pol. X.16 | pole | 5 |  | 0 | Kalkul rozpočtáře |  | základní |  | 0 | 0 | 0 | 0 | 0 | 4 | K | 1 |  |  |  | ROZPOCET | 0 | 0 | 0 | 0 | 0 | 1 | 0 | 4 | -661582439
580 | K | D19R_X17 | D+M světelný nápis SPORTOVNÍ HALA TURNOV, v. písma 500mm, led podsvícení. Součástí dodávky bude podkladní nosná konstrukce nápisu , pol. X.17 | kus | 1 |  | 0 | Kalkul rozpočtáře |  | základní |  | 0 | 0 | 0 | 0 | 0 | 4 | K | 1 |  |  |  | ROZPOCET | 0 | 0 | 0 | 0 | 0 | 1 | 0 | 4 | 1103875902
581 | K | D19R_X18 | D+M zpevnění okapní hrany pro provedení zateplení, dřevěné KVH hranoly 60x140mm po 1m kotveny k pevnému podkladu pomocí L profilu, vodorovný prvek KVH hranol 60x140 kotven vruty do svislých prvků, bednění OSB deskou tl.18mm s přesahem , pol. X.18 | bm | 65 |  | 0 | Kalkul rozpočtáře |  | základní |  | 0 | 0 | 0 | 0 | 0 | 4 | K | 1 |  |  |  | ROZPOCET | 0 | 0 | 0 | 0 | 0 | 1 | 0 | 4 | 1660736322
582 | K | D19R_X19 | D+M dvojice truhlářských vyrovnávacích schodů mezi boulderingem a fit centrem, svislé nosníky z překližky tl.40mm v osové vzdálenosti 725mm, bednení truhlářskou překližkou tl.18mm s pískovaným a barveným povrchem, pol. X.19 | kus | 1 |  | 0 | Kalkul rozpočtáře |  | základní |  | 0 | 0 | 0 | 0 | 0 | 4 | K | 1 |  |  |  | ROZPOCET | 0 | 0 | 0 | 0 | 0 | 1 | 0 | 4 | -326147802
583 | K | D19R_X20 | D+M truhlářské vyrovnávací schody mezi strojovnou VZT a terasou. centrem, svislé profilované nosníky z překližky tl.40mm v osové vzdálenosti 720mm, bednení truhlářskou překližkou tl.18mm, lakované matným PUR lakem, pol. X.20 | kus | 1 |  | 0 | Kalkul rozpočtáře |  | základní |  | 0 | 0 | 0 | 0 | 0 | 4 | K | 1 |  |  |  | ROZPOCET | 0 | 0 | 0 | 0 | 0 | 1 | 0 | 4 | -981233271
584 | K | D19R_X21 | D+M truhlářské vyrovnávací schody mezi kanceláří a terasou. centrem, svislé profilované nosníky z překližky tl.40mm v osové vzdálenosti 720mm, bednení truhlářskou překližkou tl.18mm, lakované matným PUR lakem, pol. X.21 | kus | 1 |  | 0 | Kalkul rozpočtáře |  | základní |  | 0 | 0 | 0 | 0 | 0 | 4 | K | 1 |  |  |  | ROZPOCET | 0 | 0 | 0 | 0 | 0 | 1 | 0 | 4 | 546910158
585 | K | D19R_X22 | D+M lavička s kovovou konstrukcí a opěrákem, výplň z latí, typový výrobek dle standardů města Trunov, pol. X.22 | kus | 9 |  | 0 | Kalkul rozpočtáře |  | základní |  | 0 | 0 | 0 | 0 | 0 | 4 | K | 1 |  |  |  | ROZPOCET | 0 | 0 | 0 | 0 | 0 | 1 | 0 | 4 | -74107773
586 | K | D19R_X23 | D+M odpadkový koš, typový výrobek dle standardů města Trunov., pol. X.23 | kus | 3 |  | 0 | Kalkul rozpočtáře |  | základní |  | 0 | 0 | 0 | 0 | 0 | 4 | K | 1 |  |  |  | ROZPOCET | 0 | 0 | 0 | 0 | 0 | 1 | 0 | 4 | -2048461713
587 | K | D19R_X24 | D+M přístřešek na odpadní nádoby 2x 1100l, typový výrobek dle standardů města Trunov., pol. X.23 | kus | 3 |  | 0 | Kalkul rozpočtáře |  | základní |  | 0 | 0 | 0 | 0 | 0 | 4 | K | 1 |  |  |  | ROZPOCET | 0 | 0 | 0 | 0 | 0 | 1 | 0 | 4 | -1259069865

## 24_099_1405 - D1.4.a_Zaří...
{14c8d6e3-ff4c-4b4f-960b-3dd493d148e6}
2
| KRYCÍ LIST SOUPISU PRACÍ | [7 empty] | v --- níže se nacházejí doplnkové a pomocné údaje k sestavám --- v | [8 empty] | False
Stavba:
Sportovní hala Turnov
Objekt:
24_099_1000 - Sportovní hala - stavební část
Soupis:
24_099_1405 - D1.4.a_Zařízení pro vytápění budov
| KSO: |  |  |  |  | CC-CZ:
| Místo: |  |  |  |  | Datum: | 19. 10. 2024
| Zadavatel: |  |  |  |  | IČ:
|  | Městská sportovní Turnov |  |  |  | DIČ:
| Uchazeč: |  |  |  |  | IČ: | Vyplň údaj
|  | Vyplň údaj |  |  |  | DIČ: | Vyplň údaj
| Projektant: |  |  |  |  | IČ:
|  | RESTYL Plan s.r.o. |  |  |  | DIČ:
| Zpracovatel: |  |  |  |  | IČ:
|  | Ing.R. Hladký |  |  |  | DIČ:
Poznámka:
| Cena bez DPH | [5 empty] | 0
|  |  | Základ daně |  |  | Sazba daně | Výše daně
| DPH | základní | 0 |  |  | 21% | 0
|  | snížená | 0 |  |  | 12% | 0
|  | zákl. přenesená | 0 |  |  | 21% | 0
|  | sníž. přenesená | 0 |  |  | 12% | 0
|  | nulová | 0 |  |  | 0% | 0
| Cena s DPH |  |  | v | CZK |  | 0
REKAPITULACE ČLENĚNÍ SOUPISU PRACÍ
Stavba:
Sportovní hala Turnov
Objekt:
24_099_1000 - Sportovní hala - stavební část
Soupis:
24_099_1405 - D1.4.a_Zařízení pro vytápění budov
Místo: | [5 empty] | Datum: | 19. 10. 2024
Zadavatel: |  |  | Městská sportovní Turnov |  |  | Projektant: | RESTYL Plan s.r.o.
Uchazeč: |  |  | Vyplň údaj |  |  | Zpracovatel: | Ing.R. Hladký
Kód dílu - Popis | [6 empty] | Cena celkem [CZK]
Náklady stavby celkem | [6 empty] | 0 | [11 empty] | -1
| PSV - Práce a dodávky PSV | [5 empty] | 0
| 713 - Izolace tepelné | [5 empty] | 0
| 731 - Ústřední vytápění – kotelny | [5 empty] | 0
| 732 - Ústřední vytápění – strojovny | [5 empty] | 0
| 733 - Ústřední vytápění – potrubí | [5 empty] | 0
| 734 - Ústřední vytápění – armatury | [5 empty] | 0
| 735 - Ústřední vytápění – otopná tělesa | [5 empty] | 0
| 751 - Vzduchotechnika | [5 empty] | 0
| 783 - Nátěry | [5 empty] | 0
| HZS - Hodinové zúčtovací sazby | [5 empty] | 0
| VRN - Vedlejší rozpočtové náklady | [5 empty] | 0
SOUPIS PRACÍ
Stavba:
Sportovní hala Turnov
Objekt:
24_099_1000 - Sportovní hala - stavební část
Soupis:
24_099_1405 - D1.4.a_Zařízení pro vytápění budov
Místo: | [5 empty] | Datum: | 19. 10. 2024
Zadavatel: |  |  | Městská sportovní Turnov |  |  | Projektant: | RESTYL Plan s.r.o.
Uchazeč: |  |  | Vyplň údaj |  |  | Zpracovatel: | Ing.R. Hladký
PČ | Typ | Kód | Popis | MJ | Množství | J.cena [CZK] | Cena celkem [CZK] | Cenová soustava |  | DPH | J. Nh [h] | Nh celkem [h] | J. hmotnost [t] | Hmotnost celkem [t] | J. suť [t] | Suť Celkem [t]
Náklady soupisu celkem | [6 empty] | 0 |  |  |  |  | 0 |  | 0 |  | 0 |  | D | -1 | [7 empty] | 0
| D | PSV | Práce a dodávky PSV |  |  |  | 0 |  |  |  |  | 0 |  | 0 |  | 0 | 2 | D | 0 | ROZPOCET | [6 empty] | 0
| D | 713 | Izolace tepelné |  |  |  | 0 |  |  |  |  | 0 |  | 0 |  | 0 | 2 | D | 1 | ROZPOCET | [6 empty] | 0
1 | K | 713411141 | Montáž izolace tepelné potrubí pásy nebo rohožemi s Al fólií staženými Al páskou 1x | m2 | 2 |  | 0 | ÚRS (2024/II) |  | základní |  | 0 | 0 | 0 | 0 | 0 | 16 | K | 2 | ROZPOCET | 0 | 0 | 0 | 0 | 0 | 1 | 0 | 16 | 6
2 | M | 63153780 | deska izolační z minerální vlny pro technickou izolaci s Al fólií se skleněnou mřížkou 60kg/m3 max.teplota do 250°C/100°C tl 80mm | m2 | 2 |  | 0 | ÚRS (2024/II) |  | základní |  | 0 | 0 | 0 | 0 | 0 | 32 | M | 2 | ROZPOCET | 0 | 0 | 0 | 0 | 0 | 1 | 0 | 16 | 8
3 | K | 713463131 | Montáž izolace tepelné potrubí potrubními pouzdry bez úpravy slepenými 1x tl izolace do 25 mm | m | 390 |  | 0 | ÚRS (2024/II) |  | základní |  | 0 | 0 | 0 | 0 | 0 | 16 | K | 2 | ROZPOCET | 0 | 0 | 0 | 0 | 0 | 1 | 0 | 16 | 10
4 | M | 28377095 | pouzdro izolační potrubní z pěnového polyetylenu 15/13mm | m | 225 |  | 0 | ÚRS (2024/II) |  | základní |  | 0 | 0 | 0 | 0 | 0 | 32 | M | 2 | ROZPOCET | 0 | 0 | 0 | 0 | 0 | 1 | 0 | 16 | 12
5 | M | 28377105 | pouzdro izolační potrubní z pěnového polyetylenu 15/13mm | m | 165 |  | 0 | ÚRS (2024/II) |  | základní |  | 0 | 0 | 0 | 0 | 0 | 32 | M | 2 | ROZPOCET | 0 | 0 | 0 | 0 | 0 | 1 | 0 | 16 | 14
6 | K | 713463311 | Montáž izolace tepelné potrubí potrubními pouzdry s Al fólií s přesahem Al páskou 1x D do 50 mm | m | 927 |  | 0 | ÚRS (2024/II) |  | základní |  | 0 | 0 | 0 | 0 | 0 | 16 | K | 2 | ROZPOCET | 0 | 0 | 0 | 0 | 0 | 1 | 0 | 16 | 16
7 | M | 63154004 | pouzdro izolační potrubní z minerální vlny s Al fólií max. 250/100°C 22/20mm | m | 240 |  | 0 | ÚRS (2024/II) |  | základní |  | 0 | 0 | 0 | 0 | 0 | 32 | M | 2 | ROZPOCET | 0 | 0 | 0 | 0 | 0 | 1 | 0 | 16 | 18
8 | M | 63154531 | pouzdro izolační potrubní z minerální vlny s Al fólií max. 250/100°C 28/30mm | m | 132 |  | 0 | ÚRS (2024/II) |  | základní |  | 0 | 0 | 0 | 0 | 0 | 32 | M | 2 | ROZPOCET | 0 | 0 | 0 | 0 | 0 | 1 | 0 | 16 | 20
9 | M | 63154532 | pouzdro izolační potrubní z minerální vlny s Al fólií max. 250/100°C 35/30mm | m | 286 |  | 0 | ÚRS (2024/II) |  | základní |  | 0 | 0 | 0 | 0 | 0 | 32 | M | 2 | ROZPOCET | 0 | 0 | 0 | 0 | 0 | 1 | 0 | 16 | 22
10 | M | 63154572 | pouzdro izolační potrubní z minerální vlny s Al fólií max. 250/100°C 35/40mm | m | 6 |  | 0 | ÚRS (2024/II) |  | základní |  | 0 | 0 | 0 | 0 | 0 | 32 | M | 2 | ROZPOCET | 0 | 0 | 0 | 0 | 0 | 1 | 0 | 16 | 24
11 | M | 63154573 | pouzdro izolační potrubní z minerální vlny s Al fólií max. 250/100°C 42/40mm | m | 85 |  | 0 | ÚRS (2024/II) |  | základní |  | 0 | 0 | 0 | 0 | 0 | 32 | M | 2 | ROZPOCET | 0 | 0 | 0 | 0 | 0 | 1 | 0 | 16 | 26
12 | M | 63154018 | pouzdro izolační potrubní z minerální vlny s Al fólií max. 250/100°C 54/40mm | m | 124 |  | 0 | ÚRS (2024/II) |  | základní |  | 0 | 0 | 0 | 0 | 0 | 32 | M | 2 | ROZPOCET | 0 | 0 | 0 | 0 | 0 | 1 | 0 | 16 | 28
13 | M | 63154019 | pouzdro izolační potrubní z minerální vlny s Al fólií max. 250/100°C 64/40mm | m | 2 |  | 0 | ÚRS (2024/II) |  | základní |  | 0 | 0 | 0 | 0 | 0 | 32 | M | 2 | ROZPOCET | 0 | 0 | 0 | 0 | 0 | 1 | 0 | 16 | 30
14 | M | 63154607 | pouzdro izolační potrubní z minerální vlny s Al fólií max. 250/100°C 76/50mm | m | 52 |  | 0 | ÚRS (2024/II) |  | základní |  | 0 | 0 | 0 | 0 | 0 | 32 | M | 2 | ROZPOCET | 0 | 0 | 0 | 0 | 0 | 1 | 0 | 16 | 32
15 | K | 998713102 | Přesun hmot tonážní pro izolace tepelné v objektech v přes 6 do 12 m | t | 0.6 |  | 0 | ÚRS (2024/II) |  | základní |  | 0 | 0 | 0 | 0 | 0 | 16 | K | 2 | ROZPOCET | 0 | 0 | 0 | 0 | 0 | 1 | 0 | 16 | 34
| D | 731 | Ústřední vytápění – kotelny |  |  |  | 0 |  |  |  |  | 0 |  | 0 |  | 0 | 2 | D | 1 | ROZPOCET | [6 empty] | 0
16 | K | 731200826 | Demontáž kotle ocelového na plynná nebo kapalná paliva výkon přes 40 do 60 kW | kus | 2 |  | 0 | ÚRS (2024/II) |  | základní |  | 0 | 0 | 0 | 0 | 0 | 16 | K | 2 | ROZPOCET | 0 | 0 | 0 | 0 | 0 | 1 | 0 | 16 | 36
17 | K | 731244494 | Montáž kotle ocelového závěsného na plyn kondenzačního o výkonu přes 28 do 50 kW | soubor | 2 |  | 0 | ÚRS (2024/II) |  | základní |  | 0 | 0 | 0 | 0 | 0 | 16 | K | 2 | ROZPOCET | 0 | 0 | 0 | 0 | 0 | 1 | 0 | 16 | 38
18 | M | 731M_001 | Kotel závěsný na plyn kondenzační o výkonu 6,3-49,9 kW (50/30°C) pro vytápění, výměník Al-Si, emisní třída NOx 6, modulace výkonu 1:8 | soubor | 2 |  | 0 | Kalkul rozpočtáře |  | základní |  | 0 | 0 | 0 | 0 | 0 | 32 | M | 2 | ROZPOCET | 0 | 0 | 0 | 0 | 0 | 1 | 0 | 16 | 40
19 | M | 731M_002 | Příslušenství kotle – vypouštěcí sada se sifonem, odpadním potrubím a rozetou | kus | 2 |  | 0 | Kalkul rozpočtáře |  | základní |  | 0 | 0 | 0 | 0 | 0 | 32 | M | 2 | ROZPOCET | 0 | 0 | 0 | 0 | 0 | 1 | 0 | 16 | 42
20 | M | 731M_003 | Příslušenství kotle – modul pro ovládání kotle signálem 0-10 V | kus | 2 |  | 0 | Kalkul rozpočtáře |  | základní |  | 0 | 0 | 0 | 0 | 0 | 32 | M | 2 | ROZPOCET | 0 | 0 | 0 | 0 | 0 | 1 | 0 | 16 | 44
21 | K | 731810322 | Nucený odtah spalin soustředným potrubím pro kondenzační kotel svislý 80/125 mm přes plochou střechu | soubor | 2 |  | 0 | ÚRS (2024/II) |  | základní |  | 0 | 0 | 0 | 0 | 0 | 16 | K | 2 | ROZPOCET | 0 | 0 | 0 | 0 | 0 | 1 | 0 | 16 | 46
22 | K | 731810342 | Prodloužení soustředného potrubí pro kondenzační kotel průměru 80/125 mm | m | 6 |  | 0 | ÚRS (2024/II) |  | základní |  | 0 | 0 | 0 | 0 | 0 | 16 | K | 2 | ROZPOCET | 0 | 0 | 0 | 0 | 0 | 1 | 0 | 16 | 48
23 | K | 998731102 | Přesun hmot tonážní pro kotelny v objektech výšky přes 6 do 12 m | t | 0.7 |  | 0 | ÚRS (2024/II) |  | základní |  | 0 | 0 | 0 | 0 | 0 | 16 | K | 2 | ROZPOCET | 0 | 0 | 0 | 0 | 0 | 1 | 0 | 16 | 50
| D | 732 | Ústřední vytápění – strojovny |  |  |  | 0 |  |  |  |  | 0 |  | 0 |  | 0 | 2 | D | 1 | ROZPOCET | [6 empty] | 0
24 | K | 732110811 | Demontáž rozdělovače nebo sběrače DN přes 50 do 100 | m | 5 |  | 0 | ÚRS (2024/II) |  | základní |  | 0 | 0 | 0 | 0 | 0 | 16 | K | 2 | ROZPOCET | 0 | 0 | 0 | 0 | 0 | 1 | 0 | 16 | 52
25 | K | 732211813 | Demontáž ohříváku zásobníkového ležatého obsah do 630 l | kus | 1 |  | 0 | ÚRS (2024/II) |  | základní |  | 0 | 0 | 0 | 0 | 0 | 16 | K | 2 | ROZPOCET | 0 | 0 | 0 | 0 | 0 | 1 | 0 | 16 | 54
26 | K | 732214813 | Vypuštění vody z ohříváku obsah do 630 l | kus | 1 |  | 0 | ÚRS (2024/II) |  | základní |  | 0 | 0 | 0 | 0 | 0 | 16 | K | 2 | ROZPOCET | 0 | 0 | 0 | 0 | 0 | 1 | 0 | 16 | 56
27 | K | 732320812 | Demontáž nádrže beztlaké nebo tlakové odpojení od rozvodů potrubí obsah do 100 l | kus | 1 |  | 0 | ÚRS (2024/II) |  | základní |  | 0 | 0 | 0 | 0 | 0 | 16 | K | 2 | ROZPOCET | 0 | 0 | 0 | 0 | 0 | 1 | 0 | 16 | 58
28 | K | 732420811 | Demontáž čerpadla oběhového spirálního DN 25 | kus | 9 |  | 0 | ÚRS (2024/II) |  | základní |  | 0 | 0 | 0 | 0 | 0 | 16 | K | 2 | ROZPOCET | 0 | 0 | 0 | 0 | 0 | 1 | 0 | 16 | 60
29 | K | 732112228 | Rozdělovač sdružený hydraulický DN 65 závitový | kus | 2 |  | 0 | ÚRS (2024/II) |  | základní |  | 0 | 0 | 0 | 0 | 0 | 16 | K | 2 | ROZPOCET | 0 | 0 | 0 | 0 | 0 | 1 | 0 | 16 | 62
30 | K | 732111228 | Příplatek k rozdělovačům a sběračům za každých dalších 0,5 m tělesa DN 100 | kus | 3 |  | 0 | ÚRS (2024/II) |  | základní |  | 0 | 0 | 0 | 0 | 0 | 16 | K | 2 | ROZPOCET | 0 | 0 | 0 | 0 | 0 | 1 | 0 | 16 | 64
31 | K | 732113104 | Vyrovnávač dynamických tlaků DN 80 PN 6 hydraulický přírubový | kus | 1 |  | 0 | ÚRS (2024/II) |  | základní |  | 0 | 0 | 0 | 0 | 0 | 16 | K | 2 | ROZPOCET | 0 | 0 | 0 | 0 | 0 | 1 | 0 | 16 | 66
32 | K | 732113118 | Vyrovnávač dynamických tlaků G 2" PN 6 hydraulický závitový | kus | 1 |  | 0 | ÚRS (2024/II) |  | základní |  | 0 | 0 | 0 | 0 | 0 | 16 | K | 2 | ROZPOCET | 0 | 0 | 0 | 0 | 0 | 1 | 0 | 16 | 68
33 | K | 732199100 | Montáž štítků orientačních | kus | 32 |  | 0 | ÚRS (2024/II) |  | základní |  | 0 | 0 | 0 | 0 | 0 | 16 | K | 2 | ROZPOCET | 0 | 0 | 0 | 0 | 0 | 1 | 0 | 16 | 70
34 | K | 732_001 | Akumulační nádrž bez přípravy TUV bez výměníku PN 0,6 o objemu 2500 l (ref.výr. VASO Inerziale WC 2500) | kus | 4 |  | 0 | Kalkul rozpočtáře |  | základní |  | 0 | 0 | 0 | 0 | 0 | 16 | K | 2 | ROZPOCET | 0 | 0 | 0 | 0 | 0 | 1 | 0 | 16 | 72
35 | K | 732_002 | Akumulační nádrž bez přípravy TUV s jedním vyjímatelným žebrovým výměníkem PN 0,6/1,2 o objemu 2500 l výhř.pl.6,34 m2 (ref.výr. EXTRA 1 PLUS WRC 2500) | kus | 1 |  | 0 | Kalkul rozpočtáře |  | základní |  | 0 | 0 | 0 | 0 | 0 | 16 | K | 2 | ROZPOCET | 0 | 0 | 0 | 0 | 0 | 1 | 0 | 16 | 74
36 | K | 732_003 | Elektronická titanová anoda k AN, L= 2x800 mm | kus | 10 |  | 0 | Kalkul rozpočtáře |  | základní |  | 0 | 0 | 0 | 0 | 0 | 16 | K | 2 | ROZPOCET | 0 | 0 | 0 | 0 | 0 | 1 | 0 | 16 | 76
37 | K | 732_004 | Elektrická topná jednotka šroubovací 6/4" o výkonu 12,0 kW (ref.výr. ETT-R – 12,0) | kus | 2 |  | 0 | Kalkul rozpočtáře |  | základní |  | 0 | 0 | 0 | 0 | 0 | 16 | K | 2 | ROZPOCET | 0 | 0 | 0 | 0 | 0 | 1 | 0 | 16 | 78
38 | K | 732331618 | Nádoba tlaková expanzní pro topnou a chladicí soustavu s membránou závitové připojení PN 0,6 o objemu 100 l | soubor | 1 |  | 0 | ÚRS (2024/II) |  | základní |  | 0 | 0 | 0 | 0 | 0 | 16 | K | 2 | ROZPOCET | 0 | 0 | 0 | 0 | 0 | 1 | 0 | 16 | 80
39 | K | 732331619 | Nádoba tlaková expanzní pro topnou a chladicí soustavu s membránou závitové připojení PN 0,6 o objemu 140 l | soubor | 1 |  | 0 | ÚRS (2024/II) |  | základní |  | 0 | 0 | 0 | 0 | 0 | 16 | K | 2 | ROZPOCET | 0 | 0 | 0 | 0 | 0 | 1 | 0 | 16 | 82
40 | K | 732331778 | Příslušenství k expanzním nádobám bezpečnostní uzávěr G 1 k měření tlaku | kus | 2 |  | 0 | ÚRS (2024/II) |  | základní |  | 0 | 0 | 0 | 0 | 0 | 16 | K | 2 | ROZPOCET | 0 | 0 | 0 | 0 | 0 | 1 | 0 | 16 | 84
41 | K | 732421402 | Čerpadlo teplovodní mokroběžné závitové oběhové DN 25 výtlak do 4,0 m průtok 2,2 m3/h PN 10 pro vytápění | soubor | 2 |  | 0 | ÚRS (2024/II) |  | základní |  | 0 | 0 | 0 | 0 | 0 | 16 | K | 2 | ROZPOCET | 0 | 0 | 0 | 0 | 0 | 1 | 0 | 16 | 86
42 | K | 732421412 | Čerpadlo teplovodní mokroběžné závitové oběhové DN 25 výtlak do 6,0 m průtok 2,8 m3/h pro vytápění | soubor | 1 |  | 0 | ÚRS (2024/II) |  | základní |  | 0 | 0 | 0 | 0 | 0 | 16 | K | 2 | ROZPOCET | 0 | 0 | 0 | 0 | 0 | 1 | 0 | 16 | 88
43 | K | 732421415 | Čerpadlo teplovodní mokroběžné závitové oběhové DN 25 výtlak do 6,0 m průtok 4,5 m3/h PN 10 pro vytápění | soubor | 3 |  | 0 | ÚRS (2024/II) |  | základní |  | 0 | 0 | 0 | 0 | 0 | 16 | K | 2 | ROZPOCET | 0 | 0 | 0 | 0 | 0 | 1 | 0 | 16 | 90
44 | K | 732490102 | Montáž sifonu pro odvod kondenzátu kotle | kus | 2 |  | 0 | ÚRS (2024/II) |  | základní |  | 0 | 0 | 0 | 0 | 0 | 16 | K | 2 | ROZPOCET | 0 | 0 | 0 | 0 | 0 | 1 | 0 | 16 | 92
45 | K | 732_005 | Tepelné čerpadlo vzduch-voda s hydraulickým modulem pro vytápění, topný výkon 81,8 kW při 50/42°C, COP 2,15, el.příkon 38 kW (ref.výr. AERMEC NRK 0550 HA01) | kus | 1 |  | 0 | Kalkul rozpočtáře |  | základní |  | 0 | 0 | 0 | 0 | 0 | 16 | K | 2 | ROZPOCET | 0 | 0 | 0 | 0 | 0 | 1 | 0 | 16 | 94
46 | K | 732_006 | Originální antivibrační podložky k TČ | kus | 1 |  | 0 | Kalkul rozpočtáře |  | základní |  | 0 | 0 | 0 | 0 | 0 | 16 | K | 2 | ROZPOCET | 0 | 0 | 0 | 0 | 0 | 1 | 0 | 16 | 96
47 | K | 732_007 | Zvojená tepelná izolace výměníku TČ | kus | 1 |  | 0 | Kalkul rozpočtáře |  | základní |  | 0 | 0 | 0 | 0 | 0 | 16 | K | 2 | ROZPOCET | 0 | 0 | 0 | 0 | 0 | 1 | 0 | 16 | 98
48 | K | 732_008 | Komunikační karta RS485 – Modbus RTU | kus | 1 |  | 0 | Kalkul rozpočtáře |  | základní |  | 0 | 0 | 0 | 0 | 0 | 16 | K | 2 | ROZPOCET | 0 | 0 | 0 | 0 | 0 | 1 | 0 | 16 | 100
49 | K | 732_009 | Doprava TČ na stavbu | soubor | 1 |  | 0 | Kalkul rozpočtáře |  | základní |  | 0 | 0 | 0 | 0 | 0 | 16 | K | 2 | ROZPOCET | 0 | 0 | 0 | 0 | 0 | 1 | 0 | 16 | 102
50 | K | 732_010 | Zprovoznění a zaškolení obsluhy pro TČ 50-250 kW | soubor | 1 |  | 0 | Kalkul rozpočtáře |  | základní |  | 0 | 0 | 0 | 0 | 0 | 16 | K | 2 | ROZPOCET | 0 | 0 | 0 | 0 | 0 | 1 | 0 | 16 | 104
51 | K | 732_011 | Tepelné čerpadlo vzduch-voda pro ohřev teplé vody, topný výkon 30 kW (A-7/W70), COP 2,8, el.příkon 10,8 kW (ref.výr. Q-TON ESA 30EH2-25) | kus | 2 |  | 0 | Kalkul rozpočtáře |  | základní |  | 0 | 0 | 0 | 0 | 0 | 16 | K | 2 | ROZPOCET | 0 | 0 | 0 | 0 | 0 | 1 | 0 | 16 | 106
52 | K | 732_012 | Dálkový dotykový ovladač RC-Q1EH2 | kus | 1 |  | 0 | Kalkul rozpočtáře |  | základní |  | 0 | 0 | 0 | 0 | 0 | 16 | K | 2 | ROZPOCET | 0 | 0 | 0 | 0 | 0 | 1 | 0 | 16 | 108
53 | K | 732_013 | Teplotní čidla vody (9 ks) pro akumulační nádrž, délka kabelu 1,25 m | sada | 1 |  | 0 | Kalkul rozpočtáře |  | základní |  | 0 | 0 | 0 | 0 | 0 | 16 | K | 2 | ROZPOCET | 0 | 0 | 0 | 0 | 0 | 1 | 0 | 16 | 110
54 | K | 732_014 | Kabelová sada (20 m) pro MASTER jednotku | kus | 1 |  | 0 | Kalkul rozpočtáře |  | základní |  | 0 | 0 | 0 | 0 | 0 | 16 | K | 2 | ROZPOCET | 0 | 0 | 0 | 0 | 0 | 1 | 0 | 16 | 112
55 | K | 732_015 | Kabelova sada (20 m) pro SLAVE jednotku | kus | 1 |  | 0 | Kalkul rozpočtáře |  | základní |  | 0 | 0 | 0 | 0 | 0 | 16 | K | 2 | ROZPOCET | 0 | 0 | 0 | 0 | 0 | 1 | 0 | 16 | 114
56 | K | 732_016 | 3-cestný ventil protimrazové ochrany CWFV3 | kus | 2 |  | 0 | Kalkul rozpočtáře |  | základní |  | 0 | 0 | 0 | 0 | 0 | 16 | K | 2 | ROZPOCET | 0 | 0 | 0 | 0 | 0 | 1 | 0 | 16 | 116
57 | K | 732_017 | Modbus rozhraní pro Q-ton | kus | 1 |  | 0 | Kalkul rozpočtáře |  | základní |  | 0 | 0 | 0 | 0 | 0 | 16 | K | 2 | ROZPOCET | 0 | 0 | 0 | 0 | 0 | 1 | 0 | 16 | 118
58 | K | 732_018 | Doprava TČ na stavbu | soubor | 1 |  | 0 | Kalkul rozpočtáře |  | základní |  | 0 | 0 | 0 | 0 | 0 | 16 | K | 2 | ROZPOCET | 0 | 0 | 0 | 0 | 0 | 1 | 0 | 16 | 120
59 | K | 732_019 | Zprovoznění a zaškolení obsluhy pro TČ do 50 kW | soubor | 2 |  | 0 | Kalkul rozpočtáře |  | základní |  | 0 | 0 | 0 | 0 | 0 | 16 | K | 2 | ROZPOCET | 0 | 0 | 0 | 0 | 0 | 1 | 0 | 16 | 122
60 | K | 732_020 | Demineralizační sestava pro úpravu topné vody k permanentní instalaci s možností míchání demineralizované vody s vodou surovou a dávkování inhibitoru, kapacita 2300 l při vstupní tvrdosti 15°dH (ref.výr. AVDK Permanent 2300/12) | kus | 1 |  | 0 | Kalkul rozpočtáře |  | základní |  | 0 | 0 | 0 | 0 | 0 | 16 | K | 2 | ROZPOCET | 0 | 0 | 0 | 0 | 0 | 1 | 0 | 16 | 124
61 | K | 732_021 | Impulzní závitový vodoměr ¾“ (DN 20) s výstupem pro dávkovací čerpadlo a převodníkem na signál M-bus | kus | 1 |  | 0 | Kalkul rozpočtáře |  | základní |  | 0 | 0 | 0 | 0 | 0 | 16 | K | 2 | ROZPOCET | 0 | 0 | 0 | 0 | 0 | 1 | 0 | 16 | 126
62 | K | 998732102 | Přesun hmot tonážní pro strojovny v objektech výšky přes 6 do 12 m | t | 4.6 |  | 0 | ÚRS (2024/II) |  | základní |  | 0 | 0 | 0 | 0 | 0 | 16 | K | 2 | ROZPOCET | 0 | 0 | 0 | 0 | 0 | 1 | 0 | 16 | 128
| D | 733 | Ústřední vytápění – potrubí |  |  |  | 0 |  |  |  |  | 0 |  | 0 |  | 0 | 2 | D | 1 | ROZPOCET | [6 empty] | 0
63 | K | 733110803 | Demontáž potrubí ocelového závitového DN do 15 | m | 200 |  | 0 | ÚRS (2024/II) |  | základní |  | 0 | 0 | 0 | 0 | 0 | 16 | K | 2 | ROZPOCET | 0 | 0 | 0 | 0 | 0 | 1 | 0 | 16 | 130
64 | K | 733110806 | Demontáž potrubí ocelového závitového DN přes 15 do 32 | m | 400 |  | 0 | ÚRS (2024/II) |  | základní |  | 0 | 0 | 0 | 0 | 0 | 16 | K | 2 | ROZPOCET | 0 | 0 | 0 | 0 | 0 | 1 | 0 | 16 | 132
65 | K | 733110808 | Demontáž potrubí ocelového závitového DN přes 32 do 50 | m | 60 |  | 0 | ÚRS (2024/II) |  | základní |  | 0 | 0 | 0 | 0 | 0 | 16 | K | 2 | ROZPOCET | 0 | 0 | 0 | 0 | 0 | 1 | 0 | 16 | 134
66 | K | 733121122 | Potrubí ocelové hladké bezešvé nízkotlaké spojované svařováním D 76x3,2 mm | m | 52 |  | 0 | ÚRS (2024/II) |  | základní |  | 0 | 0 | 0 | 0 | 0 | 16 | K | 2 | ROZPOCET | 0 | 0 | 0 | 0 | 0 | 1 | 0 | 16 | 136
67 | K | 733122222 | Potrubí uhlíkové oceli tenkostěnné vně pozink spojované lisováním D 15x1,2 mm | m | 345 |  | 0 | ÚRS (2024/II) |  | základní |  | 0 | 0 | 0 | 0 | 0 | 16 | K | 2 | ROZPOCET | 0 | 0 | 0 | 0 | 0 | 1 | 0 | 16 | 138
68 | K | 733122223 | Potrubí uhlíkové oceli tenkostěnné vně pozink spojované lisováním D 18x1,2 mm | m | 205 |  | 0 | ÚRS (2024/II) |  | základní |  | 0 | 0 | 0 | 0 | 0 | 16 | K | 2 | ROZPOCET | 0 | 0 | 0 | 0 | 0 | 1 | 0 | 16 | 140
69 | K | 733122224 | Potrubí uhlíkové oceli tenkostěnné vně pozink spojované lisováním D 22x1,5 mm | m | 260 |  | 0 | ÚRS (2024/II) |  | základní |  | 0 | 0 | 0 | 0 | 0 | 16 | K | 2 | ROZPOCET | 0 | 0 | 0 | 0 | 0 | 1 | 0 | 16 | 142
70 | K | 733122225 | Potrubí uhlíkové oceli tenkostěnné vně pozink spojované lisováním D 28x1,5 mm | m | 162 |  | 0 | ÚRS (2024/II) |  | základní |  | 0 | 0 | 0 | 0 | 0 | 16 | K | 2 | ROZPOCET | 0 | 0 | 0 | 0 | 0 | 1 | 0 | 16 | 144
71 | K | 733122226 | Potrubí uhlíkové oceli tenkostěnné vně pozink spojované lisováním D 35x1,5 mm | m | 260 |  | 0 | ÚRS (2024/II) |  | základní |  | 0 | 0 | 0 | 0 | 0 | 16 | K | 2 | ROZPOCET | 0 | 0 | 0 | 0 | 0 | 1 | 0 | 16 | 146
72 | K | 733122227 | Potrubí uhlíkové oceli tenkostěnné vně pozink spojované lisováním D 42x1,5 mm | m | 85 |  | 0 | ÚRS (2024/II) |  | základní |  | 0 | 0 | 0 | 0 | 0 | 16 | K | 2 | ROZPOCET | 0 | 0 | 0 | 0 | 0 | 1 | 0 | 16 | 148
73 | K | 733122228 | Potrubí uhlíkové oceli tenkostěnné vně pozink spojované lisováním D 54x1,5 mm | m | 110 |  | 0 | ÚRS (2024/II) |  | základní |  | 0 | 0 | 0 | 0 | 0 | 16 | K | 2 | ROZPOCET | 0 | 0 | 0 | 0 | 0 | 1 | 0 | 16 | 150
74 | K | 733131104 | Kompenzátor pro ocelové potrubí pryžový G 1 PN 16 do 100°C závitový | kus | 4 |  | 0 | ÚRS (2024/II) |  | základní |  | 0 | 0 | 0 | 0 | 0 | 16 | K | 2 | ROZPOCET | 0 | 0 | 0 | 0 | 0 | 1 | 0 | 16 | 152
75 | K | 733131134 | Kompenzátor pro ocelové potrubí pryžový DN 65 PN 16 do 100°C přírubový | soubor | 2 |  | 0 | ÚRS (2024/II) |  | základní |  | 0 | 0 | 0 | 0 | 0 | 16 | K | 2 | ROZPOCET | 0 | 0 | 0 | 0 | 0 | 1 | 0 | 16 | 154
76 | K | 733141213 | Odlučovač vzduchu DN 65 přivařovací PN 10 do 120°C | kus | 1 |  | 0 | ÚRS (2024/II) |  | základní |  | 0 | 0 | 0 | 0 | 0 | 16 | K | 2 | ROZPOCET | 0 | 0 | 0 | 0 | 0 | 1 | 0 | 16 | 156
77 | K | 733190217 | Zkouška těsnosti potrubí ocelové hladké D do 51x2,6 | m | 1317 |  | 0 | ÚRS (2024/II) |  | základní |  | 0 | 0 | 0 | 0 | 0 | 16 | K | 2 | ROZPOCET | 0 | 0 | 0 | 0 | 0 | 1 | 0 | 16 | 158
78 | K | 733190219 | Zkouška těsnosti potrubí ocelové hladké D přes 51x2,6 do 60,3x2,9 | m | 110 |  | 0 | ÚRS (2024/II) |  | základní |  | 0 | 0 | 0 | 0 | 0 | 16 | K | 2 | ROZPOCET | 0 | 0 | 0 | 0 | 0 | 1 | 0 | 16 | 160
79 | K | 733190225 | Zkouška těsnosti potrubí ocelové hladké D přes 60,3x2,9 do 89x5,0 | m | 52 |  | 0 | ÚRS (2024/II) |  | základní |  | 0 | 0 | 0 | 0 | 0 | 16 | K | 2 | ROZPOCET | 0 | 0 | 0 | 0 | 0 | 1 | 0 | 16 | 162
80 | K | 733223304 | Potrubí měděné tvrdé spojované lisováním D 28x1,5 mm | m | 12 |  | 0 | ÚRS (2024/II) |  | základní |  | 0 | 0 | 0 | 0 | 0 | 16 | K | 2 | ROZPOCET | 0 | 0 | 0 | 0 | 0 | 1 | 0 | 16 | 164
81 | K | 733223305 | Potrubí měděné tvrdé spojované lisováním D 28x1,5 mm | m | 32 |  | 0 | ÚRS (2024/II) |  | základní |  | 0 | 0 | 0 | 0 | 0 | 16 | K | 2 | ROZPOCET | 0 | 0 | 0 | 0 | 0 | 1 | 0 | 16 | 166
82 | K | 733291101 | Zkouška těsnosti potrubí měděné D do 35x1,5 | m | 44 |  | 0 | ÚRS (2024/II) |  | základní |  | 0 | 0 | 0 | 0 | 0 | 16 | K | 2 | ROZPOCET | 0 | 0 | 0 | 0 | 0 | 1 | 0 | 16 | 168
83 | K | 733321216 | Potrubí plastové z PP-RCT spojované svařováním D 50x6,9 mm | m | 14 |  | 0 | ÚRS (2024/II) |  | základní |  | 0 | 0 | 0 | 0 | 0 | 16 | K | 2 | ROZPOCET | 0 | 0 | 0 | 0 | 0 | 1 | 0 | 16 | 170
84 | K | 733321217 | Potrubí plastové z PP-RCT spojované svařováním D 63x8,6 mm | m | 2 |  | 0 | ÚRS (2024/II) |  | základní |  | 0 | 0 | 0 | 0 | 0 | 16 | K | 2 | ROZPOCET | 0 | 0 | 0 | 0 | 0 | 1 | 0 | 16 | 172
85 | K | 733324206 | Příplatek k potrubí plastovému za potrubí svařované vedené v kotelnách nebo strojovnách D 50x6,9 mm | m | 14 |  | 0 | ÚRS (2024/II) |  | základní |  | 0 | 0 | 0 | 0 | 0 | 16 | K | 2 | ROZPOCET | 0 | 0 | 0 | 0 | 0 | 1 | 0 | 16 | 174
86 | K | 733324207 | Příplatek k potrubí plastovému za potrubí svařované vedené v kotelnách nebo strojovnách D 63x8,6 mm | m | 2 |  | 0 | ÚRS (2024/II) |  | základní |  | 0 | 0 | 0 | 0 | 0 | 16 | K | 2 | ROZPOCET | 0 | 0 | 0 | 0 | 0 | 1 | 0 | 16 | 176
87 | K | 733391103 | Zkouška těsnosti potrubí plastové D přes 50x4,6 do 75x6,8 | m | 16 |  | 0 | ÚRS (2024/II) |  | základní |  | 0 | 0 | 0 | 0 | 0 | 16 | K | 2 | ROZPOCET | 0 | 0 | 0 | 0 | 0 | 1 | 0 | 16 | 178
88 | K | 733_001 | Montážní materiál (konzoly, závěsy, těsnění) | soubor | 1 |  | 0 | Kalkul rozpočtáře |  | základní |  | 0 | 0 | 0 | 0 | 0 | 16 | K | 2 | ROZPOCET | 0 | 0 | 0 | 0 | 0 | 1 | 0 | 16 | 180
89 | K | 998733102 | Přesun hmot tonážní pro potrubí v objektech přes 6 do 12 m | t | 4 |  | 0 | ÚRS (2024/II) |  | základní |  | 0 | 0 | 0 | 0 | 0 | 16 | K | 2 | ROZPOCET | 0 | 0 | 0 | 0 | 0 | 1 | 0 | 16 | 182
| D | 734 | Ústřední vytápění – armatury |  |  |  | 0 |  |  |  |  | 0 |  | 0 |  | 0 | 2 | D | 1 | ROZPOCET | [6 empty] | 0
90 | K | 734100811 | Demontáž armatury přírubové se dvěma přírubami DN do 50 | kus | 4 |  | 0 | ÚRS (2024/II) |  | základní |  | 0 | 0 | 0 | 0 | 0 | 16 | K | 2 | ROZPOCET | 0 | 0 | 0 | 0 | 0 | 1 | 0 | 16 | 184
91 | K | 734200821 | Demontáž armatury závitové se dvěma závity přes G 1/2 do G 1/2 | kus | 84 |  | 0 | ÚRS (2024/II) |  | základní |  | 0 | 0 | 0 | 0 | 0 | 16 | K | 2 | ROZPOCET | 0 | 0 | 0 | 0 | 0 | 1 | 0 | 16 | 186
92 | K | 734200822 | Demontáž armatury závitové se dvěma závity přes G 1/2 do G 1 | kus | 10 |  | 0 | ÚRS (2024/II) |  | základní |  | 0 | 0 | 0 | 0 | 0 | 16 | K | 2 | ROZPOCET | 0 | 0 | 0 | 0 | 0 | 1 | 0 | 16 | 188
93 | K | 734200823 | Demontáž armatury závitové se dvěma závity přes G 1 do G 6/4 | kus | 26 |  | 0 | ÚRS (2024/II) |  | základní |  | 0 | 0 | 0 | 0 | 0 | 16 | K | 2 | ROZPOCET | 0 | 0 | 0 | 0 | 0 | 1 | 0 | 16 | 190
94 | K | 734200832 | Demontáž armatury závitové se třemi závity přes G 1/2 do G 1 | kus | 4 |  | 0 | ÚRS (2024/II) |  | základní |  | 0 | 0 | 0 | 0 | 0 | 16 | K | 2 | ROZPOCET | 0 | 0 | 0 | 0 | 0 | 1 | 0 | 16 | 192
95 | K | 734109115 | Montáž armatury přírubové se dvěma přírubami PN 6 DN 65 | soubor | 3 |  | 0 | ÚRS (2024/II) |  | základní |  | 0 | 0 | 0 | 0 | 0 | 16 | K | 2 | ROZPOCET | 0 | 0 | 0 | 0 | 0 | 1 | 0 | 16 | 194
96 | K | 734173216 | Spoj přírubový PN 6/I do 200°C DN 65 | soubor | 4 |  | 0 | ÚRS (2024/II) |  | základní |  | 0 | 0 | 0 | 0 | 0 | 16 | K | 2 | ROZPOCET | 0 | 0 | 0 | 0 | 0 | 1 | 0 | 16 | 196
97 | K | 734193115 | Klapka mezipřírubová uzavírací DN 65 PN 16 do 120°C disk tvárná litina | soubor | 6 |  | 0 | ÚRS (2024/II) |  | základní |  | 0 | 0 | 0 | 0 | 0 | 16 | K | 2 | ROZPOCET | 0 | 0 | 0 | 0 | 0 | 1 | 0 | 16 | 198
98 | K | 734209114 | Montáž armatury závitové se dvěma závity G ¾ | kus | 5 |  | 0 | ÚRS (2024/II) |  | základní |  | 0 | 0 | 0 | 0 | 0 | 16 | K | 2 | ROZPOCET | 0 | 0 | 0 | 0 | 0 | 1 | 0 | 16 | 200
99 | M | 734M_001 | 2-cestný kulový kohout se servopohonem DN 20 3/4“, přímo ovládaný on-off, bez proudu uzavřen, 230 V | kus | 2 |  | 0 | Kalkul rozpočtáře |  | základní |  | 0 | 0 | 0 | 0 | 0 | 32 | M | 2 | ROZPOCET | 0 | 0 | 0 | 0 | 0 | 1 | 0 | 16 | 202
100 | M | 734M_002 | měřič tepla ultrazvukový kompaktní Qn 0,6 DN15 G ¾, M-bus | kus | 1 |  | 0 | Kalkul rozpočtáře |  | základní |  | 0 | 0 | 0 | 0 | 0 | 32 | M | 2 | ROZPOCET | 0 | 0 | 0 | 0 | 0 | 1 | 0 | 16 | 204
101 | M | 734M_003 | měřič tepla ultrazvukový kompaktní Qn 1,5 DN15 G ¾, M-bus | kus | 2 |  | 0 | Kalkul rozpočtáře |  | základní |  | 0 | 0 | 0 | 0 | 0 | 32 | M | 2 | ROZPOCET | 0 | 0 | 0 | 0 | 0 | 1 | 0 | 16 | 206
102 | K | 734209115 | Montáž armatury závitové se dvěma závity G 1 | kus | 3 |  | 0 | ÚRS (2024/II) |  | základní |  | 0 | 0 | 0 | 0 | 0 | 16 | K | 2 | ROZPOCET | 0 | 0 | 0 | 0 | 0 | 1 | 0 | 16 | 208
103 | M | 734M_003.1 | magnetický odlučovač nečistot 1“ IG včetně izolace | kus | 2 |  | 0 | Kalkul rozpočtáře |  | základní |  | 0 | 0 | 0 | 0 | 0 | 32 | M | 2 | ROZPOCET | 0 | 0 | 0 | 0 | 0 | 1 | 0 | 16 | 210
104 | M | 734M_004 | měřič tepla ultrazvukový kompaktní Qn 2,5 DN20 G 1, M-bus | kus | 1 |  | 0 | Kalkul rozpočtáře |  | základní |  | 0 | 0 | 0 | 0 | 0 | 32 | M | 2 | ROZPOCET | 0 | 0 | 0 | 0 | 0 | 1 | 0 | 16 | 212
105 | K | 734209116 | Montáž armatury závitové se dvěma závity G 5/4 | kus | 2 |  | 0 | ÚRS (2024/II) |  | základní |  | 0 | 0 | 0 | 0 | 0 | 16 | K | 2 | ROZPOCET | 0 | 0 | 0 | 0 | 0 | 1 | 0 | 16 | 214
106 | M | 734M_005 | měřič tepla ultrazvukový kompaktní Qn 3,5 DN25 G 5/4, M-bus | kus | 2 |  | 0 | Kalkul rozpočtáře |  | základní |  | 0 | 0 | 0 | 0 | 0 | 32 | M | 2 | ROZPOCET | 0 | 0 | 0 | 0 | 0 | 1 | 0 | 16 | 216
107 | K | 734209123 | Montáž armatury závitové se třemi závity G ½ | kus | 1 |  | 0 | ÚRS (2024/II) |  | základní |  | 0 | 0 | 0 | 0 | 0 | 16 | K | 2 | ROZPOCET | 0 | 0 | 0 | 0 | 0 | 1 | 0 | 16 | 218
108 | M | 734M_006 | ventil závitový 3-cestný směšovací ½“ Kv 0,4 | kus | 1 |  | 0 | Kalkul rozpočtáře |  | základní |  | 0 | 0 | 0 | 0 | 0 | 32 | M | 2 | ROZPOCET | 0 | 0 | 0 | 0 | 0 | 1 | 0 | 16 | 220
109 | K | 734209124 | Montáž armatury závitové se třemi závity G ¾ | kus | 1 |  | 0 | ÚRS (2024/II) |  | základní |  | 0 | 0 | 0 | 0 | 0 | 16 | K | 2 | ROZPOCET | 0 | 0 | 0 | 0 | 0 | 1 | 0 | 16 | 222
110 | M | 734M_007 | ventil závitový 3-cestný směšovací 3/4“ Kv 4 | kus | 1 |  | 0 | Kalkul rozpočtáře |  | základní |  | 0 | 0 | 0 | 0 | 0 | 32 | M | 2 | ROZPOCET | 0 | 0 | 0 | 0 | 0 | 1 | 0 | 16 | 224
111 | K | 734209126 | Montáž armatury závitové se třemi závity G 5/4 | kus | 1 |  | 0 | ÚRS (2024/II) |  | základní |  | 0 | 0 | 0 | 0 | 0 | 16 | K | 2 | ROZPOCET | 0 | 0 | 0 | 0 | 0 | 1 | 0 | 16 | 226
112 | M | 734M_008 | ventil závitový 3-cestný směšovací 5/4“ Kv 16 | kus | 1 |  | 0 | Kalkul rozpočtáře |  | základní |  | 0 | 0 | 0 | 0 | 0 | 32 | M | 2 | ROZPOCET | 0 | 0 | 0 | 0 | 0 | 1 | 0 | 16 | 228
113 | K | 73420913R | Montáž armatury závitové se čtyřmi závity G ¾ | kus | 1 |  | 0 | Kalkul rozpočtáře |  | základní |  | 0 | 0 | 0 | 0 | 0 | 16 | K | 2 | ROZPOCET | 0 | 0 | 0 | 0 | 0 | 1 | 0 | 16 | 230
114 | M | 734M_009 | ventil závitový 4-cestný směšovací 3/4“ Kv 4 pro 2 zdroje | kus | 1 |  | 0 | Kalkul rozpočtáře |  | základní |  | 0 | 0 | 0 | 0 | 0 | 32 | M | 2 | ROZPOCET | 0 | 0 | 0 | 0 | 0 | 1 | 0 | 16 | 232
115 | K | 73420913RR | Montáž armatury závitové se čtyřmi závity G 5/4 | kus | 1 |  | 0 | Kalkul rozpočtáře |  | základní |  | 0 | 0 | 0 | 0 | 0 | 16 | K | 2 | ROZPOCET | 0 | 0 | 0 | 0 | 0 | 1 | 0 | 16 | 234
116 | M | 734M_010 | ventil závitový 4-cestný směšovací 5/4“ Kv 16 pro 2 zdroje | kus | 1 |  | 0 | Kalkul rozpočtáře |  | základní |  | 0 | 0 | 0 | 0 | 0 | 32 | M | 2 | ROZPOCET | 0 | 0 | 0 | 0 | 0 | 1 | 0 | 16 | 236
117 | M | 734M_011 | servopohon proporcionální, řídící signál 0-10 V, 24 V DC | kus | 5 |  | 0 | Kalkul rozpočtáře |  | základní |  | 0 | 0 | 0 | 0 | 0 | 32 | M | 2 | ROZPOCET | 0 | 0 | 0 | 0 | 0 | 1 | 0 | 16 | 238
118 | K | 734211119 | Ventily odvzdušňovací závitové automatické G 3/8 | kus | 28 |  | 0 | ÚRS (2024/II) |  | základní |  | 0 | 0 | 0 | 0 | 0 | 16 | K | 2 | ROZPOCET | 0 | 0 | 0 | 0 | 0 | 1 | 0 | 16 | 240
119 | K | 734220111 | Ventil závitový regulační přímý G 3/8 PN 25 do 120°C vyvažovací bez vypouštění | kus | 14 |  | 0 | ÚRS (2024/II) |  | základní |  | 0 | 0 | 0 | 0 | 0 | 16 | K | 2 | ROZPOCET | 0 | 0 | 0 | 0 | 0 | 1 | 0 | 16 | 242
120 | K | 734220112 | Ventil závitový regulační přímý G ½ PN 25 do 120°C vyvažovací bez vypouštění | kus | 2 |  | 0 | ÚRS (2024/II) |  | základní |  | 0 | 0 | 0 | 0 | 0 | 16 | K | 2 | ROZPOCET | 0 | 0 | 0 | 0 | 0 | 1 | 0 | 16 | 244
121 | K | 734221551 | Ventil závitový termostatický přímý dvouregulační G 3/8 PN 16 do 110°C bez hlavice ovládání | kus | 38 |  | 0 | ÚRS (2024/II) |  | základní |  | 0 | 0 | 0 | 0 | 0 | 16 | K | 2 | ROZPOCET | 0 | 0 | 0 | 0 | 0 | 1 | 0 | 16 | 246
122 | K | 734221681 | Termostatická hlavice kapalinová PN 10 do 110°C s vestavěným čidlem | kus | 38 |  | 0 | ÚRS (2024/II) |  | základní |  | 0 | 0 | 0 | 0 | 0 | 16 | K | 2 | ROZPOCET | 0 | 0 | 0 | 0 | 0 | 1 | 0 | 16 | 248
123 | K | 734242414 | Ventil závitový zpětný přímý G 1 PN 16 do 110°C | kus | 5 |  | 0 | ÚRS (2024/II) |  | základní |  | 0 | 0 | 0 | 0 | 0 | 16 | K | 2 | ROZPOCET | 0 | 0 | 0 | 0 | 0 | 1 | 0 | 16 | 250
124 | K | 734242415 | Ventil závitový zpětný přímý G 5/4 PN 16 do 110°C | kus | 3 |  | 0 | ÚRS (2024/II) |  | základní |  | 0 | 0 | 0 | 0 | 0 | 16 | K | 2 | ROZPOCET | 0 | 0 | 0 | 0 | 0 | 1 | 0 | 16 | 252
125 | K | 734242416 | Ventil závitový zpětný přímý G 6/4 PN 16 do 110°C | kus | 1 |  | 0 | ÚRS (2024/II) |  | základní |  | 0 | 0 | 0 | 0 | 0 | 16 | K | 2 | ROZPOCET | 0 | 0 | 0 | 0 | 0 | 1 | 0 | 16 | 254
126 | K | 734242417 | Ventil závitový zpětný přímý G 2 PN 16 do 110°C | kus | 3 |  | 0 | ÚRS (2024/II) |  | základní |  | 0 | 0 | 0 | 0 | 0 | 16 | K | 2 | ROZPOCET | 0 | 0 | 0 | 0 | 0 | 1 | 0 | 16 | 256
127 | K | 734261716 | Šroubení regulační radiátorové přímé G 3/8 s vypouštěním | kus | 38 |  | 0 | ÚRS (2024/II) |  | základní |  | 0 | 0 | 0 | 0 | 0 | 16 | K | 2 | ROZPOCET | 0 | 0 | 0 | 0 | 0 | 1 | 0 | 16 | 258
128 | K | 734291123 | Kohout plnící a vypouštěcí G 1/2 PN 10 do 90°C závitový | kus | 36 |  | 0 | ÚRS (2024/II) |  | základní |  | 0 | 0 | 0 | 0 | 0 | 16 | K | 2 | ROZPOCET | 0 | 0 | 0 | 0 | 0 | 1 | 0 | 16 | 260
129 | K | 734291264 | Filtr závitový přímý G 1 PN 30 do 110°C s vnitřními závity | kus | 3 |  | 0 | ÚRS (2024/II) |  | základní |  | 0 | 0 | 0 | 0 | 0 | 16 | K | 2 | ROZPOCET | 0 | 0 | 0 | 0 | 0 | 1 | 0 | 16 | 262
130 | K | 734291265 | Filtr závitový přímý G 1 1/4 PN 30 do 110°C s vnitřními závity | kus | 2 |  | 0 | ÚRS (2024/II) |  | základní |  | 0 | 0 | 0 | 0 | 0 | 16 | K | 2 | ROZPOCET | 0 | 0 | 0 | 0 | 0 | 1 | 0 | 16 | 264
131 | K | 734291266 | Filtr závitový přímý G 1 ½ PN 30 do 110°C s vnitřními závity | kus | 1 |  | 0 | ÚRS (2024/II) |  | základní |  | 0 | 0 | 0 | 0 | 0 | 16 | K | 2 | ROZPOCET | 0 | 0 | 0 | 0 | 0 | 1 | 0 | 16 | 266
132 | K | 734291267 | Filtr závitový přímý G 2 PN 30 do 110°C s vnitřními závity | kus | 2 |  | 0 | ÚRS (2024/II) |  | základní |  | 0 | 0 | 0 | 0 | 0 | 16 | K | 2 | ROZPOCET | 0 | 0 | 0 | 0 | 0 | 1 | 0 | 16 | 268
133 | K | 734292713 | Kohout kulový přímý G ½ PN 42 do 185°C vnitřní závit | kus | 2 |  | 0 | ÚRS (2024/II) |  | základní |  | 0 | 0 | 0 | 0 | 0 | 16 | K | 2 | ROZPOCET | 0 | 0 | 0 | 0 | 0 | 1 | 0 | 16 | 270
134 | K | 734292714 | Kohout kulový přímý G ¾ PN 42 do 185°C vnitřní závit | kus | 3 |  | 0 | ÚRS (2024/II) |  | základní |  | 0 | 0 | 0 | 0 | 0 | 16 | K | 2 | ROZPOCET | 0 | 0 | 0 | 0 | 0 | 1 | 0 | 16 | 272
135 | K | 734292715 | Kohout kulový přímý G 1 PN 42 do 185°C vnitřní závit | kus | 28 |  | 0 | ÚRS (2024/II) |  | základní |  | 0 | 0 | 0 | 0 | 0 | 16 | K | 2 | ROZPOCET | 0 | 0 | 0 | 0 | 0 | 1 | 0 | 16 | 274
136 | K | 734292716 | Kohout kulový přímý G 1 ¼ PN 42 do 185°C vnitřní závit | kus | 12 |  | 0 | ÚRS (2024/II) |  | základní |  | 0 | 0 | 0 | 0 | 0 | 16 | K | 2 | ROZPOCET | 0 | 0 | 0 | 0 | 0 | 1 | 0 | 16 | 276
137 | K | 734292717 | Kohout kulový přímý G 1 1/2 PN 42 do 185°C vnitřní závit | kus | 8 |  | 0 | ÚRS (2024/II) |  | základní |  | 0 | 0 | 0 | 0 | 0 | 16 | K | 2 | ROZPOCET | 0 | 0 | 0 | 0 | 0 | 1 | 0 | 16 | 278
138 | K | 734292718 | Kohout kulový přímý G 2 PN 42 do 185°C vnitřní závit | kus | 15 |  | 0 | ÚRS (2024/II) |  | základní |  | 0 | 0 | 0 | 0 | 0 | 16 | K | 2 | ROZPOCET | 0 | 0 | 0 | 0 | 0 | 1 | 0 | 16 | 280
139 | K | 734296202 | Zónový ventil otopných a solárních soustav dvoucestný kulový 1pólové ovládání PN 16 T 110°C G 3/4"F | kus | 1 |  | 0 | ÚRS (2024/II) |  | základní |  | 0 | 0 | 0 | 0 | 0 | 16 | K | 2 | ROZPOCET | 0 | 0 | 0 | 0 | 0 | 1 | 0 | 16 | 282
140 | K | 734296203 | Zónový ventil otopných a solárních soustav dvoucestný kulový 1pólové ovládání PN 16 T 110°C G 1"F | kus | 1 |  | 0 | ÚRS (2024/II) |  | základní |  | 0 | 0 | 0 | 0 | 0 | 16 | K | 2 | ROZPOCET | 0 | 0 | 0 | 0 | 0 | 1 | 0 | 16 | 284
141 | K | 734411113 | Teploměr technický s pevným stonkem a jímkou zadní připojení průměr 80 mm délky 50 mm | kus | 13 |  | 0 | ÚRS (2024/II) |  | základní |  | 0 | 0 | 0 | 0 | 0 | 16 | K | 2 | ROZPOCET | 0 | 0 | 0 | 0 | 0 | 1 | 0 | 16 | 286
142 | K | 734411114 | Teploměr technický s pevným stonkem a jímkou zadní připojení průměr 80 mm délky 75 mm | kus | 4 |  | 0 | ÚRS (2024/II) |  | základní |  | 0 | 0 | 0 | 0 | 0 | 16 | K | 2 | ROZPOCET | 0 | 0 | 0 | 0 | 0 | 1 | 0 | 16 | 288
143 | K | 734411601 | Ochranná jímka se závitem do G 1 | kus | 3 |  | 0 | ÚRS (2024/II) |  | základní |  | 0 | 0 | 0 | 0 | 0 | 16 | K | 2 | ROZPOCET | 0 | 0 | 0 | 0 | 0 | 1 | 0 | 16 | 290
144 | K | 734421102 | Tlakoměr s pevným stonkem a zpětnou klapkou tlak 0-16 bar průměr 63 mm spodní připojení | kus | 2 |  | 0 | ÚRS (2024/II) |  | základní |  | 0 | 0 | 0 | 0 | 0 | 16 | K | 2 | ROZPOCET | 0 | 0 | 0 | 0 | 0 | 1 | 0 | 16 | 292
145 | K | 734_001 | 3-cestný kohout tlakoměrový zkušební s čepem a nátrubkem pro PN25 G ½“ | kus | 4 |  | 0 | Kalkul rozpočtáře |  | základní |  | 0 | 0 | 0 | 0 | 0 | 16 | K | 2 | ROZPOCET | 0 | 0 | 0 | 0 | 0 | 1 | 0 | 16 | 294
146 | K | 734421112 | Tlakoměr s pevným stonkem a zpětnou klapkou tlak 0-16 bar průměr 63 mm zadní připojení | kus | 3 |  | 0 | ÚRS (2024/II) |  | základní |  | 0 | 0 | 0 | 0 | 0 | 16 | K | 2 | ROZPOCET | 0 | 0 | 0 | 0 | 0 | 1 | 0 | 16 | 296
147 | K | 734_002 | termomanometr s pevným stonkem 0-120°C, 0-6 bar průměr 80 mm zadní připojení | kus | 6 |  | 0 | Kalkul rozpočtáře |  | základní |  | 0 | 0 | 0 | 0 | 0 | 16 | K | 2 | ROZPOCET | 0 | 0 | 0 | 0 | 0 | 1 | 0 | 16 | 298
148 | K | 734494212 | Návarky s trubkovým závitem G 3/8 | kus | 28 |  | 0 | ÚRS (2024/II) |  | základní |  | 0 | 0 | 0 | 0 | 0 | 16 | K | 2 | ROZPOCET | 0 | 0 | 0 | 0 | 0 | 1 | 0 | 16 | 300
149 | K | 734494213 | Návarky s trubkovým závitem G ½ | kus | 44 |  | 0 | ÚRS (2024/II) |  | základní |  | 0 | 0 | 0 | 0 | 0 | 16 | K | 2 | ROZPOCET | 0 | 0 | 0 | 0 | 0 | 1 | 0 | 16 | 302
150 | K | 998734102 | Přesun hmot tonážní pro armatury v objektech přes 6 do 12 m | t | 0.5 |  | 0 | ÚRS (2024/II) |  | základní |  | 0 | 0 | 0 | 0 | 0 | 16 | K | 2 | ROZPOCET | 0 | 0 | 0 | 0 | 0 | 1 | 0 | 16 | 304
| D | 735 | Ústřední vytápění – otopná tělesa |  |  |  | 0 |  |  |  |  | 0 |  | 0 |  | 0 | 2 | D | 1 | ROZPOCET | [6 empty] | 0
151 | K | 735111810 | Demontáž otopného tělesa litinového článkového | m2 | 110 |  | 0 | ÚRS (2024/II) |  | základní |  | 0 | 0 | 0 | 0 | 0 | 16 | K | 2 | ROZPOCET | 0 | 0 | 0 | 0 | 0 | 1 | 0 | 16 | 306
152 | K | 735151811 | Demontáž otopného tělesa panelového jednořadého dl do 1500 mm | kus | 8 |  | 0 | ÚRS (2024/II) |  | základní |  | 0 | 0 | 0 | 0 | 0 | 16 | K | 2 | ROZPOCET | 0 | 0 | 0 | 0 | 0 | 1 | 0 | 16 | 308
153 | K | 735151821 | Demontáž otopného tělesa panelového dvouřadého dl do 1500 mm | kus | 14 |  | 0 | ÚRS (2024/II) |  | základní |  | 0 | 0 | 0 | 0 | 0 | 16 | K | 2 | ROZPOCET | 0 | 0 | 0 | 0 | 0 | 1 | 0 | 16 | 310
154 | K | 735291800 | Demontáž konzoly nebo držáku otopných těles, registrů nebo konvektorů do odpadu | kus | 102 |  | 0 | ÚRS (2024/II) |  | základní |  | 0 | 0 | 0 | 0 | 0 | 16 | K | 2 | ROZPOCET | 0 | 0 | 0 | 0 | 0 | 1 | 0 | 16 | 312
155 | K | 735494811 | Vypuštění vody z otopných těles | m2 | 140 |  | 0 | ÚRS (2024/II) |  | základní |  | 0 | 0 | 0 | 0 | 0 | 16 | K | 2 | ROZPOCET | 0 | 0 | 0 | 0 | 0 | 1 | 0 | 16 | 314
156 | K | 735151171 | Otopné těleso panelové jednodeskové bez přídavné přestupní plochy výška/délka 600/400 mm výkon 242 W | kus | 1 |  | 0 | ÚRS (2024/II) |  | základní |  | 0 | 0 | 0 | 0 | 0 | 16 | K | 2 | ROZPOCET | 0 | 0 | 0 | 0 | 0 | 1 | 0 | 16 | 316
157 | K | 735151172 | Otopné těleso panelové jednodeskové bez přídavné přestupní plochy výška/délka 600/500 mm výkon 302 W | kus | 1 |  | 0 | ÚRS (2024/II) |  | základní |  | 0 | 0 | 0 | 0 | 0 | 16 | K | 2 | ROZPOCET | 0 | 0 | 0 | 0 | 0 | 1 | 0 | 16 | 318
158 | K | 735151173 | Otopné těleso panelové jednodeskové bez přídavné přestupní plochy výška/délka 600/600 mm výkon 362 W | kus | 1 |  | 0 | ÚRS (2024/II) |  | základní |  | 0 | 0 | 0 | 0 | 0 | 16 | K | 2 | ROZPOCET | 0 | 0 | 0 | 0 | 0 | 1 | 0 | 16 | 320
159 | K | 735151174 | Otopné těleso panelové jednodeskové bez přídavné přestupní plochy výška/délka 600/700 mm výkon 423 W | kus | 1 |  | 0 | ÚRS (2024/II) |  | základní |  | 0 | 0 | 0 | 0 | 0 | 16 | K | 2 | ROZPOCET | 0 | 0 | 0 | 0 | 0 | 1 | 0 | 16 | 322
160 | K | 735151273 | Otopné těleso panelové jednodeskové 1 přídavná přestupní plocha výška/délka 600/600 mm výkon 601 W | kus | 2 |  | 0 | ÚRS (2024/II) |  | základní |  | 0 | 0 | 0 | 0 | 0 | 16 | K | 2 | ROZPOCET | 0 | 0 | 0 | 0 | 0 | 1 | 0 | 16 | 324
161 | K | 735151276 | Otopné těleso panelové jednodeskové 1 přídavná přestupní plocha výška/délka 600/600 mm výkon 902 W | kus | 1 |  | 0 | ÚRS (2024/II) |  | základní |  | 0 | 0 | 0 | 0 | 0 | 16 | K | 2 | ROZPOCET | 0 | 0 | 0 | 0 | 0 | 1 | 0 | 16 | 326
162 | K | 735151293 | Otopné těleso panelové jednodeskové 1 přídavná přestupní plocha výška/délka 900/600 mm výkon 836 W | kus | 1 |  | 0 | ÚRS (2024/II) |  | základní |  | 0 | 0 | 0 | 0 | 0 | 16 | K | 2 | ROZPOCET | 0 | 0 | 0 | 0 | 0 | 1 | 0 | 16 | 328
163 | K | 735151294 | Otopné těleso panelové jednodeskové 1 přídavná přestupní plocha výška/délka 900/700 mm výkon 976 W | kus | 1 |  | 0 | ÚRS (2024/II) |  | základní |  | 0 | 0 | 0 | 0 | 0 | 16 | K | 2 | ROZPOCET | 0 | 0 | 0 | 0 | 0 | 1 | 0 | 16 | 330
164 | K | 735151376 | Otopné těleso panelové dvoudeskové bez přídavné přestupní plochy výška/délka 600/900 mm výkon 880 W | kus | 3 |  | 0 | ÚRS (2024/II) |  | základní |  | 0 | 0 | 0 | 0 | 0 | 16 | K | 2 | ROZPOCET | 0 | 0 | 0 | 0 | 0 | 1 | 0 | 16 | 332
165 | K | 735151380 | Otopné těleso panelové dvoudeskové bez přídavné přestupní plochy výška/délka 600/1400 mm výkon 1369 W | kus | 6 |  | 0 | ÚRS (2024/II) |  | základní |  | 0 | 0 | 0 | 0 | 0 | 16 | K | 2 | ROZPOCET | 0 | 0 | 0 | 0 | 0 | 1 | 0 | 16 | 334
166 | K | 735151493 | Otopné těleso panelové dvoudeskové 1 přídavná přestupní plocha výška/délka 900/600 mm výkon 1052 W | kus | 1 |  | 0 | ÚRS (2024/II) |  | základní |  | 0 | 0 | 0 | 0 | 0 | 16 | K | 2 | ROZPOCET | 0 | 0 | 0 | 0 | 0 | 1 | 0 | 16 | 336
167 | K | 735151495 | Otopné těleso panelové dvoudeskové 1 přídavná přestupní plocha výška/délka 900/800 mm výkon 1403 W | kus | 1 |  | 0 | ÚRS (2024/II) |  | základní |  | 0 | 0 | 0 | 0 | 0 | 16 | K | 2 | ROZPOCET | 0 | 0 | 0 | 0 | 0 | 1 | 0 | 16 | 338
168 | K | 735151497 | Otopné těleso panelové dvoudeskové 1 přídavná přestupní plocha výška/délka 900/1000 mm výkon 1754 W | kus | 3 |  | 0 | ÚRS (2024/II) |  | základní |  | 0 | 0 | 0 | 0 | 0 | 16 | K | 2 | ROZPOCET | 0 | 0 | 0 | 0 | 0 | 1 | 0 | 16 | 340
169 | K | 735151582 | Otopné těleso panelové dvoudeskové 2 přídavné přestupní plochy výška/délka 600/1800 mm výkon 3022 W | kus | 1 |  | 0 | ÚRS (2024/II) |  | základní |  | 0 | 0 | 0 | 0 | 0 | 16 | K | 2 | ROZPOCET | 0 | 0 | 0 | 0 | 0 | 1 | 0 | 16 | 342
170 | K | 735151584 | Otopné těleso panelové dvoudeskové 2 přídavné přestupní plochy výška/délka 600/2300 mm výkon 3862 W | kus | 1 |  | 0 | ÚRS (2024/II) |  | základní |  | 0 | 0 | 0 | 0 | 0 | 16 | K | 2 | ROZPOCET | 0 | 0 | 0 | 0 | 0 | 1 | 0 | 16 | 344
171 | K | 735151595 | Otopné těleso panelové dvoudeskové 2 přídavné přestupní plochy výška/délka 900/800 mm výkon 1850 W | kus | 1 |  | 0 | ÚRS (2024/II) |  | základní |  | 0 | 0 | 0 | 0 | 0 | 16 | K | 2 | ROZPOCET | 0 | 0 | 0 | 0 | 0 | 1 | 0 | 16 | 346
172 | K | 735151598 | Otopné těleso panelové dvoudeskové 2 přídavné přestupní plochy výška/délka 900/1100 mm výkon 2544 W | kus | 1 |  | 0 | ÚRS (2024/II) |  | základní |  | 0 | 0 | 0 | 0 | 0 | 16 | K | 2 | ROZPOCET | 0 | 0 | 0 | 0 | 0 | 1 | 0 | 16 | 348
173 | K | 735151599 | Otopné těleso panelové dvoudeskové 2 přídavné přestupní plochy výška/délka 900/1200 mm výkon 2776 W | kus | 3 |  | 0 | ÚRS (2024/II) |  | základní |  | 0 | 0 | 0 | 0 | 0 | 16 | K | 2 | ROZPOCET | 0 | 0 | 0 | 0 | 0 | 1 | 0 | 16 | 350
174 | K | 73515159R | Otopné těleso panelové dvoudeskové 2 přídavné přestupní plochy výška/délka 900/2000 mm výkon 4626 W | kus | 6 |  | 0 | ÚRS (2024/II) |  | základní |  | 0 | 0 | 0 | 0 | 0 | 16 | K | 2 | ROZPOCET | 0 | 0 | 0 | 0 | 0 | 1 | 0 | 16 | 352
175 | K | 735160122 | Otopné těleso trubkové teplovodní výška/délka 1 220/500 mm | kus | 2 |  | 0 | ÚRS (2024/II) |  | základní |  | 0 | 0 | 0 | 0 | 0 | 16 | K | 2 | ROZPOCET | 0 | 0 | 0 | 0 | 0 | 1 | 0 | 16 | 354
176 | K | 736110311 | Podlahové vytápění - rozvodné potrubí polyethylen se zvýšenou teplotní odolností a kyslíkovou bariérou PE-RT 17x2,0 mm pro systémovou desku rozteč 100 mm | m | 600 |  | 0 | ÚRS (2024/II) |  | základní |  | 0 | 0 | 0 | 0 | 0 | 16 | K | 2 | ROZPOCET | 0 | 0 | 0 | 0 | 0 | 1 | 0 | 16 | 356
177 | K | 736110312 | Podlahové vytápění - rozvodné potrubí polyethylen se zvýšenou teplotní odolností a kyslíkovou bariérou PE-RT 17x2,0 mm pro systémovou desku rozteč 150 mm | m | 1080 |  | 0 | ÚRS (2024/II) |  | základní |  | 0 | 0 | 0 | 0 | 0 | 16 | K | 2 | ROZPOCET | 0 | 0 | 0 | 0 | 0 | 1 | 0 | 16 | 358
178 | K | 736110313 | Podlahové vytápění - rozvodné potrubí polyethylen se zvýšenou teplotní odolností a kyslíkovou bariérou PE-RT 17x2,0 mm pro systémovou desku rozteč 200 mm | m | 2390 |  | 0 | ÚRS (2024/II) |  | základní |  | 0 | 0 | 0 | 0 | 0 | 16 | K | 2 | ROZPOCET | 0 | 0 | 0 | 0 | 0 | 1 | 0 | 16 | 360
179 | K | 736110314 | Podlahové vytápění - rozvodné potrubí polyethylen se zvýšenou teplotní odolností a kyslíkovou bariérou PE-RT 17x2,0 mm pro systémovou desku rozteč 250 mm | m | 364 |  | 0 | ÚRS (2024/II) |  | základní |  | 0 | 0 | 0 | 0 | 0 | 16 | K | 2 | ROZPOCET | 0 | 0 | 0 | 0 | 0 | 1 | 0 | 16 | 362
180 | K | 736110652 | Podlahové vytápění - obvodový dilatační pás samolepící s folií | m | 800 |  | 0 | ÚRS (2024/II) |  | základní |  | 0 | 0 | 0 | 0 | 0 | 16 | K | 2 | ROZPOCET | 0 | 0 | 0 | 0 | 0 | 1 | 0 | 16 | 364
181 | K | 736110653 | Podlahové vytápění - ochranná trubka potrubí podlahového topení | m | 180 |  | 0 | ÚRS (2024/II) |  | základní |  | 0 | 0 | 0 | 0 | 0 | 16 | K | 2 | ROZPOCET | 0 | 0 | 0 | 0 | 0 | 1 | 0 | 16 | 366
182 | K | 736110654 | Podlahové vytápění - středový (spárový) dilatační profil | m | 78 |  | 0 | ÚRS (2024/II) |  | základní |  | 0 | 0 | 0 | 0 | 0 | 16 | K | 2 | ROZPOCET | 0 | 0 | 0 | 0 | 0 | 1 | 0 | 16 | 368
183 | K | 736111001 | Podlahové vytápění - rozdělovač mosazný s průtokoměry dvouokruhový | kus | 1 |  | 0 | ÚRS (2024/II) |  | základní |  | 0 | 0 | 0 | 0 | 0 | 16 | K | 2 | ROZPOCET | 0 | 0 | 0 | 0 | 0 | 1 | 0 | 16 | 370
184 | K | 736111004 | Podlahové vytápění - rozdělovač mosazný s průtokoměry pětiokruhový | kus | 1 |  | 0 | ÚRS (2024/II) |  | základní |  | 0 | 0 | 0 | 0 | 0 | 16 | K | 2 | ROZPOCET | 0 | 0 | 0 | 0 | 0 | 1 | 0 | 16 | 372
185 | K | 736111005 | Podlahové vytápění - rozdělovač mosazný s průtokoměry šestiokruhový | kus | 2 |  | 0 | ÚRS (2024/II) |  | základní |  | 0 | 0 | 0 | 0 | 0 | 16 | K | 2 | ROZPOCET | 0 | 0 | 0 | 0 | 0 | 1 | 0 | 16 | 374
186 | K | 736111007 | Podlahové vytápění - rozdělovač mosazný s průtokoměry osmiokruhový | kus | 1 |  | 0 | ÚRS (2024/II) |  | základní |  | 0 | 0 | 0 | 0 | 0 | 16 | K | 2 | ROZPOCET | 0 | 0 | 0 | 0 | 0 | 1 | 0 | 16 | 376
187 | K | 736111009 | Podlahové vytápění - rozdělovač mosazný s průtokoměry desetiokruhový | kus | 2 |  | 0 | ÚRS (2024/II) |  | základní |  | 0 | 0 | 0 | 0 | 0 | 16 | K | 2 | ROZPOCET | 0 | 0 | 0 | 0 | 0 | 1 | 0 | 16 | 378
188 | K | 736111011 | Podlahové vytápění - rozdělovač mosazný s průtokoměry dvanáctiokruhový | kus | 1 |  | 0 | ÚRS (2024/II) |  | základní |  | 0 | 0 | 0 | 0 | 0 | 16 | K | 2 | ROZPOCET | 0 | 0 | 0 | 0 | 0 | 1 | 0 | 16 | 380
189 | K | 736111034 | Podlahové vytápění - svěrné šroubení se závitem EK 3/4" pro připojení potrubí 17x2,0 mm na rozdělovač | kus | 118 |  | 0 | ÚRS (2024/II) |  | základní |  | 0 | 0 | 0 | 0 | 0 | 16 | K | 2 | ROZPOCET | 0 | 0 | 0 | 0 | 0 | 1 | 0 | 16 | 382
190 | K | 736111101 | Podlahové vytápění - skříň podomítková pro rozdělovač s 2-5 okruhy | kus | 2 |  | 0 | ÚRS (2024/II) |  | základní |  | 0 | 0 | 0 | 0 | 0 | 16 | K | 2 | ROZPOCET | 0 | 0 | 0 | 0 | 0 | 1 | 0 | 16 | 384
191 | K | 736111102 | Podlahové vytápění - skříň podomítková pro rozdělovač s 4-7 okruhy | kus | 2 |  | 0 | ÚRS (2024/II) |  | základní |  | 0 | 0 | 0 | 0 | 0 | 16 | K | 2 | ROZPOCET | 0 | 0 | 0 | 0 | 0 | 1 | 0 | 16 | 386
192 | K | 736111103 | Podlahové vytápění - skříň podomítková pro rozdělovač s 6-9 okruhy | kus | 1 |  | 0 | ÚRS (2024/II) |  | základní |  | 0 | 0 | 0 | 0 | 0 | 16 | K | 2 | ROZPOCET | 0 | 0 | 0 | 0 | 0 | 1 | 0 | 16 | 388
193 | K | 736111104 | Podlahové vytápění - skříň podomítková pro rozdělovač s 8-12 okruhy | kus | 3 |  | 0 | ÚRS (2024/II) |  | základní |  | 0 | 0 | 0 | 0 | 0 | 16 | K | 2 | ROZPOCET | 0 | 0 | 0 | 0 | 0 | 1 | 0 | 16 | 390
194 | K | 736111134 | Podlahové vytápění - elektrotermická hlavice (termopohon) typ NC 230 V | kus | 53 |  | 0 | ÚRS (2024/II) |  | základní |  | 0 | 0 | 0 | 0 | 0 | 16 | K | 2 | ROZPOCET | 0 | 0 | 0 | 0 | 0 | 1 | 0 | 16 | 392
195 | K | 736_001 | podlahové vytápění – vodící koleno 90°pro trubku do D=18 mm | kus | 118 |  | 0 | Kalkul rozpočtáře |  | základní |  | 0 | 0 | 0 | 0 | 0 | 16 | K | 2 | ROZPOCET | 0 | 0 | 0 | 0 | 0 | 1 | 0 | 16 | 394
196 | K | 736_002 | podlahové vytápění – pomocná spona | kus | 300 |  | 0 | Kalkul rozpočtáře |  | základní |  | 0 | 0 | 0 | 0 | 0 | 16 | K | 2 | ROZPOCET | 0 | 0 | 0 | 0 | 0 | 1 | 0 | 16 | 396
197 | K | 736_003 | podlahové vytápění - příchytka podlahová | kus | 1800 |  | 0 | Kalkul rozpočtáře |  | základní |  | 0 | 0 | 0 | 0 | 0 | 16 | K | 2 | ROZPOCET | 0 | 0 | 0 | 0 | 0 | 1 | 0 | 16 | 398
198 | K | 736_004 | podlahové vytápění - kulový kohout 1“ přímý do rozdělovače | pár | 8 |  | 0 | Kalkul rozpočtáře |  | základní |  | 0 | 0 | 0 | 0 | 0 | 16 | K | 2 | ROZPOCET | 0 | 0 | 0 | 0 | 0 | 1 | 0 | 16 | 400
199 | K | 736_005 | podlahové vytápění - izolace kulových kohoutů | pár | 8 |  | 0 | Kalkul rozpočtáře |  | základní |  | 0 | 0 | 0 | 0 | 0 | 16 | K | 2 | ROZPOCET | 0 | 0 | 0 | 0 | 0 | 1 | 0 | 16 | 402
200 | K | 736_006 | sálavé stropní vytápění – teplovodní sálavý panel 2000x600 mm | kus | 2 |  | 0 | Kalkul rozpočtáře |  | základní |  | 0 | 0 | 0 | 0 | 0 | 16 | K | 2 | ROZPOCET | 0 | 0 | 0 | 0 | 0 | 1 | 0 | 16 | 404
201 | K | 736_007 | sálavé stropní vytápění – teplovodní sálavý panel 3000x600 mm | kus | 8 |  | 0 | Kalkul rozpočtáře |  | základní |  | 0 | 0 | 0 | 0 | 0 | 16 | K | 2 | ROZPOCET | 0 | 0 | 0 | 0 | 0 | 1 | 0 | 16 | 406
202 | K | 736_008 | sálavé stropní vytápění – teplovodní sálavý panel 4000x600 mm | kus | 2 |  | 0 | Kalkul rozpočtáře |  | základní |  | 0 | 0 | 0 | 0 | 0 | 16 | K | 2 | ROZPOCET | 0 | 0 | 0 | 0 | 0 | 1 | 0 | 16 | 408
203 | K | 736_009 | sálavé stropní vytápění – teplovodní sálavý panel 6000x600 mm | kus | 28 |  | 0 | Kalkul rozpočtáře |  | základní |  | 0 | 0 | 0 | 0 | 0 | 16 | K | 2 | ROZPOCET | 0 | 0 | 0 | 0 | 0 | 1 | 0 | 16 | 410
204 | K | 736_010 | sálavé stropní vytápění – teplovodní sálavý panel 6000x900 mm | kus | 4 |  | 0 | Kalkul rozpočtáře |  | základní |  | 0 | 0 | 0 | 0 | 0 | 16 | K | 2 | ROZPOCET | 0 | 0 | 0 | 0 | 0 | 1 | 0 | 16 | 412
205 | K | 736_011 | sálavé stropní vytápění – ochranná horní mříž pro sport š. 600 mm | m | 168 |  | 0 | Kalkul rozpočtáře |  | základní |  | 0 | 0 | 0 | 0 | 0 | 16 | K | 2 | ROZPOCET | 0 | 0 | 0 | 0 | 0 | 1 | 0 | 16 | 414
206 | K | 736_012 | sálavé stropní vytápění – ukončovací registr lisovaný s krytem š. 600 mm | kus | 24 |  | 0 | Kalkul rozpočtáře |  | základní |  | 0 | 0 | 0 | 0 | 0 | 16 | K | 2 | ROZPOCET | 0 | 0 | 0 | 0 | 0 | 1 | 0 | 16 | 416
207 | K | 736_013 | sálavé stropní vytápění – ukončovací registr lisovaný s krytem š. 900 mm | kus | 4 |  | 0 | Kalkul rozpočtáře |  | základní |  | 0 | 0 | 0 | 0 | 0 | 16 | K | 2 | ROZPOCET | 0 | 0 | 0 | 0 | 0 | 1 | 0 | 16 | 418
208 | K | 736_014 | sálavé stropní vytápění – lisovací nátrubek DN28 | kus | 244 |  | 0 | Kalkul rozpočtáře |  | základní |  | 0 | 0 | 0 | 0 | 0 | 16 | K | 2 | ROZPOCET | 0 | 0 | 0 | 0 | 0 | 1 | 0 | 16 | 420
209 | K | 736_015 | sálavé stropní vytápění – lankový závěs plynule nastavitelný délka 2 m, kotva do trapézu | kus | 250 |  | 0 | Kalkul rozpočtáře |  | základní |  | 0 | 0 | 0 | 0 | 0 | 16 | K | 2 | ROZPOCET | 0 | 0 | 0 | 0 | 0 | 1 | 0 | 16 | 422
210 | K | 736_016 | sálavé stropní vytápění – doprava na stavbu | soubor | 1 |  | 0 | Kalkul rozpočtáře |  | základní |  | 0 | 0 | 0 | 0 | 0 | 16 | K | 2 | ROZPOCET | 0 | 0 | 0 | 0 | 0 | 1 | 0 | 16 | 424
211 | K | 736_017 | sálavé stropní vytápění – montáž | soubor | 1 |  | 0 | Kalkul rozpočtáře |  | základní |  | 0 | 0 | 0 | 0 | 0 | 16 | K | 2 | ROZPOCET | 0 | 0 | 0 | 0 | 0 | 1 | 0 | 16 | 426
212 | K | 998735102 | Přesun hmot tonážní pro otopná tělesa v objektech v přes 6 do 12 m | t | 8.8 |  | 0 | ÚRS (2024/II) |  | základní |  | 0 | 0 | 0 | 0 | 0 | 16 | K | 2 | ROZPOCET | 0 | 0 | 0 | 0 | 0 | 1 | 0 | 16 | 428
| D | 751 | Vzduchotechnika |  |  |  | 0 |  |  |  |  | 0 |  | 0 |  | 0 | 2 | D | 1 | ROZPOCET | [6 empty] | 0
213 | K | 751511850 | Demontáž potrubí plechového skupiny II kruhového s přírubou nebo bez příruby tloušťky plechu 1,0 mm D do 200 mm – kouřovody | m | 14 |  | 0 | ÚRS (2024/II) |  | základní |  | 0 | 0 | 0 | 0 | 0 | 16 | K | 2 | ROZPOCET | 0 | 0 | 0 | 0 | 0 | 1 | 0 | 16 | 430
214 | K | 751511851 | Demontáž potrubí plechového skupiny II kruhového s přírubou nebo bez příruby tloušťky plechu 1,0 mm D přes 200 do 300 mm – komín | m | 12 |  | 0 | ÚRS (2024/II) |  | základní |  | 0 | 0 | 0 | 0 | 0 | 16 | K | 2 | ROZPOCET | 0 | 0 | 0 | 0 | 0 | 1 | 0 | 16 | 432
215 | K | 998751101 | Přesun hmot tonážní pro vzduchotechniku v objektech v do 12 m | t | 0.02 |  | 0 | ÚRS (2024/II) |  | základní |  | 0 | 0 | 0 | 0 | 0 | 16 | K | 2 | ROZPOCET | 0 | 0 | 0 | 0 | 0 | 1 | 0 | 16 | 434
| D | 783 | Nátěry |  |  |  | 0 |  |  |  |  | 0 |  | 0 |  | 0 | 2 | D | 1 | ROZPOCET | [6 empty] | 0
216 | K | 783601713 | Odmaštění vodou ředitelným odmašťovačem potrubí DN do 50 mm | m | 222 |  | 0 | ÚRS (2024/II) |  | základní |  | 0 | 0 | 0 | 0 | 0 | 16 | K | 2 | ROZPOCET | 0 | 0 | 0 | 0 | 0 | 1 | 0 | 16 | 436
217 | K | 783601729 | Bezoplachové odrezivění potrubí přes DN 50 do DN 100 mm | m | 52 |  | 0 | ÚRS (2024/II) |  | základní |  | 0 | 0 | 0 | 0 | 0 | 16 | K | 2 | ROZPOCET | 0 | 0 | 0 | 0 | 0 | 1 | 0 | 16 | 438
218 | K | 783614661 | Základní antikorozní jednonásobný syntetický potrubí přes DN 50 do DN 100 mm | m | 52 |  | 0 | ÚRS (2024/II) |  | základní |  | 0 | 0 | 0 | 0 | 0 | 16 | K | 2 | ROZPOCET | 0 | 0 | 0 | 0 | 0 | 1 | 0 | 16 | 440
219 | K | 783617613 | Krycí dvojnásobný syntetický samozákladující nátěr potrubí DN do 50 mm (pozink) | m | 222 |  | 0 | ÚRS (2024/II) |  | základní |  | 0 | 0 | 0 | 0 | 0 | 16 | K | 2 | ROZPOCET | 0 | 0 | 0 | 0 | 0 | 1 | 0 | 16 | 442
| D | HZS | Hodinové zúčtovací sazby |  |  |  | 0 |  |  |  |  | 0 |  | 0 |  | 0 | 4 | D | 0 | ROZPOCET | [6 empty] | 0
220 | K | HZS001 | Drobné zednické výpomoci | h | 10 |  | 0 | Kalkul rozpočtáře |  | základní |  | 0 | 0 | 0 | 0 | 0 | 262144 | K | 1 | ROZPOCET | 0 | 0 | 0 | 0 | 0 | 1 | 0 | 262144 | 444
221 | K | HZS002 | Dilatační zkouška | h | 4 |  | 0 | Kalkul rozpočtáře |  | základní |  | 0 | 0 | 0 | 0 | 0 | 262144 | K | 1 | ROZPOCET | 0 | 0 | 0 | 0 | 0 | 1 | 0 | 262144 | 446
222 | K | HZS003 | Topná zkouška 72 hodin | h | 50 |  | 0 | Kalkul rozpočtáře |  | základní |  | 0 | 0 | 0 | 0 | 0 | 262144 | K | 1 | ROZPOCET | 0 | 0 | 0 | 0 | 0 | 1 | 0 | 262144 | 448
223 | K | HZS004 | Výchozí revize tlakových zařízení | h | 3 |  | 0 | Kalkul rozpočtáře |  | základní |  | 0 | 0 | 0 | 0 | 0 | 262144 | K | 1 | ROZPOCET | 0 | 0 | 0 | 0 | 0 | 1 | 0 | 262144 | 450
| D | VRN | Vedlejší rozpočtové náklady |  |  |  | 0 |  |  |  |  | 0 |  | 0 |  | 0 | 5 | D | 0 | ROZPOCET | [6 empty] | 0
224 | K | 95250565 | nájem za den věže pojízdné plochy přes 5m2 v 2,5-3,5m | kus | 2 |  | 0 | ÚRS (2024/II) |  | základní |  | 0 | 0 | 0 | 0 | 0 | 4 | K | 1 | ROZPOCET | 0 | 0 | 0 | 0 | 0 | 1 | 0 | 4 | 452
225 | K | 95250567 | nájem za den věže pojízdné plochy přes 5m2 v 4,5-5,5m | kus | 4 |  | 0 | ÚRS (2024/II) |  | základní |  | 0 | 0 | 0 | 0 | 0 | 4 | K | 1 | ROZPOCET | 0 | 0 | 0 | 0 | 0 | 1 | 0 | 4 | 454
226 | K | 95250571 | nájem za den věže pojízdné plochy přes 5m2 v 8,6-9,6m | kus | 10 |  | 0 | ÚRS (2024/II) |  | základní |  | 0 | 0 | 0 | 0 | 0 | 4 | K | 1 | ROZPOCET | 0 | 0 | 0 | 0 | 0 | 1 | 0 | 4 | 456
227 | K | 13254000 | Dokumentace skutečného provedení stavby | soubor | 1 |  | 0 | Kalkul rozpočtáře |  | základní |  | 0 | 0 | 0 | 0 | 0 | 4 | K | 1 | ROZPOCET | 0 | 0 | 0 | 0 | 0 | 1 | 0 | 4 | 458

## 24_099_1410 - D.1.4.b_Zař...
{a2a0162c-4e1d-4aab-b1cc-1bf06b3833e0}
2
| KRYCÍ LIST SOUPISU PRACÍ | [7 empty] | v --- níže se nacházejí doplnkové a pomocné údaje k sestavám --- v | [8 empty] | False
Stavba:
Sportovní hala Turnov
Objekt:
24_099_1000 - Sportovní hala - stavební část
Soupis:
24_099_1410 - D.1.4.b_Zařízení ZOKT
| KSO: |  |  |  |  | CC-CZ:
| Místo: |  |  |  |  | Datum: | 19. 10. 2024
| Zadavatel: |  |  |  |  | IČ:
|  | Městská sportovní Turnov |  |  |  | DIČ:
| Uchazeč: |  |  |  |  | IČ: | Vyplň údaj
|  | Vyplň údaj |  |  |  | DIČ: | Vyplň údaj
| Projektant: |  |  |  |  | IČ:
|  | RESTYL Plan s.r.o. |  |  |  | DIČ:
| Zpracovatel: |  |  |  |  | IČ:
|  | Ing.R. Hladký |  |  |  | DIČ:
Poznámka:
Neobsahuje: ocelové výměny pro instalaci klapek ZOKT do střechy, přetažení podsad klapky střešní izolací dle skladby střechy ocelové výměny pro instalaci přívodních lamelových oken s obvodovou pásovinou směrem do fasádního panelu, finální zaplechování a začištění připojení centrál ZOKT na EPS a napětí, provedení s funčkní schopností při požáru, samostatně jištěné, veškerá kabeláž pro projpojení jednotlivých prvků systému ZOKT (klapka, centrála, tlačítko, dešťový senzor), provedení s funkční schopností při požáru
| Cena bez DPH | [5 empty] | 0
|  |  | Základ daně |  |  | Sazba daně | Výše daně
| DPH | základní | 0 |  |  | 21% | 0
|  | snížená | 0 |  |  | 12% | 0
|  | zákl. přenesená | 0 |  |  | 21% | 0
|  | sníž. přenesená | 0 |  |  | 12% | 0
|  | nulová | 0 |  |  | 0% | 0
| Cena s DPH |  |  | v | CZK |  | 0
REKAPITULACE ČLENĚNÍ SOUPISU PRACÍ
Stavba:
Sportovní hala Turnov
Objekt:
24_099_1000 - Sportovní hala - stavební část
Soupis:
24_099_1410 - D.1.4.b_Zařízení ZOKT
Místo: | [5 empty] | Datum: | 19. 10. 2024
Zadavatel: |  |  | Městská sportovní Turnov |  |  | Projektant: | RESTYL Plan s.r.o.
Uchazeč: |  |  | Vyplň údaj |  |  | Zpracovatel: | Ing.R. Hladký
Kód dílu - Popis | [6 empty] | Cena celkem [CZK]
Náklady stavby celkem | [6 empty] | 0 | [11 empty] | -1
| ZOKT - Zařízení pro odvod tepla a kouře | [5 empty] | 0
SOUPIS PRACÍ
Stavba:
Sportovní hala Turnov
Objekt:
24_099_1000 - Sportovní hala - stavební část
Soupis:
24_099_1410 - D.1.4.b_Zařízení ZOKT
Místo: | [5 empty] | Datum: | 19. 10. 2024
Zadavatel: |  |  | Městská sportovní Turnov |  |  | Projektant: | RESTYL Plan s.r.o.
Uchazeč: |  |  | Vyplň údaj |  |  | Zpracovatel: | Ing.R. Hladký
PČ | Typ | Kód | Popis | MJ | Množství | J.cena [CZK] | Cena celkem [CZK] | Cenová soustava |  | DPH | J. Nh [h] | Nh celkem [h] | J. hmotnost [t] | Hmotnost celkem [t] | J. suť [t] | Suť Celkem [t]
Náklady soupisu celkem | [6 empty] | 0 |  |  |  |  | 0 |  | 0 |  | 0 |  | D | -1 | [7 empty] | 0
| D | ZOKT | Zařízení pro odvod tepla a kouře |  |  |  | 0 |  |  |  |  | 0 |  | 0 |  | 0 | 1 | D | 0 | ROZPOCET | [6 empty] | 0
1 | K | ZOTK_001 | klapka ZOKT, typ RODA Venturismoke - zařízení na odvod kouře a tepla, výplň izolovaný hliník 20 mm, s přerušeným tepelným mostem. provedení zařízení - celokovový rám, legovaný hliník, jednoklapka, otevření poklopu o 160st., klapka vybavena pohonem 48V. Certifikováno dle DIN-EN 12101-2 v MPA Dortmund. Velikost klapky: 1,4 x 1,5 m | ks | 8 |  | 0 | Kalkul rozpočtáře |  | základní |  | 0 | 0 | 0 | 0 | 0 | 4 | K | 1 | ROZPOCET | 0 | 0 | 0 | 0 | 0 | 1 | 0 | 4 | 2
2 | K | ZOTK_002 | centrála s certifikací dle EN 12101-10 typ EN 60A/48V, s ovládací elektronikou a záložním zdrojem, centrála bude zabudována do typizovaného rozvaděče s požární odolností 30 minut (součást dodávky), včetně dešťové automatiky | ks | 1 |  | 0 | Kalkul rozpočtáře |  | základní |  | 0 | 0 | 0 | 0 | 0 | 4 | K | 1 | ROZPOCET | 0 | 0 | 0 | 0 | 0 | 1 | 0 | 4 | 4
3 | K | ZOTK_003 | Tlačítko typ 07 pod sklem vč. typu 06 řídící s RESETEM, barva oranžová | ks | 2 |  | 0 | Kalkul rozpočtáře |  | základní |  | 0 | 0 | 0 | 0 | 0 | 4 | K | 1 | ROZPOCET | 0 | 0 | 0 | 0 | 0 | 1 | 0 | 4 | 6
4 | K | ZOTK_004 | větrací tlačítko | ks | 1 |  | 0 | Kalkul rozpočtáře |  | základní |  | 0 | 0 | 0 | 0 | 0 | 4 | K | 1 | ROZPOCET | 0 | 0 | 0 | 0 | 0 | 1 | 0 | 4 | 8
5 | K | ZOTK_005 | propojení centrály a lamelového okna, kabel musí vykazovat třídu funkčnosti alespoň P15-R s doplňkovou klasifikací B2ca, s1d1 | m | 50 |  | 0 | Kalkul rozpočtáře |  | základní |  | 0 | 0 | 0 | 0 | 0 | 4 | K | 1 | ROZPOCET | 0 | 0 | 0 | 0 | 0 | 1 | 0 | 4 | 10
6 | K | ZOTK_006 | senzor vítr-déšť, typ JOFO Pneumatik, s nastavitelnou intenzitou větru pro uzavření | ks | 1 |  | 0 | Kalkul rozpočtáře |  | základní |  | 0 | 0 | 0 | 0 | 0 | 4 | K | 1 | ROZPOCET | 0 | 0 | 0 | 0 | 0 | 1 | 0 | 4 | 12
7 | K | ZOTK_007 | Lamelové okno pro přívod vzduchu - hliníková klapka certifikovaná podle EN 12101-2, rám a lamely s přerušeným tepelným mostem, výplň panel s izolovaným jádrem. U = 1,3 W/m2K. Elektrické ovládání pohonem 24V. Provedení RAL, včetně zapěnění. rozměr žaluzie 2,0 x 2,0 m, montážní otvor 2,030 x 3,030 | kpl | 1 |  | 0 | Kalkul rozpočtáře |  | základní |  | 0 | 0 | 0 | 0 | 0 | 4 | K | 1 | ROZPOCET | 0 | 0 | 0 | 0 | 0 | 1 | 0 | 4 | 14
8 | K | ZOTK_008 | centrála pro lamelové okno, včetně zálohovaného zdroje, centrála pro žaluzii pro přívod vzduchu včetně zálohovaného zdroje | kpl | 1 |  | 0 | Kalkul rozpočtáře |  | základní |  | 0 | 0 | 0 | 0 | 0 | 4 | K | 1 | ROZPOCET | 0 | 0 | 0 | 0 | 0 | 1 | 0 | 4 | 16
9 | K | ZOTK_009 | funkční zkoušky zařízení, včetně účasti na koordinačních funkčních zkouškách | kpl | 1 |  | 0 | Kalkul rozpočtáře |  | základní |  | 0 | 0 | 0 | 0 | 0 | 4 | K | 1 | ROZPOCET | 0 | 0 | 0 | 0 | 0 | 1 | 0 | 4 | 18

## 24_099_1415 - D1.4.c_Vzdu...
{6f305bbe-5ee3-4984-be40-0e689517de75}
2
| KRYCÍ LIST SOUPISU PRACÍ | [7 empty] | v --- níže se nacházejí doplnkové a pomocné údaje k sestavám --- v | [8 empty] | False
Stavba:
Sportovní hala Turnov
Objekt:
24_099_1000 - Sportovní hala - stavební část
Soupis:
24_099_1415 - D1.4.c_Vzduchotechnika
| KSO: |  |  |  |  | CC-CZ:
| Místo: |  |  |  |  | Datum: | 19. 10. 2024
| Zadavatel: |  |  |  |  | IČ:
|  | Městská sportovní Turnov |  |  |  | DIČ:
| Uchazeč: |  |  |  |  | IČ: | Vyplň údaj
|  | Vyplň údaj |  |  |  | DIČ: | Vyplň údaj
| Projektant: |  |  |  |  | IČ:
|  | RESTYL Plan s.r.o. |  |  |  | DIČ:
| Zpracovatel: |  |  |  |  | IČ:
|  | Ing.R. Hladký |  |  |  | DIČ:
Poznámka:
| Cena bez DPH | [5 empty] | 0
|  |  | Základ daně |  |  | Sazba daně | Výše daně
| DPH | základní | 0 |  |  | 21% | 0
|  | snížená | 0 |  |  | 12% | 0
|  | zákl. přenesená | 0 |  |  | 21% | 0
|  | sníž. přenesená | 0 |  |  | 12% | 0
|  | nulová | 0 |  |  | 0% | 0
| Cena s DPH |  |  | v | CZK |  | 0
REKAPITULACE ČLENĚNÍ SOUPISU PRACÍ
Stavba:
Sportovní hala Turnov
Objekt:
24_099_1000 - Sportovní hala - stavební část
Soupis:
24_099_1415 - D1.4.c_Vzduchotechnika
Místo: | [5 empty] | Datum: | 19. 10. 2024
Zadavatel: |  |  | Městská sportovní Turnov |  |  | Projektant: | RESTYL Plan s.r.o.
Uchazeč: |  |  | Vyplň údaj |  |  | Zpracovatel: | Ing.R. Hladký
Kód dílu - Popis | [6 empty] | Cena celkem [CZK]
Náklady stavby celkem | [6 empty] | 0 | [11 empty] | -1
| Z01 - Zařízení č.1 – Sportovní hala | [5 empty] | 0
| Z02 - Z.č.2 – Lezecká a boudering.stěna | [5 empty] | 0
| Z03 - Z.č.3 – Přípravna, občerstvení | [5 empty] | 0
| Z04 - Z.č.4 –Šatny 1.np | [5 empty] | 0
| Z05 - Z.č.5 –WC 1.np | [5 empty] | 0
| Z06 - Z.č.6 –Vstupní hala | [5 empty] | 0
| Z07 - Z.č.7 – Sklady, pomocné místnosti | [5 empty] | 0
| Z08 - Z.č.8 – Dílna | [5 empty] | 0
| Z09 - Z.č.9 – Větrání CHUC | [5 empty] | 0
| Z11 - Z.č.11 –Zrcadlový sál | [5 empty] | 0
| Z12 - Z.č.12 – Kardio zona | [5 empty] | 0
| Z13 - Z.č.13 – Chlazení místnost UPS , NN, FTV | [5 empty] | 0
| Z14 - Z.č.14 –Šatny 2.np | [5 empty] | 0
| Z15 - Z.č.15 –WC 2.np | [5 empty] | 0
| Z16 - Z.č.16 –Solárium | [5 empty] | 0
| Z17 - Z.č.17 –Kuchyňka | [5 empty] | 0
| Z18 - Z.č.18 – Sklad | [5 empty] | 0
| Z21 - Z.č.21 –Kotelna | [5 empty] | 0
| Z22 - Z.č.22 – Sál judo | [5 empty] | 0
| Z23 - Z.č.23 - Ricochet – m.č.3.18 | [5 empty] | 0
| Z24 - Z.č.24 – Šatna | [5 empty] | 0
| Z25 - Z.č.25 – Ostatní | [5 empty] | 0
SOUPIS PRACÍ
Stavba:
Sportovní hala Turnov
Objekt:
24_099_1000 - Sportovní hala - stavební část
Soupis:
24_099_1415 - D1.4.c_Vzduchotechnika
Místo: | [5 empty] | Datum: | 19. 10. 2024
Zadavatel: |  |  | Městská sportovní Turnov |  |  | Projektant: | RESTYL Plan s.r.o.
Uchazeč: |  |  | Vyplň údaj |  |  | Zpracovatel: | Ing.R. Hladký
PČ | Typ | Kód | Popis | MJ | Množství | J.cena [CZK] | Cena celkem [CZK] | Cenová soustava |  | DPH | J. Nh [h] | Nh celkem [h] | J. hmotnost [t] | Hmotnost celkem [t] | J. suť [t] | Suť Celkem [t]
Náklady soupisu celkem | [6 empty] | 0 |  |  |  |  | 0 |  | 0 |  | 0 |  | D | -1 | [7 empty] | 0
| D | Z01 | Zařízení č.1 – Sportovní hala |  |  |  | 0 |  |  |  |  | 0 |  | 0 |  | 0 | 1 | D | 0 | ROZPOCET | [6 empty] | 0
1 | K | 1,1 | Větrací jednotka, rotační rekuperátor, rozměry 2830x1780x2300, hmotnost 1290 kg, filtry G4+G4, množství vzduchu 9000m3/h přívod, odvod, ex.tlak 400/400Pa, ventilátory motory 2,7+2,5 kW/400V, 2-řadý DX chladič s eliminátorem a funkcí ohřevu 24 kW ohřev, chlazení 28 kW, včetně servomotorů na klapkách, jednotka splňuje ErP- nařízení EU 1253/2014, platné od 1.1.2016 i 1.1.2018, zprovoznění jednotky technikem výrobce, referenční výrobek DUPLEX 12000 Roto, bez vestavěné regulace | ks | 1 |  | 0 | Kalkul rozpočtáře |  | základní |  | 0 | 0 | 0 | 0 | 0 | 4 | K | 1 | ROZPOCET | 0 | 0 | 0 | 0 | 0 | 1 | 0 | 4 | 6
| P |  | Poznámka k položce: 751 61-1118 | [14 empty] | P | 1
2 | K | 1,1a | Vnější kondenzační jednotka včetně komunikační modul 0 - 10 V, chladivo R410a, chladicí výkon 14,0 kW , P= 4,4 kW / 400V , referenční výrobek FG 54-3f | ks | 2 |  | 0 | Kalkul rozpočtáře |  | základní |  | 0 | 0 | 0 | 0 | 0 | 4 | K | 1 | ROZPOCET | 0 | 0 | 0 | 0 | 0 | 1 | 0 | 4 | 8
| P |  | Poznámka k položce: 751 72-1121 | [14 empty] | P | 1
3 | K | 1,1b | Konzoly ocelové (2ks) pro osazení venkovní jednotky | ks | 2 |  | 0 | Kalkul rozpočtáře |  | základní |  | 0 | 0 | 0 | 0 | 0 | 4 | K | 1 | ROZPOCET | 0 | 0 | 0 | 0 | 0 | 1 | 0 | 4 | 10
| P |  | Poznámka k položce: 751 79-2004 | [14 empty] | P | 1
4 | K | 1,1c | Potrubí chladiva – dvojice Cu izol. - průměr 9,52 mm /15,88 mm, vč. Komunikačního kabelu | bm | 66 |  | 0 | Kalkul rozpočtáře |  | základní |  | 0 | 0 | 0 | 0 | 0 | 4 | K | 1 | ROZPOCET | 0 | 0 | 0 | 0 | 0 | 1 | 0 | 4 | 12
| P |  | Poznámka k položce: 751 79-1123 | [14 empty] | P | 1
5 | K | 1,1d | Doplnění chladiva chladiva do systému | kg | 1 |  | 0 | Kalkul rozpočtáře |  | základní |  | 0 | 0 | 0 | 0 | 0 | 4 | K | 1 | ROZPOCET | 0 | 0 | 0 | 0 | 0 | 1 | 0 | 4 | 14
| P |  | Poznámka k položce: 751 79-3001 | [14 empty] | P | 1
6 | K | 1,1e | Pružná manžeta obdélníková 400x1000 (součást dod. jednotky) | ks | 3 |  | 0 | Kalkul rozpočtáře |  | základní |  | 0 | 0 | 0 | 0 | 0 | 4 | K | 1 | ROZPOCET | 0 | 0 | 0 | 0 | 0 | 1 | 0 | 4 | 16
| P |  | Poznámka k položce: 751 51-4556 | [14 empty] | P | 1
7 | K | 1,1f | Pružná manžeta obdélníková 1000x900(součást dod. Jednotky) | ks | 6 |  | 0 | Kalkul rozpočtáře |  | základní |  | 0 | 0 | 0 | 0 | 0 | 4 | K | 1 | ROZPOCET | 0 | 0 | 0 | 0 | 0 | 1 | 0 | 4 | 18
| P |  | Poznámka k položce: 751 51-4563 | [14 empty] | P | 1
8 | K | 1,1g | Pružná manžeta obdélníková 710x710(součást dod. Jednotky) | ks | 3 |  | 0 | Kalkul rozpočtáře |  | základní |  | 0 | 0 | 0 | 0 | 0 | 4 | K | 1 | ROZPOCET | 0 | 0 | 0 | 0 | 0 | 1 | 0 | 4 | 20
| P |  | Poznámka k položce: 751 51-4558 | [14 empty] | P | 1
9 | K | 1,2 | Větrací jednotka, rotační rekuperátor, rozměry 2830x1780x2300, hmotnost 1290 kg, filtry G4+G4, množství vzduchu 9000m3/h přívod, odvod, ex.tlak 400/400Pa, ventilátory motory 2,7+2,5 kW/400V, 2-řadý DX chladič s eliminátorem a funkcí ohřevu 24 kW ohřev, chlazení 28 kW, včetně servomotorů na klapkách, jednotka splňuje ErP- nařízení EU 1253/2014, platné od 1.1.2016 i 1.1.2018, zprovoznění jednotky technikem výrobce, referenční výrobek DUPLEX 12000 Roto, bez vestavěné regulace | ks | 1 |  | 0 | Kalkul rozpočtáře |  | základní |  | 0 | 0 | 0 | 0 | 0 | 4 | K | 1 | ROZPOCET | 0 | 0 | 0 | 0 | 0 | 1 | 0 | 4 | 22
| P |  | Poznámka k položce: 751 61-1118 | [14 empty] | P | 1
10 | K | 1,2a | Vnější kondenzační jednotka včetně komunikační modul 0 - 10 V, chladivo R410a, chladicí výkon 14,0 kW , P= 4,4 kW / 400V , referenční výrobek FG 54-3f | ks | 2 |  | 0 | Kalkul rozpočtáře |  | základní |  | 0 | 0 | 0 | 0 | 0 | 4 | K | 1 | ROZPOCET | 0 | 0 | 0 | 0 | 0 | 1 | 0 | 4 | 24
| P |  | Poznámka k položce: 751 72-1121 | [14 empty] | P | 1
11 | K | 1,2b | Konzoly ocelové (2ks) pro osazení venkovní jednotky | ks | 2 |  | 0 | Kalkul rozpočtáře |  | základní |  | 0 | 0 | 0 | 0 | 0 | 4 | K | 1 | ROZPOCET | 0 | 0 | 0 | 0 | 0 | 1 | 0 | 4 | 26
| P |  | Poznámka k položce: 751 79-2004 | [14 empty] | P | 1
12 | K | 1,2c | Potrubí chladiva – dvojice Cu izol. - průměr 9,52 mm /15,88 mm, vč. Komunikačního kabelu | bm | 66 |  | 0 | Kalkul rozpočtáře |  | základní |  | 0 | 0 | 0 | 0 | 0 | 4 | K | 1 | ROZPOCET | 0 | 0 | 0 | 0 | 0 | 1 | 0 | 4 | 28
| P |  | Poznámka k položce: 751 79-1123 | [14 empty] | P | 1
13 | K | 1,2d | Doplnění chladiva chladiva do systému | kg | 1 |  | 0 | Kalkul rozpočtáře |  | základní |  | 0 | 0 | 0 | 0 | 0 | 4 | K | 1 | ROZPOCET | 0 | 0 | 0 | 0 | 0 | 1 | 0 | 4 | 30
| P |  | Poznámka k položce: 751 79-3001 | [14 empty] | P | 1
14 | K | 1,3 | Větrací jednotka, rotační rekuperátor, rozměry 2830x1780x2300, hmotnost 1290 kg, filtry G4+G4, množství vzduchu 9000m3/h přívod, odvod, ex.tlak 400/400Pa, ventilátory motory 2,7+2,5 kW/400V, 2-řadý DX chladič s eliminátorem a funkcí ohřevu 24 kW ohřev, chlazení 28 kW, včetně servomotorů na klapkách, jednotka splňuje ErP- nařízení EU 1253/2014, platné od 1.1.2016 i 1.1.2018, zprovoznění jednotky technikem výrobce, referenční výrobek DUPLEX 12000 Roto, bez vestavěné regulace | ks | 1 |  | 0 | Kalkul rozpočtáře |  | základní |  | 0 | 0 | 0 | 0 | 0 | 4 | K | 1 | ROZPOCET | 0 | 0 | 0 | 0 | 0 | 1 | 0 | 4 | 32
| P |  | Poznámka k položce: 751 61-1118 | [14 empty] | P | 1
15 | K | 1,3a | Vnější kondenzační jednotka včetně komunikační modul 0 - 10 V, chladivo R410a, chladicí výkon 14,0 kW , P= 4,4 kW / 400V , referenční výrobek FG 54-3f | ks | 2 |  | 0 | Kalkul rozpočtáře |  | základní |  | 0 | 0 | 0 | 0 | 0 | 4 | K | 1 | ROZPOCET | 0 | 0 | 0 | 0 | 0 | 1 | 0 | 4 | 34
| P |  | Poznámka k položce: 751 72-1121 | [14 empty] | P | 1
16 | K | 1,3b | Konzoly ocelové (2ks) pro osazení venkovní jednotky | ks | 2 |  | 0 | Kalkul rozpočtáře |  | základní |  | 0 | 0 | 0 | 0 | 0 | 4 | K | 1 | ROZPOCET | 0 | 0 | 0 | 0 | 0 | 1 | 0 | 4 | 36
| P |  | Poznámka k položce: 751 79-2004 | [14 empty] | P | 1
17 | K | 1,3c | Potrubí chladiva – dvojice Cu izol. - průměr 9,52 mm /15,88 mm, vč. Komunikačního kabelu | bm | 50 |  | 0 | Kalkul rozpočtáře |  | základní |  | 0 | 0 | 0 | 0 | 0 | 4 | K | 1 | ROZPOCET | 0 | 0 | 0 | 0 | 0 | 1 | 0 | 4 | 38
| P |  | Poznámka k položce: 751 79-1123 | [14 empty] | P | 1
18 | K | 1,3d | Doplnění chladiva chladiva do systému | kg | 1 |  | 0 | Kalkul rozpočtáře |  | základní |  | 0 | 0 | 0 | 0 | 0 | 4 | K | 1 | ROZPOCET | 0 | 0 | 0 | 0 | 0 | 1 | 0 | 4 | 40
| P |  | Poznámka k položce: 751 79-3001 | [14 empty] | P | 1
19 | K | 1,4a | Požární klapka -630x630 + SM 230V s pružinou, referenční výrobek FDS-3G-630x630-B230T | ks | 3 |  | 0 | Kalkul rozpočtáře |  | základní |  | 0 | 0 | 0 | 0 | 0 | 4 | K | 1 | ROZPOCET | 0 | 0 | 0 | 0 | 0 | 1 | 0 | 4 | 42
| P |  | Poznámka k položce: 75158-1317 | [14 empty] | P | 1
20 | K | 1,4b | Požární klapka -560x400 + SM 230V s pružinou, referenční výrobek FDS-3G-560x400-B230T | ks | 3 |  | 0 | Kalkul rozpočtáře |  | základní |  | 0 | 0 | 0 | 0 | 0 | 4 | K | 1 | ROZPOCET | 0 | 0 | 0 | 0 | 0 | 1 | 0 | 4 | 44
| P |  | Poznámka k položce: 75158-1317 | [14 empty] | P | 1
21 | K | 1,4c | Požární klapka -400x300 + SM 230V s pružinou, referenční výrobek FDS-3G-400x300-B230T | ks | 3 |  | 0 | Kalkul rozpočtáře |  | základní |  | 0 | 0 | 0 | 0 | 0 | 4 | K | 1 | ROZPOCET | 0 | 0 | 0 | 0 | 0 | 1 | 0 | 4 | 46
| P |  | Poznámka k položce: 75158-1317 | [14 empty] | P | 1
22 | K | 1,5a | Regulační klapka 400x300 + SM 230V | ks | 3 |  | 0 | Kalkul rozpočtáře |  | základní |  | 0 | 0 | 0 | 0 | 0 | 4 | K | 1 | ROZPOCET | 0 | 0 | 0 | 0 | 0 | 1 | 0 | 4 | 48
| P |  | Poznámka k položce: 751 51-4613 | [14 empty] | P | 1
23 | K | 1,5b | Regulační klapka 560x400 + SM 230V | ks | 3 |  | 0 | Kalkul rozpočtáře |  | základní |  | 0 | 0 | 0 | 0 | 0 | 4 | K | 1 | ROZPOCET | 0 | 0 | 0 | 0 | 0 | 1 | 0 | 4 | 50
| P |  | Poznámka k položce: 751 51-4615 | [14 empty] | P | 1
24 | K | 1,6a | Protidešťová žaluzie PZZN-800x500-S, RAL dle pož. stavby | ks | 6 |  | 0 | Kalkul rozpočtáře |  | základní |  | 0 | 0 | 0 | 0 | 0 | 4 | K | 1 | ROZPOCET | 0 | 0 | 0 | 0 | 0 | 1 | 0 | 4 | 52
| P |  | Poznámka k položce: 751 39-8053 | [14 empty] | P | 1
25 | K | 1,6b | Protidešťová žaluzie PZZN-1400x800-S ,RAL dle pož. stavby | ks | 1 |  | 0 | Kalkul rozpočtáře |  | základní |  | 0 | 0 | 0 | 0 | 0 | 4 | K | 1 | ROZPOCET | 0 | 0 | 0 | 0 | 0 | 1 | 0 | 4 | 54
| P |  | Poznámka k položce: 751 39-8056 | [14 empty] | P | 1
26 | K | 1,6c | Protidešťová žaluzie PZZN-1400x1000-S, RAL dle pož. stavby | ks | 1 |  | 0 | Kalkul rozpočtáře |  | základní |  | 0 | 0 | 0 | 0 | 0 | 4 | K | 1 | ROZPOCET | 0 | 0 | 0 | 0 | 0 | 1 | 0 | 4 | 56
| P |  | Poznámka k položce: 751 39-8056 | [14 empty] | P | 1
27 | K | 1,7a | Tlumič hluku jádrový 1000x600-1000 (6x JTH 200/500/1000) | ks | 3 |  | 0 | Kalkul rozpočtáře |  | základní |  | 0 | 0 | 0 | 0 | 0 | 4 | K | 1 | ROZPOCET | 0 | 0 | 0 | 0 | 0 | 1 | 0 | 4 | 58
| P |  | Poznámka k položce: 751 34-4125 | [14 empty] | P | 1
28 | K | 1,7b | Tlumič hluku jádrový 1000x900-1000 (9x JTH 200/500/1000) | ks | 3 |  | 0 | Kalkul rozpočtáře |  | základní |  | 0 | 0 | 0 | 0 | 0 | 4 | K | 1 | ROZPOCET | 0 | 0 | 0 | 0 | 0 | 1 | 0 | 4 | 60
| P |  | Poznámka k položce: 751 34-4125 | [14 empty] | P | 1
29 | K | 1,7c | Tlumič hluku jádrový 800x700-1000 (2x JTH 200/500/1000, 2x JTH 200/300/1000, 4x JTH 400/300/1000) | ks | 3 |  | 0 | Kalkul rozpočtáře |  | základní |  | 0 | 0 | 0 | 0 | 0 | 4 | K | 1 | ROZPOCET | 0 | 0 | 0 | 0 | 0 | 1 | 0 | 4 | 62
| P |  | Poznámka k položce: 751 34-4125 | [14 empty] | P | 1
30 | K | 1,7d | Tlumič hluku jádrový 1400x800-1000 (7x JTH 200/500/1000, 7x JTH 200/300/1000) | ks | 1 |  | 0 | Kalkul rozpočtáře |  | základní |  | 0 | 0 | 0 | 0 | 0 | 4 | K | 1 | ROZPOCET | 0 | 0 | 0 | 0 | 0 | 1 | 0 | 4 | 64
| P |  | Poznámka k položce: 751 34-4125 | [14 empty] | P | 1
31 | K | 1,7e | Tlumič hluku jádrový 1400x1000-1000 (14x JTH 200/500/1000) | ks | 1 |  | 0 | Kalkul rozpočtáře |  | základní |  | 0 | 0 | 0 | 0 | 0 | 4 | K | 1 | ROZPOCET | 0 | 0 | 0 | 0 | 0 | 1 | 0 | 4 | 66
| P |  | Poznámka k položce: 751 34-4125 | [14 empty] | P | 1
32 | K | 1,8 | Vyústka do čtyřhranného potrubí 2 řadá 400x200 s regulací R1 | ks | 24 |  | 0 | Kalkul rozpočtáře |  | základní |  | 0 | 0 | 0 | 0 | 0 | 4 | K | 1 | ROZPOCET | 0 | 0 | 0 | 0 | 0 | 1 | 0 | 4 | 68
| P |  | Poznámka k položce: 751 31-1092 | [14 empty] | P | 1
33 | K | 1,9 | Vyústka na kruhové potrubí 2 řadá 525x175 s regulací R1 | ks | 36 |  | 0 | Kalkul rozpočtáře |  | základní |  | 0 | 0 | 0 | 0 | 0 | 4 | K | 1 | ROZPOCET | 0 | 0 | 0 | 0 | 0 | 1 | 0 | 4 | 70
| P |  | Poznámka k položce: 751 31-1113 | [14 empty] | P | 1
34 | K | 1,1O | Regulační klapka průměr 400mm, ruční | ks | 9 |  | 0 | Kalkul rozpočtáře |  | základní |  | 0 | 0 | 0 | 0 | 0 | 4 | K | 1 | ROZPOCET | 0 | 0 | 0 | 0 | 0 | 1 | 0 | 4 | 72
| P |  | Poznámka k položce: 751 51-4618 | [14 empty] | P | 1
35 | K | 1,11 | Zaregulování systému vzduchotechn zařízení za 1 koncový prvek | ks | 69 |  | 0 | Kalkul rozpočtáře |  | základní |  | 0 | 0 | 0 | 0 | 0 | 4 | K | 1 | ROZPOCET | 0 | 0 | 0 | 0 | 0 | 1 | 0 | 4 | 74
| P |  | Poznámka k položce: 751 69-1111 | [14 empty] | P | 1
36 | K | 1,13 | Průměr 160 mm_Potrubí SPIRO-rovné trouby a tvarovky, dodávka a montáž | bm | 36 |  | 0 | Kalkul rozpočtáře |  | základní |  | 0 | 0 | 0 | 0 | 0 | 4 | K | 1 | ROZPOCET | 0 | 0 | 0 | 0 | 0 | 1 | 0 | 4 | 76
| P |  | Poznámka k položce: 751 51-0042 | [14 empty] | P | 1
37 | K | 1,14 | Průměr 200 mm_Potrubí SPIRO-rovné trouby a tvarovky, dodávka a montáž | bm | 14 |  | 0 | Kalkul rozpočtáře |  | základní |  | 0 | 0 | 0 | 0 | 0 | 4 | K | 1 | ROZPOCET | 0 | 0 | 0 | 0 | 0 | 1 | 0 | 4 | 78
| P |  | Poznámka k položce: 751 51-0042 | [14 empty] | P | 1
38 | K | 1,15 | Průměr 315 mm_Potrubí SPIRO-rovné trouby a tvarovky, dodávka a montáž | bm | 25 |  | 0 | Kalkul rozpočtáře |  | základní |  | 0 | 0 | 0 | 0 | 0 | 4 | K | 1 | ROZPOCET | 0 | 0 | 0 | 0 | 0 | 1 | 0 | 4 | 80
| P |  | Poznámka k položce: 751 51-0044 | [14 empty] | P | 1
39 | K | 1,16 | Průměr 400 mm_Potrubí SPIRO-rovné trouby a tvarovky, dodávka a montáž | bm | 84 |  | 0 | Kalkul rozpočtáře |  | základní |  | 0 | 0 | 0 | 0 | 0 | 4 | K | 1 | ROZPOCET | 0 | 0 | 0 | 0 | 0 | 1 | 0 | 4 | 82
| P |  | Poznámka k položce: 751 51-0044 | [14 empty] | P | 1
40 | K | 1,17 | Průměr 560 mm_Potrubí SPIRO-rovné trouby a tvarovky, dodávka a montáž | bm | 144 |  | 0 | Kalkul rozpočtáře |  | základní |  | 0 | 0 | 0 | 0 | 0 | 4 | K | 1 | ROZPOCET | 0 | 0 | 0 | 0 | 0 | 1 | 0 | 4 | 84
| P |  | Poznámka k položce: 751 51-0046 | [14 empty] | P | 1
41 | K | 1,18 | Průměr 630 mm_Potrubí SPIRO-rovné trouby a tvarovky, dodávka a montáž | bm | 90 |  | 0 | Kalkul rozpočtáře |  | základní |  | 0 | 0 | 0 | 0 | 0 | 4 | K | 1 | ROZPOCET | 0 | 0 | 0 | 0 | 0 | 1 | 0 | 4 | 86
| P |  | Poznámka k položce: 751 51-0047 | [14 empty] | P | 1
42 | K | 1,21 | průřezu přes 0,07 do 0,13 m2 _Potrubí čtyřhranné- sk.I , pozink plech , dodávka a montáž | m | 138 |  | 0 | Kalkul rozpočtáře |  | základní |  | 0 | 0 | 0 | 0 | 0 | 4 | K | 1 | ROZPOCET | 0 | 0 | 0 | 0 | 0 | 1 | 0 | 4 | 88
| P |  | Poznámka k položce: 751 51-0013 | [14 empty] | P | 1
43 | K | 1,22 | průřezu přes 0,13 do 0,28 m2 _Potrubí čtyřhranné- sk.I , pozink plech , dodávka a montáž | m | 44 |  | 0 | Kalkul rozpočtáře |  | základní |  | 0 | 0 | 0 | 0 | 0 | 4 | K | 1 | ROZPOCET | 0 | 0 | 0 | 0 | 0 | 1 | 0 | 4 | 90
| P |  | Poznámka k položce: 751 51-0014 | [14 empty] | P | 1
44 | K | 1,23 | průřezu přes 0,28 do 0,50 m2 _Potrubí čtyřhranné- sk.I , pozink plech , dodávka a montáž | m | 56 |  | 0 | Kalkul rozpočtáře |  | základní |  | 0 | 0 | 0 | 0 | 0 | 4 | K | 1 | ROZPOCET | 0 | 0 | 0 | 0 | 0 | 1 | 0 | 4 | 92
| P |  | Poznámka k položce: 751 51-0015 | [14 empty] | P | 1
45 | K | 1,24 | průřezu přes 0,50 do 0,79 m2 _Potrubí čtyřhranné- sk.I , pozink plech , dodávka a montáž | m | 22 |  | 0 | Kalkul rozpočtáře |  | základní |  | 0 | 0 | 0 | 0 | 0 | 4 | K | 1 | ROZPOCET | 0 | 0 | 0 | 0 | 0 | 1 | 0 | 4 | 94
| P |  | Poznámka k položce: 751 51-0016 | [14 empty] | P | 1
46 | K | 1,25 | průřezu přes 0,79 do 1,13 m2 _Potrubí čtyřhranné- sk.I , pozink plech , dodávka a montáž | m | 33 |  | 0 | Kalkul rozpočtáře |  | základní |  | 0 | 0 | 0 | 0 | 0 | 4 | K | 1 | ROZPOCET | 0 | 0 | 0 | 0 | 0 | 1 | 0 | 4 | 96
| P |  | Poznámka k položce: 751 51-0017 | [14 empty] | P | 1
47 | K | 1,26 | průřezu přes 1,13 do 1,54 m2 _Potrubí čtyřhranné- sk.I , pozink plech , dodávka a montáž | m | 2 |  | 0 | Kalkul rozpočtáře |  | základní |  | 0 | 0 | 0 | 0 | 0 | 4 | K | 1 | ROZPOCET | 0 | 0 | 0 | 0 | 0 | 1 | 0 | 4 | 98
| P |  | Poznámka k položce: 751 51-0018 | [14 empty] | P | 1
48 | K | 1,27 | Požární ochrana vzt. Potrubí -prostup kruhového potrubí stěnou, průměr potrubí přes 100 do 200 mm | ks | 6 |  | 0 | Kalkul rozpočtáře |  | základní |  | 0 | 0 | 0 | 0 | 0 | 4 | K | 1 | ROZPOCET | 0 | 0 | 0 | 0 | 0 | 1 | 0 | 4 | 100
| P |  | Poznámka k položce: 751 58-1353 | [14 empty] | P | 1
49 | K | 1,28 | Požární ochrana vzt. Potrubí -prostup čtyřhranného potrubí stěnou, průřez potrubí přes 0,07 do 0,13 m2 | ks | 6 |  | 0 | Kalkul rozpočtáře |  | základní |  | 0 | 0 | 0 | 0 | 0 | 4 | K | 1 | ROZPOCET | 0 | 0 | 0 | 0 | 0 | 1 | 0 | 4 | 102
| P |  | Poznámka k položce: 751 58-1314 | [14 empty] | P | 1
50 | K | 1,29 | Požární ochrana vzt. Potrubí -prostup čtyřhranného potrubí stěnou, průřez potrubí přes 0,13 do 0,28 m2 | ks | 3 |  | 0 | Kalkul rozpočtáře |  | základní |  | 0 | 0 | 0 | 0 | 0 | 4 | K | 1 | ROZPOCET | 0 | 0 | 0 | 0 | 0 | 1 | 0 | 4 | 104
| P |  | Poznámka k položce: 751 58-1315 | [14 empty] | P | 1
51 | K | 1,3O | Požární ochrana vzt. Potrubí -prostup čtyřhranného potrubí stěnou, průřez potrubí přes 0,28 do 0,5 m2 | ks | 3 |  | 0 | Kalkul rozpočtáře |  | základní |  | 0 | 0 | 0 | 0 | 0 | 4 | K | 1 | ROZPOCET | 0 | 0 | 0 | 0 | 0 | 1 | 0 | 4 | 106
| P |  | Poznámka k položce: 751 58-1316 | [14 empty] | P | 1
52 | K | 1,31 | Požární ochrana vzt. Potrubí – dodatečný obklad čtyřhranného potrubí , požární odolnost EI 45 | m2 | 60 |  | 0 | Kalkul rozpočtáře |  | základní |  | 0 | 0 | 0 | 0 | 0 | 4 | K | 1 | ROZPOCET | 0 | 0 | 0 | 0 | 0 | 1 | 0 | 4 | 108
| P |  | Poznámka k položce: 75158-1212 | [14 empty] | P | 1
53 | K | 1,32 | Izolace tepelná minerální plstí tl.50 mm s povrchovou úpravou Al folie | m2 | 90 |  | 0 | Kalkul rozpočtáře |  | základní |  | 0 | 0 | 0 | 0 | 0 | 4 | K | 1 | ROZPOCET | 0 | 0 | 0 | 0 | 0 | 1 | 0 | 4 | 110
| P |  | Poznámka k položce: 713 31-1221 | [14 empty] | P | 1
54 | K | 1,33 | Izolace tepelná minerální plstí tl.50 mm s povrchovou úpravou pozink plech | m2 | 24 |  | 0 | Kalkul rozpočtáře |  | základní |  | 0 | 0 | 0 | 0 | 0 | 4 | K | 1 | ROZPOCET | 0 | 0 | 0 | 0 | 0 | 1 | 0 | 4 | 112
| P |  | Poznámka k položce: 713 31-1121 | [14 empty] | P | 1
| D | Z02 | Z.č.2 – Lezecká a boudering.stěna |  |  |  | 0 |  |  |  |  | 0 |  | 0 |  | 0 | 1 | D | 0 | ROZPOCET | [6 empty] | 0
55 | K | 2,1 | Větrací jednotka, rotační rekuperátor, rozměry 2665x1600x2020, hmotnost 990 kg, filtry G4+G4, množství vzduchu 7600m3/h přívod, odvod, ex.tlak 400/400Pa, ventilátory motory 2,8+2,1 kW/400V, 2-řadý DX chladič s eliminátorem a funkcí ohřevu 18 kW ohřev, chlazení 28 kW, včetně servomotorů na klapkách, jednotka splňuje ErP- nařízení EU 1253/2014, platné od 1.1.2016 i 1.1.2018, zprovoznění jednotky technikem výrobce, referenční výrobek DUPLEX 8000 Roto, bez vestavěné regulace | ks | 1 |  | 0 | Kalkul rozpočtáře |  | základní |  | 0 | 0 | 0 | 0 | 0 | 4 | K | 1 | ROZPOCET | 0 | 0 | 0 | 0 | 0 | 1 | 0 | 4 | 114
| P |  | Poznámka k položce: 751 61-1117 | [14 empty] | P | 1
56 | K | 2,1a | Vnější kondenzační jednotka včetně komunikační modul 0 - 10 V bez interní regulace, chladivo R410a, chladicí výkon 14,0 kW , P= 4,44 kW / 400V , referenční výrobek FG54-3 | ks | 2 |  | 0 | Kalkul rozpočtáře |  | základní |  | 0 | 0 | 0 | 0 | 0 | 4 | K | 1 | ROZPOCET | 0 | 0 | 0 | 0 | 0 | 1 | 0 | 4 | 116
| P |  | Poznámka k položce: 751 72-1121 | [14 empty] | P | 1
57 | K | 2,1b | Konzoly ocelové (2ks) pro osazení venkovní jednotky | ks | 2 |  | 0 | Kalkul rozpočtáře |  | základní |  | 0 | 0 | 0 | 0 | 0 | 4 | K | 1 | ROZPOCET | 0 | 0 | 0 | 0 | 0 | 1 | 0 | 4 | 118
| P |  | Poznámka k položce: 751 79-2004 | [14 empty] | P | 1
58 | K | 2,1c | Potrubí chladiva – dvojice Cu izol. - průměr 9,52 mm /15,88 mm, vč. Komunikačního kabelu | bm | 30 |  | 0 | Kalkul rozpočtáře |  | základní |  | 0 | 0 | 0 | 0 | 0 | 4 | K | 1 | ROZPOCET | 0 | 0 | 0 | 0 | 0 | 1 | 0 | 4 | 120
| P |  | Poznámka k položce: 751 79-1123 | [14 empty] | P | 1
59 | K | 2,1d | Doplnění chladiva chladiva do systému | kg | 1 |  | 0 | Kalkul rozpočtáře |  | základní |  | 0 | 0 | 0 | 0 | 0 | 4 | K | 1 | ROZPOCET | 0 | 0 | 0 | 0 | 0 | 1 | 0 | 4 | 122
| P |  | Poznámka k položce: 751 79-3001 | [14 empty] | P | 1
60 | K | 2,1e | Pružná manžeta obdélníková 300x900 (součást dod. jednotky) | ks | 2 |  | 0 | Kalkul rozpočtáře |  | základní |  | 0 | 0 | 0 | 0 | 0 | 4 | K | 1 | ROZPOCET | 0 | 0 | 0 | 0 | 0 | 1 | 0 | 4 | 124
| P |  | Poznámka k položce: 751 51-4554 | [14 empty] | P | 1
61 | K | 2,1f | Pružná manžeta obdélníková 500x700(součást dod. Jednotky) | ks | 1 |  | 0 | Kalkul rozpočtáře |  | základní |  | 0 | 0 | 0 | 0 | 0 | 4 | K | 1 | ROZPOCET | 0 | 0 | 0 | 0 | 0 | 1 | 0 | 4 | 126
| P |  | Poznámka k položce: 751 51-4556 | [14 empty] | P | 1
62 | K | 2,1g | Pružná manžeta obdélníková 710x900(součást dod. Jednotky) | ks | 1 |  | 0 | Kalkul rozpočtáře |  | základní |  | 0 | 0 | 0 | 0 | 0 | 4 | K | 1 | ROZPOCET | 0 | 0 | 0 | 0 | 0 | 1 | 0 | 4 | 128
| P |  | Poznámka k položce: 751 51-4560 | [14 empty] | P | 1
63 | K | 2,2a | Vyústka do čtyřhranného potrubí 2 řadá 825x225 s regulací R1 | ks | 2 |  | 0 | Kalkul rozpočtáře |  | základní |  | 0 | 0 | 0 | 0 | 0 | 4 | K | 1 | ROZPOCET | 0 | 0 | 0 | 0 | 0 | 1 | 0 | 4 | 130
| P |  | Poznámka k položce: 751 31-1115 | [14 empty] | P | 1
64 | K | 2,2b | Vyústka do čtyřhranného potrubí 2 řadá 825x425 s regulací R1 | ks | 1 |  | 0 | Kalkul rozpočtáře |  | základní |  | 0 | 0 | 0 | 0 | 0 | 4 | K | 1 | ROZPOCET | 0 | 0 | 0 | 0 | 0 | 1 | 0 | 4 | 132
| P |  | Poznámka k položce: 751 31-1116 | [14 empty] | P | 1
65 | K | 2,3a | Dýza nastavitelná AJD – 250 – SW | ks | 5 |  | 0 | Kalkul rozpočtáře |  | základní |  | 0 | 0 | 0 | 0 | 0 | 4 | K | 1 | ROZPOCET | 0 | 0 | 0 | 0 | 0 | 1 | 0 | 4 | 134
| P |  | Poznámka k položce: 751 32-2213 | [14 empty] | P | 1
66 | K | 2,3b | Talířový ventil přívodní průměr 125 mm, včetně rámečku | ks | 2 |  | 0 | Kalkul rozpočtáře |  | základní |  | 0 | 0 | 0 | 0 | 0 | 4 | K | 1 | ROZPOCET | 0 | 0 | 0 | 0 | 0 | 1 | 0 | 4 | 136
| P |  | Poznámka k položce: 751 32-2012 | [14 empty] | P | 1
67 | K | 2,4a | Požární klapka -400x250 + SM 230V s pružinou, referenční výrobek FDS-3G-400x250-B230T | ks | 2 |  | 0 | Kalkul rozpočtáře |  | základní |  | 0 | 0 | 0 | 0 | 0 | 4 | K | 1 | ROZPOCET | 0 | 0 | 0 | 0 | 0 | 1 | 0 | 4 | 138
| P |  | Poznámka k položce: 75115-5013 | [14 empty] | P | 1
68 | K | 2,4b | Požární klapka -500x315 + SM 230V s pružinou, referenční výrobek FDS-3G-500x315-B230T | ks | 1 |  | 0 | Kalkul rozpočtáře |  | základní |  | 0 | 0 | 0 | 0 | 0 | 4 | K | 1 | ROZPOCET | 0 | 0 | 0 | 0 | 0 | 1 | 0 | 4 | 140
| P |  | Poznámka k položce: 75115-5014 | [14 empty] | P | 1
69 | K | 2,4c | Požární klapka -400x315 + SM 230V s pružinou, referenční výrobek FDS-3G-400x315-B230T | ks | 1 |  | 0 | Kalkul rozpočtáře |  | základní |  | 0 | 0 | 0 | 0 | 0 | 4 | K | 1 | ROZPOCET | 0 | 0 | 0 | 0 | 0 | 1 | 0 | 4 | 142
| P |  | Poznámka k položce: 75115-5013 | [14 empty] | P | 1
70 | K | 2,4d | Požární klapka -400x400 + SM 230V s pružinou, referenční výrobek FDS-3G-400x400-B230T | ks | 1 |  | 0 | Kalkul rozpočtáře |  | základní |  | 0 | 0 | 0 | 0 | 0 | 4 | K | 1 | ROZPOCET | 0 | 0 | 0 | 0 | 0 | 1 | 0 | 4 | 144
| P |  | Poznámka k položce: 75115-5014 | [14 empty] | P | 1
71 | K | 2,5 | Regulační klapka průměr 315 mm, ruční | ks | 3 |  | 0 | Kalkul rozpočtáře |  | základní |  | 0 | 0 | 0 | 0 | 0 | 4 | K | 1 | ROZPOCET | 0 | 0 | 0 | 0 | 0 | 1 | 0 | 4 | 146
| P |  | Poznámka k položce: 751 51-4664 | [14 empty] | P | 1
72 | K | 2,6 | Protidešťová žaluzie PZZN-800x500-S, RAL dle pož. stavby | ks | 2 |  | 0 | Kalkul rozpočtáře |  | základní |  | 0 | 0 | 0 | 0 | 0 | 4 | K | 1 | ROZPOCET | 0 | 0 | 0 | 0 | 0 | 1 | 0 | 4 | 148
| P |  | Poznámka k položce: 751 39-8054 | [14 empty] | P | 1
73 | K | 2,7a | Tlumič hluku jádrový 900x600-1000 (6x JTH 300/300/1000) | ks | 1 |  | 0 | Kalkul rozpočtáře |  | základní |  | 0 | 0 | 0 | 0 | 0 | 4 | K | 1 | ROZPOCET | 0 | 0 | 0 | 0 | 0 | 1 | 0 | 4 | 150
| P |  | Poznámka k položce: 751 34-4125 | [14 empty] | P | 1
74 | K | 2,7b | Tlumič hluku jádrový 600x500-1000 (3x JTH 200/500/1000) | ks | 1 |  | 0 | Kalkul rozpočtáře |  | základní |  | 0 | 0 | 0 | 0 | 0 | 4 | K | 1 | ROZPOCET | 0 | 0 | 0 | 0 | 0 | 1 | 0 | 4 | 152
| P |  | Poznámka k položce: 751 34-4125 | [14 empty] | P | 1
75 | K | 2,7c | Tlumič hluku jádrový 600x400-1000 (4xJTH 200/300/1000) | ks | 2 |  | 0 | Kalkul rozpočtáře |  | základní |  | 0 | 0 | 0 | 0 | 0 | 4 | K | 1 | ROZPOCET | 0 | 0 | 0 | 0 | 0 | 1 | 0 | 4 | 154
| P |  | Poznámka k položce: 751 34-4125 | [14 empty] | P | 1
76 | K | 2,7d | Tlumič hluku jádrový 500x300-1000 (1xJTH 500/300/1000) | ks | 1 |  | 0 | Kalkul rozpočtáře |  | základní |  | 0 | 0 | 0 | 0 | 0 | 4 | K | 1 | ROZPOCET | 0 | 0 | 0 | 0 | 0 | 1 | 0 | 4 | 156
| P |  | Poznámka k položce: 751 34-4125 | [14 empty] | P | 1
77 | K | 2,11 | Průměr 125 mm_Potrubí SPIRO-rovné trouby a tvarovky, dodávka a montáž | bm | 6 |  | 0 | Kalkul rozpočtáře |  | základní |  | 0 | 0 | 0 | 0 | 0 | 4 | K | 1 | ROZPOCET | 0 | 0 | 0 | 0 | 0 | 1 | 0 | 4 | 158
| P |  | Poznámka k položce: 751 51-0042 | [14 empty] | P | 1
78 | K | 2,12 | Průměr 315 mm_Potrubí SPIRO-rovné trouby a tvarovky, dodávka a montáž | bm | 8 |  | 0 | Kalkul rozpočtáře |  | základní |  | 0 | 0 | 0 | 0 | 0 | 4 | K | 1 | ROZPOCET | 0 | 0 | 0 | 0 | 0 | 1 | 0 | 4 | 160
| P |  | Poznámka k položce: 751 51-0044 | [14 empty] | P | 1
79 | K | 2,13 | Průměr 400 mm_Potrubí SPIRO-rovné trouby a tvarovky, dodávka a montáž | bm | 24 |  | 0 | Kalkul rozpočtáře |  | základní |  | 0 | 0 | 0 | 0 | 0 | 4 | K | 1 | ROZPOCET | 0 | 0 | 0 | 0 | 0 | 1 | 0 | 4 | 162
| P |  | Poznámka k položce: 751 51-0044 | [14 empty] | P | 1
80 | K | 2,14 | Zaregulování systému vzduchotechn zařízení za 1 koncový prvek | ks | 11 |  | 0 | Kalkul rozpočtáře |  | základní |  | 0 | 0 | 0 | 0 | 0 | 4 | K | 1 | ROZPOCET | 0 | 0 | 0 | 0 | 0 | 1 | 0 | 4 | 164
| P |  | Poznámka k položce: 751 69-1111 | [14 empty] | P | 1
81 | K | 2,15 | průřezu přes 0,07 do 0,13 m2 _Potrubí čtyřhranné- sk.I , pozink plech, dodávka a montáž | m | 60 |  | 0 | Kalkul rozpočtáře |  | základní |  | 0 | 0 | 0 | 0 | 0 | 4 | K | 1 | ROZPOCET | 0 | 0 | 0 | 0 | 0 | 1 | 0 | 4 | 166
| P |  | Poznámka k položce: 751 51-0013 | [14 empty] | P | 1
82 | K | 2,16 | průřezu přes 0,13 do 0,28 m2 _Potrubí čtyřhranné- sk.I , pozink plech, dodávka a montáž | m | 46 |  | 0 | Kalkul rozpočtáře |  | základní |  | 0 | 0 | 0 | 0 | 0 | 4 | K | 1 | ROZPOCET | 0 | 0 | 0 | 0 | 0 | 1 | 0 | 4 | 168
| P |  | Poznámka k položce: 751 51-0014 | [14 empty] | P | 1
83 | K | 2,17 | průřezu přes 0,28 do 0,50 m2 _Potrubí čtyřhranné- sk.I , pozink plech, dodávka a montáž | m | 24 |  | 0 | Kalkul rozpočtáře |  | základní |  | 0 | 0 | 0 | 0 | 0 | 4 | K | 1 | ROZPOCET | 0 | 0 | 0 | 0 | 0 | 1 | 0 | 4 | 170
| P |  | Poznámka k položce: 751 51-0015 | [14 empty] | P | 1
84 | K | 2,18 | průřezu přes 0,50 do 0,79 m2 _Potrubí čtyřhranné- sk.I , pozink plech, dodávka a montáž | m | 6 |  | 0 | Kalkul rozpočtáře |  | základní |  | 0 | 0 | 0 | 0 | 0 | 4 | K | 1 | ROZPOCET | 0 | 0 | 0 | 0 | 0 | 1 | 0 | 4 | 172
| P |  | Poznámka k položce: 751 51-0016 | [14 empty] | P | 1
85 | K | 2,19 | průřezu přes 0,79 do 1,13 m2 _Potrubí čtyřhranné- sk.I , pozink plech, dodávka a montáž | m | 8 |  | 0 | Kalkul rozpočtáře |  | základní |  | 0 | 0 | 0 | 0 | 0 | 4 | K | 1 | ROZPOCET | 0 | 0 | 0 | 0 | 0 | 1 | 0 | 4 | 174
| P |  | Poznámka k položce: 751 51-0017 | [14 empty] | P | 1
86 | K | 2,21 | Požární ochrana vzt. Potrubí -prostup čtyřhranného potrubí stěnou, průřez potrubí přes 0,07 do 0,13 m2 | ks | 7 |  | 0 | Kalkul rozpočtáře |  | základní |  | 0 | 0 | 0 | 0 | 0 | 4 | K | 1 | ROZPOCET | 0 | 0 | 0 | 0 | 0 | 1 | 0 | 4 | 176
| P |  | Poznámka k položce: 751 58-1314 | [14 empty] | P | 1
87 | K | 2,22 | Požární ochrana vzt. Potrubí -prostup čtyřhranného potrubí stěnou, průřez potrubí přes 0,13 do 0,28 m2 | ks | 8 |  | 0 | Kalkul rozpočtáře |  | základní |  | 0 | 0 | 0 | 0 | 0 | 4 | K | 1 | ROZPOCET | 0 | 0 | 0 | 0 | 0 | 1 | 0 | 4 | 178
| P |  | Poznámka k položce: 751 58-1315 | [14 empty] | P | 1
88 | K | 2,23 | Požární ochrana vzt. Potrubí – dodatečný obklad čtyřhranného potrubí , požární odolnost EI 45 | m2 | 40 |  | 0 | Kalkul rozpočtáře |  | základní |  | 0 | 0 | 0 | 0 | 0 | 4 | K | 1 | ROZPOCET | 0 | 0 | 0 | 0 | 0 | 1 | 0 | 4 | 180
| P |  | Poznámka k položce: 75158-1212 | [14 empty] | P | 1
89 | K | 2,24 | Izolace tepelná minerální plstí tl.50 mm s povrchovou úpravou Al folie | m2 | 16 |  | 0 | Kalkul rozpočtáře |  | základní |  | 0 | 0 | 0 | 0 | 0 | 4 | K | 1 | ROZPOCET | 0 | 0 | 0 | 0 | 0 | 1 | 0 | 4 | 182
| P |  | Poznámka k položce: 713 31-1221 | [14 empty] | P | 1
90 | K | 2,25 | Izolace tepelná minerální plstí tl.50 mm s povrchovou úpravou pozink plech | m2 | 8 |  | 0 | Kalkul rozpočtáře |  | základní |  | 0 | 0 | 0 | 0 | 0 | 4 | K | 1 | ROZPOCET | 0 | 0 | 0 | 0 | 0 | 1 | 0 | 4 | 184
| P |  | Poznámka k položce: 713 31-1121 | [14 empty] | P | 1
| D | Z03 | Z.č.3 – Přípravna, občerstvení |  |  |  | 0 |  |  |  |  | 0 |  | 0 |  | 0 | 1 | D | 0 | ROZPOCET | [6 empty] | 0
91 | K | 3,1 | Větrací jednotka stojatá vnitřní, deskový rekuperátor, rozměry 2600x580x1770, hmotnost 440 kg, filtry G4+G4, množství vzduchu 2200m3/h přívod, 2100 odvod, ex.tlak 250/250Pa, ventilátory motory 0,63+0,57 kW/400V, 1-řadý DX chladič s eliminátorem a funkcí ohřevu 8 kW ohřev, chlazení 8 kW, včetně servomotorů na klapkách, pro jednotku není požadováno plnění nařízení EU 1253/2014, zprovoznění jednotky technikem výrobce, referenční výrobek DUPLEX 3400 Basic-V, bez vestavěné regulace | ks | 1 |  | 0 | Kalkul rozpočtáře |  | základní |  | 0 | 0 | 0 | 0 | 0 | 4 | K | 1 | ROZPOCET | 0 | 0 | 0 | 0 | 0 | 1 | 0 | 4 | 186
| P |  | Poznámka k položce: 751 61-1116 | [14 empty] | P | 1
92 | K | 3,1a | Vnější kondenzační jednotka včetně komunikační modul 0 - 10 V bez interní regulace, chladivo R410a, chladicí výkon 8,5 kW , P= 2,65 kW / 230V , referenční výrobek FG30 | ks | 1 |  | 0 | Kalkul rozpočtáře |  | základní |  | 0 | 0 | 0 | 0 | 0 | 4 | K | 1 | ROZPOCET | 0 | 0 | 0 | 0 | 0 | 1 | 0 | 4 | 188
| P |  | Poznámka k položce: 751 72-1121 | [14 empty] | P | 1
93 | K | 3,1b | Konzoly ocelové (2ks) pro osazení venkovní jednotky | ks | 1 |  | 0 | Kalkul rozpočtáře |  | základní |  | 0 | 0 | 0 | 0 | 0 | 4 | K | 1 | ROZPOCET | 0 | 0 | 0 | 0 | 0 | 1 | 0 | 4 | 190
| P |  | Poznámka k položce: 751 79-2004 | [14 empty] | P | 1
94 | K | 3,1c | Potrubí chladiva – dvojice Cu izol. - průměr 9,52 mm /15,88 mm, vč. Komunikačního kabelu | bm | 30 |  | 0 | Kalkul rozpočtáře |  | základní |  | 0 | 0 | 0 | 0 | 0 | 4 | K | 1 | ROZPOCET | 0 | 0 | 0 | 0 | 0 | 1 | 0 | 4 | 192
| P |  | Poznámka k položce: 751 79-1123 | [14 empty] | P | 1
95 | K | 3,1d | Doplnění chladiva chladiva do systému | kg | 0.5 |  | 0 | Kalkul rozpočtáře |  | základní |  | 0 | 0 | 0 | 0 | 0 | 4 | K | 1 | ROZPOCET | 0 | 0 | 0 | 0 | 0 | 1 | 0 | 4 | 194
| P |  | Poznámka k položce: 751 79-3001 | [14 empty] | P | 1
96 | K | 3,1e | Pružná manžeta obdélníková 300x400 (součást dod. jednotky) | ks | 4 |  | 0 | Kalkul rozpočtáře |  | základní |  | 0 | 0 | 0 | 0 | 0 | 4 | K | 1 | ROZPOCET | 0 | 0 | 0 | 0 | 0 | 1 | 0 | 4 | 196
| P |  | Poznámka k položce: 751 51-4552 | [14 empty] | P | 1
97 | K | 3,2 | Větrací jednotka stojatá vnitřní, protiproudý vysoce účinný rekuperátor, rozměry 2600x580x1770, hmotnost 430 kg, filtry G4+G4, množství vzduchu 2000m3/h přívod, 2000 odvod, ex.tlak 250/250Pa, ventilátory motory 0,65+0,62 kW/400V, -řadý DX chladič s eliminátorem a funkcí ohřevu 8 kW ohřev, chlazení 8 kW, včetně servomotorů na klapkách, jednotka splňuje ErP- nařízení EU 1253/201 , platné od 1.1.2016 i 1.1.2018, zprovoznění jednotky technikem výrobce, referenční výrobek DUPLEX 2500 Multi Eco V, bez vestavěné regulace | ks | 1 |  | 0 | Kalkul rozpočtáře |  | základní |  | 0 | 0 | 0 | 0 | 0 | 4 | K | 1 | ROZPOCET | 0 | 0 | 0 | 0 | 0 | 1 | 0 | 4 | 198
| P |  | Poznámka k položce: 751 61-1116 | [14 empty] | P | 1
98 | K | 3,2a | Vnější kondenzační jednotka včetně komunikační modul 0 - 10 V bez interní regulace, chladivo R410a, chladicí výkon 8,5 kW , P= 2,65 kW / 230V , referenční výrobek FG30 | ks | 1 |  | 0 | Kalkul rozpočtáře |  | základní |  | 0 | 0 | 0 | 0 | 0 | 4 | K | 1 | ROZPOCET | 0 | 0 | 0 | 0 | 0 | 1 | 0 | 4 | 200
| P |  | Poznámka k položce: 751 72-1121 | [14 empty] | P | 1
99 | K | 3,2b | Konzoly ocelové (2ks) pro osazení venkovní jednotky | ks | 1 |  | 0 | Kalkul rozpočtáře |  | základní |  | 0 | 0 | 0 | 0 | 0 | 4 | K | 1 | ROZPOCET | 0 | 0 | 0 | 0 | 0 | 1 | 0 | 4 | 202
| P |  | Poznámka k položce: 751 79-2004 | [14 empty] | P | 1
100 | K | 3,2c | Potrubí chladiva – dvojice Cu izol. - průměr 9,52 mm /15,88 mm, vč. Komunikačního kabelu | bm | 30 |  | 0 | Kalkul rozpočtáře |  | základní |  | 0 | 0 | 0 | 0 | 0 | 4 | K | 1 | ROZPOCET | 0 | 0 | 0 | 0 | 0 | 1 | 0 | 4 | 204
| P |  | Poznámka k položce: 751 79-1123 | [14 empty] | P | 1
101 | K | 3,2d | Doplnění chladiva chladiva do systému | kg | 0.5 |  | 0 | Kalkul rozpočtáře |  | základní |  | 0 | 0 | 0 | 0 | 0 | 4 | K | 1 | ROZPOCET | 0 | 0 | 0 | 0 | 0 | 1 | 0 | 4 | 206
| P |  | Poznámka k položce: 751 79-3001 | [14 empty] | P | 1
102 | K | 3,2e | Pružná manžeta obdélníková 300x400 (součást dod. jednotky) | ks | 4 |  | 0 | Kalkul rozpočtáře |  | základní |  | 0 | 0 | 0 | 0 | 0 | 4 | K | 1 | ROZPOCET | 0 | 0 | 0 | 0 | 0 | 1 | 0 | 4 | 208
| P |  | Poznámka k položce: 751 51-4552 | [14 empty] | P | 1
103 | K | 3,3 | Požární klapka -400x250 + SM 230V s pružinou, referenční výrobek FDS-3G-400x250-B230T | ks | 4 |  | 0 | Kalkul rozpočtáře |  | základní |  | 0 | 0 | 0 | 0 | 0 | 4 | K | 1 | ROZPOCET | 0 | 0 | 0 | 0 | 0 | 1 | 0 | 4 | 210
| P |  | Poznámka k položce: 75158-1317 | [14 empty] | P | 1
104 | K | 3,4 | Protidešťová žaluzie PZZN-800x630-S | ks | 1 |  | 0 | Kalkul rozpočtáře |  | základní |  | 0 | 0 | 0 | 0 | 0 | 4 | K | 1 | ROZPOCET | 0 | 0 | 0 | 0 | 0 | 1 | 0 | 4 | 212
| P |  | Poznámka k položce: 751 39-8054 | [14 empty] | P | 1
105 | K | 3,5a | Tlumič hluku jádrový 800x600-1000 (3x JTH 200/500/1000, 3x JTH 200/300/1000 ) | ks | 1 |  | 0 | Kalkul rozpočtáře |  | základní |  | 0 | 0 | 0 | 0 | 0 | 4 | K | 1 | ROZPOCET | 0 | 0 | 0 | 0 | 0 | 1 | 0 | 4 | 214
| P |  | Poznámka k položce: 751 34-4124 | [14 empty] | P | 1
106 | K | 3,5b | Tlumič hluku deskový 400x400-1000 (400/400-1000/T100-N2) | ks | 4 |  | 0 | Kalkul rozpočtáře |  | základní |  | 0 | 0 | 0 | 0 | 0 | 4 | K | 1 | ROZPOCET | 0 | 0 | 0 | 0 | 0 | 1 | 0 | 4 | 216
| P |  | Poznámka k položce: 751 34-4122 | [14 empty] | P | 1
107 | K | 3,5c | Tlumič hluku průměr 315 – 900 mm | ks | 2 |  | 0 | Kalkul rozpočtáře |  | základní |  | 0 | 0 | 0 | 0 | 0 | 4 | K | 1 | ROZPOCET | 0 | 0 | 0 | 0 | 0 | 1 | 0 | 4 | 218
| P |  | Poznámka k položce: 751 34-4114 | [14 empty] | P | 1
108 | K | 3,6 | Digestoř Grande-1R 1400 x 1000x 435 mm, 2x hrdlo 250 mm včetně osvětlení a lamelový filtr 400x 400 mm | ks | 1 |  | 0 | Kalkul rozpočtáře |  | základní |  | 0 | 0 | 0 | 0 | 0 | 4 | K | 1 | ROZPOCET | 0 | 0 | 0 | 0 | 0 | 1 | 0 | 4 | 220
| P |  | Poznámka k položce: 751 37-7022 | [14 empty] | P | 1
109 | K | 3,7 | Akumulační zákryt KUBUS 1450x1000x435 mm, bez osvětlení, průměr hrdla 180 mm | ks | 1 |  | 0 | Kalkul rozpočtáře |  | základní |  | 0 | 0 | 0 | 0 | 0 | 4 | K | 1 | ROZPOCET | 0 | 0 | 0 | 0 | 0 | 1 | 0 | 4 | 222
| P |  | Poznámka k položce: 751 37-7022 | [14 empty] | P | 1
110 | K | 3,8a | Vyústka do čtyřhranného potrubí 2 řadá 525x225 s regulací R1 | ks | 1 |  | 0 | Kalkul rozpočtáře |  | základní |  | 0 | 0 | 0 | 0 | 0 | 4 | K | 1 | ROZPOCET | 0 | 0 | 0 | 0 | 0 | 1 | 0 | 4 | 224
| P |  | Poznámka k položce: 751 31-1093 | [14 empty] | P | 1
111 | K | 3,8b | Vyústka do čtyřhranného potrubí 2 řadá 625x225 s regulací R1 | ks | 2 |  | 0 | Kalkul rozpočtáře |  | základní |  | 0 | 0 | 0 | 0 | 0 | 4 | K | 1 | ROZPOCET | 0 | 0 | 0 | 0 | 0 | 1 | 0 | 4 | 226
| P |  | Poznámka k položce: 751 31-1093 | [14 empty] | P | 1
112 | K | 3,8b.1 | Vyústka do čtyřhranného potrubí 1 řadá 225x125 s regulací R1 | ks | 1 |  | 0 | Kalkul rozpočtáře |  | základní |  | 0 | 0 | 0 | 0 | 0 | 4 | K | 1 | ROZPOCET | 0 | 0 | 0 | 0 | 0 | 1 | 0 | 4 | 228
| P |  | Poznámka k položce: 751 31-1091 | [14 empty] | P | 1
113 | K | 3,9a | Vyústka na kruhové potrubí 2 řadá 325x125 s regulací R1 | ks | 8 |  | 0 | Kalkul rozpočtáře |  | základní |  | 0 | 0 | 0 | 0 | 0 | 4 | K | 1 | ROZPOCET | 0 | 0 | 0 | 0 | 0 | 1 | 0 | 4 | 230
| P |  | Poznámka k položce: 751 31-1112 | [14 empty] | P | 1
114 | K | 3,9b | Vyústka na kruhové potrubí 1 řadá 325x125 s regulací R1 | ks | 4 |  | 0 | Kalkul rozpočtáře |  | základní |  | 0 | 0 | 0 | 0 | 0 | 4 | K | 1 | ROZPOCET | 0 | 0 | 0 | 0 | 0 | 1 | 0 | 4 | 232
| P |  | Poznámka k položce: 751 31-1112 | [14 empty] | P | 1
115 | K | 3,9c | Vyústka na kruhové potrubí 1 řadá 425x125 s regulací R1 | ks | 3 |  | 0 | Kalkul rozpočtáře |  | základní |  | 0 | 0 | 0 | 0 | 0 | 4 | K | 1 | ROZPOCET | 0 | 0 | 0 | 0 | 0 | 1 | 0 | 4 | 234
| P |  | Poznámka k položce: 751 31-1112 | [14 empty] | P | 1
116 | K | 3,1O | Regulační klapka průměr 180 mm, ruční | ks | 1 |  | 0 | Kalkul rozpočtáře |  | základní |  | 0 | 0 | 0 | 0 | 0 | 4 | K | 1 | ROZPOCET | 0 | 0 | 0 | 0 | 0 | 1 | 0 | 4 | 236
| P |  | Poznámka k položce: 751 51-4662 | [14 empty] | P | 1
117 | K | 3,11 | Regulační klapka listová 315x250 mm | ks | 1 |  | 0 | Kalkul rozpočtáře |  | základní |  | 0 | 0 | 0 | 0 | 0 | 4 | K | 1 | ROZPOCET | 0 | 0 | 0 | 0 | 0 | 1 | 0 | 4 | 238
| P |  | Poznámka k položce: 751 51-4613 | [14 empty] | P | 1
118 | K | 3,12 | Stěnová mřížka 400x200 | ks | 4 |  | 0 | Kalkul rozpočtáře |  | základní |  | 0 | 0 | 0 | 0 | 0 | 4 | K | 1 | ROZPOCET | 0 | 0 | 0 | 0 | 0 | 1 | 0 | 4 | 240
| P |  | Poznámka k položce: 751 39-8022 | [14 empty] | P | 1
119 | K | 3,13 | Ventilátor malý radiální na stěnu, průměr 100 mm, Q = 150 m3/h/ 150Pa, motor 68W/230V | ks | 3 |  | 0 | Kalkul rozpočtáře |  | základní |  | 0 | 0 | 0 | 0 | 0 | 4 | K | 1 | ROZPOCET | 0 | 0 | 0 | 0 | 0 | 1 | 0 | 4 | 242
| P |  | Poznámka k položce: 751 12-2011 | [14 empty] | P | 1
120 | K | 3,14 | Zaregulování systému vzduchotechn zařízení za 1 koncový prvek | ks | 21 |  | 0 | Kalkul rozpočtáře |  | základní |  | 0 | 0 | 0 | 0 | 0 | 4 | K | 1 | ROZPOCET | 0 | 0 | 0 | 0 | 0 | 1 | 0 | 4 | 244
| P |  | Poznámka k položce: 751 69-1111 | [14 empty] | P | 1
121 | K | 3,15 | Průměr 180 mm_Potrubí SPIRO-rovné trouby a tvarovky, dodávka a montáž | bm | 5 |  | 0 | Kalkul rozpočtáře |  | základní |  | 0 | 0 | 0 | 0 | 0 | 4 | K | 1 | ROZPOCET | 0 | 0 | 0 | 0 | 0 | 1 | 0 | 4 | 246
| P |  | Poznámka k položce: 751 51-0042 | [14 empty] | P | 1
122 | K | 3,16 | Průměr 250 mm_Potrubí SPIRO-rovné trouby a tvarovky, dodávka a montáž | bm | 64 |  | 0 | Kalkul rozpočtáře |  | základní |  | 0 | 0 | 0 | 0 | 0 | 4 | K | 1 | ROZPOCET | 0 | 0 | 0 | 0 | 0 | 1 | 0 | 4 | 248
| P |  | Poznámka k položce: 751 51-0043 | [14 empty] | P | 1
123 | K | 3,17 | Průměr 315 mm_Potrubí SPIRO-rovné trouby a tvarovky, dodávka a montáž | bm | 8 |  | 0 | Kalkul rozpočtáře |  | základní |  | 0 | 0 | 0 | 0 | 0 | 4 | K | 1 | ROZPOCET | 0 | 0 | 0 | 0 | 0 | 1 | 0 | 4 | 250
| P |  | Poznámka k položce: 751 51-0044 | [14 empty] | P | 1
124 | K | 3,18 | průřezu přes 0,07 do 0,13 m2 _Potrubí čtyřhranné- sk.I , pozink plech , dodávka a montáž | m | 70 |  | 0 | Kalkul rozpočtáře |  | základní |  | 0 | 0 | 0 | 0 | 0 | 4 | K | 1 | ROZPOCET | 0 | 0 | 0 | 0 | 0 | 1 | 0 | 4 | 252
| P |  | Poznámka k položce: 751 51-0013 | [14 empty] | P | 1
125 | K | 3,19 | průřezu přes 0,13 do 0,28 m2 _Potrubí čtyřhranné- sk.I , pozink plech , dodávka a montáž | m | 3 |  | 0 | Kalkul rozpočtáře |  | základní |  | 0 | 0 | 0 | 0 | 0 | 4 | K | 1 | ROZPOCET | 0 | 0 | 0 | 0 | 0 | 1 | 0 | 4 | 254
| P |  | Poznámka k položce: 751 51-0014 | [14 empty] | P | 1
126 | K | 3,2O | průřezu přes 0,50 do 0,79 m2 _Potrubí čtyřhranné- sk.I , pozink plech , dodávka a montáž | m | 2 |  | 0 | Kalkul rozpočtáře |  | základní |  | 0 | 0 | 0 | 0 | 0 | 4 | K | 1 | ROZPOCET | 0 | 0 | 0 | 0 | 0 | 1 | 0 | 4 | 256
| P |  | Poznámka k položce: 751 51-0016 | [14 empty] | P | 1
127 | K | 3,21 | Požární ochrana vzt. Potrubí -prostup čtyřhranného potrubí stěnou, průřez potrubí přes 0,07 do 0,13 m2 | ks | 4 |  | 0 | Kalkul rozpočtáře |  | základní |  | 0 | 0 | 0 | 0 | 0 | 4 | K | 1 | ROZPOCET | 0 | 0 | 0 | 0 | 0 | 1 | 0 | 4 | 258
| P |  | Poznámka k položce: 751 58-1314 | [14 empty] | P | 1
128 | K | 3,22 | Požární ochrana vzt. Potrubí – dodatečný obklad čtyřhranného potrubí , požární odolnost EI 45 | m2 | 30 |  | 0 | Kalkul rozpočtáře |  | základní |  | 0 | 0 | 0 | 0 | 0 | 4 | K | 1 | ROZPOCET | 0 | 0 | 0 | 0 | 0 | 1 | 0 | 4 | 260
| P |  | Poznámka k položce: 75158-1212 | [14 empty] | P | 1
129 | K | 3,23 | Izolace tepelná minerální plstí tl.50 mm s povrchovou úpravou Al folie | m2 | 30 |  | 0 | Kalkul rozpočtáře |  | základní |  | 0 | 0 | 0 | 0 | 0 | 4 | K | 1 | ROZPOCET | 0 | 0 | 0 | 0 | 0 | 1 | 0 | 4 | 262
| P |  | Poznámka k položce: 713 31-1221 | [14 empty] | P | 1
| D | Z04 | Z.č.4 –Šatny 1.np |  |  |  | 0 |  |  |  |  | 0 |  | 0 |  | 0 | 1 | D | 0 | ROZPOCET | [6 empty] | 0
130 | K | 4,1 | Větrací jednotka rekuperační horizontální, deskový rekuperátor , filtry, ventilátory max. 300m3/h přívod, 300m3/h odvod, vestavěný dohřev 0,5 kW/230V, EC motory 0,3 kW/230V, včetně ovládače s displejem, referenční výrobek DUPLEX 370 EC5.aM | ks | 1 |  | 0 | Kalkul rozpočtáře |  | základní |  | 0 | 0 | 0 | 0 | 0 | 4 | K | 1 | ROZPOCET | 0 | 0 | 0 | 0 | 0 | 1 | 0 | 4 | 264
| P |  | Poznámka k položce: 751 61-1120 | [14 empty] | P | 1
131 | K | 4,2 | Větrací jednotka rekuperační horizontální, deskový rekuperátor , filtry, ventilátory max. 500m3/h přívod, 500m3/h odvod, vestavěný dohřev 0,5 kW/230V, EC motory 0,3 kW/230V, včetně ovládače s displejem, referenční výrobek DUPLEX 570 EC5.aM | ks | 1 |  | 0 | Kalkul rozpočtáře |  | základní |  | 0 | 0 | 0 | 0 | 0 | 4 | K | 1 | ROZPOCET | 0 | 0 | 0 | 0 | 0 | 1 | 0 | 4 | 266
| P |  | Poznámka k položce: 751 61-1121 | [14 empty] | P | 1
132 | K | 4,3 | Větrací jednotka rekuperační horizontální, deskový rekuperátor , filtry, ventilátory max. 500m3/h přívod, 500m3/h odvod, vestavěný dohřev 0,5 kW/230V, EC motory 0,3 kW/230V, včetně ovládače s displejem, referenční výrobek DUPLEX 570 EC5.aM | ks | 1 |  | 0 | Kalkul rozpočtáře |  | základní |  | 0 | 0 | 0 | 0 | 0 | 4 | K | 1 | ROZPOCET | 0 | 0 | 0 | 0 | 0 | 1 | 0 | 4 | 268
| P |  | Poznámka k položce: 751 61-1121 | [14 empty] | P | 1
133 | K | 4,4 | Větrací jednotka rekuperační horizontální, deskový rekuperátor , filtry, ventilátory max. 500m3/h přívod, 500m3/h odvod, vestavěný dohřev 0,5 kW/230V, EC motory 0,3 kW/230V, včetně ovládače s displejem, referenční výrobek DUPLEX 570 EC5.aM | ks | 1 |  | 0 | Kalkul rozpočtáře |  | základní |  | 0 | 0 | 0 | 0 | 0 | 4 | K | 1 | ROZPOCET | 0 | 0 | 0 | 0 | 0 | 1 | 0 | 4 | 270
| P |  | Poznámka k položce: 751 61-1121 | [14 empty] | P | 1
134 | K | 4,5 | Větrací jednotka rekuperační horizontální, deskový rekuperátor , filtry, ventilátory max. 500m3/h přívod, 500m3/h odvod, vestavěný dohřev 0,5 kW/230V, EC motory 0,3 kW/230V, včetně ovládače s displejem, referenční výrobek DUPLEX 570 EC5.aM | ks | 1 |  | 0 | Kalkul rozpočtáře |  | základní |  | 0 | 0 | 0 | 0 | 0 | 4 | K | 1 | ROZPOCET | 0 | 0 | 0 | 0 | 0 | 1 | 0 | 4 | 272
| P |  | Poznámka k položce: 751 61-1121 | [14 empty] | P | 1
135 | K | 4,6 | Větrací jednotka rekuperační horizontální, deskový rekuperátor , filtry, ventilátory max. 500m3/h přívod, 500m3/h odvod, vestavěný dohřev 0,5 kW/230V, EC motory 0,3 kW/230V, včetně ovládače s displejem, referenční výrobek DUPLEX 570 EC5.aM | ks | 1 |  | 0 | Kalkul rozpočtáře |  | základní |  | 0 | 0 | 0 | 0 | 0 | 4 | K | 1 | ROZPOCET | 0 | 0 | 0 | 0 | 0 | 1 | 0 | 4 | 274
| P |  | Poznámka k položce: 751 61-1121 | [14 empty] | P | 1
136 | K | 4,7 | Větrací jednotka rekuperační vertkální, deskový rekuperátor , filtry, ventilátory max. 540m3/h přívod, 540m3/h odvod, vestavěný dohřev 0,5 kW/230V, EC motory 0,34 kW/230V, včetně ovládače s displejem, referenční výrobek DUPLEX Větrací jednotka rekuperační horizontální, deskový rekuperátor , filtry, ventilátory max. 500m3/h přívod, 500m3/h odvod, vestavěný dohřev 0,5 kW/230V, EC motory 0,3 kW/230V, včetně ovládače s displejem, referenční výrobek DUPLEX 560 Pro-V.aM | ks | 1 |  | 0 | Kalkul rozpočtáře |  | základní |  | 0 | 0 | 0 | 0 | 0 | 4 | K | 1 | ROZPOCET | 0 | 0 | 0 | 0 | 0 | 1 | 0 | 4 | 276
| P |  | Poznámka k položce: 751 61-1115 | [14 empty] | P | 1
137 | K | 4,8 | Tlumič hluku průměr 200 – 600 mm | ks | 14 |  | 0 | Kalkul rozpočtáře |  | základní |  | 0 | 0 | 0 | 0 | 0 | 4 | K | 1 | ROZPOCET | 0 | 0 | 0 | 0 | 0 | 1 | 0 | 4 | 278
| P |  | Poznámka k položce: 751 34-4125 | [14 empty] | P | 1
138 | K | 4,9a | Vyústka na kruhové potrubí 2 řadá 325x75 s regulací R1 | ks | 26 |  | 0 | Kalkul rozpočtáře |  | základní |  | 0 | 0 | 0 | 0 | 0 | 4 | K | 1 | ROZPOCET | 0 | 0 | 0 | 0 | 0 | 1 | 0 | 4 | 280
| P |  | Poznámka k položce: 751 31-1112 | [14 empty] | P | 1
139 | K | 4,9b | Vyústka na kruhové potrubí 1 řadá 325x75 s regulací R1 | ks | 9 |  | 0 | Kalkul rozpočtáře |  | základní |  | 0 | 0 | 0 | 0 | 0 | 4 | K | 1 | ROZPOCET | 0 | 0 | 0 | 0 | 0 | 1 | 0 | 4 | 282
| P |  | Poznámka k položce: 751 31-1112 | [14 empty] | P | 1
140 | K | 4,1O | Talířový ventil odvodní kovový průměr 160 mm, vč.montážního rámečku | ks | 21 |  | 0 | Kalkul rozpočtáře |  | základní |  | 0 | 0 | 0 | 0 | 0 | 4 | K | 1 | ROZPOCET | 0 | 0 | 0 | 0 | 0 | 1 | 0 | 4 | 284
| P |  | Poznámka k položce: 751 32-2012 | [14 empty] | P | 1
141 | K | 4,11 | Ventilátor potrubní průměr 160 mm, výkon 160m3/h / 160Pa, motor 53W/230V | ks | 4 |  | 0 | Kalkul rozpočtáře |  | základní |  | 0 | 0 | 0 | 0 | 0 | 4 | K | 1 | ROZPOCET | 0 | 0 | 0 | 0 | 0 | 1 | 0 | 4 | 286
| P |  | Poznámka k položce: 751 12-2092 | [14 empty] | P | 1
142 | K | 4,12 | Protidešťová žaluzie PZZN-800x355-S, RAL dle pož. stavby | ks | 1 |  | 0 | Kalkul rozpočtáře |  | základní |  | 0 | 0 | 0 | 0 | 0 | 4 | K | 1 | ROZPOCET | 0 | 0 | 0 | 0 | 0 | 1 | 0 | 4 | 288
| P |  | Poznámka k položce: 751 39-8053 | [14 empty] | P | 1
143 | K | 4,13 | Protidešťová žaluzie PZZN-630x500-S, RAL dle pož. stavby | ks | 1 |  | 0 | Kalkul rozpočtáře |  | základní |  | 0 | 0 | 0 | 0 | 0 | 4 | K | 1 | ROZPOCET | 0 | 0 | 0 | 0 | 0 | 1 | 0 | 4 | 290
| P |  | Poznámka k položce: 751 39-8053 | [14 empty] | P | 1
144 | K | 4,14 | Regulační klapka listová průměr 200 mm, ruční | ks | 14 |  | 0 | Kalkul rozpočtáře |  | základní |  | 0 | 0 | 0 | 0 | 0 | 4 | K | 1 | ROZPOCET | 0 | 0 | 0 | 0 | 0 | 1 | 0 | 4 | 292
| P |  | Poznámka k položce: 751 51-4679 | [14 empty] | P | 1
145 | K | 4,14a | Regulační klapka listová průměr 160 mm, ruční | ks | 4 |  | 0 | Kalkul rozpočtáře |  | základní |  | 0 | 0 | 0 | 0 | 0 | 4 | K | 1 | ROZPOCET | 0 | 0 | 0 | 0 | 0 | 1 | 0 | 4 | 294
| P |  | Poznámka k položce: 751 51-4679 | [14 empty] | P | 1
146 | K | 4,15 | Zpětná klapka pozink plech, průměr 200 mm | ks | 7 |  | 0 | Kalkul rozpočtáře |  | základní |  | 0 | 0 | 0 | 0 | 0 | 4 | K | 1 | ROZPOCET | 0 | 0 | 0 | 0 | 0 | 1 | 0 | 4 | 296
| P |  | Poznámka k položce: 751 51-4679 | [14 empty] | P | 1
147 | K | 4,15a | Zpětná klapka pozink plech, průměr 160 mm | ks | 4 |  | 0 | Kalkul rozpočtáře |  | základní |  | 0 | 0 | 0 | 0 | 0 | 4 | K | 1 | ROZPOCET | 0 | 0 | 0 | 0 | 0 | 1 | 0 | 4 | 298
| P |  | Poznámka k položce: 751 51-4679 | [14 empty] | P | 1
148 | K | 4,16 | Stěnová mřížka 400x200 | ks | 22 |  | 0 | Kalkul rozpočtáře |  | základní |  | 0 | 0 | 0 | 0 | 0 | 4 | K | 1 | ROZPOCET | 0 | 0 | 0 | 0 | 0 | 1 | 0 | 4 | 300
| P |  | Poznámka k položce: 751 39-8022 | [14 empty] | P | 1
149 | K | 4,17 | Flexopotrubí hlukotlumicí průměr 200 mm | m | 10 |  | 0 | Kalkul rozpočtáře |  | základní |  | 0 | 0 | 0 | 0 | 0 | 4 | K | 1 | ROZPOCET | 0 | 0 | 0 | 0 | 0 | 1 | 0 | 4 | 302
| P |  | Poznámka k položce: 751 53-7146 | [14 empty] | P | 1
150 | K | 4,18 | Flexopotrubí hlukotlumicí průměr 160 mm | m | 15 |  | 0 | Kalkul rozpočtáře |  | základní |  | 0 | 0 | 0 | 0 | 0 | 4 | K | 1 | ROZPOCET | 0 | 0 | 0 | 0 | 0 | 1 | 0 | 4 | 304
| P |  | Poznámka k položce: 751 53-7146 | [14 empty] | P | 1
151 | K | 4,19 | Zaregulování systému vzduchotechn. zařízení za 1 koncový prvek | ks | 65 |  | 0 | Kalkul rozpočtáře |  | základní |  | 0 | 0 | 0 | 0 | 0 | 4 | K | 1 | ROZPOCET | 0 | 0 | 0 | 0 | 0 | 1 | 0 | 4 | 306
| P |  | Poznámka k položce: 751 69-1111 | [14 empty] | P | 1
152 | K | 4,21 | Průměr 160 mm_Potrubí SPIRO-rovné trouby a tvarovky, dodávka a montáž | bm | 80 |  | 0 | Kalkul rozpočtáře |  | základní |  | 0 | 0 | 0 | 0 | 0 | 4 | K | 1 | ROZPOCET | 0 | 0 | 0 | 0 | 0 | 1 | 0 | 4 | 308
| P |  | Poznámka k položce: 751 51-0042 | [14 empty] | P | 1
153 | K | 4,22 | Průměr 200 mm_Potrubí SPIRO-rovné trouby a tvarovky, dodávka a montáž | bm | 137 |  | 0 | Kalkul rozpočtáře |  | základní |  | 0 | 0 | 0 | 0 | 0 | 4 | K | 1 | ROZPOCET | 0 | 0 | 0 | 0 | 0 | 1 | 0 | 4 | 310
| P |  | Poznámka k položce: 751 51-0042 | [14 empty] | P | 1
154 | K | 4,23 | Průměr 250 mm_Potrubí SPIRO-rovné trouby a tvarovky, dodávka a montáž | bm | 16 |  | 0 | Kalkul rozpočtáře |  | základní |  | 0 | 0 | 0 | 0 | 0 | 4 | K | 1 | ROZPOCET | 0 | 0 | 0 | 0 | 0 | 1 | 0 | 4 | 312
| P |  | Poznámka k položce: 751 51-0043 | [14 empty] | P | 1
155 | K | 4,24 | Průměr 355 mm_Potrubí SPIRO-rovné trouby a tvarovky, dodávka a montáž | bm | 14 |  | 0 | Kalkul rozpočtáře |  | základní |  | 0 | 0 | 0 | 0 | 0 | 4 | K | 1 | ROZPOCET | 0 | 0 | 0 | 0 | 0 | 1 | 0 | 4 | 314
| P |  | Poznámka k položce: 751 51-0044 | [14 empty] | P | 1
156 | K | 4,25 | průřezu přes 0,03 do 0,07 m2 _Potrubí čtyřhranné- sk.I , pozink plech, dodávka a montáž | m | 3 |  | 0 | Kalkul rozpočtáře |  | základní |  | 0 | 0 | 0 | 0 | 0 | 4 | K | 1 | ROZPOCET | 0 | 0 | 0 | 0 | 0 | 1 | 0 | 4 | 316
| P |  | Poznámka k položce: 751 51-0012 | [14 empty] | P | 1
157 | K | 4,26 | průřezu přes 0,07 do 0,13 m2 _Potrubí čtyřhranné- sk.I , pozink plech, dodávka a montáž | m | 11 |  | 0 | Kalkul rozpočtáře |  | základní |  | 0 | 0 | 0 | 0 | 0 | 4 | K | 1 | ROZPOCET | 0 | 0 | 0 | 0 | 0 | 1 | 0 | 4 | 318
| P |  | Poznámka k položce: 751 51-0013 | [14 empty] | P | 1
158 | K | 4,27 | průřezu přes 0,13 do 0,28 m2 _Potrubí čtyřhranné- sk.I , pozink plech, dodávka a montáž | m | 18 |  | 0 | Kalkul rozpočtáře |  | základní |  | 0 | 0 | 0 | 0 | 0 | 4 | K | 1 | ROZPOCET | 0 | 0 | 0 | 0 | 0 | 1 | 0 | 4 | 320
| P |  | Poznámka k položce: 751 51-0014 | [14 empty] | P | 1
159 | K | 4,28 | průřezu přes 0,28 do 0,50 m2 _Potrubí čtyřhranné- sk.I , pozink plech, dodávka a montáž | m | 7 |  | 0 | Kalkul rozpočtáře |  | základní |  | 0 | 0 | 0 | 0 | 0 | 4 | K | 1 | ROZPOCET | 0 | 0 | 0 | 0 | 0 | 1 | 0 | 4 | 322
| P |  | Poznámka k položce: 751 51-0015 | [14 empty] | P | 1
160 | K | 4,31 | Požární ochrana vzt. Potrubí -prostup čtyřhranného potrubí stěnou, průřez potrubí přes 0,07 do 0,13 m2 | ks | 2 |  | 0 | Kalkul rozpočtáře |  | základní |  | 0 | 0 | 0 | 0 | 0 | 4 | K | 1 | ROZPOCET | 0 | 0 | 0 | 0 | 0 | 1 | 0 | 4 | 324
| P |  | Poznámka k položce: 751 58-1313 | [14 empty] | P | 1
161 | K | 4,32 | Požární ochrana vzt. Potrubí -prostup kruhového potrubí stěnou, průměr potrubí 200mm | ks | 4 |  | 0 | Kalkul rozpočtáře |  | základní |  | 0 | 0 | 0 | 0 | 0 | 4 | K | 1 | ROZPOCET | 0 | 0 | 0 | 0 | 0 | 1 | 0 | 4 | 326
| P |  | Poznámka k položce: 751 58-1352 | [14 empty] | P | 1
162 | K | 4,33 | Požární ochrana vzt. Potrubí – dodatečný obklad čtyřhranného potrubí , požární odolnost EI 45 | m2 | 8 |  | 0 | Kalkul rozpočtáře |  | základní |  | 0 | 0 | 0 | 0 | 0 | 4 | K | 1 | ROZPOCET | 0 | 0 | 0 | 0 | 0 | 1 | 0 | 4 | 328
| P |  | Poznámka k položce: 75158-1212 | [14 empty] | P | 1
163 | K | 4,34 | Izolace tepelná minerální plstí tl.50 mm s povrchovou úpravou Al folie | m2 | 100 |  | 0 | Kalkul rozpočtáře |  | základní |  | 0 | 0 | 0 | 0 | 0 | 4 | K | 1 | ROZPOCET | 0 | 0 | 0 | 0 | 0 | 1 | 0 | 4 | 330
| P |  | Poznámka k položce: 713 31-1221 | [14 empty] | P | 1
| D | Z05 | Z.č.5 –WC 1.np |  |  |  | 0 |  |  |  |  | 0 |  | 0 |  | 0 | 1 | D | 0 | ROZPOCET | [6 empty] | 0
164 | K | 5,1 | Ventilátor potrubní průměr 160 mm, výkon 250m3/h / 160Pa, motor 53W/230V | ks | 1 |  | 0 | Kalkul rozpočtáře |  | základní |  | 0 | 0 | 0 | 0 | 0 | 4 | K | 1 | ROZPOCET | 0 | 0 | 0 | 0 | 0 | 1 | 0 | 4 | 332
| P |  | Poznámka k položce: 751 12-2092 | [14 empty] | P | 1
165 | K | 5,2 | Ventilátor potrubní průměr 160 mm, výkon 305m3/h / 160Pa, motor 53W/230V | ks | 1 |  | 0 | Kalkul rozpočtáře |  | základní |  | 0 | 0 | 0 | 0 | 0 | 4 | K | 1 | ROZPOCET | 0 | 0 | 0 | 0 | 0 | 1 | 0 | 4 | 334
| P |  | Poznámka k položce: 751 12-2092 | [14 empty] | P | 1
166 | K | 5,3 | Ventilátor malý radiální do podhledu, průměr 100 mm, Q = 50 m3/h/ 80Pa, motor 30W/230V | ks | 1 |  | 0 | Kalkul rozpočtáře |  | základní |  | 0 | 0 | 0 | 0 | 0 | 4 | K | 1 | ROZPOCET | 0 | 0 | 0 | 0 | 0 | 1 | 0 | 4 | 336
| P |  | Poznámka k položce: 751 12-2011 | [14 empty] | P | 1
167 | K | 5,4 | Ventilátor malý radiální do podhledu, průměr 100 mm, Q = 50 m3/h/ 80Pa, motor 30W/230V | ks | 1 |  | 0 | Kalkul rozpočtáře |  | základní |  | 0 | 0 | 0 | 0 | 0 | 4 | K | 1 | ROZPOCET | 0 | 0 | 0 | 0 | 0 | 1 | 0 | 4 | 338
| P |  | Poznámka k položce: 751 12-2011 | [14 empty] | P | 1
168 | K | 5,5 | Ventilátor potrubní průměr 125 mm, výkon 80m3/h / 120Pa, motor 30W/230V | ks | 1 |  | 0 | Kalkul rozpočtáře |  | základní |  | 0 | 0 | 0 | 0 | 0 | 4 | K | 1 | ROZPOCET | 0 | 0 | 0 | 0 | 0 | 1 | 0 | 4 | 340
| P |  | Poznámka k položce: 751 12-2092 | [14 empty] | P | 1
169 | K | 5,6 | Ventilátor potrubní průměr 125 mm, výkon 80m3/h / 120Pa, motor 30W/230V | ks | 1 |  | 0 | Kalkul rozpočtáře |  | základní |  | 0 | 0 | 0 | 0 | 0 | 4 | K | 1 | ROZPOCET | 0 | 0 | 0 | 0 | 0 | 1 | 0 | 4 | 342
| P |  | Poznámka k položce: 751 12-2092 | [14 empty] | P | 1
170 | K | 5,7 | Ventilátor potrubní průměr 125 mm, výkon 80m3/h / 120Pa, motor 30W/230V | ks | 1 |  | 0 | Kalkul rozpočtáře |  | základní |  | 0 | 0 | 0 | 0 | 0 | 4 | K | 1 | ROZPOCET | 0 | 0 | 0 | 0 | 0 | 1 | 0 | 4 | 344
| P |  | Poznámka k položce: 751 12-2092 | [14 empty] | P | 1
171 | K | 5,8 | Ventilátor potrubní průměr 125 mm, výkon 80m3/h / 120Pa, motor 30W/230V | ks | 1 |  | 0 | Kalkul rozpočtáře |  | základní |  | 0 | 0 | 0 | 0 | 0 | 4 | K | 1 | ROZPOCET | 0 | 0 | 0 | 0 | 0 | 1 | 0 | 4 | 346
| P |  | Poznámka k položce: 751 12-2092 | [14 empty] | P | 1
172 | K | 5,9 | Ventilátor potrubní průměr 125 mm, výkon 80m3/h / 120Pa, motor 30W/230V | ks | 1 |  | 0 | Kalkul rozpočtáře |  | základní |  | 0 | 0 | 0 | 0 | 0 | 4 | K | 1 | ROZPOCET | 0 | 0 | 0 | 0 | 0 | 1 | 0 | 4 | 348
| P |  | Poznámka k položce: 751 12-2092 | [14 empty] | P | 1
173 | K | 5,1O | Ventilátor potrubní průměr 160 mm, výkon 290m3/h / 140Pa, motor 53W/230V | ks | 1 |  | 0 | Kalkul rozpočtáře |  | základní |  | 0 | 0 | 0 | 0 | 0 | 4 | K | 1 | ROZPOCET | 0 | 0 | 0 | 0 | 0 | 1 | 0 | 4 | 350
| P |  | Poznámka k položce: 751 12-2092 | [14 empty] | P | 1
174 | K | 5,11 | Ventilátor potrubní průměr 160 mm, výkon 160m3/h / 160Pa, motor 53W/230V | ks | 1 |  | 0 | Kalkul rozpočtáře |  | základní |  | 0 | 0 | 0 | 0 | 0 | 4 | K | 1 | ROZPOCET | 0 | 0 | 0 | 0 | 0 | 1 | 0 | 4 | 352
| P |  | Poznámka k položce: 751 12-2092 | [14 empty] | P | 1
175 | K | 5,12 | Ventilátor potrubní průměr 160 mm, výkon 150m3/h / 160Pa, motor 53W/230V | ks | 1 |  | 0 | Kalkul rozpočtáře |  | základní |  | 0 | 0 | 0 | 0 | 0 | 4 | K | 1 | ROZPOCET | 0 | 0 | 0 | 0 | 0 | 1 | 0 | 4 | 354
| P |  | Poznámka k položce: 751 12-2092 | [14 empty] | P | 1
176 | K | 5,13 | Ventilátor potrubní průměr 160 mm, výkon 150m3/h / 160Pa, motor 53W/230V | ks | 1 |  | 0 | Kalkul rozpočtáře |  | základní |  | 0 | 0 | 0 | 0 | 0 | 4 | K | 1 | ROZPOCET | 0 | 0 | 0 | 0 | 0 | 1 | 0 | 4 | 356
| P |  | Poznámka k položce: 751 12-2092 | [14 empty] | P | 1
177 | K | 5,14 | Talířový ventil odvodní kovový průměr100 mm, vč.montážního rámečku | ks | 29 |  | 0 | Kalkul rozpočtáře |  | základní |  | 0 | 0 | 0 | 0 | 0 | 4 | K | 1 | ROZPOCET | 0 | 0 | 0 | 0 | 0 | 1 | 0 | 4 | 358
| P |  | Poznámka k položce: 751 32-2012 | [14 empty] | P | 1
178 | K | 5,15 | Talířový ventil odvodní kovový průměr160 mm, vč.montážního rámečku | ks | 2 |  | 0 | Kalkul rozpočtáře |  | základní |  | 0 | 0 | 0 | 0 | 0 | 4 | K | 1 | ROZPOCET | 0 | 0 | 0 | 0 | 0 | 1 | 0 | 4 | 360
| P |  | Poznámka k položce: 751 32-2012 | [14 empty] | P | 1
179 | K | 5,16 | Protidešťová žaluzie hliníková průměr 160 mm | ks | 1 |  | 0 | Kalkul rozpočtáře |  | základní |  | 0 | 0 | 0 | 0 | 0 | 4 | K | 1 | ROZPOCET | 0 | 0 | 0 | 0 | 0 | 1 | 0 | 4 | 362
| P |  | Poznámka k položce: 751 39-8012 | [14 empty] | P | 1
180 | K | 5,17 | Protidešťová žaluzie hliníková průměr 200 mm | ks | 3 |  | 0 | Kalkul rozpočtáře |  | základní |  | 0 | 0 | 0 | 0 | 0 | 4 | K | 1 | ROZPOCET | 0 | 0 | 0 | 0 | 0 | 1 | 0 | 4 | 364
| P |  | Poznámka k položce: 751 39-8012 | [14 empty] | P | 1
181 | K | 5,18 | Tlumič hluku kruhový průměr 200-900 mm dl. | ks | 1 |  | 0 | Kalkul rozpočtáře |  | základní |  | 0 | 0 | 0 | 0 | 0 | 4 | K | 1 | ROZPOCET | 0 | 0 | 0 | 0 | 0 | 1 | 0 | 4 | 366
| P |  | Poznámka k položce: 751 34-4112 | [14 empty] | P | 1
182 | K | 5,19 | Regulační klapka listová průměr 125 mm, ruční | ks | 5 |  | 0 | Kalkul rozpočtáře |  | základní |  | 0 | 0 | 0 | 0 | 0 | 4 | K | 1 | ROZPOCET | 0 | 0 | 0 | 0 | 0 | 1 | 0 | 4 | 368
| P |  | Poznámka k položce: 751 51-4679 | [14 empty] | P | 1
183 | K | 5,2O | Regulační klapka listová průměr 160 mm, ruční | ks | 6 |  | 0 | Kalkul rozpočtáře |  | základní |  | 0 | 0 | 0 | 0 | 0 | 4 | K | 1 | ROZPOCET | 0 | 0 | 0 | 0 | 0 | 1 | 0 | 4 | 370
| P |  | Poznámka k položce: 751 51-4679 | [14 empty] | P | 1
184 | K | 5,21 | Zpětná klapka pozink plech, průměr 125 mm | ks | 5 |  | 0 | Kalkul rozpočtáře |  | základní |  | 0 | 0 | 0 | 0 | 0 | 4 | K | 1 | ROZPOCET | 0 | 0 | 0 | 0 | 0 | 1 | 0 | 4 | 372
| P |  | Poznámka k položce: 751 51-4679 | [14 empty] | P | 1
185 | K | 5,22 | Zpětná klapka pozink plech, průměr 160 mm | ks | 6 |  | 0 | Kalkul rozpočtáře |  | základní |  | 0 | 0 | 0 | 0 | 0 | 4 | K | 1 | ROZPOCET | 0 | 0 | 0 | 0 | 0 | 1 | 0 | 4 | 374
| P |  | Poznámka k položce: 751 51-4679 | [14 empty] | P | 1
186 | K | 5,23 | Nastavitelný doběhový spínač | ks | 11 |  | 0 | Kalkul rozpočtáře |  | základní |  | 0 | 0 | 0 | 0 | 0 | 4 | K | 1 | ROZPOCET | 0 | 0 | 0 | 0 | 0 | 1 | 0 | 4 | 376
187 | K | 5,24 | Flexopotrubí hlukotlumicí průměr 100 mm | m | 40 |  | 0 | Kalkul rozpočtáře |  | základní |  | 0 | 0 | 0 | 0 | 0 | 4 | K | 1 | ROZPOCET | 0 | 0 | 0 | 0 | 0 | 1 | 0 | 4 | 378
| P |  | Poznámka k položce: 751 53-7146 | [14 empty] | P | 1
188 | K | 5,25 | Flexopotrubí hlukotlumicí průměr 127 mm | m | 10 |  | 0 | Kalkul rozpočtáře |  | základní |  | 0 | 0 | 0 | 0 | 0 | 4 | K | 1 | ROZPOCET | 0 | 0 | 0 | 0 | 0 | 1 | 0 | 4 | 380
| P |  | Poznámka k položce: 751 53-7146 | [14 empty] | P | 1
189 | K | 5,26 | Průměru do 100 mm - Potrubí Flexo prům 100 mm | bm | 10 |  | 0 | Kalkul rozpočtáře |  | základní |  | 0 | 0 | 0 | 0 | 0 | 4 | K | 1 | ROZPOCET | 0 | 0 | 0 | 0 | 0 | 1 | 0 | 4 | 382
| P |  | Poznámka k položce: 751 53-7011 | [14 empty] | P | 1
190 | K | 5,27 | Průměru do 200 mm - Potrubí Flexo prům 160 mm | bm | 10 |  | 0 | Kalkul rozpočtáře |  | základní |  | 0 | 0 | 0 | 0 | 0 | 4 | K | 1 | ROZPOCET | 0 | 0 | 0 | 0 | 0 | 1 | 0 | 4 | 384
| P |  | Poznámka k položce: 751 53-7012 | [14 empty] | P | 1
191 | K | 5,28 | Zaregulování systému vzduchotechn. zařízení za 1 koncový prvek | ks | 31 |  | 0 | Kalkul rozpočtáře |  | základní |  | 0 | 0 | 0 | 0 | 0 | 4 | K | 1 | ROZPOCET | 0 | 0 | 0 | 0 | 0 | 1 | 0 | 4 | 386
| P |  | Poznámka k položce: 751 69-1111 | [14 empty] | P | 1
192 | K | 5,31 | Průměr 100 mm_Potrubí SPIRO-rovné trouby a tvarovky, dodávka a montáž | bm | 18 |  | 0 | Kalkul rozpočtáře |  | základní |  | 0 | 0 | 0 | 0 | 0 | 4 | K | 1 | ROZPOCET | 0 | 0 | 0 | 0 | 0 | 1 | 0 | 4 | 388
| P |  | Poznámka k položce: 751 51-0041 | [14 empty] | P | 1
193 | K | 5,32 | Průměr 125 mm_Potrubí SPIRO-rovné trouby a tvarovky, dodávka a montáž | bm | 12 |  | 0 | Kalkul rozpočtáře |  | základní |  | 0 | 0 | 0 | 0 | 0 | 4 | K | 1 | ROZPOCET | 0 | 0 | 0 | 0 | 0 | 1 | 0 | 4 | 390
| P |  | Poznámka k položce: 751 51-0042 | [14 empty] | P | 1
194 | K | 5,33 | Průměr 160 mm_Potrubí SPIRO-rovné trouby a tvarovky, dodávka a montáž | bm | 30 |  | 0 | Kalkul rozpočtáře |  | základní |  | 0 | 0 | 0 | 0 | 0 | 4 | K | 1 | ROZPOCET | 0 | 0 | 0 | 0 | 0 | 1 | 0 | 4 | 392
| P |  | Poznámka k položce: 751 51-0042 | [14 empty] | P | 1
195 | K | 5,34 | Průměr 200 mm_Potrubí SPIRO-rovné trouby a tvarovky, dodávka a montáž | bm | 14 |  | 0 | Kalkul rozpočtáře |  | základní |  | 0 | 0 | 0 | 0 | 0 | 4 | K | 1 | ROZPOCET | 0 | 0 | 0 | 0 | 0 | 1 | 0 | 4 | 394
| P |  | Poznámka k položce: 751 51-0042 | [14 empty] | P | 1
196 | K | 5,35 | Požární ochrana vzt. Potrubí -prostup kruhového potrubí stěnou, průměr potrubí do 200 mm | ks | 4 |  | 0 | Kalkul rozpočtáře |  | základní |  | 0 | 0 | 0 | 0 | 0 | 4 | K | 1 | ROZPOCET | 0 | 0 | 0 | 0 | 0 | 1 | 0 | 4 | 396
| P |  | Poznámka k položce: 751 58-1352 | [14 empty] | P | 1
| D | Z06 | Z.č.6 –Vstupní hala |  |  |  | 0 |  |  |  |  | 0 |  | 0 |  | 0 | 1 | D | 0 | ROZPOCET | [6 empty] | 0
197 | K | 6,1 | Větrací jednotka stojatá vnitřní, protiproudý vysoce účinný rekuperátor, rozměry 2600x580x1770, hmotnost 430 kg, filtry G4+G4, množství vzduchu 2000m3/h přívod, 2000 odvod, ex.tlak 200/200Pa, ventilátory motory 0,60+0,57 kW/400V, -řadý DX chladič s eliminátorem a funkcí ohřevu 6 kW ohřev, chlazení 8,5 kW, včetně servomotorů na klapkách, jednotka splňuje ErP- nařízení EU 1253/201 , platné od 1.1.2016 i 1.1.2018, zprovoznění jednotky technikem výrobce, referenční výrobek DUPLEX 2500 Multi Eco V, bez vestavěné regulace | ks | 1 |  | 0 | Kalkul rozpočtáře |  | základní |  | 0 | 0 | 0 | 0 | 0 | 4 | K | 1 | ROZPOCET | 0 | 0 | 0 | 0 | 0 | 1 | 0 | 4 | 398
| P |  | Poznámka k položce: 751 61-1116 | [14 empty] | P | 1
198 | K | 6,1a | Vnější kondenzační jednotka včetně komunikační modul 0 - 10 V bez interní regulace, chladivo R410a, chladicí výkon 8,5 kW , P= 2,91 kW / 400V , referenční výrobek FG30 | ks | 1 |  | 0 | Kalkul rozpočtáře |  | základní |  | 0 | 0 | 0 | 0 | 0 | 4 | K | 1 | ROZPOCET | 0 | 0 | 0 | 0 | 0 | 1 | 0 | 4 | 400
| P |  | Poznámka k položce: 751 72-1121 | [14 empty] | P | 1
199 | K | 6,1b | Konzoly ocelové (2ks) pro osazení venkovní jednotky | ks | 1 |  | 0 | Kalkul rozpočtáře |  | základní |  | 0 | 0 | 0 | 0 | 0 | 4 | K | 1 | ROZPOCET | 0 | 0 | 0 | 0 | 0 | 1 | 0 | 4 | 402
| P |  | Poznámka k položce: 751 79-2004 | [14 empty] | P | 1
200 | K | 6,1c | Potrubí chladiva – dvojice Cu izol. - průměr 9,52 mm /15,88 mm, vč. Komunikačního kabelu | bm | 18 |  | 0 | Kalkul rozpočtáře |  | základní |  | 0 | 0 | 0 | 0 | 0 | 4 | K | 1 | ROZPOCET | 0 | 0 | 0 | 0 | 0 | 1 | 0 | 4 | 404
| P |  | Poznámka k položce: 751 79-1123 | [14 empty] | P | 1
201 | K | 6,1d | Doplnění chladiva chladiva do systému | kg | 0.2 |  | 0 | Kalkul rozpočtáře |  | základní |  | 0 | 0 | 0 | 0 | 0 | 4 | K | 1 | ROZPOCET | 0 | 0 | 0 | 0 | 0 | 1 | 0 | 4 | 406
| P |  | Poznámka k položce: 751 79-3001 | [14 empty] | P | 1
202 | K | 6,1e | Pružná manžeta obdélníková 300x400 (součást dod. jednotky) | ks | 4 |  | 0 | Kalkul rozpočtáře |  | základní |  | 0 | 0 | 0 | 0 | 0 | 4 | K | 1 | ROZPOCET | 0 | 0 | 0 | 0 | 0 | 1 | 0 | 4 | 408
| P |  | Poznámka k položce: 751 51-4552 | [14 empty] | P | 1
203 | K | 6,2 | Vyústka na kruhové potrubí 2 řadá 425x125 s regulací R1 | ks | 4 |  | 0 | Kalkul rozpočtáře |  | základní |  | 0 | 0 | 0 | 0 | 0 | 4 | K | 1 | ROZPOCET | 0 | 0 | 0 | 0 | 0 | 1 | 0 | 4 | 410
| P |  | Poznámka k položce: 751 31-1112 | [14 empty] | P | 1
204 | K | 6,3 | Vyústka na kruhové potrubí 1 řadá 325x125 s regulací R1 | ks | 6 |  | 0 | Kalkul rozpočtáře |  | základní |  | 0 | 0 | 0 | 0 | 0 | 4 | K | 1 | ROZPOCET | 0 | 0 | 0 | 0 | 0 | 1 | 0 | 4 | 412
| P |  | Poznámka k položce: 751 31-1112 | [14 empty] | P | 1
205 | K | 6,4 | Požární klapka -400x250 + SM 230V s pružinou, referenční výrobek FDS-3G-400x250-B230T | ks | 4 |  | 0 | Kalkul rozpočtáře |  | základní |  | 0 | 0 | 0 | 0 | 0 | 4 | K | 1 | ROZPOCET | 0 | 0 | 0 | 0 | 0 | 1 | 0 | 4 | 414
| P |  | Poznámka k položce: 75158-1317 | [14 empty] | P | 1
206 | K | 6,5 | Tlumič hluku průměr 315 – 950 mm | ks | 2 |  | 0 | Kalkul rozpočtáře |  | základní |  | 0 | 0 | 0 | 0 | 0 | 4 | K | 1 | ROZPOCET | 0 | 0 | 0 | 0 | 0 | 1 | 0 | 4 | 416
| P |  | Poznámka k položce: 751 34-4114 | [14 empty] | P | 1
207 | K | 6,6 | Talířový ventil odvodní kovový průměr 100 mm, vč.montážního rámečku | ks | 2 |  | 0 | Kalkul rozpočtáře |  | základní |  | 0 | 0 | 0 | 0 | 0 | 4 | K | 1 | ROZPOCET | 0 | 0 | 0 | 0 | 0 | 1 | 0 | 4 | 418
| P |  | Poznámka k položce: 751 32-2012 | [14 empty] | P | 1
208 | K | 6,7 | Talířový ventil odvodní průměr 125 mm, vč.montážního rámečku | ks | 2 |  | 0 | Kalkul rozpočtáře |  | základní |  | 0 | 0 | 0 | 0 | 0 | 4 | K | 1 | ROZPOCET | 0 | 0 | 0 | 0 | 0 | 1 | 0 | 4 | 420
| P |  | Poznámka k položce: 751 32-2012 | [14 empty] | P | 1
209 | K | 6,8 | Talířový ventil odvodní kovový průměr160 mm, vč.montážního rámečku | ks | 1 |  | 0 | Kalkul rozpočtáře |  | základní |  | 0 | 0 | 0 | 0 | 0 | 4 | K | 1 | ROZPOCET | 0 | 0 | 0 | 0 | 0 | 1 | 0 | 4 | 422
| P |  | Poznámka k položce: 751 32-2012 | [14 empty] | P | 1
210 | K | 6,9 | Vyústka do čtyřhranného potrubí 2 řadá 325x125 s regulací R1, barva RAL | ks | 3 |  | 0 | Kalkul rozpočtáře |  | základní |  | 0 | 0 | 0 | 0 | 0 | 4 | K | 1 | ROZPOCET | 0 | 0 | 0 | 0 | 0 | 1 | 0 | 4 | 424
| P |  | Poznámka k položce: 751 31-1091 | [14 empty] | P | 1
211 | K | 6,1O | Zaregulování systému vzduchotechn. zařízení za 1 koncový prvek | ks | 15 |  | 0 | Kalkul rozpočtáře |  | základní |  | 0 | 0 | 0 | 0 | 0 | 4 | K | 1 | ROZPOCET | 0 | 0 | 0 | 0 | 0 | 1 | 0 | 4 | 426
| P |  | Poznámka k položce: 751 69-1111 | [14 empty] | P | 1
212 | K | 6,11 | Průměr 125 mm_Potrubí SPIRO-rovné trouby a tvarovky, dodávka a montáž | bm | 12 |  | 0 | Kalkul rozpočtáře |  | základní |  | 0 | 0 | 0 | 0 | 0 | 4 | K | 1 | ROZPOCET | 0 | 0 | 0 | 0 | 0 | 1 | 0 | 4 | 428
| P |  | Poznámka k položce: 751 51-0042 | [14 empty] | P | 1
213 | K | 6,12 | Průměr 200 mm_Potrubí SPIRO-rovné trouby a tvarovky, dodávka a montáž | bm | 14 |  | 0 | Kalkul rozpočtáře |  | základní |  | 0 | 0 | 0 | 0 | 0 | 4 | K | 1 | ROZPOCET | 0 | 0 | 0 | 0 | 0 | 1 | 0 | 4 | 430
| P |  | Poznámka k položce: 751 51-0042 | [14 empty] | P | 1
214 | K | 6,13 | Průměr 315 mm_Potrubí SPIRO-rovné trouby a tvarovky, dodávka a montáž | bm | 50 |  | 0 | Kalkul rozpočtáře |  | základní |  | 0 | 0 | 0 | 0 | 0 | 4 | K | 1 | ROZPOCET | 0 | 0 | 0 | 0 | 0 | 1 | 0 | 4 | 432
| P |  | Poznámka k položce: 751 51-0044 | [14 empty] | P | 1
215 | K | 6,14 | průřezu přes 0,07 do 0,13 m2 _Potrubí čtyřhranné- sk.I , pozink plech, dodávka a montáž | m | 22 |  | 0 | Kalkul rozpočtáře |  | základní |  | 0 | 0 | 0 | 0 | 0 | 4 | K | 1 | ROZPOCET | 0 | 0 | 0 | 0 | 0 | 1 | 0 | 4 | 434
| P |  | Poznámka k položce: 751 51-0013 | [14 empty] | P | 1
216 | K | 6,15 | Požární ochrana vzt. Potrubí -prostup kruhového potrubí stěnou, průměr potrubí 200mm | ks | 4 |  | 0 | Kalkul rozpočtáře |  | základní |  | 0 | 0 | 0 | 0 | 0 | 4 | K | 1 | ROZPOCET | 0 | 0 | 0 | 0 | 0 | 1 | 0 | 4 | 436
| P |  | Poznámka k položce: 751 58-1352 | [14 empty] | P | 1
217 | K | 6,16 | Požární ochrana vzt. Potrubí -prostup čtyřhranného potrubí stěnou, průřez potrubí přes 0,07 do 0,13 m2 | ks | 2 |  | 0 | Kalkul rozpočtáře |  | základní |  | 0 | 0 | 0 | 0 | 0 | 4 | K | 1 | ROZPOCET | 0 | 0 | 0 | 0 | 0 | 1 | 0 | 4 | 438
| P |  | Poznámka k položce: 751 58-1314 | [14 empty] | P | 1
218 | K | 6,17 | Požární ochrana vzt. Potrubí – dodatečný obklad čtyřhranného potrubí , požární odolnost EI 45 | m2 | 15 |  | 0 | Kalkul rozpočtáře |  | základní |  | 0 | 0 | 0 | 0 | 0 | 4 | K | 1 | ROZPOCET | 0 | 0 | 0 | 0 | 0 | 1 | 0 | 4 | 440
| P |  | Poznámka k položce: 75158-1212 | [14 empty] | P | 1
219 | K | 6,18 | Izolace tepelná minerální plstí tl.50 mm s povrchovou úpravou Al folie | m2 | 10 |  | 0 | Kalkul rozpočtáře |  | základní |  | 0 | 0 | 0 | 0 | 0 | 4 | K | 1 | ROZPOCET | 0 | 0 | 0 | 0 | 0 | 1 | 0 | 4 | 442
| P |  | Poznámka k položce: 713 31-1221 | [14 empty] | P | 1
| D | Z07 | Z.č.7 – Sklady, pomocné místnosti |  |  |  | 0 |  |  |  |  | 0 |  | 0 |  | 0 | 1 | D | 0 | ROZPOCET | [6 empty] | 0
220 | K | 7,1 | Ventilátor potrubní průměr 160 mm, výkon 150m3/h / 160Pa, motor 53W/230V | ks | 1 |  | 0 | Kalkul rozpočtáře |  | základní |  | 0 | 0 | 0 | 0 | 0 | 4 | K | 1 | ROZPOCET | 0 | 0 | 0 | 0 | 0 | 1 | 0 | 4 | 444
| P |  | Poznámka k položce: 751 12-2092 | [14 empty] | P | 1
221 | K | 7,2 | Ventilátor potrubní průměr 160 mm, výkon 150m3/h / 160Pa, motor 53W/230V | ks | 1 |  | 0 | Kalkul rozpočtáře |  | základní |  | 0 | 0 | 0 | 0 | 0 | 4 | K | 1 | ROZPOCET | 0 | 0 | 0 | 0 | 0 | 1 | 0 | 4 | 446
| P |  | Poznámka k položce: 751 12-2092 | [14 empty] | P | 1
222 | K | 7,3 | Ventilátor potrubní průměr 160 mm, výkon 160m3/h / 160Pa, motor 53W/230V | ks | 1 |  | 0 | Kalkul rozpočtáře |  | základní |  | 0 | 0 | 0 | 0 | 0 | 4 | K | 1 | ROZPOCET | 0 | 0 | 0 | 0 | 0 | 1 | 0 | 4 | 448
| P |  | Poznámka k položce: 751 12-2092 | [14 empty] | P | 1
223 | K | 7,4 | Ventilátor malý radiální do podhledu, průměr 100 mm, Q = 50 m3/h/ 80Pa, motor 30W/230V | ks | 1 |  | 0 | Kalkul rozpočtáře |  | základní |  | 0 | 0 | 0 | 0 | 0 | 4 | K | 1 | ROZPOCET | 0 | 0 | 0 | 0 | 0 | 1 | 0 | 4 | 450
| P |  | Poznámka k položce: 751 12-2011 | [14 empty] | P | 1
224 | K | 7,5 | Ventilátor malý radiální do podhledu, průměr 100 mm, Q = 50 m3/h/ 80Pa, motor 30W/230V | ks | 1 |  | 0 | Kalkul rozpočtáře |  | základní |  | 0 | 0 | 0 | 0 | 0 | 4 | K | 1 | ROZPOCET | 0 | 0 | 0 | 0 | 0 | 1 | 0 | 4 | 452
| P |  | Poznámka k položce: 751 12-2011 | [14 empty] | P | 1
225 | K | 7,6 | Talířový ventil odvodní kovový průměr160 mm, vč.montážního rámečku | ks | 3 |  | 0 | Kalkul rozpočtáře |  | základní |  | 0 | 0 | 0 | 0 | 0 | 4 | K | 1 | ROZPOCET | 0 | 0 | 0 | 0 | 0 | 1 | 0 | 4 | 454
| P |  | Poznámka k položce: 751 32-2012 | [14 empty] | P | 1
226 | K | 7,7 | Regulační klapka listová průměr 160 mm, ruční | ks | 3 |  | 0 | Kalkul rozpočtáře |  | základní |  | 0 | 0 | 0 | 0 | 0 | 4 | K | 1 | ROZPOCET | 0 | 0 | 0 | 0 | 0 | 1 | 0 | 4 | 456
| P |  | Poznámka k položce: 751 51-4679 | [14 empty] | P | 1
227 | K | 7,8 | Zpětná klapka pozink plech, průměr 160 mm | ks | 3 |  | 0 | Kalkul rozpočtáře |  | základní |  | 0 | 0 | 0 | 0 | 0 | 4 | K | 1 | ROZPOCET | 0 | 0 | 0 | 0 | 0 | 1 | 0 | 4 | 458
| P |  | Poznámka k položce: 751 51-4679 | [14 empty] | P | 1
228 | K | 7,9 | Zaregulování systému vzduchotechn. zařízení za 1 koncový prvek | ks | 3 |  | 0 | Kalkul rozpočtáře |  | základní |  | 0 | 0 | 0 | 0 | 0 | 4 | K | 1 | ROZPOCET | 0 | 0 | 0 | 0 | 0 | 1 | 0 | 4 | 460
| P |  | Poznámka k položce: 751 69-1111 | [14 empty] | P | 1
229 | K | 7,11 | Průměr 100 mm_Potrubí SPIRO-rovné trouby a tvarovky, dodávka a montáž | bm | 2 |  | 0 | Kalkul rozpočtáře |  | základní |  | 0 | 0 | 0 | 0 | 0 | 4 | K | 1 | ROZPOCET | 0 | 0 | 0 | 0 | 0 | 1 | 0 | 4 | 462
| P |  | Poznámka k položce: 751 51-0041 | [14 empty] | P | 1
230 | K | 7,12 | Průměr 125 mm_Potrubí SPIRO-rovné trouby a tvarovky, dodávka a montáž | bm | 6 |  | 0 | Kalkul rozpočtáře |  | základní |  | 0 | 0 | 0 | 0 | 0 | 4 | K | 1 | ROZPOCET | 0 | 0 | 0 | 0 | 0 | 1 | 0 | 4 | 464
| P |  | Poznámka k položce: 751 51-0042 | [14 empty] | P | 1
231 | K | 7,13 | Průměr 160 mm_Potrubí SPIRO-rovné trouby a tvarovky, dodávka a montáž | bm | 8 |  | 0 | Kalkul rozpočtáře |  | základní |  | 0 | 0 | 0 | 0 | 0 | 4 | K | 1 | ROZPOCET | 0 | 0 | 0 | 0 | 0 | 1 | 0 | 4 | 466
| P |  | Poznámka k položce: 751 51-0042 | [14 empty] | P | 1
232 | K | 7,14 | Průměr 200 mm_Potrubí SPIRO-rovné trouby a tvarovky, dodávka a montáž | bm | 24 |  | 0 | Kalkul rozpočtáře |  | základní |  | 0 | 0 | 0 | 0 | 0 | 4 | K | 1 | ROZPOCET | 0 | 0 | 0 | 0 | 0 | 1 | 0 | 4 | 468
| P |  | Poznámka k položce: 751 51-0042 | [14 empty] | P | 1
233 | K | 7,14.1 | Požární ochrana vzt. Potrubí -prostup kruhového potrubí stěnou, průměr potrubí 200mm | ks | 4 |  | 0 | Kalkul rozpočtáře |  | základní |  | 0 | 0 | 0 | 0 | 0 | 4 | K | 1 | ROZPOCET | 0 | 0 | 0 | 0 | 0 | 1 | 0 | 4 | 470
| P |  | Poznámka k položce: 751 58-1352 | [14 empty] | P | 1
| D | Z08 | Z.č.8 – Dílna |  |  |  | 0 |  |  |  |  | 0 |  | 0 |  | 0 | 1 | D | 0 | ROZPOCET | [6 empty] | 0
234 | K | 8,1 | Ventilátor malý radiální , průměr 100 mm, Q = 50 m3/h/ 80Pa, motor 30W/230V | ks | 1 |  | 0 | Kalkul rozpočtáře |  | základní |  | 0 | 0 | 0 | 0 | 0 | 4 | K | 1 | ROZPOCET | 0 | 0 | 0 | 0 | 0 | 1 | 0 | 4 | 472
| P |  | Poznámka k položce: 751 12-2011 Potrubí SPIRO-rovné trouby a tvarovky, dodávka a montáž | [14 empty] | P | 1
235 | K | 8,2 | Průměr 100 mm | bm | 6 |  | 0 | Kalkul rozpočtáře |  | základní |  | 0 | 0 | 0 | 0 | 0 | 4 | K | 1 | ROZPOCET | 0 | 0 | 0 | 0 | 0 | 1 | 0 | 4 | 474
| P |  | Poznámka k položce: 751 51-0041 | [14 empty] | P | 1
236 | K | 8,3 | Požární ochrana vzt. Potrubí -prostup kruhového potrubí stěnou, průměr potrubí 100mm | ks | 1 |  | 0 | Kalkul rozpočtáře |  | základní |  | 0 | 0 | 0 | 0 | 0 | 4 | K | 1 | ROZPOCET | 0 | 0 | 0 | 0 | 0 | 1 | 0 | 4 | 476
| P |  | Poznámka k položce: 751 58-1351 | [14 empty] | P | 1
| D | Z09 | Z.č.9 – Větrání CHUC |  |  |  | 0 |  |  |  |  | 0 |  | 0 |  | 0 | 1 | D | 0 | ROZPOCET | [6 empty] | 0
237 | K | 9,1 | Ventilátor potrubní axiální 400mm, výkon 2000 m3/h , motor 240W / 230V | ks | 1 |  | 0 | Kalkul rozpočtáře |  | základní |  | 0 | 0 | 0 | 0 | 0 | 4 | K | 1 | ROZPOCET | 0 | 0 | 0 | 0 | 0 | 1 | 0 | 4 | 478
| P |  | Poznámka k položce: 751 11-1014 | [14 empty] | P | 1
238 | K | 9,2 | Regulační klapka 500x500 + SM 230V, 4Nm, pružina | ks | 1 |  | 0 | Kalkul rozpočtáře |  | základní |  | 0 | 0 | 0 | 0 | 0 | 4 | K | 1 | ROZPOCET | 0 | 0 | 0 | 0 | 0 | 1 | 0 | 4 | 480
| P |  | Poznámka k položce: 751 51-4615 | [14 empty] | P | 1
239 | K | 9,3 | Protidešťová žaluzie PZZN-500x500-S | ks | 1 |  | 0 | Kalkul rozpočtáře |  | základní |  | 0 | 0 | 0 | 0 | 0 | 4 | K | 1 | ROZPOCET | 0 | 0 | 0 | 0 | 0 | 1 | 0 | 4 | 482
| P |  | Poznámka k položce: 751 39-8052 | [14 empty] | P | 1
240 | K | 9,4 | Ochranná mřížka průměr 400 mm | ks | 1 |  | 0 | Kalkul rozpočtáře |  | základní |  | 0 | 0 | 0 | 0 | 0 | 4 | K | 1 | ROZPOCET | 0 | 0 | 0 | 0 | 0 | 1 | 0 | 4 | 484
| P |  | Poznámka k položce: 751 39-8014 | [14 empty] | P | 1
241 | K | 9,5 | průřezu přes 0,13 do 0,28 m2 _Potrubí čtyřhranné- sk.I , pozink plech | m | 2 |  | 0 | Kalkul rozpočtáře |  | základní |  | 0 | 0 | 0 | 0 | 0 | 4 | K | 1 | ROZPOCET | 0 | 0 | 0 | 0 | 0 | 1 | 0 | 4 | 486
| P |  | Poznámka k položce: 751 51-0014 | [14 empty] | P | 1
242 | K | 9,5.1 | Přechod průměr 400 / 500 x 500 – 400_Potrubí čtyřhranné- sk.I , pozink plech | ks | 1 |  | 0 | Kalkul rozpočtáře |  | základní |  | 0 | 0 | 0 | 0 | 0 | 4 | K | 1 | ROZPOCET | 0 | 0 | 0 | 0 | 0 | 1 | 0 | 4 | 488
243 | K | 9,6 | Trouba 500 x 500 – 700_Potrubí čtyřhranné- sk.I , pozink plech | ks | 1 |  | 0 | Kalkul rozpočtáře |  | základní |  | 0 | 0 | 0 | 0 | 0 | 4 | K | 1 | ROZPOCET | 0 | 0 | 0 | 0 | 0 | 1 | 0 | 4 | 490
| D | Z11 | Z.č.11 –Zrcadlový sál |  |  |  | 0 |  |  |  |  | 0 |  | 0 |  | 0 | 1 | D | 0 | ROZPOCET | [6 empty] | 0
244 | K | 11,1 | Větrací jednotka, rotační rekuperátor, rozměry 2030x980x1350, hmotnost 391 kg, filtry G4+G4, množství vzduchu 1390m3/h přívod,1400m3/h odvod, ex.tlak 200/200Pa, ventilátory motory 0,3+0,3 kW/230V, 1-řadý DX chladič s eliminátorem a funkcí ohřevu 4 kW ohřev, chlazení 7,5 kW, el. dohřívač 4kW/400V včetně servomotorů na klapkách, jednotka splňuje ErP- nařízení EU 1253/2014, platné od 1.1.2016 i 1.1.2018, zprovoznění jednotky technikem výrobce, referenční výrobek DUPLEX 1500 Roto, bez vestavěné regulace | ks | 1 |  | 0 | Kalkul rozpočtáře |  | základní |  | 0 | 0 | 0 | 0 | 0 | 4 | K | 1 | ROZPOCET | 0 | 0 | 0 | 0 | 0 | 1 | 0 | 4 | 492
| P |  | Poznámka k položce: 751 61-1116 | [14 empty] | P | 1
245 | K | 11,1a | Vnější kondenzační jednotka včetně komunikační modul 0 - 10 V bez interní regulace, chladivo R410a, chladicí výkon 10,0 kW , P= 2,91 kW / 400V , referenční výrobek FG30 | ks | 1 |  | 0 | Kalkul rozpočtáře |  | základní |  | 0 | 0 | 0 | 0 | 0 | 4 | K | 1 | ROZPOCET | 0 | 0 | 0 | 0 | 0 | 1 | 0 | 4 | 494
| P |  | Poznámka k položce: 751 72-1121 | [14 empty] | P | 1
246 | K | 11,1b | Konzoly ocelové (2ks) pro osazení venkovní jednotky | ks | 1 |  | 0 | Kalkul rozpočtáře |  | základní |  | 0 | 0 | 0 | 0 | 0 | 4 | K | 1 | ROZPOCET | 0 | 0 | 0 | 0 | 0 | 1 | 0 | 4 | 496
| P |  | Poznámka k položce: 751 79-2004 | [14 empty] | P | 1
247 | K | 11,1c | Potrubí chladiva – dvojice Cu izol. - průměr 9,52 mm /15,88 mm, vč. Komunikačního kabelu | bm | 16 |  | 0 | Kalkul rozpočtáře |  | základní |  | 0 | 0 | 0 | 0 | 0 | 4 | K | 1 | ROZPOCET | 0 | 0 | 0 | 0 | 0 | 1 | 0 | 4 | 498
| P |  | Poznámka k položce: 751 79-1123 | [14 empty] | P | 1
248 | K | 11,1d | Doplnění chladiva chladiva do systému | kg | 0.2 |  | 0 | Kalkul rozpočtáře |  | základní |  | 0 | 0 | 0 | 0 | 0 | 4 | K | 1 | ROZPOCET | 0 | 0 | 0 | 0 | 0 | 1 | 0 | 4 | 500
| P |  | Poznámka k položce: 751 79-3001 | [14 empty] | P | 1
249 | K | 11,1e | Pružná manžeta obdélníková 400x400 (součást dod. Jednotky) | ks | 4 |  | 0 | Kalkul rozpočtáře |  | základní |  | 0 | 0 | 0 | 0 | 0 | 4 | K | 1 | ROZPOCET | 0 | 0 | 0 | 0 | 0 | 1 | 0 | 4 | 502
| P |  | Poznámka k položce: 751 51-4553 | [14 empty] | P | 1
250 | K | 11,2 | Vyústka na kruhové potrubí 2 řadá 325x125 s regulací R1 | ks | 6 |  | 0 | Kalkul rozpočtáře |  | základní |  | 0 | 0 | 0 | 0 | 0 | 4 | K | 1 | ROZPOCET | 0 | 0 | 0 | 0 | 0 | 1 | 0 | 4 | 504
| P |  | Poznámka k položce: 751 31-1112 | [14 empty] | P | 1
251 | K | 11,3 | Vyústka na kruhové potrubí 1 řadá 325x125 s regulací R1 | ks | 5 |  | 0 | Kalkul rozpočtáře |  | základní |  | 0 | 0 | 0 | 0 | 0 | 4 | K | 1 | ROZPOCET | 0 | 0 | 0 | 0 | 0 | 1 | 0 | 4 | 506
| P |  | Poznámka k položce: 751 31-1112 | [14 empty] | P | 1
252 | K | 11,4 | Požární klapka – průměr 250 + SM 230V s pružinou, referenční výrobek FDR-3G-250-B230T | ks | 2 |  | 0 | Kalkul rozpočtáře |  | základní |  | 0 | 0 | 0 | 0 | 0 | 4 | K | 1 | ROZPOCET | 0 | 0 | 0 | 0 | 0 | 1 | 0 | 4 | 508
| P |  | Poznámka k položce: 75115-5080 | [14 empty] | P | 1
253 | K | 11,5 | Tlumič hluku průměr 250 – 900 mm | ks | 2 |  | 0 | Kalkul rozpočtáře |  | základní |  | 0 | 0 | 0 | 0 | 0 | 4 | K | 1 | ROZPOCET | 0 | 0 | 0 | 0 | 0 | 1 | 0 | 4 | 510
| P |  | Poznámka k položce: 751 34-4113 | [14 empty] | P | 1
254 | K | 11,6 | Zaregulování systému vzduchotechn. zařízení za 1 koncový prvek | ks | 11 |  | 0 | Kalkul rozpočtáře |  | základní |  | 0 | 0 | 0 | 0 | 0 | 4 | K | 1 | ROZPOCET | 0 | 0 | 0 | 0 | 0 | 1 | 0 | 4 | 512
| P |  | Poznámka k položce: 751 69-1111 | [14 empty] | P | 1
255 | K | 11,7 | Průměr 250 mm_Potrubí SPIRO-rovné trouby a tvarovky, dodávka a montáž | bm | 16 |  | 0 | Kalkul rozpočtáře |  | základní |  | 0 | 0 | 0 | 0 | 0 | 4 | K | 1 | ROZPOCET | 0 | 0 | 0 | 0 | 0 | 1 | 0 | 4 | 514
| P |  | Poznámka k položce: 751 51-0043 | [14 empty] | P | 1
256 | K | 11,8 | Průměr 280 mm_Potrubí SPIRO-rovné trouby a tvarovky, dodávka a montáž | bm | 76 |  | 0 | Kalkul rozpočtáře |  | základní |  | 0 | 0 | 0 | 0 | 0 | 4 | K | 1 | ROZPOCET | 0 | 0 | 0 | 0 | 0 | 1 | 0 | 4 | 516
| P |  | Poznámka k položce: 751 51-0043 | [14 empty] | P | 1
257 | K | 11,9 | průřezu přes 0,07 do 0,13 m2 _Potrubí SPIRO-rovné trouby a tvarovky, dodávka a montáž | m | 3 |  | 0 | Kalkul rozpočtáře |  | základní |  | 0 | 0 | 0 | 0 | 0 | 4 | K | 1 | ROZPOCET | 0 | 0 | 0 | 0 | 0 | 1 | 0 | 4 | 518
| P |  | Poznámka k položce: 751 51-0013 | [14 empty] | P | 1
258 | K | 11,11 | Požární ochrana vzt. Potrubí -prostup kruhového potrubí stěnou, průměr potrubí do 300mm | ks | 4 |  | 0 | Kalkul rozpočtáře |  | základní |  | 0 | 0 | 0 | 0 | 0 | 4 | K | 1 | ROZPOCET | 0 | 0 | 0 | 0 | 0 | 1 | 0 | 4 | 520
| P |  | Poznámka k položce: 751 58-1353 | [14 empty] | P | 1
259 | K | 11,12 | Požární ochrana vzt. Potrubí – dodatečný obklad čtyřhranného potrubí , požární odolnost EI 45 | m2 | 2 |  | 0 | Kalkul rozpočtáře |  | základní |  | 0 | 0 | 0 | 0 | 0 | 4 | K | 1 | ROZPOCET | 0 | 0 | 0 | 0 | 0 | 1 | 0 | 4 | 522
| P |  | Poznámka k položce: 75158-1212 | [14 empty] | P | 1
260 | K | 11,13 | Izolace tepelná minerální plstí tl.50 mm s povrchovou úpravou Al folie | m2 | 5 |  | 0 | Kalkul rozpočtáře |  | základní |  | 0 | 0 | 0 | 0 | 0 | 4 | K | 1 | ROZPOCET | 0 | 0 | 0 | 0 | 0 | 1 | 0 | 4 | 524
| P |  | Poznámka k položce: 713 31-1221 | [14 empty] | P | 1
| D | Z12 | Z.č.12 – Kardio zona |  |  |  | 0 |  |  |  |  | 0 |  | 0 |  | 0 | 1 | D | 0 | ROZPOCET | [6 empty] | 0
261 | K | 12,1 | Větrací jednotka, rotační rekuperátor, rozměry 2250x1200x1960, hmotnost 626 kg, filtry G4+G4, množství vzduchu 4000m3/h přívod, odvod, ex.tlak 200/200Pa, ventilátory motory 1,0+1,0 kW/400V, 1-řadý DX chladič s eliminátorem a funkcí ohřevu 10 kW ohřev, chlazení 14 kW el. dohřívač 6,9kW/400V, včetně servomotorů na klapkách, jednotka splňuje ErP- nařízení EU 1253/2014, platné od 1.1.2016 i 1.1.2018, zprovoznění jednotky technikem výrobce, referenční výrobek DUPLEX 4000 Roto, bez vestavěné regulace | ks | 1 |  | 0 | Kalkul rozpočtáře |  | základní |  | 0 | 0 | 0 | 0 | 0 | 4 | K | 1 | ROZPOCET | 0 | 0 | 0 | 0 | 0 | 1 | 0 | 4 | 526
| P |  | Poznámka k položce: 751 61-1116 | [14 empty] | P | 1
262 | K | 12,1a | Vnější kondenzační jednotka včetně komunikační modul 0 - 10 V bez interní regulace, chladivo R410a, chladicí výkon 14,0 kW , P= 4,36 kW / 400V , referenční výrobek FG54 | ks | 1 |  | 0 | Kalkul rozpočtáře |  | základní |  | 0 | 0 | 0 | 0 | 0 | 4 | K | 1 | ROZPOCET | 0 | 0 | 0 | 0 | 0 | 1 | 0 | 4 | 528
| P |  | Poznámka k položce: 751 72-1121 | [14 empty] | P | 1
263 | K | 12,1b | Konzoly ocelové (2ks) pro osazení venkovní jednotky | ks | 2 |  | 0 | Kalkul rozpočtáře |  | základní |  | 0 | 0 | 0 | 0 | 0 | 4 | K | 1 | ROZPOCET | 0 | 0 | 0 | 0 | 0 | 1 | 0 | 4 | 530
| P |  | Poznámka k položce: 751 79-2004 | [14 empty] | P | 1
264 | K | 12,1c | Potrubí chladiva – dvojice Cu izol. - průměr 9,52 mm /15,88 mm, vč. Komunikačního kabelu | bm | 18 |  | 0 | Kalkul rozpočtáře |  | základní |  | 0 | 0 | 0 | 0 | 0 | 4 | K | 1 | ROZPOCET | 0 | 0 | 0 | 0 | 0 | 1 | 0 | 4 | 532
| P |  | Poznámka k položce: 751 79-1123 | [14 empty] | P | 1
265 | K | 12,1d | Doplnění chladiva chladiva do systému | kg | 0.5 |  | 0 | Kalkul rozpočtáře |  | základní |  | 0 | 0 | 0 | 0 | 0 | 4 | K | 1 | ROZPOCET | 0 | 0 | 0 | 0 | 0 | 1 | 0 | 4 | 534
| P |  | Poznámka k položce: 751 79-3001 | [14 empty] | P | 1
266 | K | 12,1e | Pružná manžeta obdélníková 355x710 (součást dod. jednotky) | ks | 2 |  | 0 | Kalkul rozpočtáře |  | základní |  | 0 | 0 | 0 | 0 | 0 | 4 | K | 1 | ROZPOCET | 0 | 0 | 0 | 0 | 0 | 1 | 0 | 4 | 536
| P |  | Poznámka k položce: 751 51-4554 | [14 empty] | P | 1
267 | K | 12,1f | Pružná manžeta obdélníková 710x710(součást dod. Jednotky) | ks | 2 |  | 0 | Kalkul rozpočtáře |  | základní |  | 0 | 0 | 0 | 0 | 0 | 4 | K | 1 | ROZPOCET | 0 | 0 | 0 | 0 | 0 | 1 | 0 | 4 | 538
| P |  | Poznámka k položce: 751 51-4558 | [14 empty] | P | 1
268 | K | 12,2 | Vyústka na kruhové potrubí 2 řadá 425x125 s regulací R1 | ks | 10 |  | 0 | Kalkul rozpočtáře |  | základní |  | 0 | 0 | 0 | 0 | 0 | 4 | K | 1 | ROZPOCET | 0 | 0 | 0 | 0 | 0 | 1 | 0 | 4 | 540
| P |  | Poznámka k položce: 751 31-1112 | [14 empty] | P | 1
269 | K | 12,3 | Vyústka do čtyřhranného potrubí 2 řadá 325x125 s regulací R1 | ks | 4 |  | 0 | Kalkul rozpočtáře |  | základní |  | 0 | 0 | 0 | 0 | 0 | 4 | K | 1 | ROZPOCET | 0 | 0 | 0 | 0 | 0 | 1 | 0 | 4 | 542
| P |  | Poznámka k položce: 751 31-1091 | [14 empty] | P | 1
270 | K | 12,4 | Požární klapka -400x315 + SM 230V s pružinou, referenční výrobek FDS-3G-400x315-B230T | ks | 2 |  | 0 | Kalkul rozpočtáře |  | základní |  | 0 | 0 | 0 | 0 | 0 | 4 | K | 1 | ROZPOCET | 0 | 0 | 0 | 0 | 0 | 1 | 0 | 4 | 544
| P |  | Poznámka k položce: 75158-1317 | [14 empty] | P | 1
271 | K | 12,5 | Tlumič hluku jádrový 600x400-1000 (4xJTH 200/300/1000) | ks | 2 |  | 0 | Kalkul rozpočtáře |  | základní |  | 0 | 0 | 0 | 0 | 0 | 4 | K | 1 | ROZPOCET | 0 | 0 | 0 | 0 | 0 | 1 | 0 | 4 | 546
| P |  | Poznámka k položce: 751 34-4122 | [14 empty] | P | 1
272 | K | 12,6 | Vyústka na kruhové potrubí 1 řadá 325x125 s regulací R1 | ks | 4 |  | 0 | Kalkul rozpočtáře |  | základní |  | 0 | 0 | 0 | 0 | 0 | 4 | K | 1 | ROZPOCET | 0 | 0 | 0 | 0 | 0 | 1 | 0 | 4 | 548
| P |  | Poznámka k položce: 751 31-1112 | [14 empty] | P | 1
273 | K | 12,7 | Vyústka na kruhové potrubí 1 řadá 425x125 s regulací R1 | ks | 8 |  | 0 | Kalkul rozpočtáře |  | základní |  | 0 | 0 | 0 | 0 | 0 | 4 | K | 1 | ROZPOCET | 0 | 0 | 0 | 0 | 0 | 1 | 0 | 4 | 550
| P |  | Poznámka k položce: 751 31-1112 | [14 empty] | P | 1
274 | K | 12,8 | Tlumič hluku jádrový 900x500-1000 (3x JTH 300/500/1000) | ks | 1 |  | 0 | Kalkul rozpočtáře |  | základní |  | 0 | 0 | 0 | 0 | 0 | 4 | K | 1 | ROZPOCET | 0 | 0 | 0 | 0 | 0 | 1 | 0 | 4 | 552
| P |  | Poznámka k položce: 751 34-4124 | [14 empty] | P | 1
275 | K | 12,9 | Protidešťová žaluzie PZZN-800x500-S, RAL dle pož. stavby | ks | 2 |  | 0 | Kalkul rozpočtáře |  | základní |  | 0 | 0 | 0 | 0 | 0 | 4 | K | 1 | ROZPOCET | 0 | 0 | 0 | 0 | 0 | 1 | 0 | 4 | 554
| P |  | Poznámka k položce: 751 39-8054 | [14 empty] | P | 1
276 | K | 12,1O | Zaregulování systému vzduchotechn zařízení za 1 koncový prvek | ks | 26 |  | 0 | Kalkul rozpočtáře |  | základní |  | 0 | 0 | 0 | 0 | 0 | 4 | K | 1 | ROZPOCET | 0 | 0 | 0 | 0 | 0 | 1 | 0 | 4 | 556
| P |  | Poznámka k položce: 751 69-1111 | [14 empty] | P | 1
277 | K | 12,11 | Průměr 125 mmPotrubí SPIRO-rovné trouby a tvarovky, dodávka a montáž | bm | 2 |  | 0 | Kalkul rozpočtáře |  | základní |  | 0 | 0 | 0 | 0 | 0 | 4 | K | 1 | ROZPOCET | 0 | 0 | 0 | 0 | 0 | 1 | 0 | 4 | 558
| P |  | Poznámka k položce: 751 51-0042 | [14 empty] | P | 1
278 | K | 12,12 | Průměr 200 mm_Potrubí SPIRO-rovné trouby a tvarovky, dodávka a montáž | bm | 18 |  | 0 | Kalkul rozpočtáře |  | základní |  | 0 | 0 | 0 | 0 | 0 | 4 | K | 1 | ROZPOCET | 0 | 0 | 0 | 0 | 0 | 1 | 0 | 4 | 560
| P |  | Poznámka k položce: 751 51-0042 | [14 empty] | P | 1
279 | K | 12,13 | Průměr 280 mm_Potrubí SPIRO-rovné trouby a tvarovky, dodávka a montáž | bm | 96 |  | 0 | Kalkul rozpočtáře |  | základní |  | 0 | 0 | 0 | 0 | 0 | 4 | K | 1 | ROZPOCET | 0 | 0 | 0 | 0 | 0 | 1 | 0 | 4 | 562
| P |  | Poznámka k položce: 751 51-0043 | [14 empty] | P | 1
280 | K | 12,14 | průřezu přes 0,03 do 0,07 m2 _Potrubí čtyřhranné- sk.I , pozink plech, dodávka a montáž | m | 2 |  | 0 | Kalkul rozpočtáře |  | základní |  | 0 | 0 | 0 | 0 | 0 | 4 | K | 1 | ROZPOCET | 0 | 0 | 0 | 0 | 0 | 1 | 0 | 4 | 564
| P |  | Poznámka k položce: 751 51-0012 | [14 empty] | P | 1
281 | K | 12,15 | průřezu přes 0,07 do 0,13 m2 _Potrubí čtyřhranné- sk.I , pozink plech, dodávka a montáž | m | 16 |  | 0 | Kalkul rozpočtáře |  | základní |  | 0 | 0 | 0 | 0 | 0 | 4 | K | 1 | ROZPOCET | 0 | 0 | 0 | 0 | 0 | 1 | 0 | 4 | 566
| P |  | Poznámka k položce: 751 51-0013 | [14 empty] | P | 1
282 | K | 12,16 | průřezu přes 0,13 do 0,28 m2 _Potrubí čtyřhranné- sk.I , pozink plech, dodávka a montáž | m | 14 |  | 0 | Kalkul rozpočtáře |  | základní |  | 0 | 0 | 0 | 0 | 0 | 4 | K | 1 | ROZPOCET | 0 | 0 | 0 | 0 | 0 | 1 | 0 | 4 | 568
| P |  | Poznámka k položce: 751 51-0014 | [14 empty] | P | 1
283 | K | 12,17 | průřezu přes 0,50 do 0,79 m2 _Potrubí čtyřhranné- sk.I , pozink plech, dodávka a montáž | m | 10 |  | 0 | Kalkul rozpočtáře |  | základní |  | 0 | 0 | 0 | 0 | 0 | 4 | K | 1 | ROZPOCET | 0 | 0 | 0 | 0 | 0 | 1 | 0 | 4 | 570
| P |  | Poznámka k položce: 751 51-0016 | [14 empty] | P | 1
284 | K | 12,21 | Požární ochrana vzt. Potrubí -prostup kruhového potrubí stěnou, průměr potrubí do 300mm | ks | 6 |  | 0 | Kalkul rozpočtáře |  | základní |  | 0 | 0 | 0 | 0 | 0 | 4 | K | 1 | ROZPOCET | 0 | 0 | 0 | 0 | 0 | 1 | 0 | 4 | 572
| P |  | Poznámka k položce: 751 58-1353 | [14 empty] | P | 1
285 | K | 12,22 | Požární ochrana vzt. Potrubí -prostup čtyřhranného potrubí stěnou, průřez potrubí přes 0,07 do 0,13 m2 | ks | 3 |  | 0 | Kalkul rozpočtáře |  | základní |  | 0 | 0 | 0 | 0 | 0 | 4 | K | 1 | ROZPOCET | 0 | 0 | 0 | 0 | 0 | 1 | 0 | 4 | 574
| P |  | Poznámka k položce: 751 58-1314 | [14 empty] | P | 1
286 | K | 12,23 | Požární ochrana vzt. Potrubí – dodatečný obklad čtyřhranného potrubí , požární odolnost EI 45 | m2 | 30 |  | 0 | Kalkul rozpočtáře |  | základní |  | 0 | 0 | 0 | 0 | 0 | 4 | K | 1 | ROZPOCET | 0 | 0 | 0 | 0 | 0 | 1 | 0 | 4 | 576
| P |  | Poznámka k položce: 75158-1212 | [14 empty] | P | 1
287 | K | 12,24 | Izolace tepelná minerální plstí tl.50 mm s povrchovou úpravou Al folie | m2 | 16 |  | 0 | Kalkul rozpočtáře |  | základní |  | 0 | 0 | 0 | 0 | 0 | 4 | K | 1 | ROZPOCET | 0 | 0 | 0 | 0 | 0 | 1 | 0 | 4 | 578
| P |  | Poznámka k položce: 713 31-1221 | [14 empty] | P | 1
288 | K | 12,25 | Izolace tepelná minerální plstí tl.50 mm s povrchovou úpravou pozink plech | m2 | 8 |  | 0 | Kalkul rozpočtáře |  | základní |  | 0 | 0 | 0 | 0 | 0 | 4 | K | 1 | ROZPOCET | 0 | 0 | 0 | 0 | 0 | 1 | 0 | 4 | 580
| P |  | Poznámka k položce: 713 31-1121 | [14 empty] | P | 1
| D | Z13 | Z.č.13 – Chlazení místnost UPS , NN, FTV |  |  |  | 0 |  |  |  |  | 0 |  | 0 |  | 0 | 1 | D | 0 | ROZPOCET | [6 empty] | 0
289 | K | 13.1a | Venkovní jednotka inverter Split, R32, Qch=2,4 kW, P=0,7 kW/230 V, jištění 16A | ks | 1 |  | 0 | Kalkul rozpočtáře |  | základní |  | 0 | 0 | 0 | 0 | 0 | 4 | K | 1 | ROZPOCET | 0 | 0 | 0 | 0 | 0 | 1 | 0 | 4 | 582
| P |  | Poznámka k položce: 751 72-1111 | [14 empty] | P | 1
290 | K | 13.1b | Vnitřní klimatizační jednotka nástěnná, chl.výk. 2,4 kW, vč. Infraovladače | ks | 1 |  | 0 | Kalkul rozpočtáře |  | základní |  | 0 | 0 | 0 | 0 | 0 | 4 | K | 1 | ROZPOCET | 0 | 0 | 0 | 0 | 0 | 1 | 0 | 4 | 584
| P |  | Poznámka k položce: 751 71-1111 | [14 empty] | P | 1
291 | K | 13.2a | Venkovní jednotka inverter Split, R32, Qch=2,4 kW, P=0,7 kW/230 V, jištění 16A | ks | 1 |  | 0 | Kalkul rozpočtáře |  | základní |  | 0 | 0 | 0 | 0 | 0 | 4 | K | 1 | ROZPOCET | 0 | 0 | 0 | 0 | 0 | 1 | 0 | 4 | 586
| P |  | Poznámka k položce: 751 72-1111 | [14 empty] | P | 1
292 | K | 13.2b | Vnitřní klimatizační jednotka nástěnná, chl.výk. 2,4 kW, vč. Infraovladače | ks | 1 |  | 0 | Kalkul rozpočtáře |  | základní |  | 0 | 0 | 0 | 0 | 0 | 4 | K | 1 | ROZPOCET | 0 | 0 | 0 | 0 | 0 | 1 | 0 | 4 | 588
| P |  | Poznámka k položce: 751 71-1111 | [14 empty] | P | 1
293 | K | 13.3a | Venkovní jednotka inverter Split, R32, Qch=2,4 kW, P=0,7 kW/230 V, jištění 16A | ks | 1 |  | 0 | Kalkul rozpočtáře |  | základní |  | 0 | 0 | 0 | 0 | 0 | 4 | K | 1 | ROZPOCET | 0 | 0 | 0 | 0 | 0 | 1 | 0 | 4 | 590
| P |  | Poznámka k položce: 751 72-1111 | [14 empty] | P | 1
294 | K | 13.3b | Vnitřní klimatizační jednotka nástěnná, chl.výk. 2,4 kW, vč. Infraovladače | ks | 1 |  | 0 | Kalkul rozpočtáře |  | základní |  | 0 | 0 | 0 | 0 | 0 | 4 | K | 1 | ROZPOCET | 0 | 0 | 0 | 0 | 0 | 1 | 0 | 4 | 592
| P |  | Poznámka k položce: 751 71-1111 | [14 empty] | P | 1
295 | K | 13.4 | Potrubí chladiva – dvojice Cu izol. - průměr 6,35 mm /9,52 mm, vč. Komunikačního kabelu | bm | 60 |  | 0 | Kalkul rozpočtáře |  | základní |  | 0 | 0 | 0 | 0 | 0 | 4 | K | 1 | ROZPOCET | 0 | 0 | 0 | 0 | 0 | 1 | 0 | 4 | 594
| P |  | Poznámka k položce: 751 79-1121 | [14 empty] | P | 1
296 | K | 13.5 | Krycí lišta plastová, rovné díly vč. tvarovek , šířka 90 mm | bm | 60 |  | 0 | Kalkul rozpočtáře |  | základní |  | 0 | 0 | 0 | 0 | 0 | 4 | K | 1 | ROZPOCET | 0 | 0 | 0 | 0 | 0 | 1 | 0 | 4 | 596
| P |  | Poznámka k položce: 75179-1182 | [14 empty] | P | 1
297 | K | 13.6 | Beznapěťový kontakt PDRYCB400 | ks | 3 |  | 0 | Kalkul rozpočtáře |  | základní |  | 0 | 0 | 0 | 0 | 0 | 4 | K | 1 | ROZPOCET | 0 | 0 | 0 | 0 | 0 | 1 | 0 | 4 | 598
298 | K | 13.7 | Konzoly ocelové (2ks) pro osazení venkovní jednotky | ks | 3 |  | 0 | Kalkul rozpočtáře |  | základní |  | 0 | 0 | 0 | 0 | 0 | 4 | K | 1 | ROZPOCET | 0 | 0 | 0 | 0 | 0 | 1 | 0 | 4 | 600
| P |  | Poznámka k položce: 751 79-2004 | [14 empty] | P | 1
299 | K | 13.8 | Doplnění chladiva chladiva do systému | kg | 2 |  | 0 | Kalkul rozpočtáře |  | základní |  | 0 | 0 | 0 | 0 | 0 | 4 | K | 1 | ROZPOCET | 0 | 0 | 0 | 0 | 0 | 1 | 0 | 4 | 602
| P |  | Poznámka k položce: 751 79-3001 | [14 empty] | P | 1
| D | Z14 | Z.č.14 –Šatny 2.np |  |  |  | 0 |  |  |  |  | 0 |  | 0 |  | 0 | 1 | D | 0 | ROZPOCET | [6 empty] | 0
300 | K | 14,1 | Větrací jednotka rekuperační vertkální, deskový rekuperátor , filtry, ventilátory max. 540m3/h přívod, 540m3/h odvod, vestavěný dohřev 0,5 kW/230V, EC motory 0,34 kW/230V, včetně ovládače s displejem, referenční výrobek DUPLEX Větrací jednotka rekuperační horizontální, deskový rekuperátor , filtry, ventilátory max. 500m3/h přívod, 500m3/h odvod, vestavěný dohřev 0,5 kW/230V, EC motory 0,3 kW/230V, včetně ovládače s displejem, referenční výrobek DUPLEX 560 Pro-V.aM | ks | 1 |  | 0 | Kalkul rozpočtáře |  | základní |  | 0 | 0 | 0 | 0 | 0 | 4 | K | 1 | ROZPOCET | 0 | 0 | 0 | 0 | 0 | 1 | 0 | 4 | 604
| P |  | Poznámka k položce: 751 61-1115 | [14 empty] | P | 1
301 | K | 14,2 | Větrací jednotka rekuperační vertkální, deskový rekuperátor , filtry, ventilátory max. 540m3/h přívod, 540m3/h odvod, vestavěný dohřev 0,5 kW/230V, EC motory 0,34 kW/230V, včetně ovládače s displejem, referenční výrobek DUPLEX Větrací jednotka rekuperační horizontální, deskový rekuperátor , filtry, ventilátory max. 500m3/h přívod, 500m3/h odvod, vestavěný dohřev 0,5 kW/230V, EC motory 0,3 kW/230V, včetně ovládače s displejem, referenční výrobek DUPLEX 560 Pro-V.aM | ks | 1 |  | 0 | Kalkul rozpočtáře |  | základní |  | 0 | 0 | 0 | 0 | 0 | 4 | K | 1 | ROZPOCET | 0 | 0 | 0 | 0 | 0 | 1 | 0 | 4 | 606
| P |  | Poznámka k položce: 751 61-1115 | [14 empty] | P | 1
302 | K | 14,3 | Vyústka na kruhové potrubí 2 řadá 325x75 s regulací R1 | ks | 4 |  | 0 | Kalkul rozpočtáře |  | základní |  | 0 | 0 | 0 | 0 | 0 | 4 | K | 1 | ROZPOCET | 0 | 0 | 0 | 0 | 0 | 1 | 0 | 4 | 608
| P |  | Poznámka k položce: 751 31-1112 | [14 empty] | P | 1
303 | K | 14,4 | Talířový ventil odvodní kovový průměr160 mm, vč.montážního rámečku | ks | 1 |  | 0 | Kalkul rozpočtáře |  | základní |  | 0 | 0 | 0 | 0 | 0 | 4 | K | 1 | ROZPOCET | 0 | 0 | 0 | 0 | 0 | 1 | 0 | 4 | 610
| P |  | Poznámka k položce: 751 32-2012 | [14 empty] | P | 1
304 | K | 14,5 | Stěnová mřížka 400x200 | ks | 4 |  | 0 | Kalkul rozpočtáře |  | základní |  | 0 | 0 | 0 | 0 | 0 | 4 | K | 1 | ROZPOCET | 0 | 0 | 0 | 0 | 0 | 1 | 0 | 4 | 612
| P |  | Poznámka k položce: 751 39-8022 | [14 empty] | P | 1
305 | K | 14,6 | Flexopotrubí hlukotlumicí průměr 160 mm | m | 5 |  | 0 | Kalkul rozpočtáře |  | základní |  | 0 | 0 | 0 | 0 | 0 | 4 | K | 1 | ROZPOCET | 0 | 0 | 0 | 0 | 0 | 1 | 0 | 4 | 614
| P |  | Poznámka k položce: 751 53-7146 | [14 empty] | P | 1
306 | K | 14,7 | Průměr 160 mm_Potrubí SPIRO-rovné trouby a tvarovky, dodávka a montáž | bm | 13 |  | 0 | Kalkul rozpočtáře |  | základní |  | 0 | 0 | 0 | 0 | 0 | 4 | K | 1 | ROZPOCET | 0 | 0 | 0 | 0 | 0 | 1 | 0 | 4 | 616
| P |  | Poznámka k položce: 751 51-0042 | [14 empty] | P | 1
307 | K | 14,8 | Průměr 200 mm_Potrubí SPIRO-rovné trouby a tvarovky, dodávka a montáž | bm | 70 |  | 0 | Kalkul rozpočtáře |  | základní |  | 0 | 0 | 0 | 0 | 0 | 4 | K | 1 | ROZPOCET | 0 | 0 | 0 | 0 | 0 | 1 | 0 | 4 | 618
| P |  | Poznámka k položce: 751 51-0042 | [14 empty] | P | 1
308 | K | 14,9 | Průměr 280 mm_Potrubí SPIRO-rovné trouby a tvarovky, dodávka a montáž | bm | 16 |  | 0 | Kalkul rozpočtáře |  | základní |  | 0 | 0 | 0 | 0 | 0 | 4 | K | 1 | ROZPOCET | 0 | 0 | 0 | 0 | 0 | 1 | 0 | 4 | 620
| P |  | Poznámka k položce: 751 51-0043 | [14 empty] | P | 1
309 | K | 14,11 | průřezu přes 0,03 do 0,07 m2 _Potrubí čtyřhranné- sk.I , pozink plech, dodávka a montáž | m | 6 |  | 0 | Kalkul rozpočtáře |  | základní |  | 0 | 0 | 0 | 0 | 0 | 4 | K | 1 | ROZPOCET | 0 | 0 | 0 | 0 | 0 | 1 | 0 | 4 | 622
| P |  | Poznámka k položce: 751 51-0012 | [14 empty] | P | 1
310 | K | 14,21 | Požární ochrana vzt. Potrubí -prostup kruhového potrubí stěnou, průměr potrubí do 200mm | ks | 6 |  | 0 | Kalkul rozpočtáře |  | základní |  | 0 | 0 | 0 | 0 | 0 | 4 | K | 1 | ROZPOCET | 0 | 0 | 0 | 0 | 0 | 1 | 0 | 4 | 624
| P |  | Poznámka k položce: 751 58-1352 | [14 empty] | P | 1
311 | K | 14,22 | Požární ochrana vzt. Potrubí -prostup čtyřhranného potrubí stěnou, průřez potrubí přes 0,03 do 0,07 m2 | ks | 4 |  | 0 | Kalkul rozpočtáře |  | základní |  | 0 | 0 | 0 | 0 | 0 | 4 | K | 1 | ROZPOCET | 0 | 0 | 0 | 0 | 0 | 1 | 0 | 4 | 626
| P |  | Poznámka k položce: 751 58-1313 | [14 empty] | P | 1
312 | K | 14,23 | Požární ochrana vzt. Potrubí – dodatečný obklad čtyřhranného potrubí , požární odolnost EI 45 | m2 | 10 |  | 0 | Kalkul rozpočtáře |  | základní |  | 0 | 0 | 0 | 0 | 0 | 4 | K | 1 | ROZPOCET | 0 | 0 | 0 | 0 | 0 | 1 | 0 | 4 | 628
| P |  | Poznámka k položce: 75158-1212 | [14 empty] | P | 1
313 | K | 14,24 | Izolace tepelná minerální plstí tl.50 mm s povrchovou úpravou Al folie | m2 | 20 |  | 0 | Kalkul rozpočtáře |  | základní |  | 0 | 0 | 0 | 0 | 0 | 4 | K | 1 | ROZPOCET | 0 | 0 | 0 | 0 | 0 | 1 | 0 | 4 | 630
| P |  | Poznámka k položce: 713 31-1221 | [14 empty] | P | 1
| D | Z15 | Z.č.15 –WC 2.np |  |  |  | 0 |  |  |  |  | 0 |  | 0 |  | 0 | 1 | D | 0 | ROZPOCET | [6 empty] | 0
314 | K | 15,1 | Ventilátor potrubní průměr 160 mm, výkon 250m3/h / 160Pa, motor 53W/230V | ks | 1 |  | 0 | Kalkul rozpočtáře |  | základní |  | 0 | 0 | 0 | 0 | 0 | 4 | K | 1 | ROZPOCET | 0 | 0 | 0 | 0 | 0 | 1 | 0 | 4 | 632
| P |  | Poznámka k položce: 751 12-2092 | [14 empty] | P | 1
315 | K | 15,2 | Ventilátor potrubní průměr 160 mm, výkon 305m3/h / 160Pa, motor 53W/230V | ks | 1 |  | 0 | Kalkul rozpočtáře |  | základní |  | 0 | 0 | 0 | 0 | 0 | 4 | K | 1 | ROZPOCET | 0 | 0 | 0 | 0 | 0 | 1 | 0 | 4 | 634
| P |  | Poznámka k položce: 751 12-2092 | [14 empty] | P | 1
316 | K | 15,1a | Nastavitelný doběhový spínač | ks | 2 |  | 0 | Kalkul rozpočtáře |  | základní |  | 0 | 0 | 0 | 0 | 0 | 4 | K | 1 | ROZPOCET | 0 | 0 | 0 | 0 | 0 | 1 | 0 | 4 | 636
317 | K | 15,3 | Ventilátor potrubní průměr 125 mm, výkon 80m3/h / 120Pa, motor 30W/230V | ks | 1 |  | 0 | Kalkul rozpočtáře |  | základní |  | 0 | 0 | 0 | 0 | 0 | 4 | K | 1 | ROZPOCET | 0 | 0 | 0 | 0 | 0 | 1 | 0 | 4 | 638
| P |  | Poznámka k položce: 751 12-2092 | [14 empty] | P | 1
318 | K | 15,4 | Protidešťová žaluzie hliníková průměr 200 mm | ks | 1 |  | 0 | Kalkul rozpočtáře |  | základní |  | 0 | 0 | 0 | 0 | 0 | 4 | K | 1 | ROZPOCET | 0 | 0 | 0 | 0 | 0 | 1 | 0 | 4 | 640
| P |  | Poznámka k položce: 751 39-8012 | [14 empty] | P | 1
319 | K | 15,5 | Talířový ventil odvodní kovový průměr 100 mm, vč.montážního rámečku | ks | 9 |  | 0 | Kalkul rozpočtáře |  | základní |  | 0 | 0 | 0 | 0 | 0 | 4 | K | 1 | ROZPOCET | 0 | 0 | 0 | 0 | 0 | 1 | 0 | 4 | 642
| P |  | Poznámka k položce: 751 32-2012 | [14 empty] | P | 1
320 | K | 15,6 | Regulační klapka listová průměr 125 mm, ruční | ks | 1 |  | 0 | Kalkul rozpočtáře |  | základní |  | 0 | 0 | 0 | 0 | 0 | 4 | K | 1 | ROZPOCET | 0 | 0 | 0 | 0 | 0 | 1 | 0 | 4 | 644
| P |  | Poznámka k položce: 751 51-4679 | [14 empty] | P | 1
321 | K | 15,7 | Regulační klapka listová průměr 160 mm, ruční | ks | 2 |  | 0 | Kalkul rozpočtáře |  | základní |  | 0 | 0 | 0 | 0 | 0 | 4 | K | 1 | ROZPOCET | 0 | 0 | 0 | 0 | 0 | 1 | 0 | 4 | 646
| P |  | Poznámka k položce: 751 51-4679 | [14 empty] | P | 1
322 | K | 15,8 | Zpětná klapka pozink plech, průměr 125 mm | ks | 1 |  | 0 | Kalkul rozpočtáře |  | základní |  | 0 | 0 | 0 | 0 | 0 | 4 | K | 1 | ROZPOCET | 0 | 0 | 0 | 0 | 0 | 1 | 0 | 4 | 648
| P |  | Poznámka k položce: 751 51-4679 | [14 empty] | P | 1
323 | K | 15,9 | Zpětná klapka pozink plech, průměr 160 mm | ks | 2 |  | 0 | Kalkul rozpočtáře |  | základní |  | 0 | 0 | 0 | 0 | 0 | 4 | K | 1 | ROZPOCET | 0 | 0 | 0 | 0 | 0 | 1 | 0 | 4 | 650
| P |  | Poznámka k položce: 751 51-4679 | [14 empty] | P | 1
324 | K | 15,1O | Stěnová mřížka 300x150 | ks | 4 |  | 0 | Kalkul rozpočtáře |  | základní |  | 0 | 0 | 0 | 0 | 0 | 4 | K | 1 | ROZPOCET | 0 | 0 | 0 | 0 | 0 | 1 | 0 | 4 | 652
| P |  | Poznámka k položce: 751 39-8022 | [14 empty] | P | 1
325 | K | 15,11 | Flexopotrubí hlukotlumicí průměr 100 mm | m | 8 |  | 0 | Kalkul rozpočtáře |  | základní |  | 0 | 0 | 0 | 0 | 0 | 4 | K | 1 | ROZPOCET | 0 | 0 | 0 | 0 | 0 | 1 | 0 | 4 | 654
| P |  | Poznámka k položce: 751 53-7146 | [14 empty] | P | 1
326 | K | 15,12 | Průměr 125 mm_Potrubí SPIRO-rovné trouby a tvarovky, dodávka a montáž | bm | 5 |  | 0 | Kalkul rozpočtáře |  | základní |  | 0 | 0 | 0 | 0 | 0 | 4 | K | 1 | ROZPOCET | 0 | 0 | 0 | 0 | 0 | 1 | 0 | 4 | 656
| P |  | Poznámka k položce: 751 51-0042 | [14 empty] | P | 1
327 | K | 15,13 | Průměr 160 mm_Potrubí SPIRO-rovné trouby a tvarovky, dodávka a montáž | bm | 6 |  | 0 | Kalkul rozpočtáře |  | základní |  | 0 | 0 | 0 | 0 | 0 | 4 | K | 1 | ROZPOCET | 0 | 0 | 0 | 0 | 0 | 1 | 0 | 4 | 658
| P |  | Poznámka k položce: 751 51-0042 | [14 empty] | P | 1
328 | K | 15,14 | Průměr 200 mm_Potrubí SPIRO-rovné trouby a tvarovky, dodávka a montáž | bm | 2 |  | 0 | Kalkul rozpočtáře |  | základní |  | 0 | 0 | 0 | 0 | 0 | 4 | K | 1 | ROZPOCET | 0 | 0 | 0 | 0 | 0 | 1 | 0 | 4 | 660
| P |  | Poznámka k položce: 751 51-0042 | [14 empty] | P | 1
329 | K | 15,15 | Požární ochrana vzt. Potrubí -prostup kruhového potrubí stěnou, průměr potrubí do 200mm | ks | 2 |  | 0 | Kalkul rozpočtáře |  | základní |  | 0 | 0 | 0 | 0 | 0 | 4 | K | 1 | ROZPOCET | 0 | 0 | 0 | 0 | 0 | 1 | 0 | 4 | 662
| P |  | Poznámka k položce: 751 58-1352 | [14 empty] | P | 1
| D | Z16 | Z.č.16 –Solárium |  |  |  | 0 |  |  |  |  | 0 |  | 0 |  | 0 | 1 | D | 0 | ROZPOCET | [6 empty] | 0
330 | K | 16,1 | Ventilátor potrubní průměr 100 mm, výkon 50m3/h / 130Pa, motor 26W/230V | ks | 1 |  | 0 | Kalkul rozpočtáře |  | základní |  | 0 | 0 | 0 | 0 | 0 | 4 | K | 1 | ROZPOCET | 0 | 0 | 0 | 0 | 0 | 1 | 0 | 4 | 664
| P |  | Poznámka k položce: 751 12-2092 | [14 empty] | P | 1
331 | K | 16,2 | Ventilátor potrubní průměr 100 mm, výkon 50m3/h / 130Pa, motor 26W/230V | ks | 1 |  | 0 | Kalkul rozpočtáře |  | základní |  | 0 | 0 | 0 | 0 | 0 | 4 | K | 1 | ROZPOCET | 0 | 0 | 0 | 0 | 0 | 1 | 0 | 4 | 666
| P |  | Poznámka k položce: 751 12-2092 | [14 empty] | P | 1
332 | K | 16,4 | Talířový ventil odvodní kovový průměr 100 mm, vč.montážního rámečku | ks | 2 |  | 0 | Kalkul rozpočtáře |  | základní |  | 0 | 0 | 0 | 0 | 0 | 4 | K | 1 | ROZPOCET | 0 | 0 | 0 | 0 | 0 | 1 | 0 | 4 | 668
| P |  | Poznámka k položce: 751 32-2012 | [14 empty] | P | 1
333 | K | 16,5 | Regulační klapka listová průměr 100mm, ruční | ks | 2 |  | 0 | Kalkul rozpočtáře |  | základní |  | 0 | 0 | 0 | 0 | 0 | 4 | K | 1 | ROZPOCET | 0 | 0 | 0 | 0 | 0 | 1 | 0 | 4 | 670
| P |  | Poznámka k položce: 751 51-4679 | [14 empty] | P | 1
334 | K | 16,6 | Zpětná klapka pozink plech, průměr 100 mm | ks | 2 |  | 0 | Kalkul rozpočtáře |  | základní |  | 0 | 0 | 0 | 0 | 0 | 4 | K | 1 | ROZPOCET | 0 | 0 | 0 | 0 | 0 | 1 | 0 | 4 | 672
| P |  | Poznámka k položce: 751 51-4679 | [14 empty] | P | 1
335 | K | 16,7 | Flexopotrubí hlukotlumicí průměr 100 mm | m | 4 |  | 0 | Kalkul rozpočtáře |  | základní |  | 0 | 0 | 0 | 0 | 0 | 4 | K | 1 | ROZPOCET | 0 | 0 | 0 | 0 | 0 | 1 | 0 | 4 | 674
| P |  | Poznámka k položce: 751 53-7146 | [14 empty] | P | 1
336 | K | 16,8 | Nastavitelný doběhový spínač | ks | 2 |  | 0 | Kalkul rozpočtáře |  | základní |  | 0 | 0 | 0 | 0 | 0 | 4 | K | 1 | ROZPOCET | 0 | 0 | 0 | 0 | 0 | 1 | 0 | 4 | 676
337 | K | 16,11 | Průměr 100 mm_Potrubí SPIRO-rovné trouby a tvarovky, dodávka a montáž | bm | 6 |  | 0 | Kalkul rozpočtáře |  | základní |  | 0 | 0 | 0 | 0 | 0 | 4 | K | 1 | ROZPOCET | 0 | 0 | 0 | 0 | 0 | 1 | 0 | 4 | 678
| P |  | Poznámka k položce: 751 51-0041 | [14 empty] | P | 1
338 | K | 16,12 | Průměr 125 mm_Potrubí SPIRO-rovné trouby a tvarovky, dodávka a montáž | bm | 3 |  | 0 | Kalkul rozpočtáře |  | základní |  | 0 | 0 | 0 | 0 | 0 | 4 | K | 1 | ROZPOCET | 0 | 0 | 0 | 0 | 0 | 1 | 0 | 4 | 680
| P |  | Poznámka k položce: 751 51-0042 | [14 empty] | P | 1
| D | Z17 | Z.č.17 –Kuchyňka |  |  |  | 0 |  |  |  |  | 0 |  | 0 |  | 0 | 1 | D | 0 | ROZPOCET | [6 empty] | 0
339 | K | 17,1 | Ventilátor malý radiální, průměr 100 mm, Q = 50 m3/h/ 80Pa, motor 30W/230V | ks | 1 |  | 0 | Kalkul rozpočtáře |  | základní |  | 0 | 0 | 0 | 0 | 0 | 4 | K | 1 | ROZPOCET | 0 | 0 | 0 | 0 | 0 | 1 | 0 | 4 | 682
| P |  | Poznámka k položce: 751 12-2011 | [14 empty] | P | 1
340 | K | 17,2 | Protidešťová žaluzie hliníková průměr 125mm | ks | 1 |  | 0 | Kalkul rozpočtáře |  | základní |  | 0 | 0 | 0 | 0 | 0 | 4 | K | 1 | ROZPOCET | 0 | 0 | 0 | 0 | 0 | 1 | 0 | 4 | 684
| P |  | Poznámka k položce: 751 39-8012 | [14 empty] | P | 1
341 | K | 17,3 | Průměr 100 mm_Potrubí SPIRO-rovné trouby a tvarovky, dodávka a montáž | bm | 7 |  | 0 | Kalkul rozpočtáře |  | základní |  | 0 | 0 | 0 | 0 | 0 | 4 | K | 1 | ROZPOCET | 0 | 0 | 0 | 0 | 0 | 1 | 0 | 4 | 686
| P |  | Poznámka k položce: 751 51-0041 | [14 empty] | P | 1
342 | K | 17,4 | Průměr 125 mm_Potrubí SPIRO-rovné trouby a tvarovky, dodávka a montáž | bm | 5 |  | 0 | Kalkul rozpočtáře |  | základní |  | 0 | 0 | 0 | 0 | 0 | 4 | K | 1 | ROZPOCET | 0 | 0 | 0 | 0 | 0 | 1 | 0 | 4 | 688
| P |  | Poznámka k položce: 751 51-0042 | [14 empty] | P | 1
343 | K | 17,5 | Požární ochrana vzt. Potrubí -prostup kruhového potrubí stěnou, průměr potrubí do 200mm | ks | 2 |  | 0 | Kalkul rozpočtáře |  | základní |  | 0 | 0 | 0 | 0 | 0 | 4 | K | 1 | ROZPOCET | 0 | 0 | 0 | 0 | 0 | 1 | 0 | 4 | 690
| P |  | Poznámka k položce: 751 58-1352 | [14 empty] | P | 1
| D | Z18 | Z.č.18 – Sklad |  |  |  | 0 |  |  |  |  | 0 |  | 0 |  | 0 | 1 | D | 0 | ROZPOCET | [6 empty] | 0
344 | K | 18,1 | Ventilátor malý radiální, průměr 100 mm, Q = 50 m3/h/ 80Pa, motor 30W/230V | ks | 1 |  | 0 | Kalkul rozpočtáře |  | základní |  | 0 | 0 | 0 | 0 | 0 | 4 | K | 1 | ROZPOCET | 0 | 0 | 0 | 0 | 0 | 1 | 0 | 4 | 692
| P |  | Poznámka k položce: 751 12-2011 | [14 empty] | P | 1
| D | Z21 | Z.č.21 –Kotelna |  |  |  | 0 |  |  |  |  | 0 |  | 0 |  | 0 | 1 | D | 0 | ROZPOCET | [6 empty] | 0
345 | K | 21,1 | Ventilátor potrubní průměr 125 mm, výkon 100m3/h / 120Pa, motor 30W/230V | ks | 1 |  | 0 | Kalkul rozpočtáře |  | základní |  | 0 | 0 | 0 | 0 | 0 | 4 | K | 1 | ROZPOCET | 0 | 0 | 0 | 0 | 0 | 1 | 0 | 4 | 694
| P |  | Poznámka k položce: 751 12-2092 | [14 empty] | P | 1
346 | K | 21,2 | Ventilátor nástěnný axiální 250mm, výkon 1200 m3/h , motor 94W / 230V | ks | 2 |  | 0 | Kalkul rozpočtáře |  | základní |  | 0 | 0 | 0 | 0 | 0 | 4 | K | 1 | ROZPOCET | 0 | 0 | 0 | 0 | 0 | 1 | 0 | 4 | 696
| P |  | Poznámka k položce: 751 12-2092 | [14 empty] | P | 1
347 | K | 21,3 | Ventilátor malý radiální, průměr 100 mm, Q = 80 m3/h/ 40Pa, motor 30W/230V | ks | 1 |  | 0 | Kalkul rozpočtáře |  | základní |  | 0 | 0 | 0 | 0 | 0 | 4 | K | 1 | ROZPOCET | 0 | 0 | 0 | 0 | 0 | 1 | 0 | 4 | 698
| P |  | Poznámka k položce: 751 12-2011 | [14 empty] | P | 1
348 | K | 21,4 | Protidešťová žaluzie PZZN-355x355-S | ks | 2 |  | 0 | Kalkul rozpočtáře |  | základní |  | 0 | 0 | 0 | 0 | 0 | 4 | K | 1 | ROZPOCET | 0 | 0 | 0 | 0 | 0 | 1 | 0 | 4 | 700
| P |  | Poznámka k položce: 751 39-8054 | [14 empty] | P | 1
349 | K | 21,5 | Mřížka hliníková průměr 125mm | ks | 1 |  | 0 | Kalkul rozpočtáře |  | základní |  | 0 | 0 | 0 | 0 | 0 | 4 | K | 1 | ROZPOCET | 0 | 0 | 0 | 0 | 0 | 1 | 0 | 4 | 702
| P |  | Poznámka k položce: 751 39-8012 | [14 empty] | P | 1
350 | K | 21,6 | Regulační klapka listová průměr 125 mm, ruční | ks | 1 |  | 0 | Kalkul rozpočtáře |  | základní |  | 0 | 0 | 0 | 0 | 0 | 4 | K | 1 | ROZPOCET | 0 | 0 | 0 | 0 | 0 | 1 | 0 | 4 | 704
| P |  | Poznámka k položce: 751 51-4679 | [14 empty] | P | 1
351 | K | 21,7 | Zpětná klapka pozink plech, průměr 125 mm | ks | 1 |  | 0 | Kalkul rozpočtáře |  | základní |  | 0 | 0 | 0 | 0 | 0 | 4 | K | 1 | ROZPOCET | 0 | 0 | 0 | 0 | 0 | 1 | 0 | 4 | 706
| P |  | Poznámka k položce: 751 51-4679 | [14 empty] | P | 1
352 | K | 21,8 | Stěnová mřížka 325 x 325 | ks | 4 |  | 0 | Kalkul rozpočtáře |  | základní |  | 0 | 0 | 0 | 0 | 0 | 4 | K | 1 | ROZPOCET | 0 | 0 | 0 | 0 | 0 | 1 | 0 | 4 | 708
| P |  | Poznámka k položce: 751 39-8022 | [14 empty] | P | 1
353 | K | 21,9 | Protidešťová žaluzie hliníková průměr 250mm | ks | 3 |  | 0 | Kalkul rozpočtáře |  | základní |  | 0 | 0 | 0 | 0 | 0 | 4 | K | 1 | ROZPOCET | 0 | 0 | 0 | 0 | 0 | 1 | 0 | 4 | 710
| P |  | Poznámka k položce: 751 39-8012 | [14 empty] | P | 1
354 | K | 21,11 | Průměr 125 mm_Potrubí SPIRO-rovné trouby a tvarovky, dodávka a montáž | bm | 13 |  | 0 | Kalkul rozpočtáře |  | základní |  | 0 | 0 | 0 | 0 | 0 | 4 | K | 1 | ROZPOCET | 0 | 0 | 0 | 0 | 0 | 1 | 0 | 4 | 712
| P |  | Poznámka k položce: 751 51-0042 | [14 empty] | P | 1
355 | K | 21,12 | Průměr 250 mm_Potrubí SPIRO-rovné trouby a tvarovky, dodávka a montáž | bm | 1 |  | 0 | Kalkul rozpočtáře |  | základní |  | 0 | 0 | 0 | 0 | 0 | 4 | K | 1 | ROZPOCET | 0 | 0 | 0 | 0 | 0 | 1 | 0 | 4 | 714
| P |  | Poznámka k položce: 751 51-0043 | [14 empty] | P | 1
356 | K | Pol1 | průřezu přes 0,01 do 0,03 m2 _Potrubí čtyřhranné- sk.I , pozink plech | m | 2 |  | 0 | Kalkul rozpočtáře |  | základní |  | 0 | 0 | 0 | 0 | 0 | 4 | K | 1 | ROZPOCET | 0 | 0 | 0 | 0 | 0 | 1 | 0 | 4 | 716
| P |  | Poznámka k položce: 751 51-0011 | [14 empty] | P | 1
357 | K | 21,13 | Požární ochrana vzt. Potrubí -prostup kruhového potrubí stěnou, průměr potrubí do 200mm | ks | 2 |  | 0 | Kalkul rozpočtáře |  | základní |  | 0 | 0 | 0 | 0 | 0 | 4 | K | 1 | ROZPOCET | 0 | 0 | 0 | 0 | 0 | 1 | 0 | 4 | 718
| P |  | Poznámka k položce: 751 58-1352 | [14 empty] | P | 1
| D | Z22 | Z.č.22 – Sál judo |  |  |  | 0 |  |  |  |  | 0 |  | 0 |  | 0 | 1 | D | 0 | ROZPOCET | [6 empty] | 0
358 | K | 22,1 | Větrací jednotka vnitřní podstropní, protiproudý vysoce účinný rekuperátor, rozměry 2300x455x1600, hmotnost 300 kg, filtry G4+G4, množství vzduchu 1400m3/h přívod, 1400 odvod, ex.tlak 200/200Pa, ventilátory motory 0,40+0,40 kW/230V, 1-řadý DX chladič s eliminátorem a funkcí ohřevu 6 kW ohřev, chlazení 5,3 kW, elektrický ohřívač 2 kW, včetně servomotorů na klapkách, jednotka splňuje ErP- nařízení EU 1253/201 , platné od 1.1.2016 i 1.1.2018, zprovoznění jednotky technikem výrobce, referenční výrobek DUPLEX 1500 Multi Eco, včetně vestavěné regulace | ks | 1 |  | 0 | Kalkul rozpočtáře |  | základní |  | 0 | 0 | 0 | 0 | 0 | 4 | K | 1 | ROZPOCET | 0 | 0 | 0 | 0 | 0 | 1 | 0 | 4 | 720
| P |  | Poznámka k položce: 751 61-1122 | [14 empty] | P | 1
359 | K | 22,1a | Pružná manžeta obdélníková průměr 315mm (součást dod. Jednotky) | ks | 4 |  | 0 | Kalkul rozpočtáře |  | základní |  | 0 | 0 | 0 | 0 | 0 | 4 | K | 1 | ROZPOCET | 0 | 0 | 0 | 0 | 0 | 1 | 0 | 4 | 722
| P |  | Poznámka k položce: 751 51-4553 | [14 empty] | P | 1
360 | K | 22,2 | Vnější kondenzační jednotka včetně komunikační modul 0 - 10 V bez interní regulace, chladivo R410a, chladicí výkon 6,8 kW , P= 2,21 kW / 230V , referenční výrobek FG24 | ks | 1 |  | 0 | Kalkul rozpočtáře |  | základní |  | 0 | 0 | 0 | 0 | 0 | 4 | K | 1 | ROZPOCET | 0 | 0 | 0 | 0 | 0 | 1 | 0 | 4 | 724
| P |  | Poznámka k položce: 751 72-1112 | [14 empty] | P | 1
361 | K | 22,2a | Konzoly ocelové (2ks) pro osazení venkovní jednotky | ks | 1 |  | 0 | Kalkul rozpočtáře |  | základní |  | 0 | 0 | 0 | 0 | 0 | 4 | K | 1 | ROZPOCET | 0 | 0 | 0 | 0 | 0 | 1 | 0 | 4 | 726
| P |  | Poznámka k položce: 751 79-2004 | [14 empty] | P | 1
362 | K | 22,2b | Doplnění chladiva chladiva do systému | kg | 0.2 |  | 0 | Kalkul rozpočtáře |  | základní |  | 0 | 0 | 0 | 0 | 0 | 4 | K | 1 | ROZPOCET | 0 | 0 | 0 | 0 | 0 | 1 | 0 | 4 | 728
| P |  | Poznámka k položce: 751 79-3001 | [14 empty] | P | 1
363 | K | 22,3 | Tlumič hluku průměr 315 – 900 mm | ks | 2 |  | 0 | Kalkul rozpočtáře |  | základní |  | 0 | 0 | 0 | 0 | 0 | 4 | K | 1 | ROZPOCET | 0 | 0 | 0 | 0 | 0 | 1 | 0 | 4 | 730
| P |  | Poznámka k položce: 751 34-4125 | [14 empty] | P | 1
364 | K | 22,4 | Protidešťová žaluzie PZZN-400x355-S | ks | 2 |  | 0 | Kalkul rozpočtáře |  | základní |  | 0 | 0 | 0 | 0 | 0 | 4 | K | 1 | ROZPOCET | 0 | 0 | 0 | 0 | 0 | 1 | 0 | 4 | 732
| P |  | Poznámka k položce: 751 39-8051 | [14 empty] | P | 1
365 | K | 22,5 | Vyústka do čtyřhranného potrubí 1 řadá 325x75 s regulací R1 | ks | 1 |  | 0 | Kalkul rozpočtáře |  | základní |  | 0 | 0 | 0 | 0 | 0 | 4 | K | 1 | ROZPOCET | 0 | 0 | 0 | 0 | 0 | 1 | 0 | 4 | 734
| P |  | Poznámka k položce: 751 31-1091 | [14 empty] | P | 1
366 | K | 22,6 | Vyústka do čtyřhranného potrubí 2 řadá 325x75 s regulací R1 | ks | 1 |  | 0 | Kalkul rozpočtáře |  | základní |  | 0 | 0 | 0 | 0 | 0 | 4 | K | 1 | ROZPOCET | 0 | 0 | 0 | 0 | 0 | 1 | 0 | 4 | 736
| P |  | Poznámka k položce: 751 31-1091 | [14 empty] | P | 1
367 | K | 22,7 | Zaregulování systému vzduchotechn zařízení za 1 koncový prvek | ks | 14 |  | 0 | Kalkul rozpočtáře |  | základní |  | 0 | 0 | 0 | 0 | 0 | 4 | K | 1 | ROZPOCET | 0 | 0 | 0 | 0 | 0 | 1 | 0 | 4 | 738
| P |  | Poznámka k položce: 751 69-1111 | [14 empty] | P | 1
368 | K | 22,8 | Průměr 315 mm_Potrubí SPIRO-rovné trouby a tvarovky, dodávka a montáž | bm | 2 |  | 0 | Kalkul rozpočtáře |  | základní |  | 0 | 0 | 0 | 0 | 0 | 4 | K | 1 | ROZPOCET | 0 | 0 | 0 | 0 | 0 | 1 | 0 | 4 | 740
| P |  | Poznámka k položce: 751 51-0044 | [14 empty] | P | 1
369 | K | 22,9 | průřezu přes 0,07 do 0,13 m2 _Potrubí čtyřhranné- sk.I , pozink plech | m | 28 |  | 0 | Kalkul rozpočtáře |  | základní |  | 0 | 0 | 0 | 0 | 0 | 4 | K | 1 | ROZPOCET | 0 | 0 | 0 | 0 | 0 | 1 | 0 | 4 | 742
| P |  | Poznámka k položce: 751 51-0013 | [14 empty] | P | 1
370 | K | 22,1O | Úprava stávajícího potrubí pro přpojení nové jednotky | ks | 1 |  | 0 | Kalkul rozpočtáře |  | základní |  | 0 | 0 | 0 | 0 | 0 | 4 | K | 1 | ROZPOCET | 0 | 0 | 0 | 0 | 0 | 1 | 0 | 4 | 744
371 | K | 22,1O.1 | Izolace tepelná minerální plstí tl.40 mm s povrchovou úpravou Al folie | m2 | 26 |  | 0 | Kalkul rozpočtáře |  | základní |  | 0 | 0 | 0 | 0 | 0 | 4 | K | 1 | ROZPOCET | 0 | 0 | 0 | 0 | 0 | 1 | 0 | 4 | 746
| P |  | Poznámka k položce: 713 31-1121 | [14 empty] | P | 1
372 | K | 22,13 | Požární ochrana vzt. Potrubí -prostup kruhového potrubí stěnou, průměr potrubí do 100mm | ks | 2 |  | 0 | Kalkul rozpočtáře |  | základní |  | 0 | 0 | 0 | 0 | 0 | 4 | K | 1 | ROZPOCET | 0 | 0 | 0 | 0 | 0 | 1 | 0 | 4 | 748
| P |  | Poznámka k položce: 751 58-1351 | [14 empty] | P | 1
| D | Z23 | Z.č.23 - Ricochet – m.č.3.18 |  |  |  | 0 |  |  |  |  | 0 |  | 0 |  | 0 | 1 | D | 0 | ROZPOCET | [6 empty] | 0
373 | K | 23.1 | Ventilátor potrubní axiální stávající | ks | 1 |  | 0 | Kalkul rozpočtáře |  | základní |  | 0 | 0 | 0 | 0 | 0 | 4 | K | 1 | ROZPOCET | 0 | 0 | 0 | 0 | 0 | 1 | 0 | 4 | 750
374 | K | 23.2 | Venkovní jednotka inverter Split, R32, Qch=2,4 kW, P=0,7 kW/230 V, jištění 16A | ks | 1 |  | 0 | Kalkul rozpočtáře |  | základní |  | 0 | 0 | 0 | 0 | 0 | 4 | K | 1 | ROZPOCET | 0 | 0 | 0 | 0 | 0 | 1 | 0 | 4 | 752
| P |  | Poznámka k položce: 751 72-1111 | [14 empty] | P | 1
375 | K | 23.3 | Vnitřní klimatizační jednotka nástěnná, chl.výk. 2,4 kW, vč. Infraovladače | ks | 1 |  | 0 | Kalkul rozpočtáře |  | základní |  | 0 | 0 | 0 | 0 | 0 | 4 | K | 1 | ROZPOCET | 0 | 0 | 0 | 0 | 0 | 1 | 0 | 4 | 754
| P |  | Poznámka k položce: 751 71-1111 | [14 empty] | P | 1
376 | K | 23.4 | Potrubí chladiva – dvojice Cu izol. - průměr 6,35 mm /9,52 mm, vč. Komunikačního kabelu | bm | 10 |  | 0 | Kalkul rozpočtáře |  | základní |  | 0 | 0 | 0 | 0 | 0 | 4 | K | 1 | ROZPOCET | 0 | 0 | 0 | 0 | 0 | 1 | 0 | 4 | 756
| P |  | Poznámka k položce: 751 79-1121 | [14 empty] | P | 1
377 | K | 23.5 | Krycí lišta plastová, rovné díly vč. tvarovek , šířka 90 mm | bm | 10 |  | 0 | Kalkul rozpočtáře |  | základní |  | 0 | 0 | 0 | 0 | 0 | 4 | K | 1 | ROZPOCET | 0 | 0 | 0 | 0 | 0 | 1 | 0 | 4 | 758
| P |  | Poznámka k položce: 75179-1182 | [14 empty] | P | 1
378 | K | 23.6 | Beznapěťový kontakt PDRYCB400 | ks | 1 |  | 0 | Kalkul rozpočtáře |  | základní |  | 0 | 0 | 0 | 0 | 0 | 4 | K | 1 | ROZPOCET | 0 | 0 | 0 | 0 | 0 | 1 | 0 | 4 | 760
379 | K | 23.7 | Konzoly ocelové (2ks) pro osazení venkovní jednotky | ks | 1 |  | 0 | Kalkul rozpočtáře |  | základní |  | 0 | 0 | 0 | 0 | 0 | 4 | K | 1 | ROZPOCET | 0 | 0 | 0 | 0 | 0 | 1 | 0 | 4 | 762
| P |  | Poznámka k položce: 751 79-2004 | [14 empty] | P | 1
380 | K | 23.8 | Doplnění chladiva chladiva do systému | kg | 0.2 |  | 0 | Kalkul rozpočtáře |  | základní |  | 0 | 0 | 0 | 0 | 0 | 4 | K | 1 | ROZPOCET | 0 | 0 | 0 | 0 | 0 | 1 | 0 | 4 | 764
| P |  | Poznámka k položce: 751 79-3001 | [14 empty] | P | 1
381 | K | 23.9 | Požární ochrana vzt. Potrubí -prostup kruhového potrubí stěnou, průměr potrubí do 100mm | ks | 2 |  | 0 | Kalkul rozpočtáře |  | základní |  | 0 | 0 | 0 | 0 | 0 | 4 | K | 1 | ROZPOCET | 0 | 0 | 0 | 0 | 0 | 1 | 0 | 4 | 766
| P |  | Poznámka k položce: 751 58-1351 | [14 empty] | P | 1
| D | Z24 | Z.č.24 – Šatna |  |  |  | 0 |  |  |  |  | 0 |  | 0 |  | 0 | 1 | D | 0 | ROZPOCET | [6 empty] | 0
382 | K | 24.1 | Ventilátor axiální stávající | ks | 8 |  | 0 | Kalkul rozpočtáře |  | základní |  | 0 | 0 | 0 | 0 | 0 | 4 | K | 1 | ROZPOCET | 0 | 0 | 0 | 0 | 0 | 1 | 0 | 4 | 768
383 | K | 24.2 | Výfuková hlavice průměr 125 mm | ks | 8 |  | 0 | Kalkul rozpočtáře |  | základní |  | 0 | 0 | 0 | 0 | 0 | 4 | K | 1 | ROZPOCET | 0 | 0 | 0 | 0 | 0 | 1 | 0 | 4 | 770
| P |  | Poznámka k položce: 751 51-4776 | [14 empty] | P | 1
384 | K | 24,3 | Průměr 125 mm_Potrubí SPIRO-rovné trouby a tvarovky, dodávka a montáž | bm | 4 |  | 0 | Kalkul rozpočtáře |  | základní |  | 0 | 0 | 0 | 0 | 0 | 4 | K | 1 | ROZPOCET | 0 | 0 | 0 | 0 | 0 | 1 | 0 | 4 | 772
| P |  | Poznámka k položce: 751 51-0042 | [14 empty] | P | 1
385 | K | 24.4 | Demontáž výfukové hlavice D do 200 mm | ks | 8 |  | 0 | Kalkul rozpočtáře |  | základní |  | 0 | 0 | 0 | 0 | 0 | 4 | K | 1 | ROZPOCET | 0 | 0 | 0 | 0 | 0 | 1 | 0 | 4 | 774
| P |  | Poznámka k položce: 751 51-4776 | [14 empty] | P | 1
| D | Z25 | Z.č.25 – Ostatní |  |  |  | 0 |  |  |  |  | 0 |  | 0 |  | 0 | 1 | D | 0 | ROZPOCET | [6 empty] | 0
386 | K | 25,1 | Závěsy potrubí z typových prvků- závitové tyče a objímky s pružným uložením. | kg | 500 |  | 0 | Kalkul rozpočtáře |  | základní |  | 0 | 0 | 0 | 0 | 0 | 4 | K | 1 | ROZPOCET | 0 | 0 | 0 | 0 | 0 | 1 | 0 | 4 | 776
| P |  | Poznámka k položce: 713 31-1121 | [14 empty] | P | 1
387 | K | 25,2 | Přesun hmot pro vzduchotechniku stanovený procentní sazbou vzdálenost do 50m v objektech výšky do 12m | Kč | 1 |  | 0 | Kalkul rozpočtáře |  | základní |  | 0 | 0 | 0 | 0 | 0 | 4 | K | 1 | ROZPOCET | 0 | 0 | 0 | 0 | 0 | 1 | 0 | 4 | 778
| P |  | Poznámka k položce: 76799-5101 | [14 empty] | P | 1
388 | K | 25,3 | Mimostaveništní doprava | Kč | 1 |  | 0 | Kalkul rozpočtáře |  | základní |  | 0 | 0 | 0 | 0 | 0 | 4 | K | 1 | ROZPOCET | 0 | 0 | 0 | 0 | 0 | 1 | 0 | 4 | 780
389 | K | 25,4 | Drobné stavební výpomoce | hod | 100 |  | 0 | Kalkul rozpočtáře |  | základní |  | 0 | 0 | 0 | 0 | 0 | 4 | K | 1 | ROZPOCET | 0 | 0 | 0 | 0 | 0 | 1 | 0 | 4 | 782
| P |  | Poznámka k položce: HZS | [14 empty] | P | 1
390 | K | 25,5 | Revize, zkoušky | soubor | 1 |  | 0 | Kalkul rozpočtáře |  | základní |  | 0 | 0 | 0 | 0 | 0 | 4 | K | 1 | ROZPOCET | 0 | 0 | 0 | 0 | 0 | 1 | 0 | 4 | 784
| P |  | Poznámka k položce: HZS | [14 empty] | P | 1
391 | K | 25,6 | Kolaudační podklady | soubor | 1 |  | 0 | Kalkul rozpočtáře |  | základní |  | 0 | 0 | 0 | 0 | 0 | 4 | K | 1 | ROZPOCET | 0 | 0 | 0 | 0 | 0 | 1 | 0 | 4 | 786
| P |  | Poznámka k položce: HZS | [14 empty] | P | 1
392 | K | 25,7 | Dokumentace skutečného provedení stavby | soubor | 1 |  | 0 | Kalkul rozpočtáře |  | základní |  | 0 | 0 | 0 | 0 | 0 | 4 | K | 1 | ROZPOCET | 0 | 0 | 0 | 0 | 0 | 1 | 0 | 4 | 788
| P |  | Poznámka k položce: 13254000 | [14 empty] | P | 1
393 | K | 25,8 | Zaškolení obsluhy | soubor | 1 |  | 0 | Kalkul rozpočtáře |  | základní |  | 0 | 0 | 0 | 0 | 0 | 4 | K | 1 | ROZPOCET | 0 | 0 | 0 | 0 | 0 | 1 | 0 | 4 | 790
| P |  | Poznámka k položce: HZS | [14 empty] | P | 1

## 24_099_1420 - D1.4.e_Zaří...
{037b34d8-4ac9-41f6-9184-4efd226409bd}
2
| KRYCÍ LIST SOUPISU PRACÍ | [7 empty] | v --- níže se nacházejí doplnkové a pomocné údaje k sestavám --- v | [8 empty] | False
Stavba:
Sportovní hala Turnov
Objekt:
24_099_1000 - Sportovní hala - stavební část
Soupis:
24_099_1420 - D1.4.e_Zařízení zdravotně technických instalací
| KSO: |  |  |  |  | CC-CZ:
| Místo: |  |  |  |  | Datum: | 19. 10. 2024
| Zadavatel: |  |  |  |  | IČ:
|  | Městská sportovní Turnov |  |  |  | DIČ:
| Uchazeč: |  |  |  |  | IČ: | Vyplň údaj
|  | Vyplň údaj |  |  |  | DIČ: | Vyplň údaj
| Projektant: |  |  |  |  | IČ:
|  | RESTYL Plan s.r.o. |  |  |  | DIČ:
| Zpracovatel: |  |  |  |  | IČ:
DIČ:
Poznámka:
| Cena bez DPH | [5 empty] | 0
|  |  | Základ daně |  |  | Sazba daně | Výše daně
| DPH | základní | 0 |  |  | 21% | 0
|  | snížená | 0 |  |  | 12% | 0
|  | zákl. přenesená | 0 |  |  | 21% | 0
|  | sníž. přenesená | 0 |  |  | 12% | 0
|  | nulová | 0 |  |  | 0% | 0
| Cena s DPH |  |  | v | CZK |  | 0
REKAPITULACE ČLENĚNÍ SOUPISU PRACÍ
Stavba:
Sportovní hala Turnov
Objekt:
24_099_1000 - Sportovní hala - stavební část
Soupis:
24_099_1420 - D1.4.e_Zařízení zdravotně technických instalací
Místo: | [5 empty] | Datum: | 19. 10. 2024
Zadavatel: |  |  | Městská sportovní Turnov |  |  | Projektant: | RESTYL Plan s.r.o.
Uchazeč: |  |  | Vyplň údaj |  |  | Zpracovatel:
Kód dílu - Popis | [6 empty] | Cena celkem [CZK]
Náklady stavby celkem | [6 empty] | 0 | [11 empty] | -1
| HSV - Práce a dodávky HSV | [5 empty] | 0
| 1 - Zemní práce | [5 empty] | 0
| 3 - Svislé a kompletní konstrukce | [5 empty] | 0
| 4 - Vodorovné konstrukce | [5 empty] | 0
| 6 - Úpravy povrchů, podlahy a osazování výplní | [5 empty] | 0
| 8 - Trubní vedení | [5 empty] | 0
| 9 - Ostatní konstrukce a práce, bourání | [5 empty] | 0
| 997 - Přesun sutě | [5 empty] | 0
| 998 - Přesun hmot | [5 empty] | 0
| PSV - Práce a dodávky PSV | [5 empty] | 0
| 713 - Izolace tepelné | [5 empty] | 0
| 721 - Zdravotechnika - vnitřní kanalizace | [5 empty] | 0
| 722 - Zdravotechnika - vnitřní vodovod | [5 empty] | 0
| 724 - Zdravotechnika - strojní vybavení | [5 empty] | 0
| 725 - Zdravotechnika - zařizovací předměty | [5 empty] | 0
| 726 - Zdravotechnika - předstěnové instalace | [5 empty] | 0
| 727 - Zdravotechnika - požární ochrana | [5 empty] | 0
SOUPIS PRACÍ
Stavba:
Sportovní hala Turnov
Objekt:
24_099_1000 - Sportovní hala - stavební část
Soupis:
24_099_1420 - D1.4.e_Zařízení zdravotně technických instalací
Místo: | [5 empty] | Datum: | 19. 10. 2024
Zadavatel: |  |  | Městská sportovní Turnov |  |  | Projektant: | RESTYL Plan s.r.o.
Uchazeč: |  |  | Vyplň údaj |  |  | Zpracovatel:
PČ | Typ | Kód | Popis | MJ | Množství | J.cena [CZK] | Cena celkem [CZK] | Cenová soustava |  | DPH | J. Nh [h] | Nh celkem [h] | J. hmotnost [t] | Hmotnost celkem [t] | J. suť [t] | Suť Celkem [t]
Náklady soupisu celkem | [6 empty] | 0 |  |  |  |  | 0 |  | 444.6192 |  | 1.4157 |  | D | -1 | [10 empty] | 0
| D | HSV | Práce a dodávky HSV |  |  |  | 0 |  |  |  |  | 0 |  | 433.4967 |  | 1.4157 | 1 | D | 0 |  |  |  | ROZPOCET | [6 empty] | 0
| D | 1 | Zemní práce |  |  |  | 0 |  |  |  |  | 0 |  | 333.5343 |  | 0 | 1 | D | 1 |  |  |  | ROZPOCET | [6 empty] | 0
1 | K | 131213711 | Hloubení zapažených jam ručně s urovnáním dna do předepsaného profilu a spádu v hornině třídy těžitelnosti I skupiny 3 soudržných | m3 | 673 |  | 0 | CS ÚRS 2024 02 |  | základní |  | 0 | 0 | 0 | 0 | 0 | 4 | K | 2 |  |  |  | ROZPOCET | 0 | 0 | 0 | 0 | 0 | 1 | 0 | 4 | -547798933
2 | K | 132212121 | Hloubení zapažených rýh šířky do 800 mm ručně s urovnáním dna do předepsaného profilu a spádu v hornině třídy těžitelnosti I skupiny 3 soudržných | m3 | 65 |  | 0 | CS ÚRS 2024 02 |  | základní |  | 0 | 0 | 0 | 0 | 0 | 4 | K | 2 |  |  |  | ROZPOCET | 0 | 0 | 0 | 0 | 0 | 1 | 0 | 4 | -933872560
3 | K | 151101102 | Zřízení pažení a rozepření stěn rýh pro podzemní vedení příložné pro jakoukoliv mezerovitost, hloubky přes 2 do 4 m | m2 | 1628 |  | 0 | CS ÚRS 2024 02 |  | základní |  | 0 | 0.00085 | 1.3838 | 0 | 0 | 4 | K | 2 |  |  |  | ROZPOCET | 0 | 0 | 0 | 0 | 0 | 1 | 0 | 4 | 1497077707
4 | K | 151101112 | Odstranění pažení a rozepření stěn rýh pro podzemní vedení s uložením materiálu na vzdálenost do 3 m od kraje výkopu příložné, hloubky přes 2 do 4 m | m2 | 1628 |  | 0 | CS ÚRS 2024 02 |  | základní |  | 0 | 0 | 0 | 0 | 0 | 4 | K | 2 |  |  |  | ROZPOCET | 0 | 0 | 0 | 0 | 0 | 1 | 0 | 4 | 1603171685
5 | K | 151101201 | Zřízení pažení stěn výkopu bez rozepření nebo vzepření příložné, hloubky do 4 m | m2 | 148 |  | 0 | CS ÚRS 2024 02 |  | základní |  | 0 | 0.0007 | 0.1036 | 0 | 0 | 4 | K | 2 |  |  |  | ROZPOCET | 0 | 0 | 0 | 0 | 0 | 1 | 0 | 4 | 1699602214
6 | K | 151101211 | Odstranění pažení stěn výkopu bez rozepření nebo vzepření s uložením pažin na vzdálenost do 3 m od okraje výkopu příložné, hloubky do 4 m | m2 | 148 |  | 0 | CS ÚRS 2024 02 |  | základní |  | 0 | 0 | 0 | 0 | 0 | 4 | K | 2 |  |  |  | ROZPOCET | 0 | 0 | 0 | 0 | 0 | 1 | 0 | 4 | 234801178
7 | K | 151101301 | Zřízení rozepření zapažených stěn výkopů s potřebným přepažováním při pažení příložném, hloubky do 4 m | m3 | 102 |  | 0 | CS ÚRS 2024 02 |  | základní |  | 0 | 0.00046 | 0.04692 | 0 | 0 | 4 | K | 2 |  |  |  | ROZPOCET | 0 | 0 | 0 | 0 | 0 | 1 | 0 | 4 | -160001464
8 | K | 151101311 | Odstranění rozepření stěn výkopů s uložením materiálu na vzdálenost do 3 m od okraje výkopu pažení příložného, hloubky do 4 m | m3 | 102 |  | 0 | CS ÚRS 2024 02 |  | základní |  | 0 | 0 | 0 | 0 | 0 | 4 | K | 2 |  |  |  | ROZPOCET | 0 | 0 | 0 | 0 | 0 | 1 | 0 | 4 | 446100729
9 | K | 161151103 | Svislé přemístění výkopku strojně bez naložení do dopravní nádoby avšak s vyprázdněním dopravní nádoby na hromadu nebo do dopravního prostředku z horniny třídy těžitelnosti I skupiny 1 až 3 při hloubce výkopu přes 4 do 8 m | m3 | 738 |  | 0 | CS ÚRS 2024 02 |  | základní |  | 0 | 0 | 0 | 0 | 0 | 4 | K | 2 |  |  |  | ROZPOCET | 0 | 0 | 0 | 0 | 0 | 1 | 0 | 4 | -529846291
10 | K | 162351103 | Vodorovné přemístění výkopku nebo sypaniny po suchu na obvyklém dopravním prostředku, bez naložení výkopku, avšak se složením bez rozhrnutí z horniny třídy těžitelnosti I skupiny 1 až 3 na vzdálenost přes 50 do 500 m | m3 | 498 |  | 0 | CS ÚRS 2024 02 |  | základní |  | 0 | 0 | 0 | 0 | 0 | 4 | K | 2 |  |  |  | ROZPOCET | 0 | 0 | 0 | 0 | 0 | 1 | 0 | 4 | -1525488358
11 | K | 162351104 | Vodorovné přemístění výkopku nebo sypaniny po suchu na obvyklém dopravním prostředku, bez naložení výkopku, avšak se složením bez rozhrnutí z horniny třídy těžitelnosti I skupiny 1 až 3 na vzdálenost přes 500 do 1 000 m | m3 | 240 |  | 0 | CS ÚRS 2024 02 |  | základní |  | 0 | 0 | 0 | 0 | 0 | 4 | K | 2 |  |  |  | ROZPOCET | 0 | 0 | 0 | 0 | 0 | 1 | 0 | 4 | 745822272
12 | K | 162751119 | Vodorovné přemístění výkopku nebo sypaniny po suchu na obvyklém dopravním prostředku, bez naložení výkopku, avšak se složením bez rozhrnutí z horniny třídy těžitelnosti I skupiny 1 až 3 na vzdálenost Příplatek k ceně za každých dalších i započatých 1 000 m | m3 | 4800 |  | 0 | CS ÚRS 2024 02 |  | základní |  | 0 | 0 | 0 | 0 | 0 | 4 | K | 2 |  |  |  | ROZPOCET | 0 | 0 | 0 | 0 | 0 | 1 | 0 | 4 | -2113671257
13 | K | 171201231 | Poplatek za uložení stavebního odpadu na recyklační skládce (skládkovné) zeminy a kamení zatříděného do Katalogu odpadů pod kódem 17 05 04 | t | 456 |  | 0 | CS ÚRS 2024 02 |  | základní |  | 0 | 0 | 0 | 0 | 0 | 4 | K | 2 |  |  |  | ROZPOCET | 0 | 0 | 0 | 0 | 0 | 1 | 0 | 4 | 1713548178
14 | K | 171251201 | Uložení sypaniny na skládky nebo meziskládky bez hutnění s upravením uložené sypaniny do předepsaného tvaru | m3 | 240 |  | 0 | CS ÚRS 2024 02 |  | základní |  | 0 | 0 | 0 | 0 | 0 | 4 | K | 2 |  |  |  | ROZPOCET | 0 | 0 | 0 | 0 | 0 | 1 | 0 | 4 | 1993532344
15 | K | 174111101 | Zásyp sypaninou z jakékoliv horniny ručně s uložením výkopku ve vrstvách se zhutněním jam, šachet, rýh nebo kolem objektů v těchto vykopávkách | m3 | 498 |  | 0 | CS ÚRS 2024 02 |  | základní |  | 0 | 0 | 0 | 0 | 0 | 4 | K | 2 |  |  |  | ROZPOCET | 0 | 0 | 0 | 0 | 0 | 1 | 0 | 4 | 2057099582
16 | K | 175151101 | Obsypání potrubí strojně sypaninou z vhodných hornin třídy těžitelnosti I a II, skupiny 1 až 4 nebo materiálem připraveným podél výkopu ve vzdálenosti do 3 m od jeho kraje, pro jakoukoliv hloubku výkopu a míru zhutnění bez prohození sypaniny | m3 | 166 |  | 0 | CS ÚRS 2024 02 |  | základní |  | 0 | 0 | 0 | 0 | 0 | 4 | K | 2 |  |  |  | ROZPOCET | 0 | 0 | 0 | 0 | 0 | 1 | 0 | 4 | -796445250
17 | M | 58337303 | štěrkopísek frakce 0/8 | t | 332 |  | 0 | CS ÚRS 2024 02 |  | základní |  | 0 | 1 | 332 | 0 | 0 | 8 | M | 2 |  |  |  | ROZPOCET | 0 | 0 | 0 | 0 | 0 | 1 | 0 | 4 | -73151441
| VV |  | 166*2 "Přepočtené koeficientem množství |  | 332 | [12 empty] | VV | 2 | 2 | True | 1 | ROZPOCET
| D | 3 | Svislé a kompletní konstrukce |  |  |  | 0 |  |  |  |  | 0 |  | 7.2161 |  | 0 | 1 | D | 1 |  |  |  | ROZPOCET | [6 empty] | 0
18 | K | 310236241 | Zazdívka otvorů ve zdivu nadzákladovém cihlami pálenými plochy přes 0,0225 m2 do 0,09 m2, ve zdi tl. do 300 mm | kus | 149 |  | 0 | CS ÚRS 2024 02 |  | základní |  | 0 | 0.04843 | 7.2161 | 0 | 0 | 4 | K | 2 |  |  |  | ROZPOCET | 0 | 0 | 0 | 0 | 0 | 1 | 0 | 4 | 1267940941
| D | 4 | Vodorovné konstrukce |  |  |  | 0 |  |  |  |  | 0 |  | 88.8662 |  | 0 | 1 | D | 1 |  |  |  | ROZPOCET | [6 empty] | 0
19 | K | 451573111 | Lože pod potrubí, stoky a drobné objekty v otevřeném výkopu z písku a štěrkopísku do 63 mm | m3 | 47 |  | 0 | CS ÚRS 2024 02 |  | základní |  | 0 | 1.8908 | 88.8662 | 0 | 0 | 4 | K | 2 |  |  |  | ROZPOCET | 0 | 0 | 0 | 0 | 0 | 1 | 0 | 4 | 1960245035
| D | 6 | Úpravy povrchů, podlahy a osazování výplní |  |  |  | 0 |  |  |  |  | 0 |  | 0.8288 |  | 0 | 1 | D | 1 |  |  |  | ROZPOCET | [6 empty] | 0
20 | K | 612135101 | Hrubá výplň rýh maltou jakékoli šířky rýhy ve stěnách | m2 | 14.8 |  | 0 | CS ÚRS 2024 02 |  | základní |  | 0 | 0.056 | 0.8288 | 0 | 0 | 4 | K | 2 |  |  |  | ROZPOCET | 0 | 0 | 0 | 0 | 0 | 1 | 0 | 4 | -1514488312
| D | 8 | Trubní vedení |  |  |  | 0 |  |  |  |  | 0 |  | 2.9934 |  | 0 | 1 | D | 1 |  |  |  | ROZPOCET | [6 empty] | 0
21 | K | 871161211 | Montáž vodovodního potrubí z polyetylenu PE100 RC v otevřeném výkopu svařovaných elektrotvarovkou SDR 11/PN16 d 32 x 3,0 mm | m | 5 |  | 0 | CS ÚRS 2024 02 |  | základní |  | 0 | 0 | 0 | 0 | 0 | 4 | K | 2 |  |  |  | ROZPOCET | 0 | 0 | 0 | 0 | 0 | 1 | 0 | 4 | -1393265776
22 | M | 28613656 | potrubí vodovodní jednovrstvé PE100 RC SDR11 PN16 s dodatečným opláštěním a integrovaným detekčním vodičem, 32x3,0mm | m | 5.5 |  | 0 | CS ÚRS 2024 02 |  | základní |  | 0 | 0.0005 | 0.00275 | 0 | 0 | 8 | M | 2 |  |  |  | ROZPOCET | 0 | 0 | 0 | 0 | 0 | 1 | 0 | 4 | 338443066
| VV |  | 5*1,1 "Přepočtené koeficientem množství |  | 5.5 | [12 empty] | VV | 2 | 2 | True | 1 | ROZPOCET
23 | K | 871211211 | Montáž vodovodního potrubí z polyetylenu PE100 RC v otevřeném výkopu svařovaných elektrotvarovkou SDR 11/PN16 d 63 x 5,8 mm | m | 58 |  | 0 | CS ÚRS 2024 02 |  | základní |  | 0 | 0 | 0 | 0 | 0 | 4 | K | 2 |  |  |  | ROZPOCET | 0 | 0 | 0 | 0 | 0 | 1 | 0 | 4 | 784778586
24 | M | 28613670 | potrubí vodovodní jednovrstvé PE100 RC SDR11 PN16 s dodatečným opláštěním a integrovaným detekčním vodičem, 63 x 5,8mm | m | 63.8 |  | 0 | CS ÚRS 2024 02 |  | základní |  | 0 | 0.0014 | 0.08932 | 0 | 0 | 8 | M | 2 |  |  |  | ROZPOCET | 0 | 0 | 0 | 0 | 0 | 1 | 0 | 4 | 1317336270
| VV |  | 58*1,1 "Přepočtené koeficientem množství |  | 63.8 | [12 empty] | VV | 2 | 2 | True | 1 | ROZPOCET
25 | K | 871241211 | Montáž vodovodního potrubí z polyetylenu PE100 RC v otevřeném výkopu svařovaných elektrotvarovkou SDR 11/PN16 d 90 x 8,2 mm | m | 20 |  | 0 | CS ÚRS 2024 02 |  | základní |  | 0 | 0 | 0 | 0 | 0 | 4 | K | 2 |  |  |  | ROZPOCET | 0 | 0 | 0 | 0 | 0 | 1 | 0 | 4 | -1397357116
26 | M | 28613672 | potrubí vodovodní jednovrstvé PE100 RC SDR11 PN16 s dodatečným opláštěním a integrovaným detekčním vodičem, 90 x 8,2mm | m | 24 |  | 0 | CS ÚRS 2024 02 |  | základní |  | 0 | 0.0027 | 0.0648 | 0 | 0 | 8 | M | 2 |  |  |  | ROZPOCET | 0 | 0 | 0 | 0 | 0 | 1 | 0 | 4 | -776478786
| VV |  | 20*1,2 "Přepočtené koeficientem množství |  | 24 | [12 empty] | VV | 2 | 2 | True | 1 | ROZPOCET
27 | K | 877211112 | Montáž tvarovek na vodovodním plastovém potrubí z polyetylenu PE 100 elektrotvarovek SDR 11/PN16 kolen 90° d 63 | kus | 1 |  | 0 | CS ÚRS 2024 02 |  | základní |  | 0 | 0 | 0 | 0 | 0 | 4 | K | 2 |  |  |  | ROZPOCET | 0 | 0 | 0 | 0 | 0 | 1 | 0 | 4 | 1600981128
28 | M | 28653055 | elektrokoleno 90° PE 100 D 63mm | kus | 1 |  | 0 | CS ÚRS 2024 02 |  | základní |  | 0 | 0.00032 | 0.00032 | 0 | 0 | 8 | M | 2 |  |  |  | ROZPOCET | 0 | 0 | 0 | 0 | 0 | 1 | 0 | 4 | 1580927094
29 | K | 877241112 | Montáž tvarovek na vodovodním plastovém potrubí z polyetylenu PE 100 elektrotvarovek SDR 11/PN16 kolen 90° d 90 | kus | 1 |  | 0 | CS ÚRS 2024 02 |  | základní |  | 0 | 0 | 0 | 0 | 0 | 4 | K | 2 |  |  |  | ROZPOCET | 0 | 0 | 0 | 0 | 0 | 1 | 0 | 4 | 61691641
30 | M | 28653060 | elektrokoleno 90° PE 100 D 90mm | kus | 1 |  | 0 | CS ÚRS 2024 02 |  | základní |  | 0 | 0.00084 | 0.00084 | 0 | 0 | 8 | M | 2 |  |  |  | ROZPOCET | 0 | 0 | 0 | 0 | 0 | 1 | 0 | 4 | 447521154
31 | K | 892233122 | Proplach a dezinfekce vodovodního potrubí DN od 40 do 70 | m | 63 |  | 0 | CS ÚRS 2024 02 |  | základní |  | 0 | 0 | 0 | 0 | 0 | 4 | K | 2 |  |  |  | ROZPOCET | 0 | 0 | 0 | 0 | 0 | 1 | 0 | 4 | -1285403612
32 | K | 892241111 | Tlakové zkoušky vodou na potrubí DN do 80 | m | 83 |  | 0 | CS ÚRS 2024 02 |  | základní |  | 0 | 0 | 0 | 0 | 0 | 4 | K | 2 |  |  |  | ROZPOCET | 0 | 0 | 0 | 0 | 0 | 1 | 0 | 4 | -1553655524
33 | K | 892273122 | Proplach a dezinfekce vodovodního potrubí DN od 80 do 125 | m | 20 |  | 0 | CS ÚRS 2024 02 |  | základní |  | 0 | 0 | 0 | 0 | 0 | 4 | K | 2 |  |  |  | ROZPOCET | 0 | 0 | 0 | 0 | 0 | 1 | 0 | 4 | -238215567
34 | K | 892372111 | Tlakové zkoušky vodou zabezpečení konců potrubí při tlakových zkouškách DN do 300 | kus | 6 |  | 0 | CS ÚRS 2024 02 |  | základní |  | 0 | 0.45937 | 2.7562 | 0 | 0 | 4 | K | 2 |  |  |  | ROZPOCET | 0 | 0 | 0 | 0 | 0 | 1 | 0 | 4 | -1287720238
35 | K | 894812001 | Revizní a čistící šachta z polypropylenu PP pro hladké trouby DN 400 šachtové dno (DN šachty / DN trubního vedení) DN 400/150 přímý tok | kus | 1 |  | 0 | CS ÚRS 2024 02 |  | základní |  | 0 | 0.04005 | 0.04005 | 0 | 0 | 4 | K | 2 |  |  |  | ROZPOCET | 0 | 0 | 0 | 0 | 0 | 1 | 0 | 4 | 1581565118
36 | K | 894812031 | Revizní a čistící šachta z polypropylenu PP pro hladké trouby DN 400 roura šachtová korugovaná bez hrdla, světlé hloubky 1000 mm | kus | 1 |  | 0 | CS ÚRS 2024 02 |  | základní |  | 0 | 0.00396 | 0.00396 | 0 | 0 | 4 | K | 2 |  |  |  | ROZPOCET | 0 | 0 | 0 | 0 | 0 | 1 | 0 | 4 | 1607401863
37 | K | 894812041 | Revizní a čistící šachta z polypropylenu PP pro hladké trouby DN 400 roura šachtová korugovaná Příplatek k cenám 2031 - 2035 za uříznutí šachtové roury | kus | 1 |  | 0 | CS ÚRS 2024 02 |  | základní |  | 0 | 0 | 0 | 0 | 0 | 4 | K | 2 |  |  |  | ROZPOCET | 0 | 0 | 0 | 0 | 0 | 1 | 0 | 4 | -1940674698
38 | K | 894812061 | Revizní a čistící šachta z polypropylenu PP pro hladké trouby DN 400 poklop litinový (pro třídu zatížení) pochůzí (A15) | kus | 1 |  | 0 | CS ÚRS 2024 02 |  | základní |  | 0 | 0.0101 | 0.0101 | 0 | 0 | 4 | K | 2 |  |  |  | ROZPOCET | 0 | 0 | 0 | 0 | 0 | 1 | 0 | 4 | 597490263
39 | K | 899722114 | Krytí potrubí z plastů výstražnou fólií z PVC šířky přes 34 do 40 cm | m | 83 |  | 0 | CS ÚRS 2024 02 |  | základní |  | 0 | 0.00013 | 0.01079 | 0 | 0 | 4 | K | 2 |  |  |  | ROZPOCET | 0 | 0 | 0 | 0 | 0 | 1 | 0 | 4 | -1880543382
40 | K | 8999221131 | Ponorné 3" vřetenové čerpadlo pro čerpání vody z vrtů, studní nebo nádrží. Sada se spínačem a tlakovou nádobou pro automatické spínání čerpadla. | kus | 1 |  | 0 | CS ÚRS 2024 02 |  | základní |  | 0 | 0.01427 | 0.01427 | 0 | 0 | 4 | K | 2 |  |  |  | ROZPOCET | 0 | 0 | 0 | 0 | 0 | 1 | 0 | 4 | 454315535
| D | 9 | Ostatní konstrukce a práce, bourání |  |  |  | 0 |  |  |  |  | 0 |  | 0.05786 |  | 1.4157 | 1 | D | 1 |  |  |  | ROZPOCET | [6 empty] | 0
41 | K | 974031132 | Vysekání rýh ve zdivu cihelném na maltu vápennou nebo vápenocementovou do hl. 50 mm a šířky do 70 mm | m | 52 |  | 0 | CS ÚRS 2024 02 |  | základní |  | 0 | 0 | 0 | 0.006 | 0.312 | 4 | K | 2 |  |  |  | ROZPOCET | 0 | 0 | 0 | 0 | 0 | 1 | 0 | 4 | 590266583
42 | K | 974031142 | Vysekání rýh ve zdivu cihelném na maltu vápennou nebo vápenocementovou do hl. 70 mm a šířky do 70 mm | m | 22 |  | 0 | CS ÚRS 2024 02 |  | základní |  | 0 | 0 | 0 | 0.009 | 0.198 | 4 | K | 2 |  |  |  | ROZPOCET | 0 | 0 | 0 | 0 | 0 | 1 | 0 | 4 | 196661314
43 | K | 977151111 | Jádrové vrty diamantovými korunkami do stavebních materiálů (železobetonu, betonu, cihel, obkladů, dlažeb, kamene) průměru do 35 mm | m | 15 |  | 0 | CS ÚRS 2024 02 |  | základní |  | 0 | 0.00076 | 0.0114 | 0.0021 | 0.0315 | 4 | K | 2 |  |  |  | ROZPOCET | 0 | 0 | 0 | 0 | 0 | 1 | 0 | 4 | 79799372
44 | K | 977151114 | Jádrové vrty diamantovými korunkami do stavebních materiálů (železobetonu, betonu, cihel, obkladů, dlažeb, kamene) průměru přes 50 do 60 mm | m | 1 |  | 0 | CS ÚRS 2024 02 |  | základní |  | 0 | 0.00105 | 0.00105 | 0.0062 | 0.0062 | 4 | K | 2 |  |  |  | ROZPOCET | 0 | 0 | 0 | 0 | 0 | 1 | 0 | 4 | -1298504183
45 | K | 977151115 | Jádrové vrty diamantovými korunkami do stavebních materiálů (železobetonu, betonu, cihel, obkladů, dlažeb, kamene) průměru přes 60 do 70 mm | m | 2 |  | 0 | CS ÚRS 2024 02 |  | základní |  | 0 | 0.00108 | 0.00216 | 0.0085 | 0.017 | 4 | K | 2 |  |  |  | ROZPOCET | 0 | 0 | 0 | 0 | 0 | 1 | 0 | 4 | -1639780430
46 | K | 977151116 | Jádrové vrty diamantovými korunkami do stavebních materiálů (železobetonu, betonu, cihel, obkladů, dlažeb, kamene) průměru přes 70 do 80 mm | m | 1 |  | 0 | CS ÚRS 2024 02 |  | základní |  | 0 | 0.00113 | 0.00113 | 0.011 | 0.011 | 4 | K | 2 |  |  |  | ROZPOCET | 0 | 0 | 0 | 0 | 0 | 1 | 0 | 4 | -2019354928
47 | K | 977151117 | Jádrové vrty diamantovými korunkami do stavebních materiálů (železobetonu, betonu, cihel, obkladů, dlažeb, kamene) průměru přes 80 do 90 mm | m | 2 |  | 0 | CS ÚRS 2024 02 |  | základní |  | 0 | 0.00118 | 0.00236 | 0.014 | 0.028 | 4 | K | 2 |  |  |  | ROZPOCET | 0 | 0 | 0 | 0 | 0 | 1 | 0 | 4 | -909555007
48 | K | 977151122 | Jádrové vrty diamantovými korunkami do stavebních materiálů (železobetonu, betonu, cihel, obkladů, dlažeb, kamene) průměru přes 120 do 130 mm | m | 28 |  | 0 | CS ÚRS 2024 02 |  | základní |  | 0 | 0.00142 | 0.03976 | 0.029 | 0.812 | 4 | K | 2 |  |  |  | ROZPOCET | 0 | 0 | 0 | 0 | 0 | 1 | 0 | 4 | -2130283805
| D | 997 | Přesun sutě |  |  |  | 0 |  |  |  |  | 0 |  | 0 |  | 0 | 1 | D | 1 |  |  |  | ROZPOCET | [6 empty] | 0
49 | K | 997013213 | Vnitrostaveništní doprava suti a vybouraných hmot vodorovně do 50 m s naložením ručně pro budovy a haly výšky přes 9 do 12 m | t | 1.416 |  | 0 | CS ÚRS 2024 02 |  | základní |  | 0 | 0 | 0 | 0 | 0 | 4 | K | 2 |  |  |  | ROZPOCET | 0 | 0 | 0 | 0 | 0 | 1 | 0 | 4 | -1118720489
50 | K | 997013501 | Odvoz suti a vybouraných hmot na skládku nebo meziskládku se složením, na vzdálenost do 1 km | t | 1.416 |  | 0 | CS ÚRS 2024 02 |  | základní |  | 0 | 0 | 0 | 0 | 0 | 16 | K | 2 |  |  |  | ROZPOCET | 0 | 0 | 0 | 0 | 0 | 1 | 0 | 16 | 1095176846
51 | K | 997013509 | Odvoz suti a vybouraných hmot na skládku nebo meziskládku se složením, na vzdálenost Příplatek k ceně za každý další započatý 1 km přes 1 km | t | 28.32 |  | 0 | CS ÚRS 2024 02 |  | základní |  | 0 | 0 | 0 | 0 | 0 | 4 | K | 2 |  |  |  | ROZPOCET | 0 | 0 | 0 | 0 | 0 | 1 | 0 | 4 | 136067315
52 | K | 997013631 | Poplatek za uložení stavebního odpadu na skládce (skládkovné) směsného stavebního a demoličního zatříděného do Katalogu odpadů pod kódem 17 09 04 | t | 1.416 |  | 0 | CS ÚRS 2024 02 |  | základní |  | 0 | 0 | 0 | 0 | 0 | 4 | K | 2 |  |  |  | ROZPOCET | 0 | 0 | 0 | 0 | 0 | 1 | 0 | 4 | -1686574016
53 | K | 997221611 | Nakládání na dopravní prostředky pro vodorovnou dopravu suti | t | 1.416 |  | 0 | CS ÚRS 2024 02 |  | základní |  | 0 | 0 | 0 | 0 | 0 | 4 | K | 2 |  |  |  | ROZPOCET | 0 | 0 | 0 | 0 | 0 | 1 | 0 | 4 | -522425140
| D | 998 | Přesun hmot |  |  |  | 0 |  |  |  |  | 0 |  | 0 |  | 0 | 1 | D | 1 |  |  |  | ROZPOCET | [6 empty] | 0
54 | K | 998011009 | Přesun hmot pro budovy občanské výstavby, bydlení, výrobu a služby s nosnou svislou konstrukcí zděnou z cihel, tvárnic nebo kamene vodorovná dopravní vzdálenost do 100 m s omezením mechanizace pro budovy výšky přes 6 do 12 m | t | 433.499 |  | 0 | CS ÚRS 2024 02 |  | základní |  | 0 | 0 | 0 | 0 | 0 | 4 | K | 2 |  |  |  | ROZPOCET | 0 | 0 | 0 | 0 | 0 | 1 | 0 | 4 | 888881666
55 | K | 998276101 | Přesun hmot pro trubní vedení hloubené z trub z plastických hmot nebo sklolaminátových pro vodovody, kanalizace, teplovody, produktovody v otevřeném výkopu dopravní vzdálenost do 15 m | t | 433.499 |  | 0 | CS ÚRS 2024 02 |  | základní |  | 0 | 0 | 0 | 0 | 0 | 4 | K | 2 |  |  |  | ROZPOCET | 0 | 0 | 0 | 0 | 0 | 1 | 0 | 4 | 850997839
| D | PSV | Práce a dodávky PSV |  |  |  | 0 |  |  |  |  | 0 |  | 11.1225 |  | 0 | 2 | D | 0 |  |  |  | ROZPOCET | [6 empty] | 0
| D | 713 | Izolace tepelné |  |  |  | 0 |  |  |  |  | 0 |  | 0.092565 |  | 0 | 2 | D | 1 |  |  |  | ROZPOCET | [6 empty] | 0
56 | K | 713463111 | Montáž izolace tepelné potrubí a ohybů tvarovkami nebo deskami potrubními pouzdry bez povrchové úpravy (izolační materiál ve specifikaci) staženými pozinkovaným drátem potrubí jednovrstvá D do 100 mm | m | 114 |  | 0 | CS ÚRS 2024 02 |  | základní |  | 0 | 0 | 0 | 0 | 0 | 16 | K | 2 |  |  |  | ROZPOCET | 0 | 0 | 0 | 0 | 0 | 1 | 0 | 16 | 605179698
57 | M | 63154533 | pouzdro izolační potrubní z minerální vlny s Al fólií max. 250/100°C 42/30mm | m | 48.96 |  | 0 | CS ÚRS 2024 02 |  | základní |  | 0 | 0.00037 | 0.018115 | 0 | 0 | 32 | M | 2 |  |  |  | ROZPOCET | 0 | 0 | 0 | 0 | 0 | 1 | 0 | 16 | 1314124159
| VV |  | 48*1,02 "Přepočtené koeficientem množství |  | 48.96 | [12 empty] | VV | 2 | 2 | True | 1 | ROZPOCET
58 | M | 63154018 | pouzdro izolační potrubní z minerální vlny s Al fólií max. 250/100°C 54/40mm | m | 28.56 |  | 0 | CS ÚRS 2024 02 |  | základní |  | 0 | 0.00083 | 0.023705 | 0 | 0 | 32 | M | 2 |  |  |  | ROZPOCET | 0 | 0 | 0 | 0 | 0 | 1 | 0 | 16 | -2033765209
| VV |  | 28*1,02 "Přepočtené koeficientem množství |  | 28.56 | [12 empty] | VV | 2 | 2 | True | 1 | ROZPOCET
59 | M | 63154023 | pouzdro izolační potrubní z minerální vlny s Al fólií max. 250/100°C 64/50mm | m | 29.58 |  | 0 | CS ÚRS 2024 02 |  | základní |  | 0 | 0.00125 | 0.036975 | 0 | 0 | 32 | M | 2 |  |  |  | ROZPOCET | 0 | 0 | 0 | 0 | 0 | 1 | 0 | 16 | -911035323
| VV |  | 29*1,02 "Přepočtené koeficientem množství |  | 29.58 | [12 empty] | VV | 2 | 2 | True | 1 | ROZPOCET
60 | M | 63154032 | pouzdro izolační potrubní z minerální vlny s Al fólií max. 250/100°C 76/60mm | m | 9.18 |  | 0 | CS ÚRS 2024 02 |  | základní |  | 0 | 0.0015 | 0.01377 | 0 | 0 | 32 | M | 2 |  |  |  | ROZPOCET | 0 | 0 | 0 | 0 | 0 | 1 | 0 | 16 | 1044418061
| VV |  | 9*1,02 "Přepočtené koeficientem množství |  | 9.18 | [12 empty] | VV | 2 | 2 | True | 1 | ROZPOCET
| D | 721 | Zdravotechnika - vnitřní kanalizace |  |  |  | 0 |  |  |  |  | 0 |  | 2.912 |  | 0 | 2 | D | 1 |  |  |  | ROZPOCET | [6 empty] | 0
61 | K | 721173401 | Potrubí z trub PVC SN4 svodné (ležaté) DN 110 | m | 3 |  | 0 | CS ÚRS 2024 02 |  | základní |  | 0 | 0.00142 | 0.00426 | 0 | 0 | 16 | K | 2 |  |  |  | ROZPOCET | 0 | 0 | 0 | 0 | 0 | 1 | 0 | 16 | 1344287361
62 | K | 721173402 | Potrubí z trub PVC SN4 svodné (ležaté) DN 125 | m | 345 |  | 0 | CS ÚRS 2024 02 |  | základní |  | 0 | 0.00197 | 0.67965 | 0 | 0 | 16 | K | 2 |  |  |  | ROZPOCET | 0 | 0 | 0 | 0 | 0 | 1 | 0 | 16 | -759455329
63 | K | 721173403 | Potrubí z trub PVC SN4 svodné (ležaté) DN 160 | m | 110 |  | 0 | CS ÚRS 2024 02 |  | základní |  | 0 | 0.00304 | 0.3344 | 0 | 0 | 16 | K | 2 |  |  |  | ROZPOCET | 0 | 0 | 0 | 0 | 0 | 1 | 0 | 16 | 1938211701
64 | K | 721173404 | Potrubí z trub PVC SN4 svodné (ležaté) DN 200 | m | 46 |  | 0 | CS ÚRS 2024 02 |  | základní |  | 0 | 0.00492 | 0.22632 | 0 | 0 | 16 | K | 2 |  |  |  | ROZPOCET | 0 | 0 | 0 | 0 | 0 | 1 | 0 | 16 | -998626963
65 | M | 28611946 | čistící kus kanalizační PVC DN 125 | kus | 2 |  | 0 | CS ÚRS 2024 02 |  | základní |  | 0 | 0.00097 | 0.00194 | 0 | 0 | 32 | M | 2 |  |  |  | ROZPOCET | 0 | 0 | 0 | 0 | 0 | 1 | 0 | 16 | 1040078246
66 | M | 28611948 | čistící kus kanalizační PVC DN 160 | kus | 4 |  | 0 | CS ÚRS 2024 02 |  | základní |  | 0 | 0.00159 | 0.00636 | 0 | 0 | 32 | M | 2 |  |  |  | ROZPOCET | 0 | 0 | 0 | 0 | 0 | 1 | 0 | 16 | -681636150
67 | M | 28611610 | čistící kus kanalizační PVC DN 200 | kus | 1 |  | 0 | CS ÚRS 2024 02 |  | základní |  | 0 | 0.00197 | 0.00197 | 0 | 0 | 32 | M | 2 |  |  |  | ROZPOCET | 0 | 0 | 0 | 0 | 0 | 1 | 0 | 16 | -982983955
68 | K | 721173405 | Potrubí z trub PVC SN4 svodné (ležaté) DN 250 | m | 7 |  | 0 | CS ÚRS 2024 02 |  | základní |  | 0 | 0.00848 | 0.05936 | 0 | 0 | 16 | K | 2 |  |  |  | ROZPOCET | 0 | 0 | 0 | 0 | 0 | 1 | 0 | 16 | 1763505404
69 | K | 721173406 | Potrubí z trub PVC SN4 svodné (ležaté) DN 315 | m | 2 |  | 0 | CS ÚRS 2024 02 |  | základní |  | 0 | 0.01291 | 0.02582 | 0 | 0 | 16 | K | 2 |  |  |  | ROZPOCET | 0 | 0 | 0 | 0 | 0 | 1 | 0 | 16 | -428172778
70 | K | 7211734061 | Potrubí z trub PVC SN4 svodné (ležaté) DN 400 | m | 1 |  | 0 | Kalkul rozpočtáře |  | základní |  | 0 | 0.01291 | 0.01291 | 0 | 0 | 16 | K | 2 |  |  |  | ROZPOCET | 0 | 0 | 0 | 0 | 0 | 1 | 0 | 16 | 1418246640
71 | K | 721174024 | Potrubí z trub polypropylenových odpadní (svislé) DN 75 | m | 10 |  | 0 | CS ÚRS 2024 02 |  | základní |  | 0 | 0.00063 | 0.0063 | 0 | 0 | 16 | K | 2 |  |  |  | ROZPOCET | 0 | 0 | 0 | 0 | 0 | 1 | 0 | 16 | -2136759819
72 | M | 28615658 | objímka instalační pevná dvoušroubová HTPO DN 75 | kus | 20 |  | 0 | CS ÚRS 2024 02 |  | základní |  | 0 | 0.00015 | 0.003 | 0 | 0 | 32 | M | 2 |  |  |  | ROZPOCET | 0 | 0 | 0 | 0 | 0 | 1 | 0 | 16 | 307464436
73 | K | 721174025 | Potrubí z trub polypropylenových odpadní (svislé) DN 110 | m | 565 |  | 0 | CS ÚRS 2024 02 |  | základní |  | 0 | 0.0013 | 0.7345 | 0 | 0 | 16 | K | 2 |  |  |  | ROZPOCET | 0 | 0 | 0 | 0 | 0 | 1 | 0 | 16 | -822663094
74 | M | 28615659 | objímka instalační pevná dvoušroubová HTPO DN 110 | kus | 1130 |  | 0 | CS ÚRS 2024 02 |  | základní |  | 0 | 0.00027 | 0.3051 | 0 | 0 | 32 | M | 2 |  |  |  | ROZPOCET | 0 | 0 | 0 | 0 | 0 | 1 | 0 | 16 | 2074196491
75 | K | 721174041 | Potrubí z trub polypropylenových připojovací DN 32 | m | 3 |  | 0 | CS ÚRS 2024 02 |  | základní |  | 0 | 0.0004 | 0.0012 | 0 | 0 | 16 | K | 2 |  |  |  | ROZPOCET | 0 | 0 | 0 | 0 | 0 | 1 | 0 | 16 | 135110749
76 | M | 28615655 | objímka instalační pevná dvoušroubová HTPO DN 32 | kus | 6 |  | 0 | CS ÚRS 2024 02 |  | základní |  | 0 | 7e-05 | 0.00042 | 0 | 0 | 32 | M | 2 |  |  |  | ROZPOCET | 0 | 0 | 0 | 0 | 0 | 1 | 0 | 16 | -1424241061
77 | K | 721174043 | Potrubí z trub polypropylenových připojovací DN 50 | m | 141 |  | 0 | CS ÚRS 2024 02 |  | základní |  | 0 | 0.0005 | 0.0705 | 0 | 0 | 16 | K | 2 |  |  |  | ROZPOCET | 0 | 0 | 0 | 0 | 0 | 1 | 0 | 16 | 1872853112
78 | M | 28615657 | objímka instalační pevná dvoušroubová HTPO DN 50 | kus | 282 |  | 0 | CS ÚRS 2024 02 |  | základní |  | 0 | 7e-05 | 0.01974 | 0 | 0 | 32 | M | 2 |  |  |  | ROZPOCET | 0 | 0 | 0 | 0 | 0 | 1 | 0 | 16 | -291002104
79 | K | 721174044 | Potrubí z trub polypropylenových připojovací DN 75 | m | 4 |  | 0 | CS ÚRS 2024 02 |  | základní |  | 0 | 0.00076 | 0.00304 | 0 | 0 | 16 | K | 2 |  |  |  | ROZPOCET | 0 | 0 | 0 | 0 | 0 | 1 | 0 | 16 | 1191429196
80 | M | 28615658 | objímka instalační pevná dvoušroubová HTPO DN 75 | kus | 8 |  | 0 | CS ÚRS 2024 02 |  | základní |  | 0 | 0.00015 | 0.0012 | 0 | 0 | 32 | M | 2 |  |  |  | ROZPOCET | 0 | 0 | 0 | 0 | 0 | 1 | 0 | 16 | -744919479
81 | K | 721174045 | Potrubí z trub polypropylenových připojovací DN 110 | m | 12 |  | 0 | CS ÚRS 2024 02 |  | základní |  | 0 | 0.00153 | 0.01836 | 0 | 0 | 16 | K | 2 |  |  |  | ROZPOCET | 0 | 0 | 0 | 0 | 0 | 1 | 0 | 16 | -584316579
82 | M | 28615659 | objímka instalační pevná dvoušroubová HTPO DN 110 | kus | 24 |  | 0 | CS ÚRS 2024 02 |  | základní |  | 0 | 0.00027 | 0.00648 | 0 | 0 | 32 | M | 2 |  |  |  | ROZPOCET | 0 | 0 | 0 | 0 | 0 | 1 | 0 | 16 | -738144415
83 | M | 28615662 | připevňovací matice pro HTPO | kus | 1470 |  | 0 | CS ÚRS 2024 02 |  | základní |  | 0 | 1e-05 | 0.0147 | 0 | 0 | 32 | M | 2 |  |  |  | ROZPOCET | 0 | 0 | 0 | 0 | 0 | 1 | 0 | 16 | 185210288
84 | M | 28615663 | připevňovací šroub pro HTPO | kus | 1470 |  | 0 | CS ÚRS 2024 02 |  | základní |  | 0 | 2e-05 | 0.0294 | 0 | 0 | 32 | M | 2 |  |  |  | ROZPOCET | 0 | 0 | 0 | 0 | 0 | 1 | 0 | 16 | 1747309319
85 | M | 28615601 | čistící tvarovka odpadní pro vysoké teploty HTRE DN 50 | kus | 1 |  | 0 | CS ÚRS 2024 02 |  | základní |  | 0 | 8e-05 | 8e-05 | 0 | 0 | 32 | M | 2 |  |  |  | ROZPOCET | 0 | 0 | 0 | 0 | 0 | 1 | 0 | 16 | 551048325
86 | M | 28615603 | čistící tvarovka odpadní pro vysoké teploty HTRE DN 110 | kus | 26 |  | 0 | CS ÚRS 2024 02 |  | základní |  | 0 | 0.00033 | 0.00858 | 0 | 0 | 32 | M | 2 |  |  |  | ROZPOCET | 0 | 0 | 0 | 0 | 0 | 1 | 0 | 16 | 257482868
87 | K | 721194103 | Vyměření přípojek na potrubí vyvedení a upevnění odpadních výpustek DN 32 | kus | 19 |  | 0 | CS ÚRS 2024 02 |  | základní |  | 0 | 0 | 0 | 0 | 0 | 16 | K | 2 |  |  |  | ROZPOCET | 0 | 0 | 0 | 0 | 0 | 1 | 0 | 16 | -998961437
88 | K | 721194105 | Vyměření přípojek na potrubí vyvedení a upevnění odpadních výpustek DN 50 | kus | 46 |  | 0 | CS ÚRS 2024 02 |  | základní |  | 0 | 0 | 0 | 0 | 0 | 16 | K | 2 |  |  |  | ROZPOCET | 0 | 0 | 0 | 0 | 0 | 1 | 0 | 16 | -1248525562
89 | K | 721194109 | Vyměření přípojek na potrubí vyvedení a upevnění odpadních výpustek DN 110 | kus | 62 |  | 0 | CS ÚRS 2024 02 |  | základní |  | 0 | 0 | 0 | 0 | 0 | 16 | K | 2 |  |  |  | ROZPOCET | 0 | 0 | 0 | 0 | 0 | 1 | 0 | 16 | -1956487746
90 | K | 721211422 | Podlahové vpusti se svislým odtokem DN 50/75/110 mřížka nerez 138x138 | kus | 14 |  | 0 | CS ÚRS 2024 02 |  | základní |  | 0 | 0.00148 | 0.02072 | 0 | 0 | 16 | K | 2 |  |  |  | ROZPOCET | 0 | 0 | 0 | 0 | 0 | 1 | 0 | 16 | -1045418101
91 | K | 721211611 | Podlahové vpusti dvorní vtoky (vpusti) se svislým odtokem a zápachovou klapkou DN 110/160 mříž litina 226x226 | kus | 4 |  | 0 | CS ÚRS 2024 02 |  | základní |  | 0 | 0.01019 | 0.04076 | 0 | 0 | 16 | K | 2 |  |  |  | ROZPOCET | 0 | 0 | 0 | 0 | 0 | 1 | 0 | 16 | 294025626
92 | K | 721229111 | Zápachové uzávěrky montáž zápachových uzávěrek ostatních typů do DN 50 | kus | 8 |  | 0 | CS ÚRS 2024 02 |  | základní |  | 0 | 6e-05 | 0.00048 | 0 | 0 | 16 | K | 2 |  |  |  | ROZPOCET | 0 | 0 | 0 | 0 | 0 | 1 | 0 | 16 | -659966905
93 | M | 55162004 | kalich pro úkap s kuličkou | kus | 3 |  | 0 | CS ÚRS 2024 02 |  | základní |  | 0 | 9e-05 | 0.00027 | 0 | 0 | 32 | M | 2 |  |  |  | ROZPOCET | 0 | 0 | 0 | 0 | 0 | 1 | 0 | 16 | 1441514499
94 | M | 28654742 | sifon pro odvod kondenzátu, zpětná klapka s koulí, DN 40 | kus | 5 |  | 0 | CS ÚRS 2024 02 |  | základní |  | 0 | 0.00025 | 0.00125 | 0 | 0 | 32 | M | 2 |  |  |  | ROZPOCET | 0 | 0 | 0 | 0 | 0 | 1 | 0 | 16 | -860188137
95 | K | 721239114 | Střešní vtoky (vpusti) montáž střešních vtoků ostatních typů se svislým odtokem do DN 160 | kus | 25 |  | 0 | CS ÚRS 2024 02 |  | základní |  | 0 | 0.00115 | 0.02875 | 0 | 0 | 16 | K | 2 |  |  |  | ROZPOCET | 0 | 0 | 0 | 0 | 0 | 1 | 0 | 16 | -996085774
96 | M | 562311121 | vtok střešní svislý pro tpo hydroizolaci plochých střech s vyhříváním DN 110 | kus | 25 |  | 0 | Kalkul rozpočtáře |  | základní |  | 0 | 0.00181 | 0.04525 | 0 | 0 | 32 | M | 2 |  |  |  | ROZPOCET | 0 | 0 | 0 | 0 | 0 | 1 | 0 | 16 | -831176633
97 | M | 286560041 | nástavec střešní vpusti s manžetou pro výšku TI do 300mm | kus | 25 |  | 0 | Kalkul rozpočtáře |  | základní |  | 0 | 0.00188 | 0.047 | 0 | 0 | 32 | M | 2 |  |  |  | ROZPOCET | 0 | 0 | 0 | 0 | 0 | 1 | 0 | 16 | 1562971591
98 | K | 721242116 | Lapače střešních splavenin polypropylenové (PP) s kulovým kloubem na odtoku DN 125 | kus | 2 |  | 0 | CS ÚRS 2024 02 |  | základní |  | 0 | 0.0015 | 0.003 | 0 | 0 | 16 | K | 2 |  |  |  | ROZPOCET | 0 | 0 | 0 | 0 | 0 | 1 | 0 | 16 | 276410808
99 | K | 721279153 | Ventilační hlavice montáž ventilační hlavice z polypropylenu (PP) ostatních typů DN 110 | kus | 3 |  | 0 | CS ÚRS 2024 02 |  | základní |  | 0 | 3e-05 | 9e-05 | 0 | 0 | 16 | K | 2 |  |  |  | ROZPOCET | 0 | 0 | 0 | 0 | 0 | 1 | 0 | 16 | 663178376
100 | M | 562312221 | souprava ventilační střešní PP DN 110 s manžetou TPO | kus | 3 |  | 0 | Kalkul rozpočtáře |  | základní |  | 0 | 0.00026 | 0.00078 | 0 | 0 | 32 | M | 2 |  |  |  | ROZPOCET | 0 | 0 | 0 | 0 | 0 | 1 | 0 | 16 | -78221007
101 | K | 721290111 | Zkouška těsnosti kanalizace v objektech vodou do DN 125 | m | 1083 |  | 0 | CS ÚRS 2024 02 |  | základní |  | 0 | 0 | 0 | 0 | 0 | 16 | K | 2 |  |  |  | ROZPOCET | 0 | 0 | 0 | 0 | 0 | 1 | 0 | 16 | -1209265357
102 | K | 721290112 | Zkouška těsnosti kanalizace v objektech vodou DN 150 nebo DN 200 | m | 155 |  | 0 | CS ÚRS 2024 02 |  | základní |  | 0 | 0 | 0 | 0 | 0 | 16 | K | 2 |  |  |  | ROZPOCET | 0 | 0 | 0 | 0 | 0 | 1 | 0 | 16 | -2025734438
103 | K | 722181256 | Ochrana potrubí termoizolačními trubicemi z pěnového polyetylenu PE přilepenými v příčných a podélných spojích, tloušťky izolace přes 20 do 25 mm, vnitřního průměru izolace DN přes 110 mm | m | 315 |  | 0 | CS ÚRS 2024 02 |  | základní |  | 0 | 0.00047 | 0.14805 | 0 | 0 | 16 | K | 2 |  |  |  | ROZPOCET | 0 | 0 | 0 | 0 | 0 | 1 | 0 | 16 | -1545001293
104 | K | 998721112 | Přesun hmot pro vnitřní kanalizaci stanovený z hmotnosti přesunovaného materiálu vodorovná dopravní vzdálenost do 50 m s omezením mechanizace v objektech výšky přes 6 do 12 m | t | 2.912 |  | 0 | CS ÚRS 2024 02 |  | základní |  | 0 | 0 | 0 | 0 | 0 | 16 | K | 2 |  |  |  | ROZPOCET | 0 | 0 | 0 | 0 | 0 | 1 | 0 | 16 | 104172865
| D | 722 | Zdravotechnika - vnitřní vodovod |  |  |  | 0 |  |  |  |  | 0 |  | 5.6044 |  | 0 | 2 | D | 1 |  |  |  | ROZPOCET | [6 empty] | 0
105 | K | 7212331142 | Úpravna dešťové vody (včetně dopravy, uvedení do provozu a zaškolení obsluhy) - filtr s automatickým zpětným proplachem, pískové zařízení, nízkotlaká UV výbojka 254 nm pro domácnosti, 1 trubice | kus | 1 |  | 0 | Kalkul rozpočtáře |  | základní |  | 0 | 0.00267 | 0.00267 | 0 | 0 | 16 | K | 2 |  |  |  | ROZPOCET | 0 | 0 | 0 | 0 | 0 | 1 | 0 | 16 | 708453047
106 | K | 722130233 | Potrubí z ocelových trubek pozinkovaných závitových svařovaných běžných DN 25 | m | 79 |  | 0 | CS ÚRS 2024 02 |  | základní |  | 0 | 0.00309 | 0.24411 | 0 | 0 | 16 | K | 2 |  |  |  | ROZPOCET | 0 | 0 | 0 | 0 | 0 | 1 | 0 | 16 | 681812556
107 | M | 42390134 | objímka potrubí jednošroubová M8 25-30 3/4" | kus | 158 |  | 0 | CS ÚRS 2024 02 |  | základní |  | 0 | 5e-05 | 0.0079 | 0 | 0 | 32 | M | 2 |  |  |  | ROZPOCET | 0 | 0 | 0 | 0 | 0 | 1 | 0 | 16 | 567786495
108 | K | 722130234 | Potrubí z ocelových trubek pozinkovaných závitových svařovaných běžných DN 32 | m | 100 |  | 0 | CS ÚRS 2024 02 |  | základní |  | 0 | 0.00393 | 0.393 | 0 | 0 | 16 | K | 2 |  |  |  | ROZPOCET | 0 | 0 | 0 | 0 | 0 | 1 | 0 | 16 | 1816318461
109 | M | 42390135 | objímka potrubí jednošroubová M8 31-38 1" | kus | 200 |  | 0 | CS ÚRS 2024 02 |  | základní |  | 0 | 5e-05 | 0.01 | 0 | 0 | 32 | M | 2 |  |  |  | ROZPOCET | 0 | 0 | 0 | 0 | 0 | 1 | 0 | 16 | -1139811365
110 | K | 722175002 | Potrubí z plastových trubek z polypropylenu PP-RCT svařovaných polyfúzně D 20 x 2,8 | m | 978 |  | 0 | CS ÚRS 2024 02 |  | základní |  | 0 | 0.00064 | 0.62592 | 0 | 0 | 16 | K | 2 |  |  |  | ROZPOCET | 0 | 0 | 0 | 0 | 0 | 1 | 0 | 16 | 708774952
111 | M | 42390133 | objímka potrubí jednošroubová M8 20-23 1/2" | kus | 1956 |  | 0 | CS ÚRS 2024 02 |  | základní |  | 0 | 4e-05 | 0.07824 | 0 | 0 | 32 | M | 2 |  |  |  | ROZPOCET | 0 | 0 | 0 | 0 | 0 | 1 | 0 | 16 | 449462007
112 | K | 722175003 | Potrubí z plastových trubek z polypropylenu PP-RCT svařovaných polyfúzně D 25 x 3,5 | m | 317 |  | 0 | CS ÚRS 2024 02 |  | základní |  | 0 | 0.00098 | 0.31066 | 0 | 0 | 16 | K | 2 |  |  |  | ROZPOCET | 0 | 0 | 0 | 0 | 0 | 1 | 0 | 16 | 2038208698
113 | M | 42390134 | objímka potrubí jednošroubová M8 25-30 3/4" | kus | 634 |  | 0 | CS ÚRS 2024 02 |  | základní |  | 0 | 5e-05 | 0.0317 | 0 | 0 | 32 | M | 2 |  |  |  | ROZPOCET | 0 | 0 | 0 | 0 | 0 | 1 | 0 | 16 | -1397881236
114 | K | 722175004 | Potrubí z plastových trubek z polypropylenu PP-RCT svařovaných polyfúzně D 32 x 4,4 | m | 253 |  | 0 | CS ÚRS 2024 02 |  | základní |  | 0 | 0.00115 | 0.29095 | 0 | 0 | 16 | K | 2 |  |  |  | ROZPOCET | 0 | 0 | 0 | 0 | 0 | 1 | 0 | 16 | -343011081
115 | M | 42390135 | objímka potrubí jednošroubová M8 31-38 1" | kus | 506 |  | 0 | CS ÚRS 2024 02 |  | základní |  | 0 | 5e-05 | 0.0253 | 0 | 0 | 32 | M | 2 |  |  |  | ROZPOCET | 0 | 0 | 0 | 0 | 0 | 1 | 0 | 16 | 1855558334
116 | K | 722175005 | Potrubí z plastových trubek z polypropylenu PP-RCT svařovaných polyfúzně D 40 x 5,5 | m | 102 |  | 0 | CS ÚRS 2024 02 |  | základní |  | 0 | 0.00237 | 0.24174 | 0 | 0 | 16 | K | 2 |  |  |  | ROZPOCET | 0 | 0 | 0 | 0 | 0 | 1 | 0 | 16 | -861349453
117 | M | 42390136 | objímka potrubí jednošroubová M8 40-46 5/4" | kus | 204 |  | 0 | CS ÚRS 2024 02 |  | základní |  | 0 | 6e-05 | 0.01224 | 0 | 0 | 32 | M | 2 |  |  |  | ROZPOCET | 0 | 0 | 0 | 0 | 0 | 1 | 0 | 16 | 640468537
118 | K | 722175006 | Potrubí z plastových trubek z polypropylenu PP-RCT svařovaných polyfúzně D 50 x 6,9 | m | 80 |  | 0 | CS ÚRS 2024 02 |  | základní |  | 0 | 0.00364 | 0.2912 | 0 | 0 | 16 | K | 2 |  |  |  | ROZPOCET | 0 | 0 | 0 | 0 | 0 | 1 | 0 | 16 | -22859145
119 | M | 42390137 | objímka potrubí jednošroubová M8 48-53 6/4" | kus | 160 |  | 0 | CS ÚRS 2024 02 |  | základní |  | 0 | 7e-05 | 0.0112 | 0 | 0 | 32 | M | 2 |  |  |  | ROZPOCET | 0 | 0 | 0 | 0 | 0 | 1 | 0 | 16 | 839957211
120 | K | 722175007 | Potrubí z plastových trubek z polypropylenu PP-RCT svařovaných polyfúzně D 63 x 8,6 | m | 102 |  | 0 | CS ÚRS 2024 02 |  | základní |  | 0 | 0.00601 | 0.61302 | 0 | 0 | 16 | K | 2 |  |  |  | ROZPOCET | 0 | 0 | 0 | 0 | 0 | 1 | 0 | 16 | 1370142843
121 | M | 42390138 | objímka potrubí jednošroubová M8 60-64 2" | kus | 204 |  | 0 | CS ÚRS 2024 02 |  | základní |  | 0 | 8e-05 | 0.01632 | 0 | 0 | 32 | M | 2 |  |  |  | ROZPOCET | 0 | 0 | 0 | 0 | 0 | 1 | 0 | 16 | 1523701056
122 | K | 722175008 | Potrubí z plastových trubek z polypropylenu PP-RCT svařovaných polyfúzně D 75 x 8,4 | m | 80 |  | 0 | CS ÚRS 2024 02 |  | základní |  | 0 | 0.0143 | 1.144 | 0 | 0 | 16 | K | 2 |  |  |  | ROZPOCET | 0 | 0 | 0 | 0 | 0 | 1 | 0 | 16 | 235938974
123 | M | 42390150 | objímka potrubí dvoušroubová M8/M10 78-78 2 1/2" | kus | 160 |  | 0 | CS ÚRS 2024 02 |  | základní |  | 0 | 0.00015 | 0.024 | 0 | 0 | 32 | M | 2 |  |  |  | ROZPOCET | 0 | 0 | 0 | 0 | 0 | 1 | 0 | 16 | 604688534
124 | K | 722175009 | Potrubí z plastových trubek z polypropylenu PP-RCT svařovaných polyfúzně D 90 x 10,1 | m | 7 |  | 0 | CS ÚRS 2024 02 |  | základní |  | 0 | 0.0222 | 0.1554 | 0 | 0 | 16 | K | 2 |  |  |  | ROZPOCET | 0 | 0 | 0 | 0 | 0 | 1 | 0 | 16 | -942057861
125 | M | 42390152 | objímka potrubí dvoušroubová M8/M10 87-92 3" | kus | 14 |  | 0 | CS ÚRS 2024 02 |  | základní |  | 0 | 0.00018 | 0.00252 | 0 | 0 | 32 | M | 2 |  |  |  | ROZPOCET | 0 | 0 | 0 | 0 | 0 | 1 | 0 | 16 | 1673250866
126 | K | 722181231 | Ochrana potrubí termoizolačními trubicemi z pěnového polyetylenu PE přilepenými v příčných a podélných spojích, tloušťky izolace přes 9 do 13 mm, vnitřního průměru izolace DN do 22 mm | m | 978 |  | 0 | CS ÚRS 2024 02 |  | základní |  | 0 | 0.00034 | 0.33252 | 0 | 0 | 16 | K | 2 |  |  |  | ROZPOCET | 0 | 0 | 0 | 0 | 0 | 1 | 0 | 16 | -209656136
127 | K | 722181232 | Ochrana potrubí termoizolačními trubicemi z pěnového polyetylenu PE přilepenými v příčných a podélných spojích, tloušťky izolace přes 9 do 13 mm, vnitřního průměru izolace DN přes 22 do 45 mm | m | 603 |  | 0 | CS ÚRS 2024 02 |  | základní |  | 0 | 0.0001 | 0.0603 | 0 | 0 | 16 | K | 2 |  |  |  | ROZPOCET | 0 | 0 | 0 | 0 | 0 | 1 | 0 | 16 | -442967940
128 | K | 722181233 | Ochrana potrubí termoizolačními trubicemi z pěnového polyetylenu PE přilepenými v příčných a podélných spojích, tloušťky izolace přes 9 do 13 mm, vnitřního průměru izolace DN přes 45 do 63 mm | m | 125 |  | 0 | CS ÚRS 2024 02 |  | základní |  | 0 | 0.00013 | 0.01625 | 0 | 0 | 16 | K | 2 |  |  |  | ROZPOCET | 0 | 0 | 0 | 0 | 0 | 1 | 0 | 16 | 550631045
129 | K | 722181234 | Ochrana potrubí termoizolačními trubicemi z pěnového polyetylenu PE přilepenými v příčných a podélných spojích, tloušťky izolace přes 9 do 13 mm, vnitřního průměru izolace DN přes 63 do 89 mm | m | 71 |  | 0 | CS ÚRS 2024 02 |  | základní |  | 0 | 0.00015 | 0.01065 | 0 | 0 | 16 | K | 2 |  |  |  | ROZPOCET | 0 | 0 | 0 | 0 | 0 | 1 | 0 | 16 | -318904163
130 | K | 722181235 | Ochrana potrubí termoizolačními trubicemi z pěnového polyetylenu PE přilepenými v příčných a podélných spojích, tloušťky izolace přes 9 do 13 mm, vnitřního průměru izolace DN přes 89 mm | m | 7 |  | 0 | CS ÚRS 2024 02 |  | základní |  | 0 | 0.0002 | 0.0014 | 0 | 0 | 16 | K | 2 |  |  |  | ROZPOCET | 0 | 0 | 0 | 0 | 0 | 1 | 0 | 16 | 1401369370
131 | K | 722181242 | Ochrana potrubí termoizolačními trubicemi z pěnového polyetylenu PE přilepenými v příčných a podélných spojích, tloušťky izolace přes 13 do 20 mm, vnitřního průměru izolace DN přes 22 do 45 mm | m | 100 |  | 0 | CS ÚRS 2024 02 |  | základní |  | 0 | 0.00016 | 0.016 | 0 | 0 | 16 | K | 2 |  |  |  | ROZPOCET | 0 | 0 | 0 | 0 | 0 | 1 | 0 | 16 | 1434117562
132 | K | 722181252 | Ochrana potrubí termoizolačními trubicemi z pěnového polyetylenu PE přilepenými v příčných a podélných spojích, tloušťky izolace přes 20 do 25 mm, vnitřního průměru izolace DN přes 22 do 45 mm | m | 70 |  | 0 | CS ÚRS 2024 02 |  | základní |  | 0 | 0.00024 | 0.0168 | 0 | 0 | 16 | K | 2 |  |  |  | ROZPOCET | 0 | 0 | 0 | 0 | 0 | 1 | 0 | 16 | -273569733
133 | K | 722190401 | Zřízení přípojek na potrubí vyvedení a upevnění výpustek do DN 25 | kus | 157 |  | 0 | CS ÚRS 2024 02 |  | základní |  | 0 | 0 | 0 | 0 | 0 | 16 | K | 2 |  |  |  | ROZPOCET | 0 | 0 | 0 | 0 | 0 | 1 | 0 | 16 | -1511100859
134 | K | 722212504 | Armatury přírubové potrubní oddělovače PN 10 do 65°C DN 80 | soubor | 1 |  | 0 | CS ÚRS 2024 02 |  | základní |  | 0 | 0.0434 | 0.0434 | 0 | 0 | 16 | K | 2 |  |  |  | ROZPOCET | 0 | 0 | 0 | 0 | 0 | 1 | 0 | 16 | 1405798545
135 | K | 722220111 | Armatury s jedním závitem nástěnky pro výtokový ventil G 1/2" | kus | 138 |  | 0 | CS ÚRS 2024 02 |  | základní |  | 0 | 0.00013 | 0.01794 | 0 | 0 | 16 | K | 2 |  |  |  | ROZPOCET | 0 | 0 | 0 | 0 | 0 | 1 | 0 | 16 | -44586976
136 | K | 722220121 | Armatury s jedním závitem nástěnky pro baterii G 1/2" | pár | 29 |  | 0 | CS ÚRS 2024 02 |  | základní |  | 0 | 0.00025 | 0.00725 | 0 | 0 | 16 | K | 2 |  |  |  | ROZPOCET | 0 | 0 | 0 | 0 | 0 | 1 | 0 | 16 | 1580416093
137 | K | 722221134 | Armatury s jedním závitem ventily výtokové G 1/2" | soubor | 7 |  | 0 | CS ÚRS 2024 02 |  | základní |  | 0 | 0.00057 | 0.00399 | 0 | 0 | 16 | K | 2 |  |  |  | ROZPOCET | 0 | 0 | 0 | 0 | 0 | 1 | 0 | 16 | 2044132333
138 | K | 722224152 | Armatury s jedním závitem ventily kulové zahradní uzávěry PN 15 do 120° C G 1/2" - 3/4" - nezámrzný | kus | 5 |  | 0 | CS ÚRS 2024 02 |  | základní |  | 0 | 0.00022 | 0.0011 | 0 | 0 | 16 | K | 2 |  |  |  | ROZPOCET | 0 | 0 | 0 | 0 | 0 | 1 | 0 | 16 | 87011681
139 | K | 722230101 | Armatury se dvěma závity ventily přímé G 1/2" | kus | 3 |  | 0 | CS ÚRS 2024 02 |  | základní |  | 0 | 0.00035 | 0.00105 | 0 | 0 | 16 | K | 2 |  |  |  | ROZPOCET | 0 | 0 | 0 | 0 | 0 | 1 | 0 | 16 | -602528623
140 | K | 722230111 | Armatury se dvěma závity ventily přímé s odvodňovacím ventilem G 1/2" | kus | 8 |  | 0 | CS ÚRS 2024 02 |  | základní |  | 0 | 0.00035 | 0.0028 | 0 | 0 | 16 | K | 2 |  |  |  | ROZPOCET | 0 | 0 | 0 | 0 | 0 | 1 | 0 | 16 | -1347314730
141 | K | 722230112 | Armatury se dvěma závity ventily přímé s odvodňovacím ventilem G 3/4" | kus | 6 |  | 0 | CS ÚRS 2024 02 |  | základní |  | 0 | 0.00057 | 0.00342 | 0 | 0 | 16 | K | 2 |  |  |  | ROZPOCET | 0 | 0 | 0 | 0 | 0 | 1 | 0 | 16 | 414499768
142 | K | 722230113 | Armatury se dvěma závity ventily přímé s odvodňovacím ventilem G 1" | kus | 19 |  | 0 | CS ÚRS 2024 02 |  | základní |  | 0 | 0.00072 | 0.01368 | 0 | 0 | 16 | K | 2 |  |  |  | ROZPOCET | 0 | 0 | 0 | 0 | 0 | 1 | 0 | 16 | 1289048559
143 | K | 722230114 | Armatury se dvěma závity ventily přímé s odvodňovacím ventilem G 5/4" | kus | 8 |  | 0 | CS ÚRS 2024 02 |  | základní |  | 0 | 0.00132 | 0.01056 | 0 | 0 | 16 | K | 2 |  |  |  | ROZPOCET | 0 | 0 | 0 | 0 | 0 | 1 | 0 | 16 | 2054895378
144 | K | 722230115 | Armatury se dvěma závity ventily přímé s odvodňovacím ventilem G 6/4" | kus | 5 |  | 0 | CS ÚRS 2024 02 |  | základní |  | 0 | 0.00152 | 0.0076 | 0 | 0 | 16 | K | 2 |  |  |  | ROZPOCET | 0 | 0 | 0 | 0 | 0 | 1 | 0 | 16 | 1458616684
145 | K | 722230116 | Armatury se dvěma závity ventily přímé s odvodňovacím ventilem G 2" | kus | 1 |  | 0 | CS ÚRS 2024 02 |  | základní |  | 0 | 0.00262 | 0.00262 | 0 | 0 | 16 | K | 2 |  |  |  | ROZPOCET | 0 | 0 | 0 | 0 | 0 | 1 | 0 | 16 | 1385781799
146 | K | 722231057 | Armatury se dvěma závity šoupátka mosazná PN 16 do 80°C G 2 1/2" | kus | 7 |  | 0 | CS ÚRS 2024 02 |  | základní |  | 0 | 0.00147 | 0.01029 | 0 | 0 | 16 | K | 2 |  |  |  | ROZPOCET | 0 | 0 | 0 | 0 | 0 | 1 | 0 | 16 | 818506856
147 | K | 722231072 | Armatury se dvěma závity ventily zpětné mosazné PN 10 do 110°C G 1/2" | kus | 1 |  | 0 | CS ÚRS 2024 02 |  | základní |  | 0 | 0.00012 | 0.00012 | 0 | 0 | 16 | K | 2 |  |  |  | ROZPOCET | 0 | 0 | 0 | 0 | 0 | 1 | 0 | 16 | -1081779112
148 | K | 722231078 | Armatury se dvěma závity ventily zpětné mosazné PN 10 do 110°C G 2 1/2" | kus | 3 |  | 0 | CS ÚRS 2024 02 |  | základní |  | 0 | 0.00132 | 0.00396 | 0 | 0 | 16 | K | 2 |  |  |  | ROZPOCET | 0 | 0 | 0 | 0 | 0 | 1 | 0 | 16 | 534773949
149 | K | 722231142 | Armatury se dvěma závity ventily pojistné rohové G 3/4" | kus | 1 |  | 0 | CS ÚRS 2024 02 |  | základní |  | 0 | 0.00047 | 0.00047 | 0 | 0 | 16 | K | 2 |  |  |  | ROZPOCET | 0 | 0 | 0 | 0 | 0 | 1 | 0 | 16 | 2045319155
150 | K | 722231206 | Armatury se dvěma závity ventily redukční tlakové mosazné bez manometru PN 6 do 25 °C G 2" | kus | 1 |  | 0 | CS ÚRS 2024 02 |  | základní |  | 0 | 0.00513 | 0.00513 | 0 | 0 | 16 | K | 2 |  |  |  | ROZPOCET | 0 | 0 | 0 | 0 | 0 | 1 | 0 | 16 | -1240785491
151 | K | 722231286 | Armatury se dvěma závity regulátor výstupního tlaku membránový PN 16 do 70 °C G 2" (DN 50) | kus | 1 |  | 0 | CS ÚRS 2024 02 |  | základní |  | 0 | 0.00883 | 0.00883 | 0 | 0 | 16 | K | 2 |  |  |  | ROZPOCET | 0 | 0 | 0 | 0 | 0 | 1 | 0 | 16 | 1530083010
152 | K | 722232301 | Armatury se dvěma závity kompenzátory gumové PN 16 do 100°C G 3/4" | kus | 12 |  | 0 | CS ÚRS 2024 02 |  | základní |  | 0 | 0.0006 | 0.0072 | 0 | 0 | 16 | K | 2 |  |  |  | ROZPOCET | 0 | 0 | 0 | 0 | 0 | 1 | 0 | 16 | -366968109
153 | K | 722232302 | Armatury se dvěma závity kompenzátory gumové PN 16 do 100°C G 1" | kus | 5 |  | 0 | CS ÚRS 2024 02 |  | základní |  | 0 | 0.00092 | 0.0046 | 0 | 0 | 16 | K | 2 |  |  |  | ROZPOCET | 0 | 0 | 0 | 0 | 0 | 1 | 0 | 16 | 1954290176
154 | K | 722232303 | Armatury se dvěma závity kompenzátory gumové PN 16 do 100°C G 5/4" | kus | 4 |  | 0 | CS ÚRS 2024 02 |  | základní |  | 0 | 0.00127 | 0.00508 | 0 | 0 | 16 | K | 2 |  |  |  | ROZPOCET | 0 | 0 | 0 | 0 | 0 | 1 | 0 | 16 | 52585747
155 | K | 722232304 | Armatury se dvěma závity kompenzátory gumové PN 16 do 100°C G 6/4" | kus | 1 |  | 0 | CS ÚRS 2024 02 |  | základní |  | 0 | 0.00174 | 0.00174 | 0 | 0 | 16 | K | 2 |  |  |  | ROZPOCET | 0 | 0 | 0 | 0 | 0 | 1 | 0 | 16 | 1156728552
156 | K | 722232305 | Armatury se dvěma závity kompenzátory gumové PN 16 do 100°C G 2" | kus | 7 |  | 0 | CS ÚRS 2024 02 |  | základní |  | 0 | 0.00277 | 0.01939 | 0 | 0 | 16 | K | 2 |  |  |  | ROZPOCET | 0 | 0 | 0 | 0 | 0 | 1 | 0 | 16 | -1692779915
157 | K | 722234269 | Armatury se dvěma závity filtry bronzový PN 16 do 120 °C G 2 1/2" | kus | 1 |  | 0 | CS ÚRS 2024 02 |  | základní |  | 0 | 0.00192 | 0.00192 | 0 | 0 | 16 | K | 2 |  |  |  | ROZPOCET | 0 | 0 | 0 | 0 | 0 | 1 | 0 | 16 | -545099973
158 | K | 722239101 | Armatury se dvěma závity montáž vodovodních armatur se dvěma závity ostatních typů G 1/2" | kus | 5 |  | 0 | CS ÚRS 2024 02 |  | základní |  | 0 | 2e-05 | 0.0001 | 0 | 0 | 16 | K | 2 |  |  |  | ROZPOCET | 0 | 0 | 0 | 0 | 0 | 1 | 0 | 16 | -738239851
159 | M | 42241001 | ventil vyvažovací a regulační vnější závit tlakově nezávislý PN 16 T 90°C 1/2" | kus | 5 |  | 0 | CS ÚRS 2024 02 |  | základní |  | 0 | 0.00053 | 0.00265 | 0 | 0 | 32 | M | 2 |  |  |  | ROZPOCET | 0 | 0 | 0 | 0 | 0 | 1 | 0 | 16 | -505443744
160 | K | 722249127 | Armatury z plastických hmot montáž vodovodních armatur z plastických hmot ostatních typů DN 63 | kus | 1 |  | 0 | CS ÚRS 2024 02 |  | základní |  | 0 | 0.0019 | 0.0019 | 0 | 0 | 16 | K | 2 |  |  |  | ROZPOCET | 0 | 0 | 0 | 0 | 0 | 1 | 0 | 16 | 840356235
161 | M | 55128855 | ventil směšovací třícestný 2" F, PN10, 110 °C, M-bus výstup | kus | 1 |  | 0 | CS ÚRS 2024 02 |  | základní |  | 0 | 0.00165 | 0.00165 | 0 | 0 | 32 | M | 2 |  |  |  | ROZPOCET | 0 | 0 | 0 | 0 | 0 | 1 | 0 | 16 | 758041814
162 | K | 722250101 | Požární příslušenství a armatury hydrantové ventily s hadicovou přípojkou G 1" | kus | 10 |  | 0 | CS ÚRS 2024 02 |  | základní |  | 0 | 0.00069 | 0.0069 | 0 | 0 | 16 | K | 2 |  |  |  | ROZPOCET | 0 | 0 | 0 | 0 | 0 | 1 | 0 | 16 | 1950094513
163 | K | 7222501431 | Požární příslušenství a armatury hydrantový systém s tvarově stálou hadicí prosklený D 19 x 30 m | soubor | 10 |  | 0 | Kalkul rozpočtáře |  | základní |  | 0 | 0.03013 | 0.3013 | 0 | 0 | 16 | K | 2 |  |  |  | ROZPOCET | 0 | 0 | 0 | 0 | 0 | 1 | 0 | 16 | -1362556265
164 | K | 7222622261 | Vodoměry pro vodu závitové horizontální jednovtokové suchoběžné pro dálkový odečet G 1/2" x 110 mm Qn 1,6 R100, M-BUS výstup | kus | 9 |  | 0 | Kalkul rozpočtáře |  | základní |  | 0 | 0.00155 | 0.01395 | 0 | 0 | 16 | K | 2 |  |  |  | ROZPOCET | 0 | 0 | 0 | 0 | 0 | 1 | 0 | 16 | 1846959674
165 | K | 7222632131 | Vodoměry pro vodu do 100°C závitové horizontální vícevtokové mokroběžné G 1"x 260 mm Qn 3,5, M-BUS výstup | kus | 1 |  | 0 | Kalkul rozpočtáře |  | základní |  | 0 | 0.00492 | 0.00492 | 0 | 0 | 16 | K | 2 |  |  |  | ROZPOCET | 0 | 0 | 0 | 0 | 0 | 1 | 0 | 16 | -1216072295
166 | K | 722290226 | Zkoušky, proplach a desinfekce vodovodního potrubí zkoušky těsnosti vodovodního potrubí závitového do DN 50 | m | 179 |  | 0 | CS ÚRS 2024 02 |  | základní |  | 0 | 0.00019 | 0.03401 | 0 | 0 | 16 | K | 2 |  |  |  | ROZPOCET | 0 | 0 | 0 | 0 | 0 | 1 | 0 | 16 | 808536751
167 | K | 722290234 | Zkoušky, proplach a desinfekce vodovodního potrubí proplach a desinfekce vodovodního potrubí do DN 80 | m | 2098 |  | 0 | CS ÚRS 2024 02 |  | základní |  | 0 | 1e-05 | 0.02098 | 0 | 0 | 16 | K | 2 |  |  |  | ROZPOCET | 0 | 0 | 0 | 0 | 0 | 1 | 0 | 16 | -1567175864
168 | K | 722290246 | Zkoušky, proplach a desinfekce vodovodního potrubí zkoušky těsnosti vodovodního potrubí plastového do DN 40 | m | 1730 |  | 0 | CS ÚRS 2024 02 |  | základní |  | 0 | 2e-05 | 0.0346 | 0 | 0 | 16 | K | 2 |  |  |  | ROZPOCET | 0 | 0 | 0 | 0 | 0 | 1 | 0 | 16 | -1957969788
169 | K | 722290249 | Zkoušky, proplach a desinfekce vodovodního potrubí zkoušky těsnosti vodovodního potrubí plastového přes DN 40 do DN 90 | m | 189 |  | 0 | CS ÚRS 2024 02 |  | základní |  | 0 | 6e-05 | 0.01134 | 0 | 0 | 16 | K | 2 |  |  |  | ROZPOCET | 0 | 0 | 0 | 0 | 0 | 1 | 0 | 16 | 1430407831
170 | K | 998722112 | Přesun hmot pro vnitřní vodovod stanovený z hmotnosti přesunovaného materiálu vodorovná dopravní vzdálenost do 50 m s omezením mechanizace v objektech výšky přes 6 do 12 m | t | 5.604 |  | 0 | CS ÚRS 2024 02 |  | základní |  | 0 | 0 | 0 | 0 | 0 | 16 | K | 2 |  |  |  | ROZPOCET | 0 | 0 | 0 | 0 | 0 | 1 | 0 | 16 | -708012060
| D | 724 | Zdravotechnika - strojní vybavení |  |  |  | 0 |  |  |  |  | 0 |  | 0.18384 |  | 0 | 2 | D | 1 |  |  |  | ROZPOCET | [6 empty] | 0
171 | K | 724231127 | Příslušenství domovních vodáren měřicí manometr s membránou | soubor | 4 |  | 0 | CS ÚRS 2024 02 |  | základní |  | 0 | 0.0036 | 0.0144 | 0 | 0 | 16 | K | 2 |  |  |  | ROZPOCET | 0 | 0 | 0 | 0 | 0 | 1 | 0 | 16 | 164205777
172 | K | 732421206 | Čerpadla teplovodní mokroběžná závitová cirkulační pro TUV (elektronicky řízená) PN 10, do 80°C DN přípojky/dopravní výška H (m) - čerpací výkon Q (m3/h) DN 25 / do 12,0 m / 12,0 m3/h | soubor | 1 |  | 0 | CS ÚRS 2024 02 |  | základní |  | 0 | 0.00958 | 0.00958 | 0 | 0 | 16 | K | 2 |  |  |  | ROZPOCET | 0 | 0 | 0 | 0 | 0 | 1 | 0 | 16 | 1873604840
173 | K | 734411105 | Teploměry technické s pevným stonkem a jímkou zadní připojení (axiální) průměr 63 mm délka stonku 200 mm | kus | 2 |  | 0 | CS ÚRS 2024 02 |  | základní |  | 0 | 0.00058 | 0.00116 | 0 | 0 | 16 | K | 2 |  |  |  | ROZPOCET | 0 | 0 | 0 | 0 | 0 | 1 | 0 | 16 | 1290941117
174 | K | 724234118 | Nádoby expanzní tlakové pro rozvody užitkové vody vertikální s vyměnitelným vakem bez pojistného ventilu PN 1,0 o objemu 500 l | soubor | 1 |  | 0 | CS ÚRS 2024 02 |  | základní |  | 0 | 0.12819 | 0.12819 | 0 | 0 | 16 | K | 2 |  |  |  | ROZPOCET | 0 | 0 | 0 | 0 | 0 | 1 | 0 | 16 | -680967777
175 | K | 724249214 | Montáž filtr dávkovací proporcionální DN80 ostatní typ | soubor | 1 |  | 0 | CS ÚRS 2024 02 |  | základní |  | 0 | 0.00551 | 0.00551 | 0 | 0 | 16 | K | 2 |  |  |  | ROZPOCET | 0 | 0 | 0 | 0 | 0 | 1 | 0 | 16 | -948660820
176 | M | 426610601 | Iontová úpravna vody DN80 | kus | 1 |  | 0 | Kalkul rozpočtáře |  | základní |  | 0 | 0.025 | 0.025 | 0 | 0 | 32 | M | 2 |  |  |  | ROZPOCET | 0 | 0 | 0 | 0 | 0 | 1 | 0 | 16 | 1683651191
177 | K | 998724112 | Přesun hmot pro strojní vybavení stanovený z hmotnosti přesunovaného materiálu vodorovná dopravní vzdálenost do 50 m s omezením mechanizace v objektech výšky přes 6 do 12 m | t | 0.184 |  | 0 | CS ÚRS 2024 02 |  | základní |  | 0 | 0 | 0 | 0 | 0 | 16 | K | 2 |  |  |  | ROZPOCET | 0 | 0 | 0 | 0 | 0 | 1 | 0 | 16 | -175748855
| D | 725 | Zdravotechnika - zařizovací předměty |  |  |  | 0 |  |  |  |  | 0 |  | 1.3807 |  | 0 | 2 | D | 1 |  |  |  | ROZPOCET | [6 empty] | 0
178 | K | 725112022 | Zařízení záchodů klozety keramické závěsné na nosné stěny s hlubokým splachováním odpad vodorovný | soubor | 18 |  | 0 | CS ÚRS 2024 02 |  | základní |  | 0 | 0.01747 | 0.31446 | 0 | 0 | 16 | K | 2 |  |  |  | ROZPOCET | 0 | 0 | 0 | 0 | 0 | 1 | 0 | 16 | 1679334511
179 | K | 725112023 | Zařízení záchodů klozety keramické závěsné na nosné stěny s hlubokým splachováním pro handicapované odpad vodorovný | soubor | 2 |  | 0 | CS ÚRS 2024 02 |  | základní |  | 0 | 0.02549 | 0.05098 | 0 | 0 | 16 | K | 2 |  |  |  | ROZPOCET | 0 | 0 | 0 | 0 | 0 | 1 | 0 | 16 | 2040357089
180 | K | 7251123131 | Klozet nerezový s hlubokým splachováním provedení antivandal | soubor | 2 |  | 0 | CS ÚRS 2024 02 |  | základní |  | 0 | 0.01413 | 0.02826 | 0 | 0 | 16 | K | 2 |  |  |  | ROZPOCET | 0 | 0 | 0 | 0 | 0 | 1 | 0 | 16 | 1573636467
181 | K | 725121527 | Pisoárové záchodky keramické automatické s integrovaným napájecím zdrojem | soubor | 7 |  | 0 | CS ÚRS 2024 02 |  | základní |  | 0 | 0.01908 | 0.13356 | 0 | 0 | 16 | K | 2 |  |  |  | ROZPOCET | 0 | 0 | 0 | 0 | 0 | 1 | 0 | 16 | 1213794792
182 | K | 725211603 | Umyvadla keramická bílá bez výtokových armatur připevněná na stěnu šrouby bez sloupu nebo krytu na sifon, šířka umyvadla 600 mm | soubor | 30 |  | 0 | CS ÚRS 2024 02 |  | základní |  | 0 | 0.01697 | 0.5091 | 0 | 0 | 16 | K | 2 |  |  |  | ROZPOCET | 0 | 0 | 0 | 0 | 0 | 1 | 0 | 16 | -90236250
183 | K | 725211681 | Umyvadla keramická bílá bez výtokových armatur připevněná na stěnu šrouby zdravotní, šířka umyvadla 640 mm | soubor | 2 |  | 0 | CS ÚRS 2024 02 |  | základní |  | 0 | 0.01971 | 0.03942 | 0 | 0 | 16 | K | 2 |  |  |  | ROZPOCET | 0 | 0 | 0 | 0 | 0 | 1 | 0 | 16 | 73374595
184 | K | 7252141421 | Umyvadlo nerezové s výtokovou tlačnou baterií pro přívod studené/předmíchané vody připevněné na stěnu provedení antivandal | soubor | 2 |  | 0 | CS ÚRS 2024 02 |  | základní |  | 0 | 0.01408 | 0.02816 | 0 | 0 | 16 | K | 2 |  |  |  | ROZPOCET | 0 | 0 | 0 | 0 | 0 | 1 | 0 | 16 | -2048400251
185 | K | 725291662 | Montáž doplňků zařízení koupelen a záchodů sedačky do sprchy | kus | 2 |  | 0 | CS ÚRS 2024 02 |  | základní |  | 0 | 0 | 0 | 0 | 0 | 16 | K | 2 |  |  |  | ROZPOCET | 0 | 0 | 0 | 0 | 0 | 1 | 0 | 16 | 1112306810
186 | M | 55147081 | sedátko sklopné do sprchy s opěrnou nohou nerez lesk 440x450x460mm | kus | 2 |  | 0 | CS ÚRS 2024 02 |  | základní |  | 0 | 0.003 | 0.006 | 0 | 0 | 32 | M | 2 |  |  |  | ROZPOCET | 0 | 0 | 0 | 0 | 0 | 1 | 0 | 16 | 57422566
187 | K | 725291668 | Montáž doplňků zařízení koupelen a záchodů madla invalidního rovného | kus | 2 |  | 0 | CS ÚRS 2024 02 |  | základní |  | 0 | 0 | 0 | 0 | 0 | 4 | K | 2 |  |  |  | ROZPOCET | 0 | 0 | 0 | 0 | 0 | 1 | 0 | 4 | 1773691408
188 | M | 55147055 | madlo invalidní rovné bílé 800mm | kus | 2 |  | 0 | CS ÚRS 2024 02 |  | základní |  | 0 | 0.0013 | 0.0026 | 0 | 0 | 8 | M | 2 |  |  |  | ROZPOCET | 0 | 0 | 0 | 0 | 0 | 1 | 0 | 4 | -554793988
189 | K | 725291670 | Montáž doplňků zařízení koupelen a záchodů madla invalidního krakorcového sklopného | kus | 2 |  | 0 | CS ÚRS 2024 02 |  | základní |  | 0 | 0 | 0 | 0 | 0 | 16 | K | 2 |  |  |  | ROZPOCET | 0 | 0 | 0 | 0 | 0 | 1 | 0 | 16 | 285087974
190 | M | 55147061 | madlo invalidní krakorcové sklopné bílé 813mm | kus | 2 |  | 0 | CS ÚRS 2024 02 |  | základní |  | 0 | 0.00085 | 0.0017 | 0 | 0 | 32 | M | 2 |  |  |  | ROZPOCET | 0 | 0 | 0 | 0 | 0 | 1 | 0 | 16 | -1172960603
191 | K | 725311121 | Dřezy bez výtokových armatur jednoduché se zápachovou uzávěrkou nerezové s odkapávací plochou 560x480 mm a miskou | soubor | 3 |  | 0 | CS ÚRS 2024 02 |  | základní |  | 0 | 0.00506 | 0.01518 | 0 | 0 | 16 | K | 2 |  |  |  | ROZPOCET | 0 | 0 | 0 | 0 | 0 | 1 | 0 | 16 | 1021240351
192 | K | 7253111211 | Odlučovač tuku, 60L, 728x416x(H)398mm; z nerezové oceli, víko zajištěno čtyřmi svorkami, přípojky vstup/výstup s Ø50 mm,d vě vertikální vnitřní přepážky oddělující tuk a kal, kulový ventil pro vypouštění tuku | soubor | 3 |  | 0 | Kalkul rozpočtáře |  | základní |  | 0 | 0.016 | 0.048 | 0 | 0 | 16 | K | 2 |  |  |  | ROZPOCET | 0 | 0 | 0 | 0 | 0 | 1 | 0 | 16 | -1998632078
193 | K | 725331112 | Výlevky bez výtokových armatur a splachovací nádrže keramické se sklopnou plastovou mřížkou závěsné, výšky 500 mm | soubor | 2 |  | 0 | CS ÚRS 2024 02 |  | základní |  | 0 | 0.01745 | 0.0349 | 0 | 0 | 16 | K | 2 |  |  |  | ROZPOCET | 0 | 0 | 0 | 0 | 0 | 1 | 0 | 16 | -1806661563
194 | K | 725813111 | Ventily rohové bez připojovací trubičky nebo flexi hadičky G 1/2" | soubor | 12 |  | 0 | CS ÚRS 2024 02 |  | základní |  | 0 | 0.00024 | 0.00288 | 0 | 0 | 16 | K | 2 |  |  |  | ROZPOCET | 0 | 0 | 0 | 0 | 0 | 1 | 0 | 16 | 316838659
195 | K | 725813112 | Ventily rohové bez připojovací trubičky nebo flexi hadičky pračkové G 3/4" | kus | 5 |  | 0 | CS ÚRS 2024 02 |  | základní |  | 0 | 0.00109 | 0.00545 | 0 | 0 | 16 | K | 2 |  |  |  | ROZPOCET | 0 | 0 | 0 | 0 | 0 | 1 | 0 | 16 | 609132981
196 | K | 725819401 | Ventily montáž ventilů ostatních typů rohových s připojovací trubičkou G 1/2" | soubor | 105 |  | 0 | CS ÚRS 2024 02 |  | základní |  | 0 | 9e-05 | 0.00945 | 0 | 0 | 16 | K | 2 |  |  |  | ROZPOCET | 0 | 0 | 0 | 0 | 0 | 1 | 0 | 16 | 975039216
197 | M | 55141001 | kohout kulový rohový mosazný R 1/2"x3/8" | kus | 105 |  | 0 | CS ÚRS 2024 02 |  | základní |  | 0 | 0.00015 | 0.01575 | 0 | 0 | 32 | M | 2 |  |  |  | ROZPOCET | 0 | 0 | 0 | 0 | 0 | 1 | 0 | 16 | -1997281527
198 | K | 725821316 | Baterie dřezové nástěnné pákové s otáčivým plochým ústím a délkou ramínka 300 mm | soubor | 2 |  | 0 | CS ÚRS 2024 02 |  | základní |  | 0 | 0.00196 | 0.00392 | 0 | 0 | 16 | K | 2 |  |  |  | ROZPOCET | 0 | 0 | 0 | 0 | 0 | 1 | 0 | 16 | -1514876222
199 | K | 725821329 | Baterie dřezové stojánkové pákové s otáčivým ústím a délkou ramínka s vytahovací sprškou | soubor | 3 |  | 0 | CS ÚRS 2024 02 |  | základní |  | 0 | 0.0018 | 0.0054 | 0 | 0 | 16 | K | 2 |  |  |  | ROZPOCET | 0 | 0 | 0 | 0 | 0 | 1 | 0 | 16 | -1959813434
200 | K | 725822664 | Baterie umyvadlové stojánkové samouzavírací s omezenou dobou výtoku tlačné s výtokem po dobu 15 s a 6 l/min | soubor | 30 |  | 0 | CS ÚRS 2024 02 |  | základní |  | 0 | 0.00104 | 0.0312 | 0 | 0 | 16 | K | 2 |  |  |  | ROZPOCET | 0 | 0 | 0 | 0 | 0 | 1 | 0 | 16 | 976241955
201 | K | 725829131 | Baterie umyvadlové montáž ostatních typů stojánkových G 1/2" | kus | 2 |  | 0 | CS ÚRS 2024 02 |  | základní |  | 0 | 4e-05 | 8e-05 | 0 | 0 | 16 | K | 2 |  |  |  | ROZPOCET | 0 | 0 | 0 | 0 | 0 | 1 | 0 | 16 | 2133946460
202 | M | 551440471 | baterie umyvadlová stojánková páková s ovládáním výpusti - s dlouhouovládací pákou (pro imobilní) | kus | 2 |  | 0 | Kalkul rozpočtáře |  | základní |  | 0 | 0.0018 | 0.0036 | 0 | 0 | 32 | M | 2 |  |  |  | ROZPOCET | 0 | 0 | 0 | 0 | 0 | 1 | 0 | 16 | -1502727235
203 | K | 725841341 | Baterie sprchová závěsná s omezenou dobou výtoku, tlačný ventil s regulací teploty | soubor | 27 |  | 0 | CS ÚRS 2024 02 |  | základní |  | 0 | 0.00186 | 0.05022 | 0 | 0 | 16 | K | 2 |  |  |  | ROZPOCET | 0 | 0 | 0 | 0 | 0 | 1 | 0 | 16 | 62724028
204 | K | 725851315 | Ventily odpadní pro zařizovací předměty dřezové s přepadem G 6/4" | kus | 3 |  | 0 | CS ÚRS 2024 02 |  | základní |  | 0 | 0.00036 | 0.00108 | 0 | 0 | 16 | K | 2 |  |  |  | ROZPOCET | 0 | 0 | 0 | 0 | 0 | 1 | 0 | 16 | -322496264
205 | K | 725851325 | Ventily odpadní pro zařizovací předměty umyvadlové bez přepadu G 5/4" | kus | 30 |  | 0 | CS ÚRS 2024 02 |  | základní |  | 0 | 0.00014 | 0.0042 | 0 | 0 | 16 | K | 2 |  |  |  | ROZPOCET | 0 | 0 | 0 | 0 | 0 | 1 | 0 | 16 | 1114889517
206 | K | 725861102 | Zápachové uzávěrky zařizovacích předmětů pro umyvadla DN 40 | kus | 34 |  | 0 | CS ÚRS 2024 02 |  | základní |  | 0 | 0.00024 | 0.00816 | 0 | 0 | 16 | K | 2 |  |  |  | ROZPOCET | 0 | 0 | 0 | 0 | 0 | 1 | 0 | 16 | 594201941
207 | K | 725861312 | Zápachové uzávěrky zařizovacích předmětů pro umyvadla podomítkové DN 40/50 | kus | 2 |  | 0 | CS ÚRS 2024 02 |  | základní |  | 0 | 0.00055 | 0.0011 | 0 | 0 | 16 | K | 2 |  |  |  | ROZPOCET | 0 | 0 | 0 | 0 | 0 | 1 | 0 | 16 | 704548160
208 | K | 725862103 | Zápachové uzávěrky zařizovacích předmětů pro dřezy DN 40/50 | kus | 3 |  | 0 | CS ÚRS 2024 02 |  | základní |  | 0 | 0.00028 | 0.00084 | 0 | 0 | 16 | K | 2 |  |  |  | ROZPOCET | 0 | 0 | 0 | 0 | 0 | 1 | 0 | 16 | -2080777647
209 | K | 725865411 | Zápachové uzávěrky zařizovacích předmětů pro pisoáry DN 32/40 | kus | 7 |  | 0 | CS ÚRS 2024 02 |  | základní |  | 0 | 0.00028 | 0.00196 | 0 | 0 | 16 | K | 2 |  |  |  | ROZPOCET | 0 | 0 | 0 | 0 | 0 | 1 | 0 | 16 | 1916077902
210 | K | 7259311241 | Pitné fontánky nerezové G 1/2", s možností napuštění láhve | soubor | 2 |  | 0 | Kalkul rozpočtáře |  | základní |  | 0 | 0.00425 | 0.0085 | 0 | 0 | 16 | K | 2 |  |  |  | ROZPOCET | 0 | 0 | 0 | 0 | 0 | 1 | 0 | 16 | -571861948
211 | K | 725980123 | Dvířka 30/30 | kus | 47 |  | 0 | CS ÚRS 2024 02 |  | základní |  | 0 | 0.00031 | 0.01457 | 0 | 0 | 16 | K | 2 |  |  |  | ROZPOCET | 0 | 0 | 0 | 0 | 0 | 1 | 0 | 16 | -772855307
212 | K | 998725112 | Přesun hmot pro zařizovací předměty stanovený z hmotnosti přesunovaného materiálu vodorovná dopravní vzdálenost do 50 m s omezením mechanizace v objektech výšky přes 6 do 12 m | t | 1.378 |  | 0 | CS ÚRS 2024 02 |  | základní |  | 0 | 0 | 0 | 0 | 0 | 16 | K | 2 |  |  |  | ROZPOCET | 0 | 0 | 0 | 0 | 0 | 1 | 0 | 16 | 1019692391
| D | 726 | Zdravotechnika - předstěnové instalace |  |  |  | 0 |  |  |  |  | 0 |  | 0.9323 |  | 0 | 2 | D | 1 |  |  |  | ROZPOCET | [6 empty] | 0
213 | K | 726131001 | Předstěnové instalační systémy do lehkých stěn s kovovou konstrukcí pro umyvadla stavební výšky do 1120 mm se stojánkovou baterií | soubor | 32 |  | 0 | CS ÚRS 2024 02 |  | základní |  | 0 | 0.012 | 0.384 | 0 | 0 | 16 | K | 2 |  |  |  | ROZPOCET | 0 | 0 | 0 | 0 | 0 | 1 | 0 | 16 | 279282752
214 | K | 726131002 | Předstěnové instalační systémy do lehkých stěn s kovovou konstrukcí pro umyvadla stavební výšky do 1120 mm pro tělesně postižené | soubor | 2 |  | 0 | CS ÚRS 2024 02 |  | základní |  | 0 | 0.012 | 0.024 | 0 | 0 | 16 | K | 2 |  |  |  | ROZPOCET | 0 | 0 | 0 | 0 | 0 | 1 | 0 | 16 | -1603310274
215 | K | 726131021 | Předstěnové instalační systémy do lehkých stěn s kovovou konstrukcí pro pisoáry stavební výška 1300 mm | soubor | 7 |  | 0 | CS ÚRS 2024 02 |  | základní |  | 0 | 0.0156 | 0.1092 | 0 | 0 | 16 | K | 2 |  |  |  | ROZPOCET | 0 | 0 | 0 | 0 | 0 | 1 | 0 | 16 | 1206904037
216 | K | 726131031 | Předstěnové instalační systémy do lehkých stěn s kovovou konstrukcí pro podpěrné prvky a madla stavební výška 1120 mm | soubor | 4 |  | 0 | CS ÚRS 2024 02 |  | základní |  | 0 | 0.0117 | 0.0468 | 0 | 0 | 16 | K | 2 |  |  |  | ROZPOCET | 0 | 0 | 0 | 0 | 0 | 1 | 0 | 16 | -1299823399
217 | K | 726131041 | Předstěnové instalační systémy do lehkých stěn s kovovou konstrukcí pro závěsné klozety ovládání zepředu, stavební výšky 1120 mm | soubor | 20 |  | 0 | CS ÚRS 2024 02 |  | základní |  | 0 | 0.01665 | 0.333 | 0 | 0 | 16 | K | 2 |  |  |  | ROZPOCET | 0 | 0 | 0 | 0 | 0 | 1 | 0 | 16 | -94150584
218 | K | 726131043 | Předstěnové instalační systémy do lehkých stěn s kovovou konstrukcí pro závěsné klozety ovládání zepředu, stavební výšky 1120 mm pro tělesně postižené | soubor | 2 |  | 0 | CS ÚRS 2024 02 |  | základní |  | 0 | 0.01765 | 0.0353 | 0 | 0 | 16 | K | 2 |  |  |  | ROZPOCET | 0 | 0 | 0 | 0 | 0 | 1 | 0 | 16 | 1111450879
219 | K | 998726122 | Přesun hmot pro instalační prefabrikáty stanovený z hmotnosti přesunovaného materiálu vodorovná dopravní vzdálenost do 50 m s omezením mechanizace v objektech výšky přes 6 m do 12 m | t | 0.932 |  | 0 | CS ÚRS 2024 02 |  | základní |  | 0 | 0 | 0 | 0 | 0 | 16 | K | 2 |  |  |  | ROZPOCET | 0 | 0 | 0 | 0 | 0 | 1 | 0 | 16 | 1502329781
| D | 727 | Zdravotechnika - požární ochrana |  |  |  | 0 |  |  |  |  | 0 |  | 0.0167 |  | 0 | 2 | D | 1 |  |  |  | ROZPOCET | [6 empty] | 0
220 | K | 727212111 | Protipožární trubní ucpávky plastového potrubí prostup stěnou tloušťky 100 mm požární odolnost EI 90-120 D 32 | kus | 7 |  | 0 | CS ÚRS 2024 02 |  | základní |  | 0 | 6e-05 | 0.00042 | 0 | 0 | 16 | K | 2 |  |  |  | ROZPOCET | 0 | 0 | 0 | 0 | 0 | 1 | 0 | 16 | 284217026
221 | K | 727212113 | Protipožární trubní ucpávky plastového potrubí prostup stěnou tloušťky 100 mm požární odolnost EI 90-120 D 50 | kus | 3 |  | 0 | CS ÚRS 2024 02 |  | základní |  | 0 | 0.0001 | 0.0003 | 0 | 0 | 16 | K | 2 |  |  |  | ROZPOCET | 0 | 0 | 0 | 0 | 0 | 1 | 0 | 16 | -1255780923
222 | K | 727212114 | Protipožární trubní ucpávky plastového potrubí prostup stěnou tloušťky 100 mm požární odolnost EI 90-120 D 63 | kus | 1 |  | 0 | CS ÚRS 2024 02 |  | základní |  | 0 | 0.00012 | 0.00012 | 0 | 0 | 16 | K | 2 |  |  |  | ROZPOCET | 0 | 0 | 0 | 0 | 0 | 1 | 0 | 16 | 1681409045
223 | K | 727212117 | Protipožární trubní ucpávky plastového potrubí prostup stěnou tloušťky 100 mm požární odolnost EI 90-120 D 110 | kus | 8 |  | 0 | CS ÚRS 2024 02 |  | základní |  | 0 | 0.00042 | 0.00336 | 0 | 0 | 16 | K | 2 |  |  |  | ROZPOCET | 0 | 0 | 0 | 0 | 0 | 1 | 0 | 16 | -872455484
224 | K | 727213221 | Protipožární trubní ucpávky plastového potrubí prostup stropem tloušťky 150 mm požární odolnost EI 120 D 32 | kus | 19 |  | 0 | CS ÚRS 2024 02 |  | základní |  | 0 | 3e-05 | 0.00057 | 0 | 0 | 16 | K | 2 |  |  |  | ROZPOCET | 0 | 0 | 0 | 0 | 0 | 1 | 0 | 16 | 744003754
225 | K | 727213223 | Protipožární trubní ucpávky plastového potrubí prostup stropem tloušťky 150 mm požární odolnost EI 120 D 50 | kus | 2 |  | 0 | CS ÚRS 2024 02 |  | základní |  | 0 | 5e-05 | 0.0001 | 0 | 0 | 16 | K | 2 |  |  |  | ROZPOCET | 0 | 0 | 0 | 0 | 0 | 1 | 0 | 16 | -129381855
226 | K | 727213225 | Protipožární trubní ucpávky plastového potrubí prostup stropem tloušťky 150 mm požární odolnost EI 120 D 75 | kus | 4 |  | 0 | CS ÚRS 2024 02 |  | základní |  | 0 | 7e-05 | 0.00028 | 0 | 0 | 16 | K | 2 |  |  |  | ROZPOCET | 0 | 0 | 0 | 0 | 0 | 1 | 0 | 16 | 618880169
227 | K | 727213227 | Protipožární trubní ucpávky plastového potrubí prostup stropem tloušťky 150 mm požární odolnost EI 120 D 110 | kus | 55 |  | 0 | CS ÚRS 2024 02 |  | základní |  | 0 | 0.00021 | 0.01155 | 0 | 0 | 16 | K | 2 |  |  |  | ROZPOCET | 0 | 0 | 0 | 0 | 0 | 1 | 0 | 16 | 2059073931
228 | K | 998727112 | Přesun hmot pro protipožární ochranu stanovený z hmotnosti přesunovaného materiálu vodorovná dopravní vzdálenost do 50 m s omezením mechanizace v objektech výšky přes 6 do 12 m | t | 0.017 |  | 0 | CS ÚRS 2024 02 |  | základní |  | 0 | 0 | 0 | 0 | 0 | 16 | K | 2 |  |  |  | ROZPOCET | 0 | 0 | 0 | 0 | 0 | 1 | 0 | 16 | -668064790

## 24_099_1430 - D.1.4.f_Ply...
{829413f2-de70-4d53-b3a4-4f1d09dd0ee6}
2
| KRYCÍ LIST SOUPISU PRACÍ | [7 empty] | v --- níže se nacházejí doplnkové a pomocné údaje k sestavám --- v | [8 empty] | False
Stavba:
Sportovní hala Turnov
Objekt:
24_099_1000 - Sportovní hala - stavební část
Soupis:
24_099_1430 - D.1.4.f_Plynová zařízení
| KSO: |  |  |  |  | CC-CZ:
| Místo: |  |  |  |  | Datum: | 19. 10. 2024
| Zadavatel: |  |  |  |  | IČ:
|  | Městská sportovní Turnov |  |  |  | DIČ:
| Uchazeč: |  |  |  |  | IČ: | Vyplň údaj
|  | Vyplň údaj |  |  |  | DIČ: | Vyplň údaj
| Projektant: |  |  |  |  | IČ:
|  | RESTYL Plan s.r.o. |  |  |  | DIČ:
| Zpracovatel: |  |  |  |  | IČ:
|  | Ing.R. Hladký |  |  |  | DIČ:
Poznámka:
| Cena bez DPH | [5 empty] | 0
|  |  | Základ daně |  |  | Sazba daně | Výše daně
| DPH | základní | 0 |  |  | 21% | 0
|  | snížená | 0 |  |  | 12% | 0
|  | zákl. přenesená | 0 |  |  | 21% | 0
|  | sníž. přenesená | 0 |  |  | 12% | 0
|  | nulová | 0 |  |  | 0% | 0
| Cena s DPH |  |  | v | CZK |  | 0
REKAPITULACE ČLENĚNÍ SOUPISU PRACÍ
Stavba:
Sportovní hala Turnov
Objekt:
24_099_1000 - Sportovní hala - stavební část
Soupis:
24_099_1430 - D.1.4.f_Plynová zařízení
Místo: | [5 empty] | Datum: | 19. 10. 2024
Zadavatel: |  |  | Městská sportovní Turnov |  |  | Projektant: | RESTYL Plan s.r.o.
Uchazeč: |  |  | Vyplň údaj |  |  | Zpracovatel: | Ing.R. Hladký
Kód dílu - Popis | [6 empty] | Cena celkem [CZK]
Náklady stavby celkem | [6 empty] | 0 | [11 empty] | -1
| HSV - Práce a dodávky HSV | [5 empty] | 0
| 013 - Budovy a haly – bourání konstrukcí | [5 empty] | 0
| 014 - Budovy a haly – opravy a údržba | [5 empty] | 0
| PSV - Práce a dodávky PSV | [5 empty] | 0
| 721 - Zdravotně technické instalace budov – vnitřní plynovod | [5 empty] | 0
| 731 - Ústřední vytápění | [5 empty] | 0
| 783 - Nátěry | [5 empty] | 0
| HZS - Hodinové zúčtovací sazby | [5 empty] | 0
| VRN - Vedlejší rozpočtové náklady | [5 empty] | 0
SOUPIS PRACÍ
Stavba:
Sportovní hala Turnov
Objekt:
24_099_1000 - Sportovní hala - stavební část
Soupis:
24_099_1430 - D.1.4.f_Plynová zařízení
Místo: | [5 empty] | Datum: | 19. 10. 2024
Zadavatel: |  |  | Městská sportovní Turnov |  |  | Projektant: | RESTYL Plan s.r.o.
Uchazeč: |  |  | Vyplň údaj |  |  | Zpracovatel: | Ing.R. Hladký
PČ | Typ | Kód | Popis | MJ | Množství | J.cena [CZK] | Cena celkem [CZK] | Cenová soustava |  | DPH | J. Nh [h] | Nh celkem [h] | J. hmotnost [t] | Hmotnost celkem [t] | J. suť [t] | Suť Celkem [t]
Náklady soupisu celkem | [6 empty] | 0 |  |  |  |  | 0 |  | 0 |  | 0 |  | D | -1 | [7 empty] | 0
| D | HSV | Práce a dodávky HSV |  |  |  | 0 |  |  |  |  | 0 |  | 0 |  | 0 | 1 | D | 0 | ROZPOCET | [6 empty] | 0
| D | 013 | Budovy a haly – bourání konstrukcí |  |  |  | 0 |  |  |  |  | 0 |  | 0 |  | 0 | 1 | D | 1 | ROZPOCET | [6 empty] | 0
1 | K | 962032230 | Bourání zdiva z cihel pálených nebo vápenopískových na MV nebo MVC do 1 m3 | m3 | 0.5 |  | 0 | Kalkul rozpočtáře |  | základní |  | 0 | 0 | 0 | 0 | 0 | 4 | K | 2 | ROZPOCET | 0 | 0 | 0 | 0 | 0 | 1 | 0 | 4 | 6
2 | K | 997013501 | Odvoz suti a vybouraných hmot na skládku nebo meziskládku do 1 km se složením | t | 0.9 |  | 0 | Kalkul rozpočtáře |  | základní |  | 0 | 0 | 0 | 0 | 0 | 4 | K | 2 | ROZPOCET | 0 | 0 | 0 | 0 | 0 | 1 | 0 | 4 | 8
3 | K | 997013509 | Příplatek k odvozu suti a vybouraných hmot na skládku ZKD 1 km přes 1 km | t | 8.1 |  | 0 | Kalkul rozpočtáře |  | základní |  | 0 | 0 | 0 | 0 | 0 | 4 | K | 2 | ROZPOCET | 0 | 0 | 0 | 0 | 0 | 1 | 0 | 4 | 10
4 | K | 997013603 | Poplatek za uložení na skládce (skládkovné) stavebního odpadu cihelného kód odpadu 17 01 02 | t | 0.9 |  | 0 | Kalkul rozpočtáře |  | základní |  | 0 | 0 | 0 | 0 | 0 | 4 | K | 2 | ROZPOCET | 0 | 0 | 0 | 0 | 0 | 1 | 0 | 4 | 12
| D | 014 | Budovy a haly – opravy a údržba |  |  |  | 0 |  |  |  |  | 0 |  | 0 |  | 0 | 1 | D | 1 | ROZPOCET | [6 empty] | 0
5 | K | různé | Montáž prefabrikovaného pilíře a plastové skříně | soubor | 1 |  | 0 | Kalkul rozpočtáře |  | základní |  | 0 | 0 | 0 | 0 | 0 | 4 | K | 2 | ROZPOCET | 0 | 0 | 0 | 0 | 0 | 1 | 0 | 4 | 14
6 | M | CPV | Plastová skříň s dvířky do zdi pro umístění HUK, rozměr 510x500x230 mm | kus | 1 |  | 0 | Kalkul rozpočtáře |  | základní |  | 0 | 0 | 0 | 0 | 0 | 8 | M | 2 | ROZPOCET | 0 | 0 | 0 | 0 | 0 | 1 | 0 | 4 | 16
7 | M | CPV.1 | Prefabrikovaný pilíř 800x400x1530 mm s nerez dvířky 800x700 mm (ref.výrobek Mach U3-A) | soubor | 1 |  | 0 | Kalkul rozpočtáře |  | základní |  | 0 | 0 | 0 | 0 | 0 | 8 | M | 2 | ROZPOCET | 0 | 0 | 0 | 0 | 0 | 1 | 0 | 4 | 18
8 | M | CPV.2 | Instalační rám š 65 cm | soubor | 1 |  | 0 | Kalkul rozpočtáře |  | základní |  | 0 | 0 | 0 | 0 | 0 | 8 | M | 2 | ROZPOCET | 0 | 0 | 0 | 0 | 0 | 1 | 0 | 4 | 20
| D | PSV | Práce a dodávky PSV |  |  |  | 0 |  |  |  |  | 0 |  | 0 |  | 0 | 2 | D | 0 | ROZPOCET | [6 empty] | 0
| D | 721 | Zdravotně technické instalace budov – vnitřní plynovod |  |  |  | 0 |  |  |  |  | 0 |  | 0 |  | 0 | 2 | D | 1 | ROZPOCET | [6 empty] | 0
9 | K | 723111206 | Potrubí ocelové závitové černé bezešvé svařované běžné DN 40 | m | 58 |  | 0 | Kalkul rozpočtáře |  | základní |  | 0 | 0 | 0 | 0 | 0 | 16 | K | 2 | ROZPOCET | 0 | 0 | 0 | 0 | 0 | 1 | 0 | 16 | 22
10 | K | 723150368 | Chránička D 76x3,2 mm | m | 1 |  | 0 | Kalkul rozpočtáře |  | základní |  | 0 | 0 | 0 | 0 | 0 | 16 | K | 2 | ROZPOCET | 0 | 0 | 0 | 0 | 0 | 1 | 0 | 16 | 24
11 | K | 723160206 | Přípojka k plynoměru spojovaná na závit bez ochozu G 6/4“ | soubor | 1 |  | 0 | Kalkul rozpočtáře |  | základní |  | 0 | 0 | 0 | 0 | 0 | 16 | K | 2 | ROZPOCET | 0 | 0 | 0 | 0 | 0 | 1 | 0 | 16 | 26
12 | K | 723160336 | Rozpěrka přípojek plynoměru G 6/4“ | soubor | 1 |  | 0 | Kalkul rozpočtáře |  | základní |  | 0 | 0 | 0 | 0 | 0 | 16 | K | 2 | ROZPOCET | 0 | 0 | 0 | 0 | 0 | 1 | 0 | 16 | 28
13 | K | 723229102 | Montáž armatur plynovodních s jedním závitem G ½ ostatní typy | soubor | 1 |  | 0 | Kalkul rozpočtáře |  | základní |  | 0 | 0 | 0 | 0 | 0 | 16 | K | 2 | ROZPOCET | 0 | 0 | 0 | 0 | 0 | 1 | 0 | 16 | 30
14 | M | 31944404 | zátka litinová s vnějším závitem zinkovaná DN 1/2" | kus | 1 |  | 0 | Kalkul rozpočtáře |  | základní |  | 0 | 0 | 0 | 0 | 0 | 32 | M | 2 | ROZPOCET | 0 | 0 | 0 | 0 | 0 | 1 | 0 | 16 | 32
15 | K | 723231162 | Kohout kulový přímý G ½" PN 42 do 185°C plnoprůtokový vnitřní závit těžká řada | kus | 1 |  | 0 | Kalkul rozpočtáře |  | základní |  | 0 | 0 | 0 | 0 | 0 | 16 | K | 2 | ROZPOCET | 0 | 0 | 0 | 0 | 0 | 1 | 0 | 16 | 34
16 | K | 723231163 | Kohout kulový přímý G ¾" PN 42 do 185°C plnoprůtokový vnitřní závit těžká řada | kus | 2 |  | 0 | Kalkul rozpočtáře |  | základní |  | 0 | 0 | 0 | 0 | 0 | 16 | K | 2 | ROZPOCET | 0 | 0 | 0 | 0 | 0 | 1 | 0 | 16 | 36
17 | K | 723231166 | Kohout kulový přímý G 6/4" PN 42 do 185°C plnoprůtokový vnitřní závit těžká řada | kus | 3 |  | 0 | Kalkul rozpočtáře |  | základní |  | 0 | 0 | 0 | 0 | 0 | 16 | K | 2 | ROZPOCET | 0 | 0 | 0 | 0 | 0 | 1 | 0 | 16 | 38
18 | K | 723239104 | Montáž armatur plynovodních se dvěma závity G 5/4" ostatní typ | kus | 1 |  | 0 | Kalkul rozpočtáře |  | základní |  | 0 | 0 | 0 | 0 | 0 | 16 | K | 2 | ROZPOCET | 0 | 0 | 0 | 0 | 0 | 1 | 0 | 16 | 40
19 | M | CPV.3 | Regulátor tlaku zemního plynu středotlaký dvoustupňový výkon do 25 m3/hod, připojení vstup G 3/4“, výstup na plynoměr G 5/4“ | kus | 1 |  | 0 | Kalkul rozpočtáře |  | základní |  | 0 | 0 | 0 | 0 | 0 | 32 | M | 2 | ROZPOCET | 0 | 0 | 0 | 0 | 0 | 1 | 0 | 16 | 42
20 | K | 723239105 | Montáž armatur plynovodních se dvěma závity G 6/4" ostatní typ | kus | 1 |  | 0 | Kalkul rozpočtáře |  | základní |  | 0 | 0 | 0 | 0 | 0 | 16 | K | 2 | ROZPOCET | 0 | 0 | 0 | 0 | 0 | 1 | 0 | 16 | 44
21 | M | CPV.4 | Samočinný elektromagnetický uzavírací ventil, typ NC, 230 V, DN 40 – 6/4“ | kus | 1 |  | 0 | Kalkul rozpočtáře |  | základní |  | 0 | 0 | 0 | 0 | 0 | 32 | M | 2 | ROZPOCET | 0 | 0 | 0 | 0 | 0 | 1 | 0 | 16 | 46
22 | M | ostatní | Montážní materiál (fitinky, těsnění, objímky) | soubor | 1 |  | 0 | Kalkul rozpočtáře |  | základní |  | 0 | 0 | 0 | 0 | 0 | 32 | M | 2 | ROZPOCET | 0 | 0 | 0 | 0 | 0 | 1 | 0 | 16 | 48
23 | K | 723190901 | Uzavření,otevření plynovodního potrubí při opravě | kus | 2 |  | 0 | Kalkul rozpočtáře |  | základní |  | 0 | 0 | 0 | 0 | 0 | 16 | K | 2 | ROZPOCET | 0 | 0 | 0 | 0 | 0 | 1 | 0 | 16 | 50
24 | K | 723190907 | Odvzdušnění nebo napuštění plynovodního potrubí | m | 100 |  | 0 | Kalkul rozpočtáře |  | základní |  | 0 | 0 | 0 | 0 | 0 | 16 | K | 2 | ROZPOCET | 0 | 0 | 0 | 0 | 0 | 1 | 0 | 16 | 52
25 | K | 722220862 | Demontáž armatur závitových se dvěma závity G přes 3/4 do 5/4 | kus | 5 |  | 0 | Kalkul rozpočtáře |  | základní |  | 0 | 0 | 0 | 0 | 0 | 16 | K | 2 | ROZPOCET | 0 | 0 | 0 | 0 | 0 | 1 | 0 | 16 | 54
26 | K | 722220864 | Demontáž armatur závitových se dvěma závity G 2 | kus | 4 |  | 0 | Kalkul rozpočtáře |  | základní |  | 0 | 0 | 0 | 0 | 0 | 16 | K | 2 | ROZPOCET | 0 | 0 | 0 | 0 | 0 | 1 | 0 | 16 | 56
27 | K | 723120804 | Demontáž potrubí ocelové závitové svařované DN do 25 | m | 20 |  | 0 | Kalkul rozpočtáře |  | základní |  | 0 | 0 | 0 | 0 | 0 | 16 | K | 2 | ROZPOCET | 0 | 0 | 0 | 0 | 0 | 1 | 0 | 16 | 58
28 | K | 723120805 | Demontáž potrubí ocelové závitové svařované DN od 25 do 50 | m | 80 |  | 0 | Kalkul rozpočtáře |  | základní |  | 0 | 0 | 0 | 0 | 0 | 16 | K | 2 | ROZPOCET | 0 | 0 | 0 | 0 | 0 | 1 | 0 | 16 | 60
29 | K | 723160806 | Demontáž přípojka k plynoměru na závit bez ochozu G 6/4 | pár | 1 |  | 0 | Kalkul rozpočtáře |  | základní |  | 0 | 0 | 0 | 0 | 0 | 16 | K | 2 | ROZPOCET | 0 | 0 | 0 | 0 | 0 | 1 | 0 | 16 | 62
30 | K | 723160833 | Demontáž rozpěrky k plynoměru G 6/4 | kus | 1 |  | 0 | Kalkul rozpočtáře |  | základní |  | 0 | 0 | 0 | 0 | 0 | 16 | K | 2 | ROZPOCET | 0 | 0 | 0 | 0 | 0 | 1 | 0 | 16 | 64
31 | K | 723230801 | Demontáž regulátoru plynu středotlakého řada jednoduchá | soubor | 1 |  | 0 | Kalkul rozpočtáře |  | základní |  | 0 | 0 | 0 | 0 | 0 | 16 | K | 2 | ROZPOCET | 0 | 0 | 0 | 0 | 0 | 1 | 0 | 16 | 66
32 | K | 72566280R | Demontáž infrazářičů plynových do 50 kW | soubor | 3 |  | 0 | Kalkul rozpočtáře |  | základní |  | 0 | 0 | 0 | 0 | 0 | 16 | K | 2 | ROZPOCET | 0 | 0 | 0 | 0 | 0 | 1 | 0 | 16 | 68
33 | K | 725991811 | Demontáž konzol jednoduchých pro potrubí | kus | 20 |  | 0 | Kalkul rozpočtáře |  | základní |  | 0 | 0 | 0 | 0 | 0 | 16 | K | 2 | ROZPOCET | 0 | 0 | 0 | 0 | 0 | 1 | 0 | 16 | 70
34 | K | 998723102 | Přesun hmot tonážní pro vnitřní plynovod v objektech výšky přes 6 do 12 m | t | 1.1 |  | 0 | Kalkul rozpočtáře |  | základní |  | 0 | 0 | 0 | 0 | 0 | 16 | K | 2 | ROZPOCET | 0 | 0 | 0 | 0 | 0 | 1 | 0 | 16 | 72
| D | 731 | Ústřední vytápění |  |  |  | 0 |  |  |  |  | 0 |  | 0 |  | 0 | 2 | D | 1 | ROZPOCET | [6 empty] | 0
35 | K | 73442110R | Tlakoměr s pevným stonkem a zpětnou klapkou tlak 0-6 kPa průměr 100 mm spodní připojení | kus | 1 |  | 0 | Kalkul rozpočtáře |  | základní |  | 0 | 0 | 0 | 0 | 0 | 16 | K | 2 | ROZPOCET | 0 | 0 | 0 | 0 | 0 | 1 | 0 | 16 | 74
36 | K | 734424101 | Kondenzační smyčka k přivaření zahnutá PN 250 do 300°C | kus | 1 |  | 0 | Kalkul rozpočtáře |  | základní |  | 0 | 0 | 0 | 0 | 0 | 16 | K | 2 | ROZPOCET | 0 | 0 | 0 | 0 | 0 | 1 | 0 | 16 | 76
37 | M | 42234500 | kohout tlakoměrový s čepem a nátrubkový pro PN25 s připojením M20x1,5mm | kus | 1 |  | 0 | Kalkul rozpočtáře |  | základní |  | 0 | 0 | 0 | 0 | 0 | 32 | M | 2 | ROZPOCET | 0 | 0 | 0 | 0 | 0 | 1 | 0 | 16 | 78
| D | 783 | Nátěry |  |  |  | 0 |  |  |  |  | 0 |  | 0 |  | 0 | 2 | D | 1 | ROZPOCET | [6 empty] | 0
38 | K | 783601711 | Bezoplachové odrezivění potrubí DN do 50 mm | m | 58 |  | 0 | Kalkul rozpočtáře |  | základní |  | 0 | 0 | 0 | 0 | 0 | 16 | K | 2 | ROZPOCET | 0 | 0 | 0 | 0 | 0 | 1 | 0 | 16 | 80
39 | K | 783614651 | Základní antikorozní jednonásobný syntetický nátěr potrubí do DN 50 | m | 58 |  | 0 | Kalkul rozpočtáře |  | základní |  | 0 | 0 | 0 | 0 | 0 | 16 | K | 2 | ROZPOCET | 0 | 0 | 0 | 0 | 0 | 1 | 0 | 16 | 82
40 | K | 783617601 | Krycí jednonásobný syntetický nátěr potrubí do DN 50 | m | 48 |  | 0 | Kalkul rozpočtáře |  | základní |  | 0 | 0 | 0 | 0 | 0 | 16 | K | 2 | ROZPOCET | 0 | 0 | 0 | 0 | 0 | 1 | 0 | 16 | 84
41 | K | 783617611 | Krycí dvojnásobný syntetický nátěr potrubí do DN 50 | m | 10 |  | 0 | Kalkul rozpočtáře |  | základní |  | 0 | 0 | 0 | 0 | 0 | 16 | K | 2 | ROZPOCET | 0 | 0 | 0 | 0 | 0 | 1 | 0 | 16 | 86
| D | HZS | Hodinové zúčtovací sazby |  |  |  | 0 |  |  |  |  | 0 |  | 0 |  | 0 | 4 | D | 0 | ROZPOCET | [6 empty] | 0
42 | K | HZS001 | Drobné zednické výpomoci | h | 5 |  | 0 | Kalkul rozpočtáře |  | základní |  | 0 | 0 | 0 | 0 | 0 | 262144 | K | 1 | ROZPOCET | 0 | 0 | 0 | 0 | 0 | 1 | 0 | 262144 | 88
43 | K | HZS002 | Zkouška pevnosti a těsnosti | h | 2 |  | 0 | Kalkul rozpočtáře |  | základní |  | 0 | 0 | 0 | 0 | 0 | 262144 | K | 1 | ROZPOCET | 0 | 0 | 0 | 0 | 0 | 1 | 0 | 262144 | 90
44 | K | HZS003 | Výchozí revize plynového zařízení | h | 3 |  | 0 | Kalkul rozpočtáře |  | základní |  | 0 | 0 | 0 | 0 | 0 | 262144 | K | 1 | ROZPOCET | 0 | 0 | 0 | 0 | 0 | 1 | 0 | 262144 | 92
| D | VRN | Vedlejší rozpočtové náklady |  |  |  | 0 |  |  |  |  | 0 |  | 0 |  | 0 | 5 | D | 0 | ROZPOCET | [6 empty] | 0
45 | K | 13254000 | Dokumentace skutečného provedení stavby | soubor | 1 |  | 0 | Kalkul rozpočtáře |  | základní |  | 0 | 0 | 0 | 0 | 0 | 4 | K | 1 | ROZPOCET | 0 | 0 | 0 | 0 | 0 | 1 | 0 | 4 | 94

## 24_099_1435 - D.1.4.g_Sil...
{98b3e636-209c-496c-8f35-31427dba457f}
2
| KRYCÍ LIST SOUPISU PRACÍ | [7 empty] | v --- níže se nacházejí doplnkové a pomocné údaje k sestavám --- v | [8 empty] | False
Stavba:
Sportovní hala Turnov
Objekt:
24_099_1000 - Sportovní hala - stavební část
Soupis:
24_099_1435 - D.1.4.g_Silnoproudá elektroinstalace
| KSO: |  |  |  |  | CC-CZ:
| Místo: |  |  |  |  | Datum: | 19. 10. 2024
| Zadavatel: |  |  |  |  | IČ:
|  | Městská sportovní Turnov |  |  |  | DIČ:
| Uchazeč: |  |  |  |  | IČ: | Vyplň údaj
|  | Vyplň údaj |  |  |  | DIČ: | Vyplň údaj
| Projektant: |  |  |  |  | IČ:
|  | RESTYL Plan s.r.o. |  |  |  | DIČ:
| Zpracovatel: |  |  |  |  | IČ:
|  | Ing.R. Hladký |  |  |  | DIČ:
Poznámka:
Podružným materiálem jsou myšleny hmoždinky, vruty, šrouby, kabelová oka, dutinky, svazovací pásky, příchytky pro vodiče a kabely a další výše nespecifikovaný materiál potřebný ke zdárnému a funkčnímu dokončení díla Všechna el. zařízení, systémy a konstrukce budou oceňovány a dodávány plně funkční, tj. včetně všech komponentů, upevňovacích prvků, podpor a prostupů atd. Ceny obsahují náklady na přesun hmot a případný odvoz sutě, pokud není v zadávacích podmínkách uvedeno jinak. Svítidla budou dodána kompletní, vč. zdrojů, Ra min 80, příslušenství pro upevnění a uchycení, přesný popis svítidel viz seznam zařízení- osvětlení Tento orientační propočet je zpracován z dokumentace pro stavební povolení a slouží pouze k porovnání cenových nabídek uchazečů. Předmětem výběrového řízení je dílo specifikované projektovou dokumentací. Uchazeč o zakázku provede kontrolu tohoto výkazu, případné doplnění o zařízení, konstrukce a práce nutné, ke kompletnímu provedení díla dle projektové dokumentace, STN EN a legislativy.
| Cena bez DPH | [5 empty] | 0
|  |  | Základ daně |  |  | Sazba daně | Výše daně
| DPH | základní | 0 |  |  | 21% | 0
|  | snížená | 0 |  |  | 12% | 0
|  | zákl. přenesená | 0 |  |  | 21% | 0
|  | sníž. přenesená | 0 |  |  | 12% | 0
|  | nulová | 0 |  |  | 0% | 0
| Cena s DPH |  |  | v | CZK |  | 0
REKAPITULACE ČLENĚNÍ SOUPISU PRACÍ
Stavba:
Sportovní hala Turnov
Objekt:
24_099_1000 - Sportovní hala - stavební část
Soupis:
24_099_1435 - D.1.4.g_Silnoproudá elektroinstalace
Místo: | [5 empty] | Datum: | 19. 10. 2024
Zadavatel: |  |  | Městská sportovní Turnov |  |  | Projektant: | RESTYL Plan s.r.o.
Uchazeč: |  |  | Vyplň údaj |  |  | Zpracovatel: | Ing.R. Hladký
Kód dílu - Popis | [6 empty] | Cena celkem [CZK]
Náklady stavby celkem | [6 empty] | 0 | [11 empty] | -1
| SIL - Silnoproudá elektroinstalace | [5 empty] | 0
| SIL_001 - Rozvaděče | [5 empty] | 0
| SIL_002 - UPS | [5 empty] | 0
| SIL_003 - Řízení žaluzií | [5 empty] | 0
| SIL_004 - Spínače a zásuvky | [5 empty] | 0
| SIL_005 - Svítidla | [5 empty] | 0
| SIL_006 - Řízení osvětlení | [5 empty] | 0
| SIL_007 - Nouzové osvětlení | [5 empty] | 0
| SIL_008 - Kabely a vodiče | [5 empty] | 0
| SIL_009 - Lišty, trubky, žlaby | [5 empty] | 0
| SIL_010 - Stavební přípomoce | [5 empty] | 0
| SIL_011 - Uzemnění | [5 empty] | 0
| SIL_012 - Ochrana před bleskem | [5 empty] | 0
| SIL_013 - Ostatní | [5 empty] | 0
SOUPIS PRACÍ
Stavba:
Sportovní hala Turnov
Objekt:
24_099_1000 - Sportovní hala - stavební část
Soupis:
24_099_1435 - D.1.4.g_Silnoproudá elektroinstalace
Místo: | [5 empty] | Datum: | 19. 10. 2024
Zadavatel: |  |  | Městská sportovní Turnov |  |  | Projektant: | RESTYL Plan s.r.o.
Uchazeč: |  |  | Vyplň údaj |  |  | Zpracovatel: | Ing.R. Hladký
PČ | Typ | Kód | Popis | MJ | Množství | J.cena [CZK] | Cena celkem [CZK] | Cenová soustava |  | DPH | J. Nh [h] | Nh celkem [h] | J. hmotnost [t] | Hmotnost celkem [t] | J. suť [t] | Suť Celkem [t]
Náklady soupisu celkem | [6 empty] | 0 |  |  |  |  | 0 |  | 0 |  | 0 |  | D | -1 | [7 empty] | 0
| D | SIL | Silnoproudá elektroinstalace |  |  |  | 0 |  |  |  |  | 0 |  | 0 |  | 0 | 1 | D | 0 | ROZPOCET | [6 empty] | 0
| D | SIL_001 | Rozvaděče |  |  |  | 0 |  |  |  |  | 0 |  | 0 |  | 0 | 1 | D | 1 | ROZPOCET | [6 empty] | 0
1 | K | SIL_001_001 | Napojení v hlavním rozvaděči | ks | 16 |  | 0 | Kalkul rozpočtáře |  | základní |  | 0 | 0 | 0 | 0 | 0 | 4 | K | 2 | ROZPOCET | 0 | 0 | 0 | 0 | 0 | 1 | 0 | 4 | 2
2 | K | SIL_001_002 | Rozvaděč RE-H, typový elektroměrový rozvaděč pro nepřímé měření 160A/3/B, vč. měřících traf proudu, včetně prostoru pro přijímač HDO, včetně vypínače instalace v provedení pro FVE, pro ČEZ Distribuce | ks | 1 |  | 0 | Kalkul rozpočtáře |  | základní |  | 0 | 0 | 0 | 0 | 0 | 4 | K | 2 | ROZPOCET | 0 | 0 | 0 | 0 | 0 | 1 | 0 | 4 | 4
3 | K | SIL_001_003 | Rozvaděč RE-TČ, typový elektroměrový rozvaděč pro nepřímé měření 250A/3/B, vč. měřících traf proudu, včetně prostoru pro přijímač HDO, včetně vypínače instalace v provedení pro FVE, pro ČEZ Distribuce, vč. vypínací cívky pro vypnutí "total stop" | ks | 1 |  | 0 | Kalkul rozpočtáře |  | základní |  | 0 | 0 | 0 | 0 | 0 | 4 | K | 2 | ROZPOCET | 0 | 0 | 0 | 0 | 0 | 1 | 0 | 4 | 6
4 | K | SIL_001_004 | Rozvaděč RH, viz výpis rozvaděče | ks | 1 |  | 0 | Kalkul rozpočtáře |  | základní |  | 0 | 0 | 0 | 0 | 0 | 4 | K | 2 | ROZPOCET | 0 | 0 | 0 | 0 | 0 | 1 | 0 | 4 | 8
5 | K | SIL_001_005 | Rozvaděč R2NP, viz výpis rozvaděče | ks | 1 |  | 0 | Kalkul rozpočtáře |  | základní |  | 0 | 0 | 0 | 0 | 0 | 4 | K | 2 | ROZPOCET | 0 | 0 | 0 | 0 | 0 | 1 | 0 | 4 | 10
6 | K | SIL_001_006 | Rozvaděč R3NP, viz výpis rozvaděče | ks | 1 |  | 0 | Kalkul rozpočtáře |  | základní |  | 0 | 0 | 0 | 0 | 0 | 4 | K | 2 | ROZPOCET | 0 | 0 | 0 | 0 | 0 | 1 | 0 | 4 | 12
7 | K | SIL_001_007 | Rozvaděč R2HS, viz výpis rozvaděče | ks | 1 |  | 0 | Kalkul rozpočtáře |  | základní |  | 0 | 0 | 0 | 0 | 0 | 4 | K | 2 | ROZPOCET | 0 | 0 | 0 | 0 | 0 | 1 | 0 | 4 | 14
8 | K | SIL_001_008 | Rozvaděč RF, viz výpis rozvaděče | ks | 1 |  | 0 | Kalkul rozpočtáře |  | základní |  | 0 | 0 | 0 | 0 | 0 | 4 | K | 2 | ROZPOCET | 0 | 0 | 0 | 0 | 0 | 1 | 0 | 4 | 16
9 | K | SIL_001_009 | Rozvaděč RG, viz výpis rozvaděče | ks | 1 |  | 0 | Kalkul rozpočtáře |  | základní |  | 0 | 0 | 0 | 0 | 0 | 4 | K | 2 | ROZPOCET | 0 | 0 | 0 | 0 | 0 | 1 | 0 | 4 | 18
10 | K | SIL_001_010 | Rozvaděč RVZT, viz výpis rozvaděče | ks | 1 |  | 0 | Kalkul rozpočtáře |  | základní |  | 0 | 0 | 0 | 0 | 0 | 4 | K | 2 | ROZPOCET | 0 | 0 | 0 | 0 | 0 | 1 | 0 | 4 | 20
11 | K | SIL_001_011 | Rozvaděč RH-TČ, viz výpis rozvaděče | ks | 1 |  | 0 | Kalkul rozpočtáře |  | základní |  | 0 | 0 | 0 | 0 | 0 | 4 | K | 2 | ROZPOCET | 0 | 0 | 0 | 0 | 0 | 1 | 0 | 4 | 22
12 | K | SIL_001_012 | Rozvaděč RPBZ, viz výpis rozvaděče | ks | 1 |  | 0 | Kalkul rozpočtáře |  | základní |  | 0 | 0 | 0 | 0 | 0 | 4 | K | 2 | ROZPOCET | 0 | 0 | 0 | 0 | 0 | 1 | 0 | 4 | 24
| D | SIL_002 | UPS |  |  |  | 0 |  |  |  |  | 0 |  | 0 |  | 0 | 1 | D | 1 | ROZPOCET | [6 empty] | 0
13 | K | SIL_002_001 | UPS 10000 kVA, 1f/1f, včetně baterií, certifikovaná provozní účinnost 95%, v eco modu 98%, doba zálohování 10 minut, sotikovaný bateriový systém, přetižitelnost 150% po dobu 500ms, karta bezpotenciálových kontaktů, životnost akumulátorů 10 let dle Eurobat | ks | 1 |  | 0 | Kalkul rozpočtáře |  | základní |  | 0 | 0 | 0 | 0 | 0 | 4 | K | 2 | ROZPOCET | 0 | 0 | 0 | 0 | 0 | 1 | 0 | 4 | 26
14 | K | SIL_002_002 | Doprava od výrobce do ČR, bezbariérové nasunutí UPS, instalace na připravenou kabeláž, uvedení do provozu, protokoly, dokumentace, zaškolení obsluhy, předinstalační konzultace s technikem-specialistou Socomec UPS | ks | 1 |  | 0 | Kalkul rozpočtáře |  | základní |  | 0 | 0 | 0 | 0 | 0 | 4 | K | 2 | ROZPOCET | 0 | 0 | 0 | 0 | 0 | 1 | 0 | 4 | 28
| D | SIL_003 | Řízení žaluzií |  |  |  | 0 |  |  |  |  | 0 |  | 0 |  | 0 | 1 | D | 1 | ROZPOCET | [6 empty] | 0
15 | K | SIL_003_001 | IB+ 8 zone TBC BACnet centrální jednotka se 7" dotykovým displejem pro řízení 1 až 8 zón. Řešení pro motor controllery a Smoove UNO IB+, které je možné volně přiřazovat k zónám. Automatické řízení pomocí kompaktního čidla nebo čidel zapojených do OSB. Rozměr v x š x h = 200 x 132 x 72 mm. Umožňuje čtení z meteo čidel a ovládat instalaci přes BACnet na úrovni zón. | ks | 1 |  | 0 | Kalkul rozpočtáře |  | základní |  | 0 | 0 | 0 | 0 | 0 | 4 | K | 2 | ROZPOCET | 0 | 0 | 0 | 0 | 0 | 1 | 0 | 4 | 30
16 | K | SIL_003_002 | TouchBuCo-m.krabice pod omítku | ks | 1 |  | 0 | Kalkul rozpočtáře |  | základní |  | 0 | 0 | 0 | 0 | 0 | 4 | K | 2 | ROZPOCET | 0 | 0 | 0 | 0 | 0 | 1 | 0 | 4 | 32
17 | K | SIL_003_003 | IB+ 4 AC Motor Controller DRM Řídicí jednotka pro 4 pohony 230V/50Hz. Každý pohon může mít svůj lokální ovladač. Motor Controller 4 AC lze použít pro řízení motorových rolet, venkovních žaluzií, markýz, větracích oken i dalších zařízení. Montáž na DIN lištu do rozvaděče | ks | 3 |  | 0 | Kalkul rozpočtáře |  | základní |  | 0 | 0 | 0 | 0 | 0 | 4 | K | 2 | ROZPOCET | 0 | 0 | 0 | 0 | 0 | 1 | 0 | 4 | 34
18 | K | SIL_003_004 | IB+ 6 AC Motor Controller DRM Řídicí jednotka pro 6 pohonů 230V/50Hz. Každý pohon může mít svůj lokální ovladač. Motor Controller 6 AC lze použít pro řízení motorových rolet, venkovních žaluzií, markýz, větracích oken i dalších zařízení. Montáž na DIN lištu do rozvaděče. Rozměry: 108 x 90 x 63 mm (6 TE modulů) | ks | 3 |  | 0 | Kalkul rozpočtáře |  | základní |  | 0 | 0 | 0 | 0 | 0 | 4 | K | 2 | ROZPOCET | 0 | 0 | 0 | 0 | 0 | 1 | 0 | 4 | 36
19 | K | SIL_003_005 | Weather Station M8 Sensor Bus Meteostanice s 8 čidly. Obsahuje 4 sluneční čidla, čidlo jasu oblohy, dále GPS přijímač data a času, čidlo větru, deště a vnější teploty. Napájení 24V. Výška 105 mm, průměr 103 mm. Stupeň ochrany IP44. | ks | 1 |  | 0 | Kalkul rozpočtáře |  | základní |  | 0 | 0 | 0 | 0 | 0 | 4 | K | 2 | ROZPOCET | 0 | 0 | 0 | 0 | 0 | 1 | 0 | 4 | 38
20 | K | SIL_003_006 | Stožár Meteostanice M8 / M13 | ks | 1 |  | 0 | Kalkul rozpočtáře |  | základní |  | 0 | 0 | 0 | 0 | 0 | 4 | K | 2 | ROZPOCET | 0 | 0 | 0 | 0 | 0 | 1 | 0 | 4 | 40
21 | K | SIL_003_007 | Animeo zdroj DRM 24V DC 1,5A Zdroj 24 V pro napájení animeo Compact sensoru a Outside Sensor Boxu (bez vytápěných čidel). Rozměry : 78x93x56mm, krytí IP20, proudová zátěž 1,5A | ks | 1 |  | 0 | Kalkul rozpočtáře |  | základní |  | 0 | 0 | 0 | 0 | 0 | 4 | K | 2 | ROZPOCET | 0 | 0 | 0 | 0 | 0 | 1 | 0 | 4 | 42
22 | K | SIL_003_008 | Ochrana zdroje proti blesku Pro ochranu vnitřního zařízení. Používá se v kombinaci s Outside Sensor Boxem nebo animeo Compact Sensorem | ks | 1 |  | 0 | Kalkul rozpočtáře |  | základní |  | 0 | 0 | 0 | 0 | 0 | 4 | K | 2 | ROZPOCET | 0 | 0 | 0 | 0 | 0 | 1 | 0 | 4 | 44
23 | K | SIL_003_009 | Ochrana RS485 proti blesku Pro ochranu vnitřního zařízení. Používá se v kombinaci s Outside Sensor Boxem nebo animeo Compact Sensorem | ks | 1 |  | 0 | Kalkul rozpočtáře |  | základní |  | 0 | 0 | 0 | 0 | 0 | 4 | K | 2 | ROZPOCET | 0 | 0 | 0 | 0 | 0 | 1 | 0 | 4 | 46
24 | K | SIL_003_010 | Oživení systému, naprogramování funkcí a uvedení do chodu | ks | 1 |  | 0 | Kalkul rozpočtáře |  | základní |  | 0 | 0 | 0 | 0 | 0 | 4 | K | 2 | ROZPOCET | 0 | 0 | 0 | 0 | 0 | 1 | 0 | 4 | 48
| D | SIL_004 | Spínače a zásuvky |  |  |  | 0 |  |  |  |  | 0 |  | 0 |  | 0 | 1 | D | 1 | ROZPOCET | [6 empty] | 0
25 | K | SIL_004_001 | Zásuvky a spínače budou dodány včetně rámečků a dalšího montážního přílsušenství |  | 0 |  | 0 | Kalkul rozpočtáře |  | základní |  | 0 | 0 | 0 | 0 | 0 | 4 | K | 2 | ROZPOCET | 0 | 0 | 0 | 0 | 0 | 1 | 0 | 4 | 50
26 | K | SIL_004_002 | Spínače jednopólového; řazení 1, 1So, vestavný, bílý, včetně rámečku | ks | 25 |  | 0 | Kalkul rozpočtáře |  | základní |  | 0 | 0 | 0 | 0 | 0 | 4 | K | 2 | ROZPOCET | 0 | 0 | 0 | 0 | 0 | 1 | 0 | 4 | 52
27 | K | SIL_004_003 | Přepínač sériový; řazení 5, vestavný, bílý, včetně rámečku | ks | 43 |  | 0 | Kalkul rozpočtáře |  | základní |  | 0 | 0 | 0 | 0 | 0 | 4 | K | 2 | ROZPOCET | 0 | 0 | 0 | 0 | 0 | 1 | 0 | 4 | 54
28 | K | SIL_004_004 | Přepínač střídavý; řazení 6, 6So (1, 1So), vestavný, bílý, včetně rámečku | ks | 23 |  | 0 | Kalkul rozpočtáře |  | základní |  | 0 | 0 | 0 | 0 | 0 | 4 | K | 2 | ROZPOCET | 0 | 0 | 0 | 0 | 0 | 1 | 0 | 4 | 56
29 | K | SIL_004_005 | Přepínač střídavý; řazení 6+6, se společným krytem, bílý, včetně rámečku | ks | 20 |  | 0 | Kalkul rozpočtáře |  | základní |  | 0 | 0 | 0 | 0 | 0 | 4 | K | 2 | ROZPOCET | 0 | 0 | 0 | 0 | 0 | 1 | 0 | 4 | 58
30 | K | SIL_004_006 | Přepínač střídavý; řazení 6+6, bílý, včetně rámečku | ks | 5 |  | 0 | Kalkul rozpočtáře |  | základní |  | 0 | 0 | 0 | 0 | 0 | 4 | K | 2 | ROZPOCET | 0 | 0 | 0 | 0 | 0 | 1 | 0 | 4 | 60
31 | K | SIL_004_007 | Přístroj přepínače křížový; řazení 7, 7So | ks | 2 |  | 0 | Kalkul rozpočtáře |  | základní |  | 0 | 0 | 0 | 0 | 0 | 4 | K | 2 | ROZPOCET | 0 | 0 | 0 | 0 | 0 | 1 | 0 | 4 | 62
32 | K | SIL_004_008 | Doběhové relé do krabice pod vypínač | ks | 37 |  | 0 | Kalkul rozpočtáře |  | základní |  | 0 | 0 | 0 | 0 | 0 | 4 | K | 2 | ROZPOCET | 0 | 0 | 0 | 0 | 0 | 1 | 0 | 4 | 64
33 | K | SIL_004_009 | Zásuvka průmyslová, nástěnná montáž; řazení 3P+N+PE; b. IP44, 16 A | ks | 2 |  | 0 | Kalkul rozpočtáře |  | základní |  | 0 | 0 | 0 | 0 | 0 | 4 | K | 2 | ROZPOCET | 0 | 0 | 0 | 0 | 0 | 1 | 0 | 4 | 66
34 | K | SIL_004_010 | Spínač automatický, s kuželovým snímáním pohybu 90°, triak; b. bílá | ks | 1 |  | 0 | Kalkul rozpočtáře |  | základní |  | 0 | 0 | 0 | 0 | 0 | 4 | K | 2 | ROZPOCET | 0 | 0 | 0 | 0 | 0 | 1 | 0 | 4 | 68
35 | K | SIL_004_011 | Ovládače zapínací, se svorkou N; řazení 1/0, 1/0So, 1/0S, vč. doutnavky a rámečku | ks | 64 |  | 0 | Kalkul rozpočtáře |  | základní |  | 0 | 0 | 0 | 0 | 0 | 4 | K | 2 | ROZPOCET | 0 | 0 | 0 | 0 | 0 | 1 | 0 | 4 | 70
36 | K | SIL_004_012 | Ovladač žaluziový, 1/0+1/0 bez blokování, vestavný, bílá | ks | 22 |  | 0 | Kalkul rozpočtáře |  | základní |  | 0 | 0 | 0 | 0 | 0 | 4 | K | 2 | ROZPOCET | 0 | 0 | 0 | 0 | 0 | 1 | 0 | 4 | 72
37 | K | SIL_004_013 | Vypínač nástěnný IP44, 3f do 25A | ks | 10 |  | 0 | Kalkul rozpočtáře |  | základní |  | 0 | 0 | 0 | 0 | 0 | 4 | K | 2 | ROZPOCET | 0 | 0 | 0 | 0 | 0 | 1 | 0 | 4 | 74
38 | K | SIL_004_014 | Zásuvková skříň 1x400V/32A 5p, 1x400V/16A 5p, 2x230V; jištěná jističi a chrániči | ks | 33 |  | 0 | Kalkul rozpočtáře |  | základní |  | 0 | 0 | 0 | 0 | 0 | 4 | K | 2 | ROZPOCET | 0 | 0 | 0 | 0 | 0 | 1 | 0 | 4 | 76
39 | K | SIL_004_015 | Zásuvka jednonásobná, s ochranným kolíkem a clonkami; řazení 2P+PE; b. bílá, vestavná, včetně rámečku | ks | 220 |  | 0 | Kalkul rozpočtáře |  | základní |  | 0 | 0 | 0 | 0 | 0 | 4 | K | 2 | ROZPOCET | 0 | 0 | 0 | 0 | 0 | 1 | 0 | 4 | 78
40 | K | SIL_004_016 | Zásuvka jednonásobná, s ochranným kolíkem a clonkami; řazení 2P+PE; b. bílá, vestavná, s ochranou proti přepětí, včetně rámečku | ks | 1 |  | 0 | Kalkul rozpočtáře |  | základní |  | 0 | 0 | 0 | 0 | 0 | 4 | K | 2 | ROZPOCET | 0 | 0 | 0 | 0 | 0 | 1 | 0 | 4 | 80
41 | K | SIL_004_017 | Tlačítko bezpečnostního vypnutí, nástěnné, IP44, 1Z, 1R | ks | 1 |  | 0 | Kalkul rozpočtáře |  | základní |  | 0 | 0 | 0 | 0 | 0 | 4 | K | 2 | ROZPOCET | 0 | 0 | 0 | 0 | 0 | 1 | 0 | 4 | 82
42 | K | SIL_004_018 | Externí senzor k soumrakovému spínači | ks | 2 |  | 0 | Kalkul rozpočtáře |  | základní |  | 0 | 0 | 0 | 0 | 0 | 4 | K | 2 | ROZPOCET | 0 | 0 | 0 | 0 | 0 | 1 | 0 | 4 | 84
43 | K | SIL_004_019 | Podlahová krabice pro suchou údržbu, 4x zásuvka 230V, prostor pro DALI ovladač | ks | 2 |  | 0 | Kalkul rozpočtáře |  | základní |  | 0 | 0 | 0 | 0 | 0 | 4 | K | 2 | ROZPOCET | 0 | 0 | 0 | 0 | 0 | 1 | 0 | 4 | 86
44 | K | SIL_004_020 | Přepínač střídavý, řazení 6 (1), IP 44, zapuštěný, bezšroubové svorky, vč.rámečku | ks | 39 |  | 0 | Kalkul rozpočtáře |  | základní |  | 0 | 0 | 0 | 0 | 0 | 4 | K | 2 | ROZPOCET | 0 | 0 | 0 | 0 | 0 | 1 | 0 | 4 | 88
45 | K | SIL_004_021 | Přepínač křížový, řazení 7, IP 44, zapuštěný, bezšroubové svorky, vč.rámečku | ks | 2 |  | 0 | Kalkul rozpočtáře |  | základní |  | 0 | 0 | 0 | 0 | 0 | 4 | K | 2 | ROZPOCET | 0 | 0 | 0 | 0 | 0 | 1 | 0 | 4 | 90
46 | K | SIL_004_022 | Zásuvka jednonásobná IP44, s ochranným kolíkem, s víčkem; řazení 2P+PE; b. bílá, vestavná | ks | 30 |  | 0 | Kalkul rozpočtáře |  | základní |  | 0 | 0 | 0 | 0 | 0 | 4 | K | 2 | ROZPOCET | 0 | 0 | 0 | 0 | 0 | 1 | 0 | 4 | 92
47 | K | SIL_004_023 | Přepínač sériový IP44; řazení 5; vestavný, bílý, vč. rámečku | ks | 9 |  | 0 | Kalkul rozpočtáře |  | základní |  | 0 | 0 | 0 | 0 | 0 | 4 | K | 2 | ROZPOCET | 0 | 0 | 0 | 0 | 0 | 1 | 0 | 4 | 94
48 | K | SIL_004_024 | Přepínač střídavý, řazení 6+6, IP 44, zapuštěný, bezšroubové svorky, vč.rámečku | ks | 1 |  | 0 | Kalkul rozpočtáře |  | základní |  | 0 | 0 | 0 | 0 | 0 | 4 | K | 2 | ROZPOCET | 0 | 0 | 0 | 0 | 0 | 1 | 0 | 4 | 96
49 | K | SIL_004_025 | Digitální termostat s možností programování | ks | 1 |  | 0 | Kalkul rozpočtáře |  | základní |  | 0 | 0 | 0 | 0 | 0 | 4 | K | 2 | ROZPOCET | 0 | 0 | 0 | 0 | 0 | 1 | 0 | 4 | 98
50 | K | SIL_004_026 | Osoušeče rukou v nerezovém antivandal provedení | ks | 17 |  | 0 | Kalkul rozpočtáře |  | základní |  | 0 | 0 | 0 | 0 | 0 | 4 | K | 2 | ROZPOCET | 0 | 0 | 0 | 0 | 0 | 1 | 0 | 4 | 100
| D | SIL_005 | Svítidla |  |  |  | 0 |  |  |  |  | 0 |  | 0 |  | 0 | 1 | D | 1 | ROZPOCET | [6 empty] | 0
51 | K | SIL_005_001 | A - Robustní LED svítidlo pro vysoké prostory, vhodné pro tělocvičny, odolné zásahu míčem, 178W, 26 100lm, 4000K, 2x DALI předřadník | ks | 56 |  | 0 | Kalkul rozpočtáře |  | základní |  | 0 | 0 | 0 | 0 | 0 | 4 | K | 2 | ROZPOCET | 0 | 0 | 0 | 0 | 0 | 1 | 0 | 4 | 102
52 | K | SIL_005_002 | D - vysoce odolné svítidlo pro tělocvičny, 4542 lm, IP65, 4000K | ks | 16 |  | 0 | Kalkul rozpočtáře |  | základní |  | 0 | 0 | 0 | 0 | 0 | 4 | K | 2 | ROZPOCET | 0 | 0 | 0 | 0 | 0 | 1 | 0 | 4 | 104
53 | K | SIL_005_003 | D1 - vysoce odolné svítidlo pro tělocvičny, 4542 lm, IP65, 4000K, DALI | ks | 9 |  | 0 | Kalkul rozpočtáře |  | základní |  | 0 | 0 | 0 | 0 | 0 | 4 | K | 2 | ROZPOCET | 0 | 0 | 0 | 0 | 0 | 1 | 0 | 4 | 106
54 | K | SIL_005_004 | E - čtvercové LED svítidlo vestavné, pro montáž do podhledu M600, 3657lm, 26W, elektronický předřadník, opálový difuzor | ks | 265 |  | 0 | Kalkul rozpočtáře |  | základní |  | 0 | 0 | 0 | 0 | 0 | 4 | K | 2 | ROZPOCET | 0 | 0 | 0 | 0 | 0 | 1 | 0 | 4 | 108
55 | K | SIL_005_005 | E1 - čtvercové LED svítidlo vestavné, pro montáž do podhledu M600, 3657lm, 26W, elektronický DALI předřadník, opálový difuzor | ks | 12 |  | 0 | Kalkul rozpočtáře |  | základní |  | 0 | 0 | 0 | 0 | 0 | 4 | K | 2 | ROZPOCET | 0 | 0 | 0 | 0 | 0 | 1 | 0 | 4 | 110
56 | K | SIL_005_005a | G - čtvercové LED svítidlo vestavné, pro montáž do podhledu M600, 3416lm, 32W, elektronický předřadník, mikroprizmatický difuzor | ks | 35 |  | 0 | Kalkul rozpočtáře |  | základní |  | 0 | 0 | 0 | 0 | 0 | 4 | K | 2 | ROZPOCET | 0 | 0 | 0 | 0 | 0 | 1 | 0 | 4 | -618424321
57 | K | SIL_005_006 | H - vestavný LED downlight, s přísným cloněním, 1900lm, IP44, 18W | ks | 69 |  | 0 | Kalkul rozpočtáře |  | základní |  | 0 | 0 | 0 | 0 | 0 | 4 | K | 2 | ROZPOCET | 0 | 0 | 0 | 0 | 0 | 1 | 0 | 4 | 112
58 | K | SIL_005_007 | I - vestavný LED downlight, s přísným cloněním, 1500lm, IP44, 16W | ks | 32 |  | 0 | Kalkul rozpočtáře |  | základní |  | 0 | 0 | 0 | 0 | 0 | 4 | K | 2 | ROZPOCET | 0 | 0 | 0 | 0 | 0 | 1 | 0 | 4 | 114
59 | K | SIL_005_008 | J - interiérové svítidlo pro montáž na stěnu pro schodiště, délka 600mm, 3200lm, 840 | ks | 18 |  | 0 | Kalkul rozpočtáře |  | základní |  | 0 | 0 | 0 | 0 | 0 | 4 | K | 2 | ROZPOCET | 0 | 0 | 0 | 0 | 0 | 1 | 0 | 4 | 116
60 | K | SIL_005_009 | J1 - interiérové svítidlo pro montáž na stěnu pro schodiště, délka 600mm, 3200lm, 840, DALI | ks | 2 |  | 0 | Kalkul rozpočtáře |  | základní |  | 0 | 0 | 0 | 0 | 0 | 4 | K | 2 | ROZPOCET | 0 | 0 | 0 | 0 | 0 | 1 | 0 | 4 | 118
61 | K | SIL_005_010 | K - Přisazené průmyslové svítidlo s vysokým krytím, IP66, 1450mm, 5340 lm, 31,9W, 840 | ks | 43 |  | 0 | Kalkul rozpočtáře |  | základní |  | 0 | 0 | 0 | 0 | 0 | 4 | K | 2 | ROZPOCET | 0 | 0 | 0 | 0 | 0 | 1 | 0 | 4 | 120
62 | K | SIL_005_011 | R - Profesionální LED reflektor, IP66, 10000 lm, 67W, DALI | ks | 82 |  | 0 | Kalkul rozpočtáře |  | základní |  | 0 | 0 | 0 | 0 | 0 | 4 | K | 2 | ROZPOCET | 0 | 0 | 0 | 0 | 0 | 1 | 0 | 4 | 122
63 | K | SIL_005_012 | Montážní příslušenství pro reflektor - ocelová nosná lišta, včetně držáků pro kotvení do stropu /závěsů a držáku kabelů | m | 150 |  | 0 | Kalkul rozpočtáře |  | základní |  | 0 | 0 | 0 | 0 | 0 | 4 | K | 2 | ROZPOCET | 0 | 0 | 0 | 0 | 0 | 1 | 0 | 4 | 124
64 | K | SIL_005_013 | Montážní příslušenství pro reflektor - držák svítidla | ks | 82 |  | 0 | Kalkul rozpočtáře |  | základní |  | 0 | 0 | 0 | 0 | 0 | 4 | K | 2 | ROZPOCET | 0 | 0 | 0 | 0 | 0 | 1 | 0 | 4 | 126
65 | K | SIL_005_014 | M - LED svítidlo čtvercové v krytí IP65, kompletně utěsněné, v rámečkem pro přisazenou montáž do venkovního prostředí, 1900lm | ks | 12 |  | 0 | Kalkul rozpočtáře |  | základní |  | 0 | 0 | 0 | 0 | 0 | 4 | K | 2 | ROZPOCET | 0 | 0 | 0 | 0 | 0 | 1 | 0 | 4 | 128
| D | SIL_006 | Řízení osvětlení |  |  |  | 0 |  |  |  |  | 0 |  | 0 |  | 0 | 1 | D | 1 | ROZPOCET | [6 empty] | 0
66 | K | SIL_006_001 | DALI2 Router, 1xDALI2 kanál integrovaný v routru po 250mA a 22,5Vmin/kanál, bez nutnosti převodu prostřednictvím USB, integrovaná LAN ethernet RJ45, astronomický kalendář pro GPS souřadnice, 16.384 pracovních skupin, Možnost psaní programátorských fcí | ks | 1 |  | 0 | Kalkul rozpočtáře |  | základní |  | 0 | 0 | 0 | 0 | 0 | 4 | K | 2 | ROZPOCET | 0 | 0 | 0 | 0 | 0 | 1 | 0 | 4 | 132
67 | K | SIL_006_002 | DALI2 Router, 2xDALI2 kanál integrovaný v routru po 250mA a 22,5Vmin/kanál, bez nutnosti převodu prostřednictvím USB, integrovaná LAN ethernet RJ45, astronomický kalendář pro GPS souřadnice, 16.384 pracovních skupin, Možnost psaní programátorských fcí | ks | 2 |  | 0 | Kalkul rozpočtáře |  | základní |  | 0 | 0 | 0 | 0 | 0 | 4 | K | 2 | ROZPOCET | 0 | 0 | 0 | 0 | 0 | 1 | 0 | 4 | 134
68 | K | SIL_006_003 | Průmyslový switch konfigurovatelný instalace na DIN lištu do rozvaděčů, 8x port RJ45, 1Gbit | ks | 1 |  | 0 | Kalkul rozpočtáře |  | základní |  | 0 | 0 | 0 | 0 | 0 | 4 | K | 2 | ROZPOCET | 0 | 0 | 0 | 0 | 0 | 1 | 0 | 4 | 136
69 | K | SIL_006_004 | VPN Switch pro zabezpečené LAN sítě Microtic na WINbox, vzdálené zabezpečené připojení, 5x ETH port RJ45, instalace na DIN lištu | ks | 1 |  | 0 | Kalkul rozpočtáře |  | základní |  | 0 | 0 | 0 | 0 | 0 | 4 | K | 2 | ROZPOCET | 0 | 0 | 0 | 0 | 0 | 1 | 0 | 4 | 138
70 | K | SIL_006_005 | Sedmitlačítkový ovládací panel (4sc.,UP/DOWN+OFF), bílý, DALI s LED indikací a příjmem IR signálu dálk. ovladačů – 7tlačítek pro servisní ovládaní, EMC emise dle ČSN EN 55015 a EMC imunita dle ČSN EN 61547. Bezpečnost dle ČSN EN 61347-2-11 | ks | 6 |  | 0 | Kalkul rozpočtáře |  | základní |  | 0 | 0 | 0 | 0 | 0 | 4 | K | 2 | ROZPOCET | 0 | 0 | 0 | 0 | 0 | 1 | 0 | 4 | 140
71 | K | SIL_006_006 | Montážní sada tlačítkových ovládacích panelů do KU68, povrch bílý plast 86x86mm antistatický s kovovou vložkou a svorkou pro připojení zemnicího vodiče | ks | 6 |  | 0 | Kalkul rozpočtáře |  | základní |  | 0 | 0 | 0 | 0 | 0 | 4 | K | 2 | ROZPOCET | 0 | 0 | 0 | 0 | 0 | 1 | 0 | 4 | 142
72 | K | SIL_006_007 | 4 kontaktní DALI vstupní jednotka, 4x bezpotenciálový kontakt pro připojení tlačítka, EMC emise dle ČSN EN 55015 a EMC imunita dle ČSN EN 61547. Bezpečnost dle ČSN EN 61347-2-11, včetně 4x tlačítka a krabice | ks | 6 |  | 0 | Kalkul rozpočtáře |  | základní |  | 0 | 0 | 0 | 0 | 0 | 4 | K | 2 | ROZPOCET | 0 | 0 | 0 | 0 | 0 | 1 | 0 | 4 | 144
73 | K | SIL_006_008 | Uživatelská vizualizace pro dohled nad stavem osvětlení, úrovní intenzity a stavu poruch s možností ručního zásahu dle úrovně oprávnění | ks | 1 |  | 0 | Kalkul rozpočtáře |  | základní |  | 0 | 0 | 0 | 0 | 0 | 4 | K | 2 | ROZPOCET | 0 | 0 | 0 | 0 | 0 | 1 | 0 | 4 | 146
74 | K | SIL_006_009 | Technická podpora u realizace. Proškolení elektromontážní firmy k instalaci, zapůjčení testboxu | ks | 1 |  | 0 | Kalkul rozpočtáře |  | základní |  | 0 | 0 | 0 | 0 | 0 | 4 | K | 2 | ROZPOCET | 0 | 0 | 0 | 0 | 0 | 1 | 0 | 4 | 148
75 | K | SIL_006_010 | Provedení zkoušek zapojení, načtení všech připojených DALI komponent, naprogramování a nastavení systému řízení. Zaškolení obsluhy | ks | 1 |  | 0 | Kalkul rozpočtáře |  | základní |  | 0 | 0 | 0 | 0 | 0 | 4 | K | 2 | ROZPOCET | 0 | 0 | 0 | 0 | 0 | 1 | 0 | 4 | 150
76 | K | SIL_006_011 | Logistické a přepravní náklady, případné ubytování | ks | 1 |  | 0 | Kalkul rozpočtáře |  | základní |  | 0 | 0 | 0 | 0 | 0 | 4 | K | 2 | ROZPOCET | 0 | 0 | 0 | 0 | 0 | 1 | 0 | 4 | 152
| D | SIL_007 | Nouzové osvětlení |  |  |  | 0 |  |  |  |  | 0 |  | 0 |  | 0 | 1 | D | 1 | ROZPOCET | [6 empty] | 0
77 | K | SIL_007_001 | Centrální bateriový systém, kompaktní rozvaděč pro 24 okruhů, vč. webserveru, sestava 18xbaterie 33Ah, včetně prokabelování, podružný ovládací amonitorovací panel s displejem, a příslušenství | ks | 1 |  | 0 | Kalkul rozpočtáře |  | základní |  | 0 | 0 | 0 | 0 | 0 | 4 | K | 2 | ROZPOCET | 0 | 0 | 0 | 0 | 0 | 1 | 0 | 4 | 154
78 | K | SIL_007_002 | Monitor výpadku napětí do rozvaděče | ks | 9 |  | 0 | Kalkul rozpočtáře |  | základní |  | 0 | 0 | 0 | 0 | 0 | 4 | K | 2 | ROZPOCET | 0 | 0 | 0 | 0 | 0 | 1 | 0 | 4 | 156
79 | K | SIL_007_003 | N1 - Nouzové LED svítidlo 12W LED 1360 lm IP65, pro centrální bateriový systém, samostatně adresovatelné, ADN SMART technology, bílé | ks | 1 |  | 0 | Kalkul rozpočtáře |  | základní |  | 0 | 0 | 0 | 0 | 0 | 4 | K | 2 | ROZPOCET | 0 | 0 | 0 | 0 | 0 | 1 | 0 | 4 | 158
80 | K | SIL_007_004 | N2 - Nouzové LED svítidlo s koridorovou optikou, 12W LED 1360 lm IP65, pro centrální bateriový systém, samostatně adresovatelné, ADN SMART technology, bílé | ks | 1 |  | 0 | Kalkul rozpočtáře |  | základní |  | 0 | 0 | 0 | 0 | 0 | 4 | K | 2 | ROZPOCET | 0 | 0 | 0 | 0 | 0 | 1 | 0 | 4 | 160
81 | K | SIL_007_005 | N3 - Nouzové LED svítidlo s piktogramem, větší velikost, 6W LED 850 lm IP65, pro centrální bateriový systém, samostatně adresovatelné, ADE SMART technology, bílé, vč. ochranného koše | ks | 9 |  | 0 | Kalkul rozpočtáře |  | základní |  | 0 | 0 | 0 | 0 | 0 | 4 | K | 2 | ROZPOCET | 0 | 0 | 0 | 0 | 0 | 1 | 0 | 4 | 162
82 | K | SIL_007_006 | N4 - Nouzové LED svítidlo pro otevřené prostory, 1W LED 185 lm IP41, pro centrální bateriový systém, samostatně adresovatelné, ADE SMART technology, bílé | ks | 2 |  | 0 | Kalkul rozpočtáře |  | základní |  | 0 | 0 | 0 | 0 | 0 | 4 | K | 2 | ROZPOCET | 0 | 0 | 0 | 0 | 0 | 1 | 0 | 4 | 164
83 | K | SIL_007_007 | N5 - Nouzové LED svítidlo pro otevřené prostory, 2W LED 350 lm IP41, pro centrální bateriový systém, samostatně adresovatelné, ADE SMART technology, bílé | ks | 27 |  | 0 | Kalkul rozpočtáře |  | základní |  | 0 | 0 | 0 | 0 | 0 | 4 | K | 2 | ROZPOCET | 0 | 0 | 0 | 0 | 0 | 1 | 0 | 4 | 166
84 | K | SIL_007_008 | N6 - Nouzové LED svítidlo pro koridory, 1W LED 190 lm IP20, pro centrální bateriový systém, samostatně adresovatelné, ADE SMART technology, bílé | ks | 15 |  | 0 | Kalkul rozpočtáře |  | základní |  | 0 | 0 | 0 | 0 | 0 | 4 | K | 2 | ROZPOCET | 0 | 0 | 0 | 0 | 0 | 1 | 0 | 4 | 168
85 | K | SIL_007_009 | N7 - Nouzové LED svítidlo pro otevřené prostory, 1W LED 185 lm IP20, pro centrální bateriový systém, samostatně adresovatelné, ADE SMART technology, bílé | ks | 8 |  | 0 | Kalkul rozpočtáře |  | základní |  | 0 | 0 | 0 | 0 | 0 | 4 | K | 2 | ROZPOCET | 0 | 0 | 0 | 0 | 0 | 1 | 0 | 4 | 170
86 | K | SIL_007_010 | N8 - Nouzové LED svítidlo pro otevřené prostory, 2W LED 350 lm IP20, pro centrální bateriový systém, samostatně adresovatelné, ADE SMART technology, bílé | ks | 14 |  | 0 | Kalkul rozpočtáře |  | základní |  | 0 | 0 | 0 | 0 | 0 | 4 | K | 2 | ROZPOCET | 0 | 0 | 0 | 0 | 0 | 1 | 0 | 4 | 172
87 | K | SIL_007_011 | N9 - Venkovní LED nouzové svítidlo 3x1W LED 460 lm IP66, pro centrální bateriový systém, samostatně adresovatelné, ADE SMART technology, bílé | ks | 16 |  | 0 | Kalkul rozpočtáře |  | základní |  | 0 | 0 | 0 | 0 | 0 | 4 | K | 2 | ROZPOCET | 0 | 0 | 0 | 0 | 0 | 1 | 0 | 4 | 174
88 | K | SIL_007_012 | N10 - LED nouzové svítidlo 3W 190 lm IP44, pro centrální bateriový systém, samostatně adresovatelné, ADE SMART technology, bílé, transparentní kryt a čočka, piktogram "požární prostředky" | ks | 32 |  | 0 | Kalkul rozpočtáře |  | základní |  | 0 | 0 | 0 | 0 | 0 | 4 | K | 2 | ROZPOCET | 0 | 0 | 0 | 0 | 0 | 1 | 0 | 4 | 176
89 | K | SIL_007_013 | P1 - Nouzové svítidlo únikové s piktogramem, 1W LED, 175 lm, IP65, pro centrální bateriový systém, samostatně adresovatelné, ADE SMART technology, bílé, vč. příslušenství | ks | 86 |  | 0 | Kalkul rozpočtáře |  | základní |  | 0 | 0 | 0 | 0 | 0 | 4 | K | 2 | ROZPOCET | 0 | 0 | 0 | 0 | 0 | 1 | 0 | 4 | 178
90 | K | SIL_007_014 | Drátěný koš pro nouzové svítidlo | ks | 3 |  | 0 | Kalkul rozpočtáře |  | základní |  | 0 | 0 | 0 | 0 | 0 | 4 | K | 2 | ROZPOCET | 0 | 0 | 0 | 0 | 0 | 1 | 0 | 4 | 180
91 | K | SIL_007_015 | P2 - Nouzové svítidlo únikové s piktogramem, 1W LED, 175 lm, IP65, pro centrální bateriový systém, samostatně adresovatelné, ADE SMART technology, bílé, pro schodiště | ks | 10 |  | 0 | Kalkul rozpočtáře |  | základní |  | 0 | 0 | 0 | 0 | 0 | 4 | K | 2 | ROZPOCET | 0 | 0 | 0 | 0 | 0 | 1 | 0 | 4 | 182
92 | K | SIL_007_016 | P4 - Nouzové svítidlo únikové s piktogramem, velikost M, 1W LED, 175 lm, IP65, pro centrální bateriový systém, samostatně adresovatelné, ADE SMART technology, bílé, vč. příslušenstí pro vlajkovou montáž | ks | 11 |  | 0 | Kalkul rozpočtáře |  | základní |  | 0 | 0 | 0 | 0 | 0 | 4 | K | 2 | ROZPOCET | 0 | 0 | 0 | 0 | 0 | 1 | 0 | 4 | 184
93 | K | SIL_007_017 | Logistické náklady, vč. případného ubytování | kpl | 1 |  | 0 | Kalkul rozpočtáře |  | základní |  | 0 | 0 | 0 | 0 | 0 | 4 | K | 2 | ROZPOCET | 0 | 0 | 0 | 0 | 0 | 1 | 0 | 4 | 186
94 | K | SIL_007_018 | Zprovoznění systému NO s dokladem o funkční zkoušce, kontrole provozuschopnosti požárně bezpečnostního zařízení (PBZ). Zaškolení obsluhy. | kpl | 1 |  | 0 | Kalkul rozpočtáře |  | základní |  | 0 | 0 | 0 | 0 | 0 | 4 | K | 2 | ROZPOCET | 0 | 0 | 0 | 0 | 0 | 1 | 0 | 4 | 188
| D | SIL_008 | Kabely a vodiče |  |  |  | 0 |  |  |  |  | 0 |  | 0 |  | 0 | 1 | D | 1 | ROZPOCET | [6 empty] | 0
95 | K | SIL_008_001 | 1-CXKH-V (B2cas1d1) 3x1,5, pevně, B2cas1d1a1, P60-R | m | 3486 |  | 0 | Kalkul rozpočtáře |  | základní |  | 0 | 0 | 0 | 0 | 0 | 4 | K | 2 | ROZPOCET | 0 | 0 | 0 | 0 | 0 | 1 | 0 | 4 | 190
96 | K | SIL_008_002 | 1-CXKH-V (B2cas1d1) 3x2,5, pevně, B2cas1d1a1, P60-R | m | 828 |  | 0 | Kalkul rozpočtáře |  | základní |  | 0 | 0 | 0 | 0 | 0 | 4 | K | 2 | ROZPOCET | 0 | 0 | 0 | 0 | 0 | 1 | 0 | 4 | 192
97 | K | SIL_008_003 | 1-CXKH-V (B2cas1d1) 2x1,5, pevně, B2cas1d1a1, P60-R | m | 314 |  | 0 | Kalkul rozpočtáře |  | základní |  | 0 | 0 | 0 | 0 | 0 | 4 | K | 2 | ROZPOCET | 0 | 0 | 0 | 0 | 0 | 1 | 0 | 4 | 194
98 | K | SIL_008_004 | 1-CXKH-V (B2cas1d1) 5x4, pevně, B2cas1d1a1, P60-R | m | 42 |  | 0 | Kalkul rozpočtáře |  | základní |  | 0 | 0 | 0 | 0 | 0 | 4 | K | 2 | ROZPOCET | 0 | 0 | 0 | 0 | 0 | 1 | 0 | 4 | 196
99 | K | SIL_008_005 | 1-CXKH-V (B2cas1d1) 4x10, pevně, B2cas1d1a1, P60-R | m | 38 |  | 0 | Kalkul rozpočtáře |  | základní |  | 0 | 0 | 0 | 0 | 0 | 4 | K | 2 | ROZPOCET | 0 | 0 | 0 | 0 | 0 | 1 | 0 | 4 | 198
100 | K | SIL_008_006 | CMFM-X 2x1,5, pevně | m | 102 |  | 0 | Kalkul rozpočtáře |  | základní |  | 0 | 0 | 0 | 0 | 0 | 4 | K | 2 | ROZPOCET | 0 | 0 | 0 | 0 | 0 | 1 | 0 | 4 | 200
101 | K | SIL_008_007 | CMFM-X 3x1,5, pevně | m | 678 |  | 0 | Kalkul rozpočtáře |  | základní |  | 0 | 0 | 0 | 0 | 0 | 4 | K | 2 | ROZPOCET | 0 | 0 | 0 | 0 | 0 | 1 | 0 | 4 | 202
102 | K | SIL_008_008 | CYKY-O 2x1,5, pevně | m | 1840 |  | 0 | Kalkul rozpočtáře |  | základní |  | 0 | 0 | 0 | 0 | 0 | 4 | K | 2 | ROZPOCET | 0 | 0 | 0 | 0 | 0 | 1 | 0 | 4 | 204
103 | K | SIL_008_009 | CYKY-O 3x1,5, pevně | m | 342 |  | 0 | Kalkul rozpočtáře |  | základní |  | 0 | 0 | 0 | 0 | 0 | 4 | K | 2 | ROZPOCET | 0 | 0 | 0 | 0 | 0 | 1 | 0 | 4 | 206
104 | K | SIL_008_010 | CYKY-J 3x1,5, pevně | m | 10542 |  | 0 | Kalkul rozpočtáře |  | základní |  | 0 | 0 | 0 | 0 | 0 | 4 | K | 2 | ROZPOCET | 0 | 0 | 0 | 0 | 0 | 1 | 0 | 4 | 208
105 | K | SIL_008_011 | CYKY-J 3x2.5 , pevně | m | 7568 |  | 0 | Kalkul rozpočtáře |  | základní |  | 0 | 0 | 0 | 0 | 0 | 4 | K | 2 | ROZPOCET | 0 | 0 | 0 | 0 | 0 | 1 | 0 | 4 | 210
106 | K | SIL_008_012 | CYKY-J 3x4 | m | 112 |  | 0 | Kalkul rozpočtáře |  | základní |  | 0 | 0 | 0 | 0 | 0 | 4 | K | 2 | ROZPOCET | 0 | 0 | 0 | 0 | 0 | 1 | 0 | 4 | 212
107 | K | SIL_008_013 | CYKY-J 4x120, pevně | m | 108 |  | 0 | Kalkul rozpočtáře |  | základní |  | 0 | 0 | 0 | 0 | 0 | 4 | K | 2 | ROZPOCET | 0 | 0 | 0 | 0 | 0 | 1 | 0 | 4 | 214
108 | K | SIL_008_014 | CYKY-J 4x16 | m | 320 |  | 0 | Kalkul rozpočtáře |  | základní |  | 0 | 0 | 0 | 0 | 0 | 4 | K | 2 | ROZPOCET | 0 | 0 | 0 | 0 | 0 | 1 | 0 | 4 | 216
109 | K | SIL_008_015 | CYKY-J 4x25 | m | 108 |  | 0 | Kalkul rozpočtáře |  | základní |  | 0 | 0 | 0 | 0 | 0 | 4 | K | 2 | ROZPOCET | 0 | 0 | 0 | 0 | 0 | 1 | 0 | 4 | 218
110 | K | SIL_008_016 | CYKY-J 4x35 | m | 36 |  | 0 | Kalkul rozpočtáře |  | základní |  | 0 | 0 | 0 | 0 | 0 | 4 | K | 2 | ROZPOCET | 0 | 0 | 0 | 0 | 0 | 1 | 0 | 4 | 220
111 | K | SIL_008_016a | CYKY-J 4x50 | m | 59 |  | 0 | Kalkul rozpočtáře |  | základní |  | 0 | 0 | 0 | 0 | 0 | 4 | K | 2 | ROZPOCET | 0 | 0 | 0 | 0 | 0 | 1 | 0 | 4 | 230101754
112 | K | SIL_008_017 | CYKY-J 4x95 | m | 40 |  | 0 | Kalkul rozpočtáře |  | základní |  | 0 | 0 | 0 | 0 | 0 | 4 | K | 2 | ROZPOCET | 0 | 0 | 0 | 0 | 0 | 1 | 0 | 4 | 222
113 | K | SIL_008_018 | CYKY-O 5x1,5 | m | 194 |  | 0 | Kalkul rozpočtáře |  | základní |  | 0 | 0 | 0 | 0 | 0 | 4 | K | 2 | ROZPOCET | 0 | 0 | 0 | 0 | 0 | 1 | 0 | 4 | 224
114 | K | SIL_008_019 | CYKY-J 5x1,5 | m | 3772 |  | 0 | Kalkul rozpočtáře |  | základní |  | 0 | 0 | 0 | 0 | 0 | 4 | K | 2 | ROZPOCET | 0 | 0 | 0 | 0 | 0 | 1 | 0 | 4 | 226
115 | K | SIL_008_020 | CYKY-J 5x10 | m | 2878 |  | 0 | Kalkul rozpočtáře |  | základní |  | 0 | 0 | 0 | 0 | 0 | 4 | K | 2 | ROZPOCET | 0 | 0 | 0 | 0 | 0 | 1 | 0 | 4 | 228
116 | K | SIL_008_021 | CYKY-J 5x2,5 | m | 704 |  | 0 | Kalkul rozpočtáře |  | základní |  | 0 | 0 | 0 | 0 | 0 | 4 | K | 2 | ROZPOCET | 0 | 0 | 0 | 0 | 0 | 1 | 0 | 4 | 230
117 | K | SIL_008_022 | CYKY-J 5x4 | m | 504 |  | 0 | Kalkul rozpočtáře |  | základní |  | 0 | 0 | 0 | 0 | 0 | 4 | K | 2 | ROZPOCET | 0 | 0 | 0 | 0 | 0 | 1 | 0 | 4 | 232
118 | K | SIL_008_023 | JY(St)Y 2x2x0,8mm2 | m | 366 |  | 0 | Kalkul rozpočtáře |  | základní |  | 0 | 0 | 0 | 0 | 0 | 4 | K | 2 | ROZPOCET | 0 | 0 | 0 | 0 | 0 | 1 | 0 | 4 | 234
119 | K | SIL_008_024 | H07RN-F-G 3x2.5 | m | 306 |  | 0 | Kalkul rozpočtáře |  | základní |  | 0 | 0 | 0 | 0 | 0 | 4 | K | 2 | ROZPOCET | 0 | 0 | 0 | 0 | 0 | 1 | 0 | 4 | 236
120 | K | SIL_008_025 | H07RN-F-G 5x1.5 | m | 28 |  | 0 | Kalkul rozpočtáře |  | základní |  | 0 | 0 | 0 | 0 | 0 | 4 | K | 2 | ROZPOCET | 0 | 0 | 0 | 0 | 0 | 1 | 0 | 4 | 238
121 | K | SIL_008_026 | H07RN-F-G 5x2.5 | m | 50 |  | 0 | Kalkul rozpočtáře |  | základní |  | 0 | 0 | 0 | 0 | 0 | 4 | K | 2 | ROZPOCET | 0 | 0 | 0 | 0 | 0 | 1 | 0 | 4 | 240
122 | K | SIL_008_027 | H07RN-F-G 5x4 | m | 122 |  | 0 | Kalkul rozpočtáře |  | základní |  | 0 | 0 | 0 | 0 | 0 | 4 | K | 2 | ROZPOCET | 0 | 0 | 0 | 0 | 0 | 1 | 0 | 4 | 242
123 | K | SIL_008_028 | CYKY-J 5x50 | m | 58 |  | 0 | Kalkul rozpočtáře |  | základní |  | 0 | 0 | 0 | 0 | 0 | 4 | K | 2 | ROZPOCET | 0 | 0 | 0 | 0 | 0 | 1 | 0 | 4 | 244
124 | K | SIL_008_029 | 1-CXKH-R (B2cas1d1)-J 3x1,5 , pevně | m | 292 |  | 0 | Kalkul rozpočtáře |  | základní |  | 0 | 0 | 0 | 0 | 0 | 4 | K | 2 | ROZPOCET | 0 | 0 | 0 | 0 | 0 | 1 | 0 | 4 | 246
125 | K | SIL_008_030 | 1-CXKH-R (B2cas1d1)-O 3x1,5 , pevně | m | 234 |  | 0 | Kalkul rozpočtáře |  | základní |  | 0 | 0 | 0 | 0 | 0 | 4 | K | 2 | ROZPOCET | 0 | 0 | 0 | 0 | 0 | 1 | 0 | 4 | 248
126 | K | SIL_008_031 | CYA 1x6 RE CR | m | 2000 |  | 0 | Kalkul rozpočtáře |  | základní |  | 0 | 0 | 0 | 0 | 0 | 4 | K | 2 | ROZPOCET | 0 | 0 | 0 | 0 | 0 | 1 | 0 | 4 | 250
127 | K | SIL_008_032 | CYA 1x16 RE CR | m | 720 |  | 0 | Kalkul rozpočtáře |  | základní |  | 0 | 0 | 0 | 0 | 0 | 4 | K | 2 | ROZPOCET | 0 | 0 | 0 | 0 | 0 | 1 | 0 | 4 | 252
128 | K | SIL_008_033 | CYA 1x25 RE CR | m | 108 |  | 0 | Kalkul rozpočtáře |  | základní |  | 0 | 0 | 0 | 0 | 0 | 4 | K | 2 | ROZPOCET | 0 | 0 | 0 | 0 | 0 | 1 | 0 | 4 | 254
129 | K | SIL_008_034 | CYA 1x25 RE CR | m | 36 |  | 0 | Kalkul rozpočtáře |  | základní |  | 0 | 0 | 0 | 0 | 0 | 4 | K | 2 | ROZPOCET | 0 | 0 | 0 | 0 | 0 | 1 | 0 | 4 | 256
130 | K | SIL_008_035 | CYA 1x95 RM CR | m | 40 |  | 0 | Kalkul rozpočtáře |  | základní |  | 0 | 0 | 0 | 0 | 0 | 4 | K | 2 | ROZPOCET | 0 | 0 | 0 | 0 | 0 | 1 | 0 | 4 | 258
131 | K | SIL_008_036 | CYA 1x120 RM CR | m | 108 |  | 0 | Kalkul rozpočtáře |  | základní |  | 0 | 0 | 0 | 0 | 0 | 4 | K | 2 | ROZPOCET | 0 | 0 | 0 | 0 | 0 | 1 | 0 | 4 | 260
132 | K | SIL_008_037 | Ekvipotenciální svorkovinice, včetně instalační krabice s víčkem | ks | 15 |  | 0 | Kalkul rozpočtáře |  | základní |  | 0 | 0 | 0 | 0 | 0 | 4 | K | 2 | ROZPOCET | 0 | 0 | 0 | 0 | 0 | 1 | 0 | 4 | 262
133 | K | SIL_008_038 | Připojení kovových součástí - antistatická podlaha, kovový rastr podhledu, bazénová technologie, zařízení kuchně, topení a pod, včetně svorek | ks | 286 |  | 0 | Kalkul rozpočtáře |  | základní |  | 0 | 0 | 0 | 0 | 0 | 4 | K | 2 | ROZPOCET | 0 | 0 | 0 | 0 | 0 | 1 | 0 | 4 | 264
134 | K | SIL_008_039 | Připojení zařízení ostatních profesí | ks | 236 |  | 0 | Kalkul rozpočtáře |  | základní |  | 0 | 0 | 0 | 0 | 0 | 4 | K | 2 | ROZPOCET | 0 | 0 | 0 | 0 | 0 | 1 | 0 | 4 | 266
135 | K | SIL_008_040 | Ukončení vodičů a kabelů ve spotřebičích a v rozvaděčích, označení kabelů | ks | 2125 |  | 0 | Kalkul rozpočtáře |  | základní |  | 0 | 0 | 0 | 0 | 0 | 4 | K | 2 | ROZPOCET | 0 | 0 | 0 | 0 | 0 | 1 | 0 | 4 | 268
| D | SIL_009 | Lišty, trubky, žlaby |  |  |  | 0 |  |  |  |  | 0 |  | 0 |  | 0 | 1 | D | 1 | ROZPOCET | [6 empty] | 0
136 | K | SIL_009_001 | Krabice na povrch | ks | 350 |  | 0 | Kalkul rozpočtáře |  | základní |  | 0 | 0 | 0 | 0 | 0 | 4 | K | 2 | ROZPOCET | 0 | 0 | 0 | 0 | 0 | 1 | 0 | 4 | 270
137 | K | SIL_009_002 | Krabice rozvodná / přístrojová do sádrokartonu / pod omítku | ks | 866 |  | 0 | Kalkul rozpočtáře |  | základní |  | 0 | 0 | 0 | 0 | 0 | 4 | K | 2 | ROZPOCET | 0 | 0 | 0 | 0 | 0 | 1 | 0 | 4 | 272
138 | K | SIL_009_003 | Krabice na povrch - požárně odolná min. P60-R | ks | 245 |  | 0 | Kalkul rozpočtáře |  | základní |  | 0 | 0 | 0 | 0 | 0 | 4 | K | 2 | ROZPOCET | 0 | 0 | 0 | 0 | 0 | 1 | 0 | 4 | 274
139 | K | SIL_009_004 | TRUBKA pr. 20 TUHÁ PVC 320N | m | 600 |  | 0 | Kalkul rozpočtáře |  | základní |  | 0 | 0 | 0 | 0 | 0 | 4 | K | 2 | ROZPOCET | 0 | 0 | 0 | 0 | 0 | 1 | 0 | 4 | 276
140 | K | SIL_009_005 | TRUBKA pr.25 TUHÁ PVC 320N | m | 300 |  | 0 | Kalkul rozpočtáře |  | základní |  | 0 | 0 | 0 | 0 | 0 | 4 | K | 2 | ROZPOCET | 0 | 0 | 0 | 0 | 0 | 1 | 0 | 4 | 278
141 | K | SIL_009_006 | TRUBKA pr.32 TUHÁ PVC 320N | m | 125 |  | 0 | Kalkul rozpočtáře |  | základní |  | 0 | 0 | 0 | 0 | 0 | 4 | K | 2 | ROZPOCET | 0 | 0 | 0 | 0 | 0 | 1 | 0 | 4 | 280
142 | K | SIL_009_007 | TRUBKA pr.40 TUHÁ PVC 320N | m | 125 |  | 0 | Kalkul rozpočtáře |  | základní |  | 0 | 0 | 0 | 0 | 0 | 4 | K | 2 | ROZPOCET | 0 | 0 | 0 | 0 | 0 | 1 | 0 | 4 | 282
143 | K | SIL_009_008 | 18X13 HA LIŠTA VKLÁDACÍ (3m) | m | 150 |  | 0 | Kalkul rozpočtáře |  | základní |  | 0 | 0 | 0 | 0 | 0 | 4 | K | 2 | ROZPOCET | 0 | 0 | 0 | 0 | 0 | 1 | 0 | 4 | 284
144 | K | SIL_009_009 | 24X22 HA LIŠTA VKLÁDACÍ (3m) | m | 150 |  | 0 | Kalkul rozpočtáře |  | základní |  | 0 | 0 | 0 | 0 | 0 | 4 | K | 2 | ROZPOCET | 0 | 0 | 0 | 0 | 0 | 1 | 0 | 4 | 286
145 | K | SIL_009_010 | 40X15 HA LIŠTA VKLÁDACÍ (3m) | m | 100 |  | 0 | Kalkul rozpočtáře |  | základní |  | 0 | 0 | 0 | 0 | 0 | 4 | K | 2 | ROZPOCET | 0 | 0 | 0 | 0 | 0 | 1 | 0 | 4 | 288
146 | K | SIL_009_011 | 40X40 HA LIŠTA HRANATÁ (3m) - DVOJITÝ ZÁMEK | m | 100 |  | 0 | Kalkul rozpočtáře |  | základní |  | 0 | 0 | 0 | 0 | 0 | 4 | K | 2 | ROZPOCET | 0 | 0 | 0 | 0 | 0 | 1 | 0 | 4 | 290
147 | K | SIL_009_012 | Chránička korugovaná ohebná, pr. 40, červená | m | 65 |  | 0 | Kalkul rozpočtáře |  | základní |  | 0 | 0 | 0 | 0 | 0 | 4 | K | 2 | ROZPOCET | 0 | 0 | 0 | 0 | 0 | 1 | 0 | 4 | 292
148 | K | SIL_009_013 | Chránička korugovaná ohebná, pr. 63, červená | m | 50 |  | 0 | Kalkul rozpočtáře |  | základní |  | 0 | 0 | 0 | 0 | 0 | 4 | K | 2 | ROZPOCET | 0 | 0 | 0 | 0 | 0 | 1 | 0 | 4 | 294
149 | K | SIL_009_014 | kabelový drátěný žlab 54 / 100 včetně dílů, příslušenství a upevňovacího systému, bez víka, žár. zink | m | 1200 |  | 0 | Kalkul rozpočtáře |  | základní |  | 0 | 0 | 0 | 0 | 0 | 4 | K | 2 | ROZPOCET | 0 | 0 | 0 | 0 | 0 | 1 | 0 | 4 | 296
150 | K | SIL_009_015 | kabelový drátěný žlab 54 / 200 včetně dílů, příslušenství a upevňovacího systému, bez víka, žár. zink | m | 400 |  | 0 | Kalkul rozpočtáře |  | základní |  | 0 | 0 | 0 | 0 | 0 | 4 | K | 2 | ROZPOCET | 0 | 0 | 0 | 0 | 0 | 1 | 0 | 4 | 298
151 | K | SIL_009_016 | kabelový drátěný žlab 54 / 300 včetně dílů, příslušenství a upevňovacího systému, bez víka, žár. zink | m | 100 |  | 0 | Kalkul rozpočtáře |  | základní |  | 0 | 0 | 0 | 0 | 0 | 4 | K | 2 | ROZPOCET | 0 | 0 | 0 | 0 | 0 | 1 | 0 | 4 | 300
152 | K | SIL_009_017 | Kabelový žebřík 500/110, těžký, L profil příčky, včetně spojek, kolen, kotevního materiálu, a dalšího příslušenství | m | 20 |  | 0 | Kalkul rozpočtáře |  | základní |  | 0 | 0 | 0 | 0 | 0 | 4 | K | 2 | ROZPOCET | 0 | 0 | 0 | 0 | 0 | 1 | 0 | 4 | 302
153 | K | SIL_009_018 | kabelový žlab 100 / 60 včetně dílů, příslušenství a upevňovacího systému, bez víka, funkční integrita trasy P60-R | m | 240 |  | 0 | Kalkul rozpočtáře |  | základní |  | 0 | 0 | 0 | 0 | 0 | 4 | K | 2 | ROZPOCET | 0 | 0 | 0 | 0 | 0 | 1 | 0 | 4 | 304
154 | K | SIL_009_019 | Kabelová příchytka pro uchycení kabelů s požární odolností s funkční schopností při požáru pro kabel PRAFlaDur - P60-R | ks | 8000 |  | 0 | Kalkul rozpočtáře |  | základní |  | 0 | 0 | 0 | 0 | 0 | 4 | K | 2 | ROZPOCET | 0 | 0 | 0 | 0 | 0 | 1 | 0 | 4 | 306
155 | K | SIL_009_020 | Parapetní kanál 210x70, včetně kolen, rohů a pod, | m | 20 |  | 0 | Kalkul rozpočtáře |  | základní |  | 0 | 0 | 0 | 0 | 0 | 4 | K | 2 | ROZPOCET | 0 | 0 | 0 | 0 | 0 | 1 | 0 | 4 | 308
156 | K | SIL_009_021 | Parapetní krabice | ks | 20 |  | 0 | Kalkul rozpočtáře |  | základní |  | 0 | 0 | 0 | 0 | 0 | 4 | K | 2 | ROZPOCET | 0 | 0 | 0 | 0 | 0 | 1 | 0 | 4 | 310
| D | SIL_010 | Stavební přípomoce |  |  |  | 0 |  |  |  |  | 0 |  | 0 |  | 0 | 1 | D | 1 | ROZPOCET | [6 empty] | 0
157 | K | SIL_001_010.1 | Jádrový vrt do průměru 150mm | ks | 20 |  | 0 | Kalkul rozpočtáře |  | základní |  | 0 | 0 | 0 | 0 | 0 | 4 | K | 2 | ROZPOCET | 0 | 0 | 0 | 0 | 0 | 1 | 0 | 4 | 312
158 | K | SIL_001_011.1 | Vrtaný prostup do průměru 50mm | ks | 60 |  | 0 | Kalkul rozpočtáře |  | základní |  | 0 | 0 | 0 | 0 | 0 | 4 | K | 2 | ROZPOCET | 0 | 0 | 0 | 0 | 0 | 1 | 0 | 4 | 314
159 | K | SIL_001_012.1 | Vysekání kapes ve zdivu cihelném pro krabice 100x100x50 mm | ks | 866 |  | 0 | Kalkul rozpočtáře |  | základní |  | 0 | 0 | 0 | 0 | 0 | 4 | K | 2 | ROZPOCET | 0 | 0 | 0 | 0 | 0 | 1 | 0 | 4 | 316
160 | K | SIL_001_013 | Vysekání rýh ve zdivu cihelném - Hloubka 50mm Sire 70 mm | m | 800 |  | 0 | Kalkul rozpočtáře |  | základní |  | 0 | 0 | 0 | 0 | 0 | 4 | K | 2 | ROZPOCET | 0 | 0 | 0 | 0 | 0 | 1 | 0 | 4 | 318
161 | K | SIL_001_014 | Vysekání rýh ve zdivu cihelném - Hloubka 30mm Sire 30 mm | m | 2000 |  | 0 | Kalkul rozpočtáře |  | základní |  | 0 | 0 | 0 | 0 | 0 | 4 | K | 2 | ROZPOCET | 0 | 0 | 0 | 0 | 0 | 1 | 0 | 4 | 320
162 | K | SIL_001_015 | Systémový průchod střešním pláštěm pro kabelové vedení, včetně zaizolování | ks | 3 |  | 0 | Kalkul rozpočtáře |  | základní |  | 0 | 0 | 0 | 0 | 0 | 4 | K | 2 | ROZPOCET | 0 | 0 | 0 | 0 | 0 | 1 | 0 | 4 | 322
| D | SIL_011 | Uzemnění |  |  |  | 0 |  |  |  |  | 0 |  | 0 |  | 0 | 1 | D | 1 | ROZPOCET | [6 empty] | 0
163 | K | SIL_011_001 | Páska 30x4 (0,95 kg/m), pevně | m | 1147 |  | 0 | Kalkul rozpočtáře |  | základní |  | 0 | 0 | 0 | 0 | 0 | 4 | K | 2 | ROZPOCET | 0 | 0 | 0 | 0 | 0 | 1 | 0 | 4 | 324
164 | K | SIL_011_002 | Drát 10 drát o 10mm(0,62kg/m), pevně | m | 450 |  | 0 | Kalkul rozpočtáře |  | základní |  | 0 | 0 | 0 | 0 | 0 | 4 | K | 2 | ROZPOCET | 0 | 0 | 0 | 0 | 0 | 1 | 0 | 4 | 326
165 | K | SIL_011_003 | Svorka páska-páska M6 | ks | 136 |  | 0 | Kalkul rozpočtáře |  | základní |  | 0 | 0 | 0 | 0 | 0 | 4 | K | 2 | ROZPOCET | 0 | 0 | 0 | 0 | 0 | 1 | 0 | 4 | 328
166 | K | SIL_011_004 | Svorka páska-drát | ks | 26 |  | 0 | Kalkul rozpočtáře |  | základní |  | 0 | 0 | 0 | 0 | 0 | 4 | K | 2 | ROZPOCET | 0 | 0 | 0 | 0 | 0 | 1 | 0 | 4 | 330
167 | K | SIL_011_005 | Svorka zkušební - plechová, v krytu | ks | 26 |  | 0 | Kalkul rozpočtáře |  | základní |  | 0 | 0 | 0 | 0 | 0 | 4 | K | 2 | ROZPOCET | 0 | 0 | 0 | 0 | 0 | 1 | 0 | 4 | 332
168 | K | SIL_011_006 | Ochrana spojů úproti korozi v zemi, na přechodech země beton apod | kpl | 200 |  | 0 | Kalkul rozpočtáře |  | základní |  | 0 | 0 | 0 | 0 | 0 | 4 | K | 2 | ROZPOCET | 0 | 0 | 0 | 0 | 0 | 1 | 0 | 4 | 334
| D | SIL_012 | Ochrana před bleskem |  |  |  | 0 |  |  |  |  | 0 |  | 0 |  | 0 | 1 | D | 1 | ROZPOCET | [6 empty] | 0
169 | K | SIL_012_001 | Drát 8 drát o 8mm(0,40kg/m), pevně | m | 800 |  | 0 | Kalkul rozpočtáře |  | základní |  | 0 | 0 | 0 | 0 | 0 | 4 | K | 2 | ROZPOCET | 0 | 0 | 0 | 0 | 0 | 1 | 0 | 4 | 336
170 | K | SIL_012_002 | AlMgSi 8 s izolací pro průchod střešním pláštěm | m | 50 |  | 0 | Kalkul rozpočtáře |  | základní |  | 0 | 0 | 0 | 0 | 0 | 4 | K | 2 | ROZPOCET | 0 | 0 | 0 | 0 | 0 | 1 | 0 | 4 | 338
171 | K | SIL_012_003 | Podpěra vedení na střechu | ks | 620 |  | 0 | Kalkul rozpočtáře |  | základní |  | 0 | 0 | 0 | 0 | 0 | 4 | K | 2 | ROZPOCET | 0 | 0 | 0 | 0 | 0 | 1 | 0 | 4 | 340
172 | K | SIL_012_004 | Podpěra vedení na svod | ks | 60 |  | 0 | Kalkul rozpočtáře |  | základní |  | 0 | 0 | 0 | 0 | 0 | 4 | K | 2 | ROZPOCET | 0 | 0 | 0 | 0 | 0 | 1 | 0 | 4 | 342
173 | K | SIL_012_005 | Svorka spojovací | ks | 308 |  | 0 | Kalkul rozpočtáře |  | základní |  | 0 | 0 | 0 | 0 | 0 | 4 | K | 2 | ROZPOCET | 0 | 0 | 0 | 0 | 0 | 1 | 0 | 4 | 344
174 | K | SIL_012_006 | Svorka křížová | ks | 5 |  | 0 | Kalkul rozpočtáře |  | základní |  | 0 | 0 | 0 | 0 | 0 | 4 | K | 2 | ROZPOCET | 0 | 0 | 0 | 0 | 0 | 1 | 0 | 4 | 346
175 | K | SIL_012_007 | Svorka připojovací | ks | 24 |  | 0 | Kalkul rozpočtáře |  | základní |  | 0 | 0 | 0 | 0 | 0 | 4 | K | 2 | ROZPOCET | 0 | 0 | 0 | 0 | 0 | 1 | 0 | 4 | 348
176 | K | SIL_012_008 | Systémový napojovací bod pro vývod z uzemnění/armování | ks | 25 |  | 0 | Kalkul rozpočtáře |  | základní |  | 0 | 0 | 0 | 0 | 0 | 4 | K | 2 | ROZPOCET | 0 | 0 | 0 | 0 | 0 | 1 | 0 | 4 | 350
177 | K | SIL_012_009 | Průchod střešním pláštěm, včetně utěsnění | ks | 25 |  | 0 | Kalkul rozpočtáře |  | základní |  | 0 | 0 | 0 | 0 | 0 | 4 | K | 2 | ROZPOCET | 0 | 0 | 0 | 0 | 0 | 1 | 0 | 4 | 352
178 | K | SIL_012_010 | Lokální přechod elektroinstalace FVE, 2x izolační tyč, 2x podstavec, včetně svorkek a ochrany střešního pláště | kpl | 13 |  | 0 | Kalkul rozpočtáře |  | základní |  | 0 | 0 | 0 | 0 | 0 | 4 | K | 2 | ROZPOCET | 0 | 0 | 0 | 0 | 0 | 1 | 0 | 4 | 354
179 | K | SIL_012_011 | Pomocný jímač, 2x svorka SS, drát pr.8 | ks | 12 |  | 0 | Kalkul rozpočtáře |  | základní |  | 0 | 0 | 0 | 0 | 0 | 4 | K | 2 | ROZPOCET | 0 | 0 | 0 | 0 | 0 | 1 | 0 | 4 | 356
180 | K | SIL_012_012 | Jímač 2m, vč. betonových podstavců - dodatečná ochrana pro zařízení vyčnívající nad chráněnou rovinu (světlíky, kond. jednotky, zařízení VZT, ...) | ks | 20 |  | 0 | Kalkul rozpočtáře |  | základní |  | 0 | 0 | 0 | 0 | 0 | 4 | K | 2 | ROZPOCET | 0 | 0 | 0 | 0 | 0 | 1 | 0 | 4 | 358
| D | SIL_013 | Ostatní |  |  |  | 0 |  |  |  |  | 0 |  | 0 |  | 0 | 1 | D | 1 | ROZPOCET | [6 empty] | 0
181 | K | SIL_013_001 | Pomocné zemní práce, výkop 350/1000, včetně pískového lože, záhozu, zhutnění, provizorní úpravy terénu apod. | m | 60 |  | 0 | Kalkul rozpočtáře |  | základní |  | 0 | 0 | 0 | 0 | 0 | 4 | K | 2 | ROZPOCET | 0 | 0 | 0 | 0 | 0 | 1 | 0 | 4 | 360
182 | K | SIL_013_002 | Příspěvek na recyklaci svítidel, zdrojů, materiálu | ks | 1 |  | 0 | Kalkul rozpočtáře |  | základní |  | 0 | 0 | 0 | 0 | 0 | 4 | K | 2 | ROZPOCET | 0 | 0 | 0 | 0 | 0 | 1 | 0 | 4 | 362
183 | K | SIL_013_003 | Pronájem pojizdného lešení | den | 50 |  | 0 | Kalkul rozpočtáře |  | základní |  | 0 | 0 | 0 | 0 | 0 | 4 | K | 2 | ROZPOCET | 0 | 0 | 0 | 0 | 0 | 1 | 0 | 4 | 364
184 | K | SIL_013_004 | Protipožární utěsnění prostupů do průměru 50mm | ks | 20 |  | 0 | Kalkul rozpočtáře |  | základní |  | 0 | 0 | 0 | 0 | 0 | 4 | K | 2 | ROZPOCET | 0 | 0 | 0 | 0 | 0 | 1 | 0 | 4 | 366
185 | K | SIL_013_005 | Protipožární utěsnění do pr. 150mm | ks | 40 |  | 0 | Kalkul rozpočtáře |  | základní |  | 0 | 0 | 0 | 0 | 0 | 4 | K | 2 | ROZPOCET | 0 | 0 | 0 | 0 | 0 | 1 | 0 | 4 | 368
186 | K | SIL_013_006 | Realizační dokumentace | ks | 1 |  | 0 | Kalkul rozpočtáře |  | základní |  | 0 | 0 | 0 | 0 | 0 | 4 | K | 2 | ROZPOCET | 0 | 0 | 0 | 0 | 0 | 1 | 0 | 4 | 370
187 | K | SIL_013_007 | Provedení revize a vypracování revizní zprávy | ks | 1 |  | 0 | Kalkul rozpočtáře |  | základní |  | 0 | 0 | 0 | 0 | 0 | 4 | K | 2 | ROZPOCET | 0 | 0 | 0 | 0 | 0 | 1 | 0 | 4 | 372
188 | K | SIL_013_008 | Dokumentace skutečného provedení | ks | 1 |  | 0 | Kalkul rozpočtáře |  | základní |  | 0 | 0 | 0 | 0 | 0 | 4 | K | 2 | ROZPOCET | 0 | 0 | 0 | 0 | 0 | 1 | 0 | 4 | 374
189 | K | SIL_013_009 | Podružný materiál a podíl přidružených výkonů | ks | 1 |  | 0 | Kalkul rozpočtáře |  | základní |  | 0 | 0 | 0 | 0 | 0 | 4 | K | 2 | ROZPOCET | 0 | 0 | 0 | 0 | 0 | 1 | 0 | 4 | 376
| P |  | Poznámka k položce: Podružným materiálem jsou myšleny hmoždinky, vruty, šrouby, kabelová oka, dutinky, svazovací pásky, příchytky pro vodiče a kabely a další výše nespecifikovaný materiál potřebný ke zdárnému a funkčnímu dokončení díla Všechna el. zařízení, systémy a konstrukce budou oceňovány a dodávány plně funkční, tj. včetně všech komponentů, upevňovacích prvků, podpor a prostupů atd. Ceny obsahují náklady na přesun hmot a případný odvoz sutě, pokud není v zadávacích podmínkách uvedeno jinak. Tento orientační propočet je zpracován z dokumentace pro stavební povolení a slouží pouze k porovnání cenových nabídek uchazečů. Předmětem výběrového řízení je dílo specifikované projektovou dokumentací. Uchazeč o zakázku provede kontrolu tohoto výkazu, případné doplnění o zařízení, konstrukce a práce nutné, ke kompletnímu provedení díla dle projektové dokumentace, STN EN a legislativy. | [14 empty] | P | 2

## 1440.1 - Strukturovaná ka...
{24ddc8bb-dbb0-4ce6-bd05-e9cd0174a76a}
2
| KRYCÍ LIST SOUPISU PRACÍ | [7 empty] | v --- níže se nacházejí doplnkové a pomocné údaje k sestavám --- v | [8 empty] | False
Stavba:
Sportovní hala Turnov
Objekt:
24_099_1000 - Sportovní hala - stavební část
Soupis:
24_099_1440 - D1.4.h_Slaboproudá elektroinstalace
Úroveň 3:
1440.1 - Strukturovaná kabeláž
| KSO: |  |  |  |  | CC-CZ:
| Místo: |  |  |  |  | Datum: | 19. 10. 2024
| Zadavatel: |  |  |  |  | IČ:
|  | Městská sportovní Turnov |  |  |  | DIČ:
| Uchazeč: |  |  |  |  | IČ: | Vyplň údaj
|  | Vyplň údaj |  |  |  | DIČ: | Vyplň údaj
| Projektant: |  |  |  |  | IČ:
|  | RESTYL Plan s.r.o. |  |  |  | DIČ:
| Zpracovatel: |  |  |  |  | IČ:
|  | Ing.R. Hladký |  |  |  | DIČ:
Poznámka:
Podružným materiálem jsou myšleny hmoždinky, vruty, šrouby, dutinky, svazovací pásky, svorky, příchytky pro vodiče a kabely uložené pod sádrokartonovým podhledem, drobné stavební přípomoce, průrazy a další výše nespecifikovaný materiál potřebný ke zdárnému a funkčnímu dokončení díla Všechna el. zařízení, systémy a konstrukce budou oceňovány a dodávány plně funkční, tj. včetně všech komponentů, upevňovacích prvků, podpor a prostupů atd. Ceny obsahují náklady na přesun hmot a případný odvoz sutě, pokud není v zadávacích podmínkách uvedeno jinak.
| Cena bez DPH | [5 empty] | 0
|  |  | Základ daně |  |  | Sazba daně | Výše daně
| DPH | základní | 0 |  |  | 21% | 0
|  | snížená | 0 |  |  | 12% | 0
|  | zákl. přenesená | 0 |  |  | 21% | 0
|  | sníž. přenesená | 0 |  |  | 12% | 0
|  | nulová | 0 |  |  | 0% | 0
| Cena s DPH |  |  | v | CZK |  | 0
REKAPITULACE ČLENĚNÍ SOUPISU PRACÍ
Stavba:
Sportovní hala Turnov
Objekt:
24_099_1000 - Sportovní hala - stavební část
Soupis:
24_099_1440 - D1.4.h_Slaboproudá elektroinstalace
Úroveň 3:
1440.1 - Strukturovaná kabeláž
Místo: | [5 empty] | Datum: | 19. 10. 2024
Zadavatel: |  |  | Městská sportovní Turnov |  |  | Projektant: | RESTYL Plan s.r.o.
Uchazeč: |  |  | Vyplň údaj |  |  | Zpracovatel: | Ing.R. Hladký
Kód dílu - Popis | [6 empty] | Cena celkem [CZK]
Náklady stavby celkem | [6 empty] | 0 | [11 empty] | -1
| SLA_SK - Strukturovaná kabeláž | [5 empty] | 0
| SLA_SK01 - Rozvaděč RACK | [5 empty] | 0
| SLA_SK02 - Zásuvky a zařízení | [5 empty] | 0
| SLA_SK03 - Kabely | [5 empty] | 0
| SLA_SK04 - Instalační materiál | [5 empty] | 0
| SLA_SK05 - Ostatní | [5 empty] | 0
SOUPIS PRACÍ
Stavba:
Sportovní hala Turnov
Objekt:
24_099_1000 - Sportovní hala - stavební část
Soupis:
24_099_1440 - D1.4.h_Slaboproudá elektroinstalace
Úroveň 3:
1440.1 - Strukturovaná kabeláž
Místo: | [5 empty] | Datum: | 19. 10. 2024
Zadavatel: |  |  | Městská sportovní Turnov |  |  | Projektant: | RESTYL Plan s.r.o.
Uchazeč: |  |  | Vyplň údaj |  |  | Zpracovatel: | Ing.R. Hladký
PČ | Typ | Kód | Popis | MJ | Množství | J.cena [CZK] | Cena celkem [CZK] | Cenová soustava |  | DPH | J. Nh [h] | Nh celkem [h] | J. hmotnost [t] | Hmotnost celkem [t] | J. suť [t] | Suť Celkem [t]
Náklady soupisu celkem | [6 empty] | 0 |  |  |  |  | 0 |  | 0 |  | 0 |  | D | -1 | [7 empty] | 0
| D | SLA_SK | Strukturovaná kabeláž |  |  |  | 0 |  |  |  |  | 0 |  | 0 |  | 0 | 1 | D | 0 | ROZPOCET | [6 empty] | 0
| D | SLA_SK01 | Rozvaděč RACK |  |  |  | 0 |  |  |  |  | 0 |  | 0 |  | 0 | 1 | D | 1 | ROZPOCET | [6 empty] | 0
1 | K | SLA_SK01_001 | Datový rozváděč pro servery - 42U(2000)x800x800 mm (V x Š x H), ventilované přední a zadní dveře se stupněm perforace minimálně 85% a čtyřbodovým zamykáním s možnosti osazení bezpečnostními vložkami FAB, zadní dveře vertikálně dělené s komfortní rukojetí pro profilovou půlválcovou vložku a s bezpečnostním zámkem 3524 E, rám rozvaděče svařovaný s montážním rastrem pro snadné uchycení příslušenství pro kabelový management, barevné provedení RAL 7035, vnitřní barevné provedení v RAL 9005, upevňovací rovina 482,6 mm (19˝) vpředu a vzadu na hloubkových vzpěrách s rychloupínačem včetně čelně odečitatelného popisu U vpředu a vzadu, s přestavitelnou hloubkou bez použití nářadí, střešní plech, vícedílný, odnímatelný, s bočním zavedením kabelů na hloubku po obou stranách rozváděče, statická zatížitelnost 1500kg, včetně potřebného příslušenství (montážní sady a uzemnění) | ks | 1 |  | 0 | Kalkul rozpočtáře |  | základní |  | 0 | 0 | 0 | 0 | 0 | 4 | K | 2 | ROZPOCET | 0 | 0 | 0 | 0 | 0 | 1 | 0 | 4 | 2
2 | K | SLA_SK01_002 | Bočnice k datovým rozváděčům pro servery 2000x800mm, nasouvací, horizontálně dělená, RAL7035, ocelový plech, rychlouzávěr včetně bezpečnostního zámku č. 3524 E, jednoduchá manipulace a montáž bez použití nářadí, vnitřní zajištění (není možné otevřít klíčem) | ks | 2 |  | 0 | Kalkul rozpočtáře |  | základní |  | 0 | 0 | 0 | 0 | 0 | 4 | K | 2 | ROZPOCET | 0 | 0 | 0 | 0 | 0 | 1 | 0 | 4 | 4
3 | K | SLA_SK01_003 | Podstavec Š x V 800x100mm, RAL 9005 | ks | 1 |  | 0 | Kalkul rozpočtáře |  | základní |  | 0 | 0 | 0 | 0 | 0 | 4 | K | 2 | ROZPOCET | 0 | 0 | 0 | 0 | 0 | 1 | 0 | 4 | 6
4 | K | SLA_SK01_004 | Bočnice podstavce 800x100mm, RAL 9005 | ks | 1 |  | 0 | Kalkul rozpočtáře |  | základní |  | 0 | 0 | 0 | 0 | 0 | 4 | K | 2 | ROZPOCET | 0 | 0 | 0 | 0 | 0 | 1 | 0 | 4 | 8
5 | K | SLA_SK01_005 | Podlahové ližiny pro datové rozvaděče s hloubkou 800mm, montáž bez použití nářadí, materiál ocelový plech, barva RAL 7035, balení 2ks | ks | 1 |  | 0 | Kalkul rozpočtáře |  | základní |  | 0 | 0 | 0 | 0 | 0 | 4 | K | 2 | ROZPOCET | 0 | 0 | 0 | 0 | 0 | 1 | 0 | 4 | 10
6 | K | SLA_SK01_006 | Podlahový plech | ks | 1 |  | 0 | Kalkul rozpočtáře |  | základní |  | 0 | 0 | 0 | 0 | 0 | 4 | K | 2 | ROZPOCET | 0 | 0 | 0 | 0 | 0 | 1 | 0 | 4 | 12
7 | K | SLA_SK01_007 | Podlahový plech posunovací | ks | 1 |  | 0 | Kalkul rozpočtáře |  | základní |  | 0 | 0 | 0 | 0 | 0 | 4 | K | 2 | ROZPOCET | 0 | 0 | 0 | 0 | 0 | 1 | 0 | 4 | 14
8 | K | SLA_SK01_008 | Vertikální kabelový kanál pro datový rozváděč pro servery, pro výšku rozváděče 2000mm, 36U, vysoká hustota uložení komponent díky vedení kabelů vztaženému na počet U rozvaděče, jednoduchá montáž pomocí rychlého upevnění bez použití nářadí, odnímatelný kryt kanálu s oboustrannými závěsy, barva RAL9005, materiál ocelový plech | ks | 2 |  | 0 | Kalkul rozpočtáře |  | základní |  | 0 | 0 | 0 | 0 | 0 | 4 | K | 2 | ROZPOCET | 0 | 0 | 0 | 0 | 0 | 1 | 0 | 4 | 16
9 | K | SLA_SK01_009 | Kabelová trasa výškově stavitelná 2000-2200mm, pro uchycení a vedení kabelů u síťových datových a serverových aplikací, montáž na rám datových rozváděčů bez použití nářadí, multifunkční děrování pro uspořádání kabelů příslušenství, montáž při šířce 800 mm přes celou hloubku, materiál ocelový plech, barva RAL9005 | ks | 1 |  | 0 | Kalkul rozpočtáře |  | základní |  | 0 | 0 | 0 | 0 | 0 | 4 | K | 2 | ROZPOCET | 0 | 0 | 0 | 0 | 0 | 1 | 0 | 4 | 18
10 | K | SLA_SK01_010 | DK-TS uzemňovací sada k rámovému zemnění | ks | 1 |  | 0 | Kalkul rozpočtáře |  | základní |  | 0 | 0 | 0 | 0 | 0 | 4 | K | 2 | ROZPOCET | 0 | 0 | 0 | 0 | 0 | 1 | 0 | 4 | 20
11 | K | SLA_SK01_011 | Uzemňovací lišta vertikální pro datové rozváděče výšky 2000 mm, délka 1745 mm, pro montáž do skříní na rozměrovém rastru 25 mm nebo na 482,6 mm (19˝) profilových lištách, včetně uzemňovacích vodičů pro přizemnění instalovaných prvků, uzemňovací svorky plně přestavitelné, proudová zatížitelnost přípojnice cca 200 A, obsah balení - uzemňovací lišta z elektrovodné mědi E-Cu 57 podle EN 12 163, EN 13 601, 15 x 5 mm, 16 ks svorek pro připojení vodičů 2,5 – 16 mm2, 15 ks uzemňovacích vodičů 6 mm2, d = 500 mm, upevňovací materiál | ks | 1 |  | 0 | Kalkul rozpočtáře |  | základní |  | 0 | 0 | 0 | 0 | 0 | 4 | K | 2 | ROZPOCET | 0 | 0 | 0 | 0 | 0 | 1 | 0 | 4 | 22
12 | K | SLA_SK01_012 | Systémový nosič pro kabelové trasy, systém nosičů s přestavitelnou hloubkou lze upevnit na všechny datové rozváděče o hloubce 800 – 1200 mm se střešním plechem přišroubovaným z vnější strany, integrované systémové děrování pro šrouby do plechu nebo klecové matice umožňuje upevnění nejběžnějších systémů kabelových tras, materiál ocelový plech, barva RAL 7035, balení 2ks | ks | 1 |  | 0 | Kalkul rozpočtáře |  | základní |  | 0 | 0 | 0 | 0 | 0 | 4 | K | 2 | ROZPOCET | 0 | 0 | 0 | 0 | 0 | 1 | 0 | 4 | 24
13 | K | SLA_SK01_013 | Napájecí sběrnice 2x3x16A pro napájení modulů, pro maximální počet 7 modulů, modulární systém umožňující základní vybavení rozváděče vertikální nosnou lištou s třífázovým přívodem, s možností nasunutím a zaklapnutím upevnit různé zásuvkové moduly pro napájení aktivních součástí rozvaděče i za běžného provozu, konstrukce lišty s ochranou před nebezpečným dotykem, každý zásuvkový modul na nosné liště odebírá napětí z jedné fáze v závislosti na směru zasunutí, tedy z napájecího okruhu A nebo z redundantního napájecího okruhu B, | ks | 1 |  | 0 | Kalkul rozpočtáře |  | základní |  | 0 | 0 | 0 | 0 | 0 | 4 | K | 2 | ROZPOCET | 0 | 0 | 0 | 0 | 0 | 1 | 0 | 4 | 26
14 | K | SLA_SK01_014 | Sada na upevnění napájecí sběrnice do datového rozváděče, pevná, montáž bez použití nářadí, materiál ocelový plech, povrchová úprava pozink, balení 2ks | ks | 1 |  | 0 | Kalkul rozpočtáře |  | základní |  | 0 | 0 | 0 | 0 | 0 | 4 | K | 2 | ROZPOCET | 0 | 0 | 0 | 0 | 0 | 1 | 0 | 4 | 28
15 | K | SLA_SK01_015 | Připojovací kabel 3m, 3-fázový, CEE konektor, 5pólový/16A | ks | 1 |  | 0 | Kalkul rozpočtáře |  | základní |  | 0 | 0 | 0 | 0 | 0 | 4 | K | 2 | ROZPOCET | 0 | 0 | 0 | 0 | 0 | 1 | 0 | 4 | 30
16 | K | SLA_SK01_016 | Zásuvky zasun.modul 6 zás. IEC320 C13 poč.ploch,nejištěno | ks | 2 |  | 0 | Kalkul rozpočtáře |  | základní |  | 0 | 0 | 0 | 0 | 0 | 4 | K | 2 | ROZPOCET | 0 | 0 | 0 | 0 | 0 | 1 | 0 | 4 | 32
17 | K | SLA_SK01_017 | Zásuvky zasun.modul 4 zás. F/B-ČSN, nejištěno | ks | 1 |  | 0 | Kalkul rozpočtáře |  | základní |  | 0 | 0 | 0 | 0 | 0 | 4 | K | 2 | ROZPOCET | 0 | 0 | 0 | 0 | 0 | 1 | 0 | 4 | 34
18 | K | SLA_SK01_018 | Zásuvky zasun.modul 4 zás. IEC320 C19, nejištěno | ks | 1 |  | 0 | Kalkul rozpočtáře |  | základní |  | 0 | 0 | 0 | 0 | 0 | 4 | K | 2 | ROZPOCET | 0 | 0 | 0 | 0 | 0 | 1 | 0 | 4 | 36
19 | K | SLA_SK01_019 | 19" patchpanel prázdný pro 48 portů/modulů, Cat.6A STP, výška 1U, AIM ready, podpora prachových krytek a mechanických zámků portů | ks | 4 |  | 0 | Kalkul rozpočtáře |  | základní |  | 0 | 0 | 0 | 0 | 0 | 4 | K | 2 | ROZPOCET | 0 | 0 | 0 | 0 | 0 | 1 | 0 | 4 | 38
20 | K | SLA_SK01_020 | Modul/Keystone STP, RJ45, Cat.6A do patchpanelu, podpora inst. kabelů AWG 26–22 s garancí 20x reterminace, podpora 1000x připojení/odpojení patch cordů, podpora 4PPoE dle IEC 60512-99-001/002, podpora short links 3m, | ks | 153 |  | 0 | Kalkul rozpočtáře |  | základní |  | 0 | 0 | 0 | 0 | 0 | 4 | K | 2 | ROZPOCET | 0 | 0 | 0 | 0 | 0 | 1 | 0 | 4 | 40
21 | K | SLA_SK01_021 | 1U 19" optická vana pro 24 SM LC/PC duplexních adaptérů (tedy 48vl.) 9/125um, AIM ready, - včetně optických kazet, hřebínků a ochran optických spojů do optické vany. | ks | 1 |  | 0 | Kalkul rozpočtáře |  | základní |  | 0 | 0 | 0 | 0 | 0 | 4 | K | 2 | ROZPOCET | 0 | 0 | 0 | 0 | 0 | 1 | 0 | 4 | 42
22 | K | SLA_SK01_022 | Duplexní adaptér pro OK SM OS1/OS2 s LC/PC konektory, osazují se do optické vany, včetně integrované laserové ochrany v každém portu | ks | 12 |  | 0 | Kalkul rozpočtáře |  | základní |  | 0 | 0 | 0 | 0 | 0 | 4 | K | 2 | ROZPOCET | 0 | 0 | 0 | 0 | 0 | 1 | 0 | 4 | 44
23 | K | SLA_SK01_023 | Optické vlákno/pigtail s LC/PC konektorem, 9/125um OS1/OS2 G.657.A2, 2,5m, Třída kvality C/2 dle IEC 61753-1 | ks | 24 |  | 0 | Kalkul rozpočtáře |  | základní |  | 0 | 0 | 0 | 0 | 0 | 4 | K | 2 | ROZPOCET | 0 | 0 | 0 | 0 | 0 | 1 | 0 | 4 | 46
24 | K | SLA_SK01_024 | ISDN panel 50x RJ45, Cat.3, šedý 1U pro zakončení metalických kabelů přívodů do objektu a metalických propojů uvnitř objektu | ks | 1 |  | 0 | Kalkul rozpočtáře |  | základní |  | 0 | 0 | 0 | 0 | 0 | 4 | K | 2 | ROZPOCET | 0 | 0 | 0 | 0 | 0 | 1 | 0 | 4 | 48
25 | K | SLA_SK01_025 | Ranžírovací panel 19" s oky 105x43, 1U, RAL9005 | ks | 6 |  | 0 | Kalkul rozpočtáře |  | základní |  | 0 | 0 | 0 | 0 | 0 | 4 | K | 2 | ROZPOCET | 0 | 0 | 0 | 0 | 0 | 1 | 0 | 4 | 50
26 | K | SLA_SK01_026 | Montážní sady k Patch Panelu, 4x M6 šroub, podložka, matice | ks | 12 |  | 0 | Kalkul rozpočtáře |  | základní |  | 0 | 0 | 0 | 0 | 0 | 4 | K | 2 | ROZPOCET | 0 | 0 | 0 | 0 | 0 | 1 | 0 | 4 | 52
27 | K | SLA_SK01_027 | Popis a záznam rozvaděče | ks | 1 |  | 0 | Kalkul rozpočtáře |  | základní |  | 0 | 0 | 0 | 0 | 0 | 4 | K | 2 | ROZPOCET | 0 | 0 | 0 | 0 | 0 | 1 | 0 | 4 | 54
28 | K | SLA_SK01_028 | Uzemnění RACK rozvaděče | ks | 1 |  | 0 | Kalkul rozpočtáře |  | základní |  | 0 | 0 | 0 | 0 | 0 | 4 | K | 2 | ROZPOCET | 0 | 0 | 0 | 0 | 0 | 1 | 0 | 4 | 56
29 | K | SLA_SK01_029 | Úprava a závěrečné práce v rozvaděči | ks | 1 |  | 0 | Kalkul rozpočtáře |  | základní |  | 0 | 0 | 0 | 0 | 0 | 4 | K | 2 | ROZPOCET | 0 | 0 | 0 | 0 | 0 | 1 | 0 | 4 | 58
| D | SLA_SK02 | Zásuvky a zařízení |  |  |  | 0 |  |  |  |  | 0 |  | 0 |  | 0 | 1 | D | 1 | ROZPOCET | [6 empty] | 0
30 | K | SLA_SK02_001 | Vývod 2xRJ45 CAT6A stíněné, vnější, zakončený ve veknovní krabici IP66 na stožáru - rezerva u antény na střeše | ks | 1 |  | 0 | Kalkul rozpočtáře |  | základní |  | 0 | 0 | 0 | 0 | 0 | 4 | K | 2 | ROZPOCET | 0 | 0 | 0 | 0 | 0 | 1 | 0 | 4 | 60
31 | K | SLA_SK02_002 | Zásuvka 2xRJ45 CAT6A stíněné, vnitřní - včetně masky, rámečku, krytu, 2ks keyston atd. | ks | 57 |  | 0 | Kalkul rozpočtáře |  | základní |  | 0 | 0 | 0 | 0 | 0 | 4 | K | 2 | ROZPOCET | 0 | 0 | 0 | 0 | 0 | 1 | 0 | 4 | 62
32 | K | SLA_SK02_003 | Vývod 1xRJ45 CAT6A stíněné, vnitřní, zakončený v krabici na fasádě pro instalaci a připojení IP komunikátoru / připojení přímo do VZT jednotky | ks | 14 |  | 0 | Kalkul rozpočtáře |  | základní |  | 0 | 0 | 0 | 0 | 0 | 4 | K | 2 | ROZPOCET | 0 | 0 | 0 | 0 | 0 | 1 | 0 | 4 | 64
33 | K | SLA_SK02_004 | Zásuvka 1xRJ45 CAT6A stíněné, vnitřní - včetně masky, rámečku, krytu, 1ks keyston atd. | ks | 23 |  | 0 | Kalkul rozpočtáře |  | základní |  | 0 | 0 | 0 | 0 | 0 | 4 | K | 2 | ROZPOCET | 0 | 0 | 0 | 0 | 0 | 1 | 0 | 4 | 66
34 | K | SLA_SK02_005 | Venkovní IP komunikátor s 6ti tlačítky, klávesnice, reproduktor, mikrofon, stříška, krytí IP53 | ks | 3 |  | 0 | Kalkul rozpočtáře |  | základní |  | 0 | 0 | 0 | 0 | 0 | 4 | K | 2 | ROZPOCET | 0 | 0 | 0 | 0 | 0 | 1 | 0 | 4 | 68
| D | SLA_SK03 | Kabely |  |  |  | 0 |  |  |  |  | 0 |  | 0 |  | 0 | 1 | D | 1 | ROZPOCET | [6 empty] | 0
35 | K | SLA_SK03_001 | STP CAT6A s testovanou šířkou pásma 650 MHz, LSOH pláštěm a třídou reakce na oheň Dca s1d2a1, 7.3mm - mezi RACK rozvaděčem a zásuvkami/vývody RJ45 po celém objektu | m | 7550 |  | 0 | Kalkul rozpočtáře |  | základní |  | 0 | 0 | 0 | 0 | 0 | 4 | K | 2 | ROZPOCET | 0 | 0 | 0 | 0 | 0 | 1 | 0 | 4 | 70
36 | K | SLA_SK03_002 | Venkovní kabel CAT6A s PE pláštěm a třídou reakce na oheň Fca, 500MHz, 7.3mm - mezi RACK rozvaděčem a anténou na střeše | m | 80 |  | 0 | Kalkul rozpočtáře |  | základní |  | 0 | 0 | 0 | 0 | 0 | 4 | K | 2 | ROZPOCET | 0 | 0 | 0 | 0 | 0 | 1 | 0 | 4 | 72
| D | SLA_SK04 | Instalační materiál |  |  |  | 0 |  |  |  |  | 0 |  | 0 |  | 0 | 1 | D | 1 | ROZPOCET | [6 empty] | 0
37 | K | SLA_SK04_001 | Trubka ohebná 18.3 mm, 750 N / 5cm | m | 950 |  | 0 | Kalkul rozpočtáře |  | základní |  | 0 | 0 | 0 | 0 | 0 | 4 | K | 2 | ROZPOCET | 0 | 0 | 0 | 0 | 0 | 1 | 0 | 4 | 74
38 | K | SLA_SK04_002 | Dvouplášťová korugovaná chránička 75/61mm (vnější/vnitřní průměr) v prostoru haly pod hrací plochou a do jednotlivých pater + kabelové příchytky pro upevnění na stěnu (25 kusů příchytek) | m | 130 |  | 0 | Kalkul rozpočtáře |  | základní |  | 0 | 0 | 0 | 0 | 0 | 4 | K | 2 | ROZPOCET | 0 | 0 | 0 | 0 | 0 | 1 | 0 | 4 | 76
39 | K | SLA_SK04_003 | Protahovací vodič CY1,5 mm | m | 1080 |  | 0 | Kalkul rozpočtáře |  | základní |  | 0 | 0 | 0 | 0 | 0 | 4 | K | 2 | ROZPOCET | 0 | 0 | 0 | 0 | 0 | 1 | 0 | 4 | 78
40 | K | SLA_SK04_004 | Montážní deska do finálního zateplení - Pro instalaci menších elektrických zařízení (pohybová čidla, kamery apod.) na zateplené fasády budov při tloušťce izolační vrstvy min 80 mm (šroubovací nosič, montážní deska, montážní návod a příslušné vruty) | ks | 3 |  | 0 | Kalkul rozpočtáře |  | základní |  | 0 | 0 | 0 | 0 | 0 | 4 | K | 2 | ROZPOCET | 0 | 0 | 0 | 0 | 0 | 1 | 0 | 4 | 80
41 | K | SLA_SK04_005 | Instalační krabice do betonu, pod omítku, do sádrokartonu - včetně veškerého příslušenství (kryty, rámečky, lustrháky, a pod...) | ks | 80 |  | 0 | Kalkul rozpočtáře |  | základní |  | 0 | 0 | 0 | 0 | 0 | 4 | K | 2 | ROZPOCET | 0 | 0 | 0 | 0 | 0 | 1 | 0 | 4 | 82
42 | K | SLA_SK04_006 | Krabice odbočná pr.97, pod omítku | ks | 80 |  | 0 | Kalkul rozpočtáře |  | základní |  | 0 | 0 | 0 | 0 | 0 | 4 | K | 2 | ROZPOCET | 0 | 0 | 0 | 0 | 0 | 1 | 0 | 4 | 84
43 | K | SLA_SK04_007 | Víčko ke kruhové krabici | ks | 80 |  | 0 | Kalkul rozpočtáře |  | základní |  | 0 | 0 | 0 | 0 | 0 | 4 | K | 2 | ROZPOCET | 0 | 0 | 0 | 0 | 0 | 1 | 0 | 4 | 86
44 | K | SLA_SK04_008 | LV 18X13 HA LIŠTA VKLÁDACÍ (3m) | m | 10 |  | 0 | Kalkul rozpočtáře |  | základní |  | 0 | 0 | 0 | 0 | 0 | 4 | K | 2 | ROZPOCET | 0 | 0 | 0 | 0 | 0 | 1 | 0 | 4 | 88
45 | K | SLA_SK04_009 | LV 24X22 HA LIŠTA VKLÁDACÍ (3m) | m | 10 |  | 0 | Kalkul rozpočtáře |  | základní |  | 0 | 0 | 0 | 0 | 0 | 4 | K | 2 | ROZPOCET | 0 | 0 | 0 | 0 | 0 | 1 | 0 | 4 | 90
| D | SLA_SK05 | Ostatní |  |  |  | 0 |  |  |  |  | 0 |  | 0 |  | 0 | 1 | D | 1 | ROZPOCET | [6 empty] | 0
46 | K | SLA_SK05_001 | Forma kabelová na kabelu do 5x2 | ks | 153 |  | 0 | Kalkul rozpočtáře |  | základní |  | 0 | 0 | 0 | 0 | 0 | 4 | K | 2 | ROZPOCET | 0 | 0 | 0 | 0 | 0 | 1 | 0 | 4 | 92
47 | K | SLA_SK05_002 | Připojení kabelu na zářezový pásek do 5x2 | ks | 153 |  | 0 | Kalkul rozpočtáře |  | základní |  | 0 | 0 | 0 | 0 | 0 | 4 | K | 2 | ROZPOCET | 0 | 0 | 0 | 0 | 0 | 1 | 0 | 4 | 94
48 | K | SLA_SK05_003 | Proměření metalické kabeláže (port) | ks | 153 |  | 0 | Kalkul rozpočtáře |  | základní |  | 0 | 0 | 0 | 0 | 0 | 4 | K | 2 | ROZPOCET | 0 | 0 | 0 | 0 | 0 | 1 | 0 | 4 | 96
49 | K | SLA_SK05_004 | Vystavení měřicího protokolu - metalika | ks | 153 |  | 0 | Kalkul rozpočtáře |  | základní |  | 0 | 0 | 0 | 0 | 0 | 4 | K | 2 | ROZPOCET | 0 | 0 | 0 | 0 | 0 | 1 | 0 | 4 | 98
50 | K | SLA_SK05_005 | Ukončení optického vlákna na optické vaně a v optických zásuvkách v bytech - optický svár + proměření | ks | 24 |  | 0 | Kalkul rozpočtáře |  | základní |  | 0 | 0 | 0 | 0 | 0 | 4 | K | 2 | ROZPOCET | 0 | 0 | 0 | 0 | 0 | 1 | 0 | 4 | 100
51 | K | SLA_SK05_006 | Vystavení měřicího protokolu - optika | ks | 24 |  | 0 | Kalkul rozpočtáře |  | základní |  | 0 | 0 | 0 | 0 | 0 | 4 | K | 2 | ROZPOCET | 0 | 0 | 0 | 0 | 0 | 1 | 0 | 4 | 102
52 | K | SLA_SK05_007 | Certifikace sítě | ks | 1 |  | 0 | Kalkul rozpočtáře |  | základní |  | 0 | 0 | 0 | 0 | 0 | 4 | K | 2 | ROZPOCET | 0 | 0 | 0 | 0 | 0 | 1 | 0 | 4 | 104
53 | K | SLA_SK05_008 | Protokolární předání, seznámení s obsluhou, zaškolení | ks | 1 |  | 0 | Kalkul rozpočtáře |  | základní |  | 0 | 0 | 0 | 0 | 0 | 4 | K | 2 | ROZPOCET | 0 | 0 | 0 | 0 | 0 | 1 | 0 | 4 | 106
54 | K | SLA_SK05_009 | Výchozí revize, vypracování revizní zprávy | ks | 1 |  | 0 | Kalkul rozpočtáře |  | základní |  | 0 | 0 | 0 | 0 | 0 | 4 | K | 2 | ROZPOCET | 0 | 0 | 0 | 0 | 0 | 1 | 0 | 4 | 108
55 | K | SLA_SK05_010 | Protipožární utěsnění systémem Intumex nebo jiným | ks | 1 |  | 0 | Kalkul rozpočtáře |  | základní |  | 0 | 0 | 0 | 0 | 0 | 4 | K | 2 | ROZPOCET | 0 | 0 | 0 | 0 | 0 | 1 | 0 | 4 | 110
56 | K | SLA_SK05_011 | Dokumentace skutečného provedení | ks | 1 |  | 0 | Kalkul rozpočtáře |  | základní |  | 0 | 0 | 0 | 0 | 0 | 4 | K | 2 | ROZPOCET | 0 | 0 | 0 | 0 | 0 | 1 | 0 | 4 | 112
57 | K | SLA_SK05_012 | Doprava a přesun materiálu | ks | 1 |  | 0 | Kalkul rozpočtáře |  | základní |  | 0 | 0 | 0 | 0 | 0 | 4 | K | 2 | ROZPOCET | 0 | 0 | 0 | 0 | 0 | 1 | 0 | 4 | 114
58 | K | SLA_SK05_013 | Podružný materiál | ks | 1 |  | 0 | Kalkul rozpočtáře |  | základní |  | 0 | 0 | 0 | 0 | 0 | 4 | K | 2 | ROZPOCET | 0 | 0 | 0 | 0 | 0 | 1 | 0 | 4 | 116
| P |  | Poznámka k položce: Podružným materiálem jsou myšleny hmoždinky, vruty, šrouby, dutinky, svazovací pásky, svorky, příchytky pro vodiče a kabely uložené pod sádrokartonovým podhledem, drobné stavební přípomoce, průrazy a další výše nespecifikovaný materiál potřebný ke zdárnému a funkčnímu dokončení díla Všechna el. zařízení, systémy a konstrukce budou oceňovány a dodávány plně funkční, tj. včetně všech komponentů, upevňovacích prvků, podpor a prostupů atd. Ceny obsahují náklady na přesun hmot a případný odvoz sutě, pokud není v zadávacích podmínkách uvedeno jinak. | [14 empty] | P | 2

## 1440.2 - IP Kamerový syst...
{8a27d619-5ace-4150-b22f-e37d23d0088b}
2
| KRYCÍ LIST SOUPISU PRACÍ | [7 empty] | v --- níže se nacházejí doplnkové a pomocné údaje k sestavám --- v | [8 empty] | False
Stavba:
Sportovní hala Turnov
Objekt:
24_099_1000 - Sportovní hala - stavební část
Soupis:
24_099_1440 - D1.4.h_Slaboproudá elektroinstalace
Úroveň 3:
1440.2 - IP Kamerový systém CCTV
| KSO: |  |  |  |  | CC-CZ:
| Místo: |  |  |  |  | Datum: | 19. 10. 2024
| Zadavatel: |  |  |  |  | IČ:
|  | Městská sportovní Turnov |  |  |  | DIČ:
| Uchazeč: |  |  |  |  | IČ: | Vyplň údaj
|  | Vyplň údaj |  |  |  | DIČ: | Vyplň údaj
| Projektant: |  |  |  |  | IČ:
|  | RESTYL Plan s.r.o. |  |  |  | DIČ:
| Zpracovatel: |  |  |  |  | IČ:
|  | Ing.R. Hladký |  |  |  | DIČ:
Poznámka:
Podružným materiálem jsou myšleny hmoždinky, vruty, šrouby, dutinky, svazovací pásky, svorky, příchytky pro vodiče a kabely uložené pod sádrokartonovým podhledem, drobné stavební přípomoce, průrazy a další výše nespecifikovaný materiál potřebný ke zdárnému a funkčnímu dokončení díla Všechna el. zařízení, systémy a konstrukce budou oceňovány a dodávány plně funkční, tj. včetně všech komponentů, upevňovacích prvků, podpor a prostupů atd. Ceny obsahují náklady na přesun hmot a případný odvoz sutě, pokud není v zadávacích podmínkách uvedeno jinak.
| Cena bez DPH | [5 empty] | 0
|  |  | Základ daně |  |  | Sazba daně | Výše daně
| DPH | základní | 0 |  |  | 21% | 0
|  | snížená | 0 |  |  | 12% | 0
|  | zákl. přenesená | 0 |  |  | 21% | 0
|  | sníž. přenesená | 0 |  |  | 12% | 0
|  | nulová | 0 |  |  | 0% | 0
| Cena s DPH |  |  | v | CZK |  | 0
REKAPITULACE ČLENĚNÍ SOUPISU PRACÍ
Stavba:
Sportovní hala Turnov
Objekt:
24_099_1000 - Sportovní hala - stavební část
Soupis:
24_099_1440 - D1.4.h_Slaboproudá elektroinstalace
Úroveň 3:
1440.2 - IP Kamerový systém CCTV
Místo: | [5 empty] | Datum: | 19. 10. 2024
Zadavatel: |  |  | Městská sportovní Turnov |  |  | Projektant: | RESTYL Plan s.r.o.
Uchazeč: |  |  | Vyplň údaj |  |  | Zpracovatel: | Ing.R. Hladký
Kód dílu - Popis | [6 empty] | Cena celkem [CZK]
Náklady stavby celkem | [6 empty] | 0 | [11 empty] | -1
| SLA_CCTV - IP Kamerový systém CCTV | [5 empty] | 0
| SLA_CCTV01 - Doplnění RACK rozv. + aktivní prvky CCTV | [5 empty] | 0
| SLA_CCTV02 - IP Kamery | [5 empty] | 0
| SLA_CCTV03 - Kabely | [5 empty] | 0
| SLA_CCTV04 - Instalační materiál | [5 empty] | 0
| SLA_CCTV05 - Ostatní | [5 empty] | 0
SOUPIS PRACÍ
Stavba:
Sportovní hala Turnov
Objekt:
24_099_1000 - Sportovní hala - stavební část
Soupis:
24_099_1440 - D1.4.h_Slaboproudá elektroinstalace
Úroveň 3:
1440.2 - IP Kamerový systém CCTV
Místo: | [5 empty] | Datum: | 19. 10. 2024
Zadavatel: |  |  | Městská sportovní Turnov |  |  | Projektant: | RESTYL Plan s.r.o.
Uchazeč: |  |  | Vyplň údaj |  |  | Zpracovatel: | Ing.R. Hladký
PČ | Typ | Kód | Popis | MJ | Množství | J.cena [CZK] | Cena celkem [CZK] | Cenová soustava |  | DPH | J. Nh [h] | Nh celkem [h] | J. hmotnost [t] | Hmotnost celkem [t] | J. suť [t] | Suť Celkem [t]
Náklady soupisu celkem | [6 empty] | 0 |  |  |  |  | 0 |  | 0 |  | 0 |  | D | -1 | [7 empty] | 0
| D | SLA_CCTV | IP Kamerový systém CCTV |  |  |  | 0 |  |  |  |  | 0 |  | 0 |  | 0 | 1 | D | 0 | ROZPOCET | [6 empty] | 0
| D | SLA_CCTV01 | Doplnění RACK rozv. + aktivní prvky CCTV |  |  |  | 0 |  |  |  |  | 0 |  | 0 |  | 0 | 1 | D | 1 | ROZPOCET | [6 empty] | 0
1 | K | SLA_CCTV01_001 | 19" patchpanel prázdný pro 48 portů/modulů, Cat.6A STP, výška 1U, AIM ready, podpora prachových krytek a mechanických zámků portů | ks | 1 |  | 0 | Kalkul rozpočtáře |  | základní |  | 0 | 0 | 0 | 0 | 0 | 4 | K | 2 | ROZPOCET | 0 | 0 | 0 | 0 | 0 | 1 | 0 | 4 | 2
2 | K | SLA_CCTV01_002 | Modul/Keystone STP, RJ45, Cat.6A do patchpanelu, podpora inst. kabelů AWG 26–22 s garancí 20x reterminace, podpora 1000x připojení/odpojení patch cordů, podpora 4PPoE dle IEC 60512-99-001/002, podpora short links 3m, | ks | 30 |  | 0 | Kalkul rozpočtáře |  | základní |  | 0 | 0 | 0 | 0 | 0 | 4 | K | 2 | ROZPOCET | 0 | 0 | 0 | 0 | 0 | 1 | 0 | 4 | 4
3 | K | SLA_CCTV01_003 | Lokální záznamový server (NVR) - Server a SW budou mít potřebné parametry, které zajistí funkční, bezpečný a spolehlivý provoz pro příjem dat z kamerových bodů (KB) včetně komunikace se systémem MKDS Turnov, v online režimu a s plnou systémovou kompatibilitou. Otevřená platforma (kompatibilita kamer 3. stran), podpora Windows, Linux, OSX. Distribuovaná architektura HIVE, failover řešení, cloud. Licence pro záznam 1 IP kamery (až 128 kamer na server), komprese H.264, H.265, MJPEG, záznamová rychlost min. 150Mbps, vnitřní kapacitu min. 4 disků každý max. 8TB, výstup pro monitor HDMI, 2x TCP/IP 10/100/1000Base, e-SATA pro disková pole. Min. požadované osazení disků 2x 8TB RAID Edition, vč. 5-ti leté záruky. | ks | 1 |  | 0 | Kalkul rozpočtáře |  | základní |  | 0 | 0 | 0 | 0 | 0 | 4 | K | 2 | ROZPOCET | 0 | 0 | 0 | 0 | 0 | 1 | 0 | 4 | 6
4 | K | SLA_CCTV01_004 | Switch 24-port PoE+, 4 x 1G, Network Essentials - Nová koncepce síťových přepínačů řady C9K plně kompatibilní s SD-WAN řešením | ks | 1 |  | 0 | Kalkul rozpočtáře |  | základní |  | 0 | 0 | 0 | 0 | 0 | 4 | K | 2 | ROZPOCET | 0 | 0 | 0 | 0 | 0 | 1 | 0 | 4 | 8
5 | K | SLA_CCTV01_005 | APC Smart-UPS 1500VA LCD RM 2U 230V (900W), RJ45, USB atd. | ks | 1 |  | 0 | Kalkul rozpočtáře |  | základní |  | 0 | 0 | 0 | 0 | 0 | 4 | K | 2 | ROZPOCET | 0 | 0 | 0 | 0 | 0 | 1 | 0 | 4 | 10
6 | K | SLA_CCTV01_006 | Ranžírovací panel 19" s oky 105x43, 1U, RAL9005 | ks | 4 |  | 0 | Kalkul rozpočtáře |  | základní |  | 0 | 0 | 0 | 0 | 0 | 4 | K | 2 | ROZPOCET | 0 | 0 | 0 | 0 | 0 | 1 | 0 | 4 | 12
7 | K | SLA_CCTV01_007 | Montážní sady k Patch Panelu, 4x M6 šroub, podložka, matice | ks | 8 |  | 0 | Kalkul rozpočtáře |  | základní |  | 0 | 0 | 0 | 0 | 0 | 4 | K | 2 | ROZPOCET | 0 | 0 | 0 | 0 | 0 | 1 | 0 | 4 | 14
8 | K | SLA_CCTV01_008 | Popis a záznam rozvaděče | ks | 1 |  | 0 | Kalkul rozpočtáře |  | základní |  | 0 | 0 | 0 | 0 | 0 | 4 | K | 2 | ROZPOCET | 0 | 0 | 0 | 0 | 0 | 1 | 0 | 4 | 16
| D | SLA_CCTV02 | IP Kamery |  |  |  | 0 |  |  |  |  | 0 |  | 0 |  | 0 | 1 | D | 1 | ROZPOCET | [6 empty] | 0
9 | K | SLA_CCTV02_001 | Vnitřní IP kamera typu bullet, s rozlišením 4 Mpx, varifokální objektiv 3,2–10 mm, IR 30m, microSD, H.265, WDR 120dB, LDC, IP66, IK10, PoE, 12VDC - Základní videoanalýza pro detekce pohybu, sabotáž, detekce rozostření, sabotáž, virtuální čára a oblast. Navržené osazení vnitřní prostory (hrací plochy, chodby, vstupy) | ks | 14 |  | 0 | Kalkul rozpočtáře |  | základní |  | 0 | 0 | 0 | 0 | 0 | 4 | K | 2 | ROZPOCET | 0 | 0 | 0 | 0 | 0 | 1 | 0 | 4 | 18
10 | K | SLA_CCTV02_002 | Vývod 1xRJ45 CAT6A stíněné, vnitřní, s konektorem, zakončený v krabici uvnitř pro připojení IP kamery | ks | 14 |  | 0 | Kalkul rozpočtáře |  | základní |  | 0 | 0 | 0 | 0 | 0 | 4 | K | 2 | ROZPOCET | 0 | 0 | 0 | 0 | 0 | 1 | 0 | 4 | 20
11 | K | SLA_CCTV02_003 | Venkovní IP kamera typu bullet, s rozlišením 4 Mpx, varifokální objektiv 2.8-10 mm, IR 40m, AI, analytické funkce, microSD, H.265, eWDR 120dB, LDC, IP67, IK10, PoE, 12VDC - Obsahuje klasifikační videoanalýzy typu: Osoba / Obličej / Vozidlo (car, bus, truck, motorcycle, bicycle) . Detekce objektů, Směrová detekce, Digitální automatické sledování, Vstup /výstup do / z oblasti, Poflakování, Virtuální čára. Navržené umístění pro venkovní monitoring kolem objektu | ks | 9 |  | 0 | Kalkul rozpočtáře |  | základní |  | 0 | 0 | 0 | 0 | 0 | 4 | K | 2 | ROZPOCET | 0 | 0 | 0 | 0 | 0 | 1 | 0 | 4 | 22
12 | K | SLA_CCTV02_004 | Vývod 1xRJ45 CAT6A stíněné, vnitřní, s konektorem, zakončený v krabici na fasádě pro instalaci a připojení IP kamery | ks | 9 |  | 0 | Kalkul rozpočtáře |  | základní |  | 0 | 0 | 0 | 0 | 0 | 4 | K | 2 | ROZPOCET | 0 | 0 | 0 | 0 | 0 | 1 | 0 | 4 | 24
13 | K | SLA_CCTV02_005 | Licence pro jednu IP Kameru do systému CCTV | ks | 23 |  | 0 | Kalkul rozpočtáře |  | základní |  | 0 | 0 | 0 | 0 | 0 | 4 | K | 2 | ROZPOCET | 0 | 0 | 0 | 0 | 0 | 1 | 0 | 4 | 26
| D | SLA_CCTV03 | Kabely |  |  |  | 0 |  |  |  |  | 0 |  | 0 |  | 0 | 1 | D | 1 | ROZPOCET | [6 empty] | 0
14 | K | SLA_CCTV03_001 | STP CAT6A s testovanou šířkou pásma 650 MHz, LSOH pláštěm a třídou reakce na oheň Dca s1d2a1, 7.3mm - mezi RACK rozvaděčem a zásuvkami/vývody RJ45 po celém objektu | m | 1150 |  | 0 | Kalkul rozpočtáře |  | základní |  | 0 | 0 | 0 | 0 | 0 | 4 | K | 2 | ROZPOCET | 0 | 0 | 0 | 0 | 0 | 1 | 0 | 4 | 28
| D | SLA_CCTV04 | Instalační materiál |  |  |  | 0 |  |  |  |  | 0 |  | 0 |  | 0 | 1 | D | 1 | ROZPOCET | [6 empty] | 0
15 | K | SLA_CCTV04_001 | Trubka ohebná 18.3 mm, 750 N / 5cm | m | 230 |  | 0 | Kalkul rozpočtáře |  | základní |  | 0 | 0 | 0 | 0 | 0 | 4 | K | 2 | ROZPOCET | 0 | 0 | 0 | 0 | 0 | 1 | 0 | 4 | 30
16 | K | SLA_CCTV04_002 | Protahovací vodič CY1,5 mm | m | 230 |  | 0 | Kalkul rozpočtáře |  | základní |  | 0 | 0 | 0 | 0 | 0 | 4 | K | 2 | ROZPOCET | 0 | 0 | 0 | 0 | 0 | 1 | 0 | 4 | 32
17 | K | SLA_CCTV04_003 | Montážní deska do finálního zateplení - Pro instalaci menších elektrických zařízení (pohybová čidla, kamery apod.) na zateplené fasády budov při tloušťce izolační vrstvy min 80 mm (šroubovací nosič, montážní deska, montážní návod a příslušné vruty) | ks | 9 |  | 0 | Kalkul rozpočtáře |  | základní |  | 0 | 0 | 0 | 0 | 0 | 4 | K | 2 | ROZPOCET | 0 | 0 | 0 | 0 | 0 | 1 | 0 | 4 | 34
18 | K | SLA_CCTV04_004 | Instalační krabice do betonu, pod omítku, do sádrokartonu - včetně veškerého příslušenství (kryty, rámečky, lustrháky, a pod...) | ks | 14 |  | 0 | Kalkul rozpočtáře |  | základní |  | 0 | 0 | 0 | 0 | 0 | 4 | K | 2 | ROZPOCET | 0 | 0 | 0 | 0 | 0 | 1 | 0 | 4 | 36
19 | K | SLA_CCTV04_005 | Krabice odbočná pr.97, pod omítku | ks | 23 |  | 0 | Kalkul rozpočtáře |  | základní |  | 0 | 0 | 0 | 0 | 0 | 4 | K | 2 | ROZPOCET | 0 | 0 | 0 | 0 | 0 | 1 | 0 | 4 | 38
20 | K | SLA_CCTV04_006 | Víčko ke kruhové krabici | ks | 23 |  | 0 | Kalkul rozpočtáře |  | základní |  | 0 | 0 | 0 | 0 | 0 | 4 | K | 2 | ROZPOCET | 0 | 0 | 0 | 0 | 0 | 1 | 0 | 4 | 40
| D | SLA_CCTV05 | Ostatní |  |  |  | 0 |  |  |  |  | 0 |  | 0 |  | 0 | 1 | D | 1 | ROZPOCET | [6 empty] | 0
21 | K | SLA_CCTV05_001 | Forma kabelová na kabelu do 5x2 | ks | 23 |  | 0 | Kalkul rozpočtáře |  | základní |  | 0 | 0 | 0 | 0 | 0 | 4 | K | 2 | ROZPOCET | 0 | 0 | 0 | 0 | 0 | 1 | 0 | 4 | 42
22 | K | SLA_CCTV05_002 | Připojení kabelu na zářezový pásek do 5x2 | ks | 23 |  | 0 | Kalkul rozpočtáře |  | základní |  | 0 | 0 | 0 | 0 | 0 | 4 | K | 2 | ROZPOCET | 0 | 0 | 0 | 0 | 0 | 1 | 0 | 4 | 44
23 | K | SLA_CCTV05_003 | Proměření metalické kabeláže (port) | ks | 23 |  | 0 | Kalkul rozpočtáře |  | základní |  | 0 | 0 | 0 | 0 | 0 | 4 | K | 2 | ROZPOCET | 0 | 0 | 0 | 0 | 0 | 1 | 0 | 4 | 46
24 | K | SLA_CCTV05_004 | Vystavení měřicího protokolu - metalika | ks | 23 |  | 0 | Kalkul rozpočtáře |  | základní |  | 0 | 0 | 0 | 0 | 0 | 4 | K | 2 | ROZPOCET | 0 | 0 | 0 | 0 | 0 | 1 | 0 | 4 | 48
25 | K | SLA_CCTV05_005 | Certifikace sítě | ks | 1 |  | 0 | Kalkul rozpočtáře |  | základní |  | 0 | 0 | 0 | 0 | 0 | 4 | K | 2 | ROZPOCET | 0 | 0 | 0 | 0 | 0 | 1 | 0 | 4 | 50
26 | K | SLA_CCTV05_006 | Protokolární předání, seznámení s obsluhou, zaškolení | ks | 1 |  | 0 | Kalkul rozpočtáře |  | základní |  | 0 | 0 | 0 | 0 | 0 | 4 | K | 2 | ROZPOCET | 0 | 0 | 0 | 0 | 0 | 1 | 0 | 4 | 52
27 | K | SLA_CCTV05_007 | Výchozí revize, vypracování revizní zprávy | ks | 1 |  | 0 | Kalkul rozpočtáře |  | základní |  | 0 | 0 | 0 | 0 | 0 | 4 | K | 2 | ROZPOCET | 0 | 0 | 0 | 0 | 0 | 1 | 0 | 4 | 54
28 | K | SLA_CCTV05_008 | Protipožární utěsnění systémem Intumex nebo jiným | ks | 1 |  | 0 | Kalkul rozpočtáře |  | základní |  | 0 | 0 | 0 | 0 | 0 | 4 | K | 2 | ROZPOCET | 0 | 0 | 0 | 0 | 0 | 1 | 0 | 4 | 56
29 | K | SLA_CCTV05_009 | Dokumentace skutečného provedení | ks | 1 |  | 0 | Kalkul rozpočtáře |  | základní |  | 0 | 0 | 0 | 0 | 0 | 4 | K | 2 | ROZPOCET | 0 | 0 | 0 | 0 | 0 | 1 | 0 | 4 | 58
30 | K | SLA_CCTV05_010 | Doprava a přesun materiálu | ks | 1 |  | 0 | Kalkul rozpočtáře |  | základní |  | 0 | 0 | 0 | 0 | 0 | 4 | K | 2 | ROZPOCET | 0 | 0 | 0 | 0 | 0 | 1 | 0 | 4 | 60
31 | K | SLA_CCTV05_011 | Podružný materiál | ks | 1 |  | 0 | Kalkul rozpočtáře |  | základní |  | 0 | 0 | 0 | 0 | 0 | 4 | K | 2 | ROZPOCET | 0 | 0 | 0 | 0 | 0 | 1 | 0 | 4 | 62
| P |  | Poznámka k položce: Podružným materiálem jsou myšleny hmoždinky, vruty, šrouby, dutinky, svazovací pásky, svorky, příchytky pro vodiče a kabely uložené pod sádrokartonovým podhledem, drobné stavební přípomoce, průrazy a další výše nespecifikovaný materiál potřebný ke zdárnému a funkčnímu dokončení díla Všechna el. zařízení, systémy a konstrukce budou oceňovány a dodávány plně funkční, tj. včetně všech komponentů, upevňovacích prvků, podpor a prostupů atd. Ceny obsahují náklady na přesun hmot a případný odvoz sutě, pokud není v zadávacích podmínkách uvedeno jinak. | [14 empty] | P | 2

## 1440.3 - Poplachový zabez...
{7e79f1a0-8840-4c89-b0d0-b1355db1159c}
2
| KRYCÍ LIST SOUPISU PRACÍ | [7 empty] | v --- níže se nacházejí doplnkové a pomocné údaje k sestavám --- v | [8 empty] | False
Stavba:
Sportovní hala Turnov
Objekt:
24_099_1000 - Sportovní hala - stavební část
Soupis:
24_099_1440 - D1.4.h_Slaboproudá elektroinstalace
Úroveň 3:
1440.3 - Poplachový zabezpečovací a tísňový systém PZTS
| KSO: |  |  |  |  | CC-CZ:
| Místo: |  |  |  |  | Datum: | 19. 10. 2024
| Zadavatel: |  |  |  |  | IČ:
|  | Městská sportovní Turnov |  |  |  | DIČ:
| Uchazeč: |  |  |  |  | IČ: | Vyplň údaj
|  | Vyplň údaj |  |  |  | DIČ: | Vyplň údaj
| Projektant: |  |  |  |  | IČ:
|  | RESTYL Plan s.r.o. |  |  |  | DIČ:
| Zpracovatel: |  |  |  |  | IČ:
|  | Ing.R. Hladký |  |  |  | DIČ:
Poznámka:
Podružným materiálem jsou myšleny hmoždinky, vruty, šrouby, dutinky, svazovací pásky, svorky, příchytky pro vodiče a kabely uložené pod sádrokartonovým podhledem, drobné stavební přípomoce, průrazy a další výše nespecifikovaný materiál potřebný ke zdárnému a funkčnímu dokončení díla Všechna el. zařízení, systémy a konstrukce budou oceňovány a dodávány plně funkční, tj. včetně všech komponentů, upevňovacích prvků, podpor a prostupů atd. Ceny obsahují náklady na přesun hmot a případný odvoz sutě, pokud není v zadávacích podmínkách uvedeno jinak.
| Cena bez DPH | [5 empty] | 0
|  |  | Základ daně |  |  | Sazba daně | Výše daně
| DPH | základní | 0 |  |  | 21% | 0
|  | snížená | 0 |  |  | 12% | 0
|  | zákl. přenesená | 0 |  |  | 21% | 0
|  | sníž. přenesená | 0 |  |  | 12% | 0
|  | nulová | 0 |  |  | 0% | 0
| Cena s DPH |  |  | v | CZK |  | 0
REKAPITULACE ČLENĚNÍ SOUPISU PRACÍ
Stavba:
Sportovní hala Turnov
Objekt:
24_099_1000 - Sportovní hala - stavební část
Soupis:
24_099_1440 - D1.4.h_Slaboproudá elektroinstalace
Úroveň 3:
1440.3 - Poplachový zabezpečovací a tísňový systém PZTS
Místo: | [5 empty] | Datum: | 19. 10. 2024
Zadavatel: |  |  | Městská sportovní Turnov |  |  | Projektant: | RESTYL Plan s.r.o.
Uchazeč: |  |  | Vyplň údaj |  |  | Zpracovatel: | Ing.R. Hladký
Kód dílu - Popis | [6 empty] | Cena celkem [CZK]
Náklady stavby celkem | [6 empty] | 0 | [11 empty] | -1
| SLA_PZTS - Poplachový zabezpečovací a tísňový systém PZTS | [5 empty] | 0
| SLA_PZTS01 - Ústředna | [5 empty] | 0
| SLA_PZTS02 - Detektory a klávesnice | [5 empty] | 0
| SLA_PZTS03 - Kabely | [5 empty] | 0
| SLA_PZTS04 - Instalační materiál | [5 empty] | 0
| SLA_PZTS05 - Ostatní | [5 empty] | 0
SOUPIS PRACÍ
Stavba:
Sportovní hala Turnov
Objekt:
24_099_1000 - Sportovní hala - stavební část
Soupis:
24_099_1440 - D1.4.h_Slaboproudá elektroinstalace
Úroveň 3:
1440.3 - Poplachový zabezpečovací a tísňový systém PZTS
Místo: | [5 empty] | Datum: | 19. 10. 2024
Zadavatel: |  |  | Městská sportovní Turnov |  |  | Projektant: | RESTYL Plan s.r.o.
Uchazeč: |  |  | Vyplň údaj |  |  | Zpracovatel: | Ing.R. Hladký
PČ | Typ | Kód | Popis | MJ | Množství | J.cena [CZK] | Cena celkem [CZK] | Cenová soustava |  | DPH | J. Nh [h] | Nh celkem [h] | J. hmotnost [t] | Hmotnost celkem [t] | J. suť [t] | Suť Celkem [t]
Náklady soupisu celkem | [6 empty] | 0 |  |  |  |  | 0 |  | 0 |  | 0 |  | D | -1 | [7 empty] | 0
| D | SLA_PZTS | Poplachový zabezpečovací a tísňový systém PZTS |  |  |  | 0 |  |  |  |  | 0 |  | 0 |  | 0 | 1 | D | 0 | ROZPOCET | [6 empty] | 0
| D | SLA_PZTS01 | Ústředna |  |  |  | 0 |  |  |  |  | 0 |  | 0 |  | 0 | 1 | D | 1 | ROZPOCET | [6 empty] | 0
1 | K | SLA_PZTS01_001 | Ústředna PZTS - až 120 bezdrátových a až 230 sběrnicových periferií, až 600 uživatelů, až 15 sekcí, až 128 programovatelných výstupů PG, 64 vzájemně nezávislých kalendářních akcí, 50 uživatelských SMS reportů, 15 uživatelských hlasových reportů, 5 nastavitelných PCO, 5 volitelných protokolů pro PCO, Ethernet rozhraní 10/100BASE-T, 2 vzájemně nezávislé svorkovnici pro připojení sběrnice, 1 konektor pro vestavěný rádiový modul, 1 konektor pro GSM/GPRS komunikátor, malá skříň, prostor pro AKU záložní baterii 18Ah/12V ve skříni | ks | 1 |  | 0 | Kalkul rozpočtáře |  | základní |  | 0 | 0 | 0 | 0 | 0 | 4 | K | 2 | ROZPOCET | 0 | 0 | 0 | 0 | 0 | 1 | 0 | 4 | 2
2 | K | SLA_PZTS01_002 | Akumulátor 12V/18Ah, bezúdržbový | ks | 1 |  | 0 | Kalkul rozpočtáře |  | základní |  | 0 | 0 | 0 | 0 | 0 | 4 | K | 2 | ROZPOCET | 0 | 0 | 0 | 0 | 0 | 1 | 0 | 4 | 4
3 | K | SLA_PZTS01_003 | Modul LTE komunikátoru - komunikuje pomocí mobilní sítě s pultem centrální ochrany, umožňuje vzdálené ovládání pomocí webové a mobilní aplikace, předává poplachové SMS a hlasové zprávy | ks | 1 |  | 0 | Kalkul rozpočtáře |  | základní |  | 0 | 0 | 0 | 0 | 0 | 4 | K | 2 | ROZPOCET | 0 | 0 | 0 | 0 | 0 | 1 | 0 | 4 | 6
| D | SLA_PZTS02 | Detektory a klávesnice |  |  |  | 0 |  |  |  |  | 0 |  | 0 |  | 0 | 1 | D | 1 | ROZPOCET | [6 empty] | 0
4 | K | SLA_PZTS02_001 | Klávesnice – je přístupový modul s LCD displejem, ovládacími klávesami a čtečkou RFID pro ovládání zabezpečovacího systému, obsahuje jeden ovládací segment, a pokud je potřeba, může být vybaven až 20 ovládacími segmenty, komunikuje prostřednictvím sběrnice a je z ní napájen, funkce úspory energie během výpadku napájení, modul je adresovatelný a obsazuje v zabezpečovacím systému jednu pozici | ks | 6 |  | 0 | Kalkul rozpočtáře |  | základní |  | 0 | 0 | 0 | 0 | 0 | 4 | K | 2 | ROZPOCET | 0 | 0 | 0 | 0 | 0 | 1 | 0 | 4 | 8
5 | K | SLA_PZTS02_002 | Sběrnicový detektor pohybu PIR určený k prostorové detekci pohybu osob v interiéru budov. Jeho garantované detekční pokrytí je 90°/12 m. Detektor splňuje nejvyšší kvalitativní a designové požadavky, díky kterým se uplatní i v luxusním interiéru. | ks | 38 |  | 0 | Kalkul rozpočtáře |  | základní |  | 0 | 0 | 0 | 0 | 0 | 4 | K | 2 | ROZPOCET | 0 | 0 | 0 | 0 | 0 | 1 | 0 | 4 | 10
6 | K | SLA_PZTS02_003 | Sběrnicový kombinovaný PIR detektor pohybu s tříštěním skla. K detekci pohybu osob využívá PIR senzor. Rozbití skleněných ploch detekuje detektor tříštění skla GBS na základě změn tlaku vzduchu a charakteristických zvuků rozbíjení skla. | ks | 6 |  | 0 | Kalkul rozpočtáře |  | základní |  | 0 | 0 | 0 | 0 | 0 | 4 | K | 2 | ROZPOCET | 0 | 0 | 0 | 0 | 0 | 1 | 0 | 4 | 12
7 | K | SLA_PZTS02_004 | Sběrnicový magnetický detektor otevření - bílá / hnědá / šedá / antracitová | ks | 34 |  | 0 | Kalkul rozpočtáře |  | základní |  | 0 | 0 | 0 | 0 | 0 | 4 | K | 2 | ROZPOCET | 0 | 0 | 0 | 0 | 0 | 1 | 0 | 4 | 14
8 | K | SLA_PZTS02_005 | Svorkovnice ke spojování vodičů sběrnice v systému PZTS. Díky svým rozměrům lze instalovat do standardní elektroinstalační krabice KU68 nebo do krabice 90x90mm dle potřeby umístění. | ks | 80 |  | 0 | Kalkul rozpočtáře |  | základní |  | 0 | 0 | 0 | 0 | 0 | 4 | K | 2 | ROZPOCET | 0 | 0 | 0 | 0 | 0 | 1 | 0 | 4 | 16
| D | SLA_PZTS03 | Kabely |  |  |  | 0 |  |  |  |  | 0 |  | 0 |  | 0 | 1 | D | 1 | ROZPOCET | [6 empty] | 0
9 | K | SLA_PZTS03_001 | Kabel sběrnice 2x20AWG + 2x24AWG B2ca s1d0a1 - Instalační kabel třídy hořlavosti B2ca je díky vyšší odolnosti kabelu proti šíření požáru kabelovými svazky a proti úniku toxických zplodin určený pro instalace do prostor s výskytem většího množství osob | m | 1260 |  | 0 | Kalkul rozpočtáře |  | základní |  | 0 | 0 | 0 | 0 | 0 | 4 | K | 2 | ROZPOCET | 0 | 0 | 0 | 0 | 0 | 1 | 0 | 4 | 18
| D | SLA_PZTS04 | Instalační materiál |  |  |  | 0 |  |  |  |  | 0 |  | 0 |  | 0 | 1 | D | 1 | ROZPOCET | [6 empty] | 0
10 | K | SLA_PZTS04_001 | Trubka ohebná 18.3 mm, 750 N / 5cm | m | 168 |  | 0 | Kalkul rozpočtáře |  | základní |  | 0 | 0 | 0 | 0 | 0 | 4 | K | 2 | ROZPOCET | 0 | 0 | 0 | 0 | 0 | 1 | 0 | 4 | 20
11 | K | SLA_PZTS04_002 | Protahovací vodič CY1,5 mm | m | 168 |  | 0 | Kalkul rozpočtáře |  | základní |  | 0 | 0 | 0 | 0 | 0 | 4 | K | 2 | ROZPOCET | 0 | 0 | 0 | 0 | 0 | 1 | 0 | 4 | 22
12 | K | SLA_PZTS04_003 | Instalační krabice do betonu, pod omítku, do sádrokartonu - včetně veškerého příslušenství (kryty, rámečky, lustrháky, a pod...) | ks | 80 |  | 0 | Kalkul rozpočtáře |  | základní |  | 0 | 0 | 0 | 0 | 0 | 4 | K | 2 | ROZPOCET | 0 | 0 | 0 | 0 | 0 | 1 | 0 | 4 | 24
13 | K | SLA_PZTS04_004 | Krabice odbočná pr.97, pod omítku | ks | 80 |  | 0 | Kalkul rozpočtáře |  | základní |  | 0 | 0 | 0 | 0 | 0 | 4 | K | 2 | ROZPOCET | 0 | 0 | 0 | 0 | 0 | 1 | 0 | 4 | 26
14 | K | SLA_PZTS04_005 | Víčko ke kruhové krabici | ks | 80 |  | 0 | Kalkul rozpočtáře |  | základní |  | 0 | 0 | 0 | 0 | 0 | 4 | K | 2 | ROZPOCET | 0 | 0 | 0 | 0 | 0 | 1 | 0 | 4 | 28
| D | SLA_PZTS05 | Ostatní |  |  |  | 0 |  |  |  |  | 0 |  | 0 |  | 0 | 1 | D | 1 | ROZPOCET | [6 empty] | 0
15 | K | SLA_PZTS05_001 | Sestavení programu pro ústřednu – úprava pro připojení nových prvků | ks | 1 |  | 0 | Kalkul rozpočtáře |  | základní |  | 0 | 0 | 0 | 0 | 0 | 4 | K | 2 | ROZPOCET | 0 | 0 | 0 | 0 | 0 | 1 | 0 | 4 | 30
16 | K | SLA_PZTS05_002 | Uvedení systému do provozu – po dokončení instalace | ks | 1 |  | 0 | Kalkul rozpočtáře |  | základní |  | 0 | 0 | 0 | 0 | 0 | 4 | K | 2 | ROZPOCET | 0 | 0 | 0 | 0 | 0 | 1 | 0 | 4 | 32
17 | K | SLA_PZTS05_003 | Protokolární předání, seznámení s obsluhou, zaškolení | ks | 1 |  | 0 | Kalkul rozpočtáře |  | základní |  | 0 | 0 | 0 | 0 | 0 | 4 | K | 2 | ROZPOCET | 0 | 0 | 0 | 0 | 0 | 1 | 0 | 4 | 34
18 | K | SLA_PZTS05_004 | Výchozí revize, vypracování revizní zprávy | ks | 1 |  | 0 | Kalkul rozpočtáře |  | základní |  | 0 | 0 | 0 | 0 | 0 | 4 | K | 2 | ROZPOCET | 0 | 0 | 0 | 0 | 0 | 1 | 0 | 4 | 36
19 | K | SLA_PZTS05_005 | Protipožární utěsnění systémem Intumex nebo jiným | ks | 1 |  | 0 | Kalkul rozpočtáře |  | základní |  | 0 | 0 | 0 | 0 | 0 | 4 | K | 2 | ROZPOCET | 0 | 0 | 0 | 0 | 0 | 1 | 0 | 4 | 38
20 | K | SLA_PZTS05_006 | Dokumentace skutečného provedení | ks | 1 |  | 0 | Kalkul rozpočtáře |  | základní |  | 0 | 0 | 0 | 0 | 0 | 4 | K | 2 | ROZPOCET | 0 | 0 | 0 | 0 | 0 | 1 | 0 | 4 | 40
21 | K | SLA_PZTS05_007 | Doprava a přesun materiálu | ks | 1 |  | 0 | Kalkul rozpočtáře |  | základní |  | 0 | 0 | 0 | 0 | 0 | 4 | K | 2 | ROZPOCET | 0 | 0 | 0 | 0 | 0 | 1 | 0 | 4 | 42
22 | K | SLA_PZTS05_008 | Podružný materiál | ks | 1 |  | 0 | Kalkul rozpočtáře |  | základní |  | 0 | 0 | 0 | 0 | 0 | 4 | K | 2 | ROZPOCET | 0 | 0 | 0 | 0 | 0 | 1 | 0 | 4 | 44
| P |  | Poznámka k položce: Podružným materiálem jsou myšleny hmoždinky, vruty, šrouby, dutinky, svazovací pásky, svorky, příchytky pro vodiče a kabely uložené pod sádrokartonovým podhledem, drobné stavební přípomoce, průrazy a další výše nespecifikovaný materiál potřebný ke zdárnému a funkčnímu dokončení díla Všechna el. zařízení, systémy a konstrukce budou oceňovány a dodávány plně funkční, tj. včetně všech komponentů, upevňovacích prvků, podpor a prostupů atd. Ceny obsahují náklady na přesun hmot a případný odvoz sutě, pokud není v zadávacích podmínkách uvedeno jinak. | [14 empty] | P | 2

## 1440.4 - Elektrická požár...
{0fec82d7-0204-4f12-93a0-2f8678e8cd19}
2
| KRYCÍ LIST SOUPISU PRACÍ | [7 empty] | v --- níže se nacházejí doplnkové a pomocné údaje k sestavám --- v | [8 empty] | False
Stavba:
Sportovní hala Turnov
Objekt:
24_099_1000 - Sportovní hala - stavební část
Soupis:
24_099_1440 - D1.4.h_Slaboproudá elektroinstalace
Úroveň 3:
1440.4 - Elektrická požární signalizace EPS
| KSO: |  |  |  |  | CC-CZ:
| Místo: |  |  |  |  | Datum: | 19. 10. 2024
| Zadavatel: |  |  |  |  | IČ:
|  | Městská sportovní Turnov |  |  |  | DIČ:
| Uchazeč: |  |  |  |  | IČ: | Vyplň údaj
|  | Vyplň údaj |  |  |  | DIČ: | Vyplň údaj
| Projektant: |  |  |  |  | IČ:
|  | RESTYL Plan s.r.o. |  |  |  | DIČ:
| Zpracovatel: |  |  |  |  | IČ:
|  | Ing.R. Hladký |  |  |  | DIČ:
Poznámka:
Podružným materiálem jsou myšleny hmoždinky, vruty, šrouby, dutinky, svazovací pásky, svorky, příchytky pro vodiče a kabely uložené pod sádrokartonovým podhledem, drobné stavební přípomoce, průrazy a další výše nespecifikovaný materiál potřebný ke zdárnému a funkčnímu dokončení díla Všechna el. zařízení, systémy a konstrukce budou oceňovány a dodávány plně funkční, tj. včetně všech komponentů, upevňovacích prvků, podpor a prostupů atd. Ceny obsahují náklady na přesun hmot a případný odvoz sutě, pokud není v zadávacích podmínkách uvedeno jinak.
| Cena bez DPH | [5 empty] | 0
|  |  | Základ daně |  |  | Sazba daně | Výše daně
| DPH | základní | 0 |  |  | 21% | 0
|  | snížená | 0 |  |  | 12% | 0
|  | zákl. přenesená | 0 |  |  | 21% | 0
|  | sníž. přenesená | 0 |  |  | 12% | 0
|  | nulová | 0 |  |  | 0% | 0
| Cena s DPH |  |  | v | CZK |  | 0
REKAPITULACE ČLENĚNÍ SOUPISU PRACÍ
Stavba:
Sportovní hala Turnov
Objekt:
24_099_1000 - Sportovní hala - stavební část
Soupis:
24_099_1440 - D1.4.h_Slaboproudá elektroinstalace
Úroveň 3:
1440.4 - Elektrická požární signalizace EPS
Místo: | [5 empty] | Datum: | 19. 10. 2024
Zadavatel: |  |  | Městská sportovní Turnov |  |  | Projektant: | RESTYL Plan s.r.o.
Uchazeč: |  |  | Vyplň údaj |  |  | Zpracovatel: | Ing.R. Hladký
Kód dílu - Popis | [6 empty] | Cena celkem [CZK]
Náklady stavby celkem | [6 empty] | 0 | [11 empty] | -1
| SLA_EPS - Elektrická požární signalizace EPS | [5 empty] | 0
| SLA_EPS01 - Ústředna a přídavné moduly | [5 empty] | 0
| SLA_EPS02 - Hlásiče, sirény a speciální hlásiče | [5 empty] | 0
| SLA_EPS03 - Vstupní/výstupní prvky | [5 empty] | 0
| SLA_EPS04 - Kabely | [5 empty] | 0
| SLA_EPS05 - Instalační materiál | [5 empty] | 0
| SLA_EPS06 - Ostatní | [5 empty] | 0
SOUPIS PRACÍ
Stavba:
Sportovní hala Turnov
Objekt:
24_099_1000 - Sportovní hala - stavební část
Soupis:
24_099_1440 - D1.4.h_Slaboproudá elektroinstalace
Úroveň 3:
1440.4 - Elektrická požární signalizace EPS
Místo: | [5 empty] | Datum: | 19. 10. 2024
Zadavatel: |  |  | Městská sportovní Turnov |  |  | Projektant: | RESTYL Plan s.r.o.
Uchazeč: |  |  | Vyplň údaj |  |  | Zpracovatel: | Ing.R. Hladký
PČ | Typ | Kód | Popis | MJ | Množství | J.cena [CZK] | Cena celkem [CZK] | Cenová soustava |  | DPH | J. Nh [h] | Nh celkem [h] | J. hmotnost [t] | Hmotnost celkem [t] | J. suť [t] | Suť Celkem [t]
Náklady soupisu celkem | [6 empty] | 0 |  |  |  |  | 0 |  | 0 |  | 0 |  | D | -1 | [7 empty] | 0
| D | SLA_EPS | Elektrická požární signalizace EPS |  |  |  | 0 |  |  |  |  | 0 |  | 0 |  | 0 | 1 | D | 0 | ROZPOCET | [6 empty] | 0
| D | SLA_EPS01 | Ústředna a přídavné moduly |  |  |  | 0 |  |  |  |  | 0 |  | 0 |  | 0 | 1 | D | 1 | ROZPOCET | [6 empty] | 0
1 | K | SLA_EPS01_001 | Ústředna MHU116 - Modulární analogová adresovatelná ústředna EPS, až 1536 adres, obsahuje displej vč. ovládacího panelu, desku systémovou DSY-2, desku zdroje DZD-1, 6 slotů pro volitelné desky, 1x zdroj 24V/5A, prostor pro 2 akumulátory 12V/12Ah. | ks | 1 |  | 0 | Kalkul rozpočtáře |  | základní |  | 0 | 0 | 0 | 0 | 0 | 4 | K | 2 | ROZPOCET | 0 | 0 | 0 | 0 | 0 | 1 | 0 | 4 | 2
2 | K | SLA_EPS01_002 | DPE-1 DESKA PERIFERIÍ - izolované rozhraní USB, RS 232, RS 485 pro připojení nadstavby, RS 232 pro připojení ZDP, RS 485 pro připojení ZDP a OPPO, optická signalizace jednotlivých stavů komunikace | ks | 1 |  | 0 | Kalkul rozpočtáře |  | základní |  | 0 | 0 | 0 | 0 | 0 | 4 | K | 2 | ROZPOCET | 0 | 0 | 0 | 0 | 0 | 1 | 0 | 4 | 4
3 | K | SLA_EPS01_003 | DPE-2 DESKA PERIFERIÍ GSM(LTE)/LAN - GSM (LTE) komunikátor, 1 SIM karta, Zasílání až na 8 telefonních čísel, Zasílání všech nebo vybraných událostí, 3 konektory pro připojení LAN, Vzdálené zobrazení a ovládání ústředen přes aplikaci LITES Remote | ks | 1 |  | 0 | Kalkul rozpočtáře |  | základní |  | 0 | 0 | 0 | 0 | 0 | 4 | K | 2 | ROZPOCET | 0 | 0 | 0 | 0 | 0 | 1 | 0 | 4 | 6
4 | K | SLA_EPS01_004 | DLI-1 DESKA LINKOVÁ - Deska linková obsahuje dvě kruhové linky, z nichž každá umožňuje připojení 128 adresovatelných hlásičů a linkových prvků. Linku kruhovou je možné rozdělit na dvě linky jednoduché. Hlásiče a prvky se připojují na vedení hlásicí linky paralelně, vedení linek lze větvit. | ks | 3 |  | 0 | Kalkul rozpočtáře |  | základní |  | 0 | 0 | 0 | 0 | 0 | 4 | K | 2 | ROZPOCET | 0 | 0 | 0 | 0 | 0 | 1 | 0 | 4 | 8
5 | K | SLA_EPS01_005 | DMA-1 DESKA MASTER - pro síťování ústředen a tabel obsluhy, izolované rozhraní RS 485, optická signalizace jednotlivých stavů komunikace | ks | 1 |  | 0 | Kalkul rozpočtáře |  | základní |  | 0 | 0 | 0 | 0 | 0 | 4 | K | 2 | ROZPOCET | 0 | 0 | 0 | 0 | 0 | 1 | 0 | 4 | 10
6 | K | SLA_EPS01_006 | Akumulátor 12V/12Ah uvnitř ústředny EPS - max. dob. proud 4A rozměry: 151x99x101mm | ks | 2 |  | 0 | Kalkul rozpočtáře |  | základní |  | 0 | 0 | 0 | 0 | 0 | 4 | K | 2 | ROZPOCET | 0 | 0 | 0 | 0 | 0 | 1 | 0 | 4 | 12
7 | K | SLA_EPS01_007 | Tablo obsluhy MHS 817 - Tablo obsluhy na recepci. Paralelní zobrazení stavů ústředny EPS. Izolované rozhraní USB, RS 232, RS 485 pro připojení nadstavby, pro připojení ZDP, RS 485 pro připojení OPPO, 4x vstup, 5x výstup | ks | 1 |  | 0 | Kalkul rozpočtáře |  | základní |  | 0 | 0 | 0 | 0 | 0 | 4 | K | 2 | ROZPOCET | 0 | 0 | 0 | 0 | 0 | 1 | 0 | 4 | 14
8 | K | SLA_EPS01_008 | OPPO – Obslužné pole požární ochrany (OPPO) MHY 919 je unifikovaná jednotka, která umožňuje základní obsluhu ústředny elektrické požární signalizace a indikuje její nejdůležitější stavy. Připojuje se k ústředně MHU 115 jednoduchým nebo kruhovým vedením sériové linky RS 485 pomocí rozšiřující desky SL-RS 485. | ks | 1 |  | 0 | Kalkul rozpočtáře |  | základní |  | 0 | 0 | 0 | 0 | 0 | 4 | K | 2 | ROZPOCET | 0 | 0 | 0 | 0 | 0 | 1 | 0 | 4 | 16
9 | K | SLA_EPS01_009 | KTPO – Klíčový Trezor Požární Ochrany, bez motýlkového zámku, varianta 12V nebo 24V + Motýlkový reg. zámek k trezoru - Liberecký kraj | ks | 1 |  | 0 | Kalkul rozpočtáře |  | základní |  | 0 | 0 | 0 | 0 | 0 | 4 | K | 2 | ROZPOCET | 0 | 0 | 0 | 0 | 0 | 1 | 0 | 4 | 18
10 | K | SLA_EPS01_010 | Externí síťový zdroj 24V DC/5A, certifikovaný pro EPS dle EN54 = EN54C-5A17 - 27,6V/4,2A trvale/5A krátkodobě, AKU 2x17Ah | ks | 1 |  | 0 | Kalkul rozpočtáře |  | základní |  | 0 | 0 | 0 | 0 | 0 | 4 | K | 2 | ROZPOCET | 0 | 0 | 0 | 0 | 0 | 1 | 0 | 4 | 20
11 | K | SLA_EPS01_011 | Akumulátor 12V/17Ah uvnitř zdroje EPS - max. dob. proud 6,5A rozměry: 181x77x167mm | ks | 2 |  | 0 | Kalkul rozpočtáře |  | základní |  | 0 | 0 | 0 | 0 | 0 | 4 | K | 2 | ROZPOCET | 0 | 0 | 0 | 0 | 0 | 1 | 0 | 4 | 22
12 | K | SLA_EPS01_012 | Zařízení dálkového přenosu ZDP – součástí této položky je radiovysílač, anténa, kabely, oživení, naprogramování, odladění ZDP, konfigurace EPS, konfigurace PCO HZS, doprava, Projektová dokumentace přenosu radiovou sítí atd. dle nabídky firmy instalující ZDP pro příslušný kraj | ks | 1 |  | 0 | Kalkul rozpočtáře |  | základní |  | 0 | 0 | 0 | 0 | 0 | 4 | K | 2 | ROZPOCET | 0 | 0 | 0 | 0 | 0 | 1 | 0 | 4 | 24
13 | K | SLA_EPS01_013 | Provozní kniha EPS | ks | 1 |  | 0 | Kalkul rozpočtáře |  | základní |  | 0 | 0 | 0 | 0 | 0 | 4 | K | 2 | ROZPOCET | 0 | 0 | 0 | 0 | 0 | 1 | 0 | 4 | 26
| D | SLA_EPS02 | Hlásiče, sirény a speciální hlásiče |  |  |  | 0 |  |  |  |  | 0 |  | 0 |  | 0 | 1 | D | 1 | ROZPOCET | [6 empty] | 0
14 | K | SLA_EPS02_001 | Hlásič kouře optický interaktivní s izolátorem (MHG 262i) | ks | 120 |  | 0 | Kalkul rozpočtáře |  | základní |  | 0 | 0 | 0 | 0 | 0 | 4 | K | 2 | ROZPOCET | 0 | 0 | 0 | 0 | 0 | 1 | 0 | 4 | 28
15 | K | SLA_EPS02_002 | Hlásič multisenzorový interaktivní s izolátorem (MHG 862i) | ks | 31 |  | 0 | Kalkul rozpočtáře |  | základní |  | 0 | 0 | 0 | 0 | 0 | 4 | K | 2 | ROZPOCET | 0 | 0 | 0 | 0 | 0 | 1 | 0 | 4 | 30
16 | K | SLA_EPS02_003 | Zásuvka pro adresovatelné a interaktivní hlásiče (MHY 734) | ks | 151 |  | 0 | Kalkul rozpočtáře |  | základní |  | 0 | 0 | 0 | 0 | 0 | 4 | K | 2 | ROZPOCET | 0 | 0 | 0 | 0 | 0 | 1 | 0 | 4 | 32
17 | K | SLA_EPS02_004 | Hlásič tlačítkový adresný (s náhradním sklem, bez klíče) MHA 142, červený kryt | ks | 27 |  | 0 | Kalkul rozpočtáře |  | základní |  | 0 | 0 | 0 | 0 | 0 | 4 | K | 2 | ROZPOCET | 0 | 0 | 0 | 0 | 0 | 1 | 0 | 4 | 34
18 | K | SLA_EPS02_005 | Hlásič tlačítkový adresný (s náhradním sklem, bez klíče), označený štítkem pro funkci CENTRAL STOP a TOTAL STOP | ks | 2 |  | 0 | Kalkul rozpočtáře |  | základní |  | 0 | 0 | 0 | 0 | 0 | 4 | K | 2 | ROZPOCET | 0 | 0 | 0 | 0 | 0 | 1 | 0 | 4 | 36
19 | K | SLA_EPS02_006 | Maják+Siréna (certifikované - CPD) - 9-28Vss, 20mA/24V, IP 65, 1Hz,červ. maják,červ. tělo, vysoká (ROLPSB/RL/R/D) | ks | 1 |  | 0 | Kalkul rozpočtáře |  | základní |  | 0 | 0 | 0 | 0 | 0 | 4 | K | 2 | ROZPOCET | 0 | 0 | 0 | 0 | 0 | 1 | 0 | 4 | 38
20 | K | SLA_EPS02_007 | Siréna (certifikované - CPD) - 9-28Vss, 102 dB, odběr 16mA/24V, IP 65, vysoká patice, rudá (ROLP/R/D) | ks | 19 |  | 0 | Kalkul rozpočtáře |  | základní |  | 0 | 0 | 0 | 0 | 0 | 4 | K | 2 | ROZPOCET | 0 | 0 | 0 | 0 | 0 | 1 | 0 | 4 | 40
| D | SLA_EPS03 | Vstupní/výstupní prvky |  |  |  | 0 |  |  |  |  | 0 |  | 0 |  | 0 | 1 | D | 1 | ROZPOCET | [6 empty] | 0
21 | K | SLA_EPS03_001 | Prvek vstupně /výstupní (1xIN/1xOUT) v krabici (MHY 923) | ks | 1 |  | 0 | Kalkul rozpočtáře |  | základní |  | 0 | 0 | 0 | 0 | 0 | 4 | K | 2 | ROZPOCET | 0 | 0 | 0 | 0 | 0 | 1 | 0 | 4 | 42
22 | K | SLA_EPS03_002 | Jednotka vstupně/výstupní (4xIN/4xOUT) v krabici (MHY 925/4) | ks | 4 |  | 0 | Kalkul rozpočtáře |  | základní |  | 0 | 0 | 0 | 0 | 0 | 4 | K | 2 | ROZPOCET | 0 | 0 | 0 | 0 | 0 | 1 | 0 | 4 | 44
23 | K | SLA_EPS03_003 | Jednotka vstupně/výstupní (8xIN/8xOUT) v krabici (MHY 925/8) | ks | 5 |  | 0 | Kalkul rozpočtáře |  | základní |  | 0 | 0 | 0 | 0 | 0 | 4 | K | 2 | ROZPOCET | 0 | 0 | 0 | 0 | 0 | 1 | 0 | 4 | 46
| D | SLA_EPS04 | Kabely |  |  |  | 0 |  |  |  |  | 0 |  | 0 |  | 0 | 1 | D | 1 | ROZPOCET | [6 empty] | 0
24 | K | SLA_EPS04_001 | J-Y(st)Y 1x2x0.8 červený požární kabel - pro hlásičové vedení EPS | m | 3600 |  | 0 | Kalkul rozpočtáře |  | základní |  | 0 | 0 | 0 | 0 | 0 | 4 | K | 2 | ROZPOCET | 0 | 0 | 0 | 0 | 0 | 1 | 0 | 4 | 48
25 | K | SLA_EPS04_002 | PRAFlaGuard F P30-R 1x2x0,8 - pro ovládací vedení EPS + pro ovládání a monitorování stávů jednotlivých zařízení EPS | m | 1440 |  | 0 | Kalkul rozpočtáře |  | základní |  | 0 | 0 | 0 | 0 | 0 | 4 | K | 2 | ROZPOCET | 0 | 0 | 0 | 0 | 0 | 1 | 0 | 4 | 50
26 | K | SLA_EPS04_003 | PRAFlaDur-O 2x2,5 RE P30-R - napájení vstupně/výstupních jednotek v objektu od zdroje EPS | m | 300 |  | 0 | Kalkul rozpočtáře |  | základní |  | 0 | 0 | 0 | 0 | 0 | 4 | K | 2 | ROZPOCET | 0 | 0 | 0 | 0 | 0 | 1 | 0 | 4 | 52
| D | SLA_EPS05 | Instalační materiál |  |  |  | 0 |  |  |  |  | 0 |  | 0 |  | 0 | 1 | D | 1 | ROZPOCET | [6 empty] | 0
27 | K | SLA_EPS05_001 | Příchytka kabelů jednostranná pro průměr kabelu 6mm a nastřelovací hřebík do betonu (např. 3,8 x 42mm) | ks | 3240 |  | 0 | Kalkul rozpočtáře |  | základní |  | 0 | 0 | 0 | 0 | 0 | 4 | K | 2 | ROZPOCET | 0 | 0 | 0 | 0 | 0 | 1 | 0 | 4 | 54
28 | K | SLA_EPS05_002 | Kovová kabelová příchytka s požární odolností E30 s certifikovaným šroubem E30 | ks | 4350 |  | 0 | Kalkul rozpočtáře |  | základní |  | 0 | 0 | 0 | 0 | 0 | 4 | K | 2 | ROZPOCET | 0 | 0 | 0 | 0 | 0 | 1 | 0 | 4 | 56
29 | K | SLA_EPS05_003 | Instalační krabice s požární odolností pro sdělovací kabely, rozměr 126x126x77mm, barva oranžová, víčko je fixováno pomocí šroubů, svorkovnice je určená pro 8 kabelů 0.5 - 4mm průřezu, klasifikace požární odolnosti P90-R, PS90, E90 | ks | 10 |  | 0 | Kalkul rozpočtáře |  | základní |  | 0 | 0 | 0 | 0 | 0 | 4 | K | 2 | ROZPOCET | 0 | 0 | 0 | 0 | 0 | 1 | 0 | 4 | 58
30 | K | SLA_EPS05_004 | Protipožární krabice do dutých stěn a pórobetonu KPZ 68-45_PO - rozměr Š 73mm / V 60mm / H 48mm; zajišťuje v případě požáru celistvost a izolaci až po dobu 90 minut (EI 15 - EI 90) | ks | 50 |  | 0 | Kalkul rozpočtáře |  | základní |  | 0 | 0 | 0 | 0 | 0 | 4 | K | 2 | ROZPOCET | 0 | 0 | 0 | 0 | 0 | 1 | 0 | 4 | 60
| D | SLA_EPS06 | Ostatní |  |  |  | 0 |  |  |  |  | 0 |  | 0 |  | 0 | 1 | D | 1 | ROZPOCET | [6 empty] | 0
31 | K | SLA_EPS06_001 | Sestavení programu pro ústřednu, v hod. programátora | hod | 16 |  | 0 | Kalkul rozpočtáře |  | základní |  | 0 | 0 | 0 | 0 | 0 | 4 | K | 2 | ROZPOCET | 0 | 0 | 0 | 0 | 0 | 1 | 0 | 4 | 62
32 | K | SLA_EPS06_002 | Parametrizace systému, v hod. technika | hod | 16 |  | 0 | Kalkul rozpočtáře |  | základní |  | 0 | 0 | 0 | 0 | 0 | 4 | K | 2 | ROZPOCET | 0 | 0 | 0 | 0 | 0 | 1 | 0 | 4 | 64
33 | K | SLA_EPS06_003 | Nastavení a oživení, zkušební provoz, v hod. technika | hod | 16 |  | 0 | Kalkul rozpočtáře |  | základní |  | 0 | 0 | 0 | 0 | 0 | 4 | K | 2 | ROZPOCET | 0 | 0 | 0 | 0 | 0 | 1 | 0 | 4 | 66
34 | K | SLA_EPS06_004 | Funkční zkoušky hlásičů | ks | 200 |  | 0 | Kalkul rozpočtáře |  | základní |  | 0 | 0 | 0 | 0 | 0 | 4 | K | 2 | ROZPOCET | 0 | 0 | 0 | 0 | 0 | 1 | 0 | 4 | 68
35 | K | SLA_EPS06_005 | Protokolární předání, seznámení s obsluhou, zaškolení, v hod. technika | hod | 8 |  | 0 | Kalkul rozpočtáře |  | základní |  | 0 | 0 | 0 | 0 | 0 | 4 | K | 2 | ROZPOCET | 0 | 0 | 0 | 0 | 0 | 1 | 0 | 4 | 70
36 | K | SLA_EPS06_006 | Výchozí revize, vypracování revizní zprávy | ks | 1 |  | 0 | Kalkul rozpočtáře |  | základní |  | 0 | 0 | 0 | 0 | 0 | 4 | K | 2 | ROZPOCET | 0 | 0 | 0 | 0 | 0 | 1 | 0 | 4 | 72
37 | K | SLA_EPS06_007 | Protipožární utěsnění systémem Intumex nebo jiným | ks | 1 |  | 0 | Kalkul rozpočtáře |  | základní |  | 0 | 0 | 0 | 0 | 0 | 4 | K | 2 | ROZPOCET | 0 | 0 | 0 | 0 | 0 | 1 | 0 | 4 | 74
38 | K | SLA_EPS06_008 | Dokumentace skutečného provedení | ks | 1 |  | 0 | Kalkul rozpočtáře |  | základní |  | 0 | 0 | 0 | 0 | 0 | 4 | K | 2 | ROZPOCET | 0 | 0 | 0 | 0 | 0 | 1 | 0 | 4 | 76
39 | K | SLA_EPS06_009 | Doprava a přesun materiálu | ks | 1 |  | 0 | Kalkul rozpočtáře |  | základní |  | 0 | 0 | 0 | 0 | 0 | 4 | K | 2 | ROZPOCET | 0 | 0 | 0 | 0 | 0 | 1 | 0 | 4 | 78
40 | K | SLA_EPS06_010 | Podružný materiál | ks | 1 |  | 0 | Kalkul rozpočtáře |  | základní |  | 0 | 0 | 0 | 0 | 0 | 4 | K | 2 | ROZPOCET | 0 | 0 | 0 | 0 | 0 | 1 | 0 | 4 | 80
| P |  | Poznámka k položce: Podružným materiálem jsou myšleny hmoždinky, vruty, šrouby, dutinky, svazovací pásky, svorky, příchytky pro vodiče a kabely uložené pod sádrokartonovým podhledem, drobné stavební přípomoce, průrazy a další výše nespecifikovaný materiál potřebný ke zdárnému a funkčnímu dokončení díla Všechna el. zařízení, systémy a konstrukce budou oceňovány a dodávány plně funkční, tj. včetně všech komponentů, upevňovacích prvků, podpor a prostupů atd. Ceny obsahují náklady na přesun hmot a případný odvoz sutě, pokud není v zadávacích podmínkách uvedeno jinak. | [14 empty] | P | 2

## 1440.5 - Nouzový zvukový ...
{aaea11fc-b813-4975-8565-6dfe0375b314}
2
| KRYCÍ LIST SOUPISU PRACÍ | [7 empty] | v --- níže se nacházejí doplnkové a pomocné údaje k sestavám --- v | [8 empty] | False
Stavba:
Sportovní hala Turnov
Objekt:
24_099_1000 - Sportovní hala - stavební část
Soupis:
24_099_1440 - D1.4.h_Slaboproudá elektroinstalace
Úroveň 3:
1440.5 - Nouzový zvukový systém NZS
| KSO: |  |  |  |  | CC-CZ:
| Místo: |  |  |  |  | Datum: | 19. 10. 2024
| Zadavatel: |  |  |  |  | IČ:
|  | Městská sportovní Turnov |  |  |  | DIČ:
| Uchazeč: |  |  |  |  | IČ: | Vyplň údaj
|  | Vyplň údaj |  |  |  | DIČ: | Vyplň údaj
| Projektant: |  |  |  |  | IČ:
|  | RESTYL Plan s.r.o. |  |  |  | DIČ:
| Zpracovatel: |  |  |  |  | IČ:
|  | Ing.R. Hladký |  |  |  | DIČ:
Poznámka:
Podružným materiálem jsou myšleny hmoždinky, vruty, šrouby, dutinky, svazovací pásky, svorky, příchytky pro vodiče a kabely uložené pod sádrokartonovým podhledem, drobné stavební přípomoce, průrazy a další výše nespecifikovaný materiál potřebný ke zdárnému a funkčnímu dokončení díla Všechna el. zařízení, systémy a konstrukce budou oceňovány a dodávány plně funkční, tj. včetně všech komponentů, upevňovacích prvků, podpor a prostupů atd. Ceny obsahují náklady na přesun hmot a případný odvoz sutě, pokud není v zadávacích podmínkách uvedeno jinak.
| Cena bez DPH | [5 empty] | 0
|  |  | Základ daně |  |  | Sazba daně | Výše daně
| DPH | základní | 0 |  |  | 21% | 0
|  | snížená | 0 |  |  | 12% | 0
|  | zákl. přenesená | 0 |  |  | 21% | 0
|  | sníž. přenesená | 0 |  |  | 12% | 0
|  | nulová | 0 |  |  | 0% | 0
| Cena s DPH |  |  | v | CZK |  | 0
REKAPITULACE ČLENĚNÍ SOUPISU PRACÍ
Stavba:
Sportovní hala Turnov
Objekt:
24_099_1000 - Sportovní hala - stavební část
Soupis:
24_099_1440 - D1.4.h_Slaboproudá elektroinstalace
Úroveň 3:
1440.5 - Nouzový zvukový systém NZS
Místo: | [5 empty] | Datum: | 19. 10. 2024
Zadavatel: |  |  | Městská sportovní Turnov |  |  | Projektant: | RESTYL Plan s.r.o.
Uchazeč: |  |  | Vyplň údaj |  |  | Zpracovatel: | Ing.R. Hladký
Kód dílu - Popis | [6 empty] | Cena celkem [CZK]
Náklady stavby celkem | [6 empty] | 0 | [11 empty] | -1
| SLA_NZS - Nouzový zvukový systém NZS | [5 empty] | 0
| SLA_NZS01 - Rozvaděč a moduly NZS | [5 empty] | 0
| SLA_NZS02 - Reproduktory | [5 empty] | 0
| SLA_NZS03 - Kabely | [5 empty] | 0
| SLA_NZS04 - Instalační materiál | [5 empty] | 0
| SLA_NZS05 - Ostatní | [5 empty] | 0
SOUPIS PRACÍ
Stavba:
Sportovní hala Turnov
Objekt:
24_099_1000 - Sportovní hala - stavební část
Soupis:
24_099_1440 - D1.4.h_Slaboproudá elektroinstalace
Úroveň 3:
1440.5 - Nouzový zvukový systém NZS
Místo: | [5 empty] | Datum: | 19. 10. 2024
Zadavatel: |  |  | Městská sportovní Turnov |  |  | Projektant: | RESTYL Plan s.r.o.
Uchazeč: |  |  | Vyplň údaj |  |  | Zpracovatel: | Ing.R. Hladký
PČ | Typ | Kód | Popis | MJ | Množství | J.cena [CZK] | Cena celkem [CZK] | Cenová soustava |  | DPH | J. Nh [h] | Nh celkem [h] | J. hmotnost [t] | Hmotnost celkem [t] | J. suť [t] | Suť Celkem [t]
Náklady soupisu celkem | [6 empty] | 0 |  |  |  |  | 0 |  | 0 |  | 0 |  | D | -1 | [7 empty] | 0
| D | SLA_NZS | Nouzový zvukový systém NZS |  |  |  | 0 |  |  |  |  | 0 |  | 0 |  | 0 | 1 | D | 0 | ROZPOCET | [6 empty] | 0
| D | SLA_NZS01 | Rozvaděč a moduly NZS |  |  |  | 0 |  |  |  |  | 0 |  | 0 |  | 0 | 1 | D | 1 | ROZPOCET | [6 empty] | 0
1 | K | SLA_NZS01_001 | 19" Stojanový rozvaděč 27U, 800x800mm, výška 1300mm, skleněné dveře, zámek, 19" vnitřní vybavení s 19" montážním rámem se zatížitelností minimálně 500kg | ks | 1 |  | 0 | Kalkul rozpočtáře |  | základní |  | 0 | 0 | 0 | 0 | 0 | 4 | K | 2 | ROZPOCET | 0 | 0 | 0 | 0 | 0 | 1 | 0 | 4 | 2
2 | K | SLA_NZS01_002 | Ventilační jednotka univerzální 4 ventilátorů s termostatem, do stropu rozvaděče, dvousekčním kolébkovým vypínačem, ovládací prvek termostatu pro nastavení požadované teploty | ks | 1 |  | 0 | Kalkul rozpočtáře |  | základní |  | 0 | 0 | 0 | 0 | 0 | 4 | K | 2 | ROZPOCET | 0 | 0 | 0 | 0 | 0 | 1 | 0 | 4 | 4
3 | K | SLA_NZS01_003 | 19” vyvazovací panel, 5x plastové oko, výška 1U | ks | 6 |  | 0 | Kalkul rozpočtáře |  | základní |  | 0 | 0 | 0 | 0 | 0 | 4 | K | 2 | ROZPOCET | 0 | 0 | 0 | 0 | 0 | 1 | 0 | 4 | 6
4 | K | SLA_NZS01_004 | Montážní sady k Patch Panelu, 4x M6 šroub, podložka, matice | ks | 12 |  | 0 | Kalkul rozpočtáře |  | základní |  | 0 | 0 | 0 | 0 | 0 | 4 | K | 2 | ROZPOCET | 0 | 0 | 0 | 0 | 0 | 1 | 0 | 4 | 8
5 | K | SLA_NZS01_005 | Popis a záznam rozvaděče | ks | 1 |  | 0 | Kalkul rozpočtáře |  | základní |  | 0 | 0 | 0 | 0 | 0 | 4 | K | 2 | ROZPOCET | 0 | 0 | 0 | 0 | 0 | 1 | 0 | 4 | 10
6 | K | SLA_NZS01_006 | Uzemnění RACK rozvaděče | ks | 1 |  | 0 | Kalkul rozpočtáře |  | základní |  | 0 | 0 | 0 | 0 | 0 | 4 | K | 2 | ROZPOCET | 0 | 0 | 0 | 0 | 0 | 1 | 0 | 4 | 12
7 | K | SLA_NZS01_007 | Úprava a závěrečné práce v rozvaděči | ks | 1 |  | 0 | Kalkul rozpočtáře |  | základní |  | 0 | 0 | 0 | 0 | 0 | 4 | K | 2 | ROZPOCET | 0 | 0 | 0 | 0 | 0 | 1 | 0 | 4 | 14
8 | K | SLA_NZS01_008 | EN54-16 certifikovaná systémová řídicí jednotka 240W, 6 zón s individuální regulací hlasitosti, 4 audio vstupy, 2 porty pro mikrofonní stanice, 1 ruční evakuační mikrofon, provozní i evakuační logické vstupy a výstupy, Ethernet port, digitální zpracování audiosignálu, 10 minut paměť pro zprávy, dohled nad všemi komponenty systému s indikací závady do 100 sekund, permanentní monitorování 100V linek bez přerušení audiosignálu, možnost spuštění evakuace i v případě selhání řídicího procesoru díky funkci "CPU-OFF", ve 2kanálovém režimu možnost současného přehrávání evakuační zprávy z paměti a živého hlášení z požárního mikrofonu do různých zón, konfigurace a diagnostika přes LAN, LCD displej s volitelnou lokalizací menu do češtiny (TOA VM-3240VA) | ks | 1 |  | 0 | Kalkul rozpočtáře |  | základní |  | 0 | 0 | 0 | 0 | 0 | 4 | K | 2 | ROZPOCET | 0 | 0 | 0 | 0 | 0 | 1 | 0 | 4 | 16
9 | K | SLA_NZS01_009 | Koncový zesilovač systémový 1x240W - EN54-16 certifikovaná systémová jednotka výkonových zesilovačů 1x240W (TOA VP2441) + Vstupní modul dedikovaná dig. sběrnice (přes VP-200VX) | ks | 3 |  | 0 | Kalkul rozpočtáře |  | základní |  | 0 | 0 | 0 | 0 | 0 | 4 | K | 2 | ROZPOCET | 0 | 0 | 0 | 0 | 0 | 1 | 0 | 4 | 18
10 | K | SLA_NZS01_010 | EN54-16 certifikovaná požární mikrofonní stanice pro evakuační hlášení, 5 tlačítek pro ovládání evakuačního režimu systému, spouštění evakuačních zpráv a hlášení (TOA RM-300MF) | ks | 1 |  | 0 | Kalkul rozpočtáře |  | základní |  | 0 | 0 | 0 | 0 | 0 | 4 | K | 2 | ROZPOCET | 0 | 0 | 0 | 0 | 0 | 1 | 0 | 4 | 20
11 | K | SLA_NZS01_011 | Provozní kniha evakuačního rozhlasu TOA | ks | 1 |  | 0 | Kalkul rozpočtáře |  | základní |  | 0 | 0 | 0 | 0 | 0 | 4 | K | 2 | ROZPOCET | 0 | 0 | 0 | 0 | 0 | 1 | 0 | 4 | 22
12 | K | SLA_NZS01_012 | Systémový manager napájení a nabíječ akumulátorů, max. 1200W - EN54-4 certifikovaný systémový manager napájení a nabíječ akumulátorů (TOA VX-2000DS) | ks | 1 |  | 0 | Kalkul rozpočtáře |  | základní |  | 0 | 0 | 0 | 0 | 0 | 4 | K | 2 | ROZPOCET | 0 | 0 | 0 | 0 | 0 | 1 | 0 | 4 | 24
13 | K | SLA_NZS01_013 | Akumulátor 12V/100Ah šroubové svorky M6, životnost až 12 let - Vhodný pro zálohování velkých instalací nebo v aplikacích s evakuačními / ozvučovacími systémy nebo v telekomunikacích atd. (PG12V100) | ks | 2 |  | 0 | Kalkul rozpočtáře |  | základní |  | 0 | 0 | 0 | 0 | 0 | 4 | K | 2 | ROZPOCET | 0 | 0 | 0 | 0 | 0 | 1 | 0 | 4 | 26
| D | SLA_NZS02 | Reproduktory |  |  |  | 0 |  |  |  |  | 0 |  | 0 |  | 0 | 1 | D | 1 | ROZPOCET | [6 empty] | 0
14 | K | SLA_NZS02_001 | EN54-24 certifikovaný 2-pásmový reproduktor směrový designový 15W @ 100V, citlivost 91dB (stř. hod. 1W/1m @ 500-5000Hz Pink Noise), plast, keramická svorkovnice s tepelnou pojistkou dle BS-5839-8, certifikace dle EN54-24 číslo 0359-CPD-0106. | ks | 10 |  | 0 | Kalkul rozpočtáře |  | základní |  | 0 | 0 | 0 | 0 | 0 | 4 | K | 2 | ROZPOCET | 0 | 0 | 0 | 0 | 0 | 1 | 0 | 4 | 28
15 | K | SLA_NZS02_002 | Nástěnný reproduktor 2-pásmový 10W @ 100V. Technická data dle EN54-24: citlivost 74dB @ 1W/4m, plast, bílý, keramická svorkovnice s tepelnou pojistkou dle BS-5839-8, certifikace dle EN54-24 číslo 0359-CPD-0102. | ks | 4 |  | 0 | Kalkul rozpočtáře |  | základní |  | 0 | 0 | 0 | 0 | 0 | 4 | K | 2 | ROZPOCET | 0 | 0 | 0 | 0 | 0 | 1 | 0 | 4 | 30
| D | SLA_NZS03 | Kabely |  |  |  | 0 |  |  |  |  | 0 |  | 0 |  | 0 | 1 | D | 1 | ROZPOCET | [6 empty] | 0
16 | K | SLA_NZS03_001 | Kabel PRAFlaDur 2x1,5 - P30-R, B2ca s1d1a1 | m | 420 |  | 0 | Kalkul rozpočtáře |  | základní |  | 0 | 0 | 0 | 0 | 0 | 4 | K | 2 | ROZPOCET | 0 | 0 | 0 | 0 | 0 | 1 | 0 | 4 | 32
17 | K | SLA_NZS03_002 | Velmi kvalitní kabel CAT6A s testovanou šířkou pásma 650 MHz, LSOH pláštěm a třídou reakce na oheň B2ca s1d1a1, Component Level certifikace + konektory RJ45 CAT6A, stíněné, samořezné | m | 50 |  | 0 | Kalkul rozpočtáře |  | základní |  | 0 | 0 | 0 | 0 | 0 | 4 | K | 2 | ROZPOCET | 0 | 0 | 0 | 0 | 0 | 1 | 0 | 4 | 34
| D | SLA_NZS04 | Instalační materiál |  |  |  | 0 |  |  |  |  | 0 |  | 0 |  | 0 | 1 | D | 1 | ROZPOCET | [6 empty] | 0
18 | K | SLA_NZS04_001 | Kovová kabelová příchytka s požární odolností E30 s certifikovaným šroubem E30 | ks | 1410 |  | 0 | Kalkul rozpočtáře |  | základní |  | 0 | 0 | 0 | 0 | 0 | 4 | K | 2 | ROZPOCET | 0 | 0 | 0 | 0 | 0 | 1 | 0 | 4 | 36
19 | K | SLA_NZS04_002 | Instalační krabice s požární odolností pro sdělovací kabely, rozměr 101x101x63,5mm, barva oranžová, víčko je fixováno pomocí šroubů, svorkovnice je určená pro 5 kabelů 1.5 - 6mm průřezu, klasifikace požární odolnosti P90-R, PS90, E90 | ks | 4 |  | 0 | Kalkul rozpočtáře |  | základní |  | 0 | 0 | 0 | 0 | 0 | 4 | K | 2 | ROZPOCET | 0 | 0 | 0 | 0 | 0 | 1 | 0 | 4 | 38
| D | SLA_NZS05 | Ostatní |  |  |  | 0 |  |  |  |  | 0 |  | 0 |  | 0 | 1 | D | 1 | ROZPOCET | [6 empty] | 0
20 | K | SLA_NZS05_001 | Sestavení programu pro ústřednu, v hod. programátora | hod | 8 |  | 0 | Kalkul rozpočtáře |  | základní |  | 0 | 0 | 0 | 0 | 0 | 4 | K | 2 | ROZPOCET | 0 | 0 | 0 | 0 | 0 | 1 | 0 | 4 | 40
21 | K | SLA_NZS05_002 | Parametrizace systému, v hod. technika | hod | 8 |  | 0 | Kalkul rozpočtáře |  | základní |  | 0 | 0 | 0 | 0 | 0 | 4 | K | 2 | ROZPOCET | 0 | 0 | 0 | 0 | 0 | 1 | 0 | 4 | 42
22 | K | SLA_NZS05_003 | Nastavení a oživení, zkušební provoz, v hod. technika | hod | 8 |  | 0 | Kalkul rozpočtáře |  | základní |  | 0 | 0 | 0 | 0 | 0 | 4 | K | 2 | ROZPOCET | 0 | 0 | 0 | 0 | 0 | 1 | 0 | 4 | 44
23 | K | SLA_NZS05_004 | Funkční zkoušky systému | ks | 1 |  | 0 | Kalkul rozpočtáře |  | základní |  | 0 | 0 | 0 | 0 | 0 | 4 | K | 2 | ROZPOCET | 0 | 0 | 0 | 0 | 0 | 1 | 0 | 4 | 46
24 | K | SLA_NZS05_005 | Protokolární předání, seznámení s obsluhou, zaškolení, v hod. technika | hod | 8 |  | 0 | Kalkul rozpočtáře |  | základní |  | 0 | 0 | 0 | 0 | 0 | 4 | K | 2 | ROZPOCET | 0 | 0 | 0 | 0 | 0 | 1 | 0 | 4 | 48
25 | K | SLA_NZS05_006 | Výchozí revize, vypracování revizní zprávy | ks | 1 |  | 0 | Kalkul rozpočtáře |  | základní |  | 0 | 0 | 0 | 0 | 0 | 4 | K | 2 | ROZPOCET | 0 | 0 | 0 | 0 | 0 | 1 | 0 | 4 | 50
26 | K | SLA_NZS05_007 | Protipožární utěsnění systémem Intumex nebo jiným | ks | 1 |  | 0 | Kalkul rozpočtáře |  | základní |  | 0 | 0 | 0 | 0 | 0 | 4 | K | 2 | ROZPOCET | 0 | 0 | 0 | 0 | 0 | 1 | 0 | 4 | 52
27 | K | SLA_NZS05_008 | Dokumentace skutečného provedení | ks | 1 |  | 0 | Kalkul rozpočtáře |  | základní |  | 0 | 0 | 0 | 0 | 0 | 4 | K | 2 | ROZPOCET | 0 | 0 | 0 | 0 | 0 | 1 | 0 | 4 | 54
28 | K | SLA_NZS05_009 | Doprava a přesun materiálu | ks | 1 |  | 0 | Kalkul rozpočtáře |  | základní |  | 0 | 0 | 0 | 0 | 0 | 4 | K | 2 | ROZPOCET | 0 | 0 | 0 | 0 | 0 | 1 | 0 | 4 | 56
29 | K | SLA_NZS05_010 | Podružný materiál | ks | 1 |  | 0 | Kalkul rozpočtáře |  | základní |  | 0 | 0 | 0 | 0 | 0 | 4 | K | 2 | ROZPOCET | 0 | 0 | 0 | 0 | 0 | 1 | 0 | 4 | 58
| P |  | Poznámka k položce: Podružným materiálem jsou myšleny hmoždinky, vruty, šrouby, dutinky, svazovací pásky, svorky, příchytky pro vodiče a kabely uložené pod sádrokartonovým podhledem, drobné stavební přípomoce, průrazy a další výše nespecifikovaný materiál potřebný ke zdárnému a funkčnímu dokončení díla Všechna el. zařízení, systémy a konstrukce budou oceňovány a dodávány plně funkční, tj. včetně všech komponentů, upevňovacích prvků, podpor a prostupů atd. Ceny obsahují náklady na přesun hmot a případný odvoz sutě, pokud není v zadávacích podmínkách uvedeno jinak. | [14 empty] | P | 2

## 1440.6 - Společná televiz...
{e06c89ed-2da2-4a6a-b82c-6fd8a8411796}
2
| KRYCÍ LIST SOUPISU PRACÍ | [7 empty] | v --- níže se nacházejí doplnkové a pomocné údaje k sestavám --- v | [8 empty] | False
Stavba:
Sportovní hala Turnov
Objekt:
24_099_1000 - Sportovní hala - stavební část
Soupis:
24_099_1440 - D1.4.h_Slaboproudá elektroinstalace
Úroveň 3:
1440.6 - Společná televizní anténa
| KSO: |  |  |  |  | CC-CZ:
| Místo: |  |  |  |  | Datum: | 19. 10. 2024
| Zadavatel: |  |  |  |  | IČ:
|  | Městská sportovní Turnov |  |  |  | DIČ:
| Uchazeč: |  |  |  |  | IČ: | Vyplň údaj
|  | Vyplň údaj |  |  |  | DIČ: | Vyplň údaj
| Projektant: |  |  |  |  | IČ:
|  | RESTYL Plan s.r.o. |  |  |  | DIČ:
| Zpracovatel: |  |  |  |  | IČ:
|  | Ing.R. Hladký |  |  |  | DIČ:
Poznámka:
Podružným materiálem jsou myšleny hmoždinky, vruty, šrouby, dutinky, svazovací pásky, svorky, příchytky pro vodiče a kabely uložené pod sádrokartonovým podhledem, drobné stavební přípomoce, průrazy a další výše nespecifikovaný materiál potřebný ke zdárnému a funkčnímu dokončení díla Všechna el. zařízení, systémy a konstrukce budou oceňovány a dodávány plně funkční, tj. včetně všech komponentů, upevňovacích prvků, podpor a prostupů atd. Ceny obsahují náklady na přesun hmot a případný odvoz sutě, pokud není v zadávacích podmínkách uvedeno jinak.
| Cena bez DPH | [5 empty] | 0
|  |  | Základ daně |  |  | Sazba daně | Výše daně
| DPH | základní | 0 |  |  | 21% | 0
|  | snížená | 0 |  |  | 12% | 0
|  | zákl. přenesená | 0 |  |  | 21% | 0
|  | sníž. přenesená | 0 |  |  | 12% | 0
|  | nulová | 0 |  |  | 0% | 0
| Cena s DPH |  |  | v | CZK |  | 0
REKAPITULACE ČLENĚNÍ SOUPISU PRACÍ
Stavba:
Sportovní hala Turnov
Objekt:
24_099_1000 - Sportovní hala - stavební část
Soupis:
24_099_1440 - D1.4.h_Slaboproudá elektroinstalace
Úroveň 3:
1440.6 - Společná televizní anténa
Místo: | [5 empty] | Datum: | 19. 10. 2024
Zadavatel: |  |  | Městská sportovní Turnov |  |  | Projektant: | RESTYL Plan s.r.o.
Uchazeč: |  |  | Vyplň údaj |  |  | Zpracovatel: | Ing.R. Hladký
Kód dílu - Popis | [6 empty] | Cena celkem [CZK]
Náklady stavby celkem | [6 empty] | 0 | [11 empty] | -1
| SLA_STA - Společná televizní anténa | [5 empty] | 0
| SLA_STA01 - Anténní soustava | [5 empty] | 0
| SLA_STA02 - Rozvaděče a aktivní prvky | [5 empty] | 0
| SLA_STA03 - Zásuvky | [5 empty] | 0
| SLA_STA04 - Kabely | [5 empty] | 0
| SLA_STA05 - Instalační materiál | [5 empty] | 0
| SLA_STA06 - Ostatní | [5 empty] | 0
SOUPIS PRACÍ
Stavba:
Sportovní hala Turnov
Objekt:
24_099_1000 - Sportovní hala - stavební část
Soupis:
24_099_1440 - D1.4.h_Slaboproudá elektroinstalace
Úroveň 3:
1440.6 - Společná televizní anténa
Místo: | [5 empty] | Datum: | 19. 10. 2024
Zadavatel: |  |  | Městská sportovní Turnov |  |  | Projektant: | RESTYL Plan s.r.o.
Uchazeč: |  |  | Vyplň údaj |  |  | Zpracovatel: | Ing.R. Hladký
PČ | Typ | Kód | Popis | MJ | Množství | J.cena [CZK] | Cena celkem [CZK] | Cenová soustava |  | DPH | J. Nh [h] | Nh celkem [h] | J. hmotnost [t] | Hmotnost celkem [t] | J. suť [t] | Suť Celkem [t]
Náklady soupisu celkem | [6 empty] | 0 |  |  |  |  | 0 |  | 0 |  | 0 |  | D | -1 | [7 empty] | 0
| D | SLA_STA | Společná televizní anténa |  |  |  | 0 |  |  |  |  | 0 |  | 0 |  | 0 | 1 | D | 0 | ROZPOCET | [6 empty] | 0
| D | SLA_STA01 | Anténní soustava |  |  |  | 0 |  |  |  |  | 0 |  | 0 |  | 0 | 1 | D | 1 | ROZPOCET | [6 empty] | 0
1 | K | SLA_STA01_001 | Anténní stožár STA, typu trojnožka 48-2000-650U, trojnožka, zinek žár, gumová podložka, betonové dlaždice 6ks | ks | 1 |  | 0 | Kalkul rozpočtáře |  | základní |  | 0 | 0 | 0 | 0 | 0 | 4 | K | 2 | ROZPOCET | 0 | 0 | 0 | 0 | 0 | 1 | 0 | 4 | 2
2 | K | SLA_STA01_002 | TV anténa MAXIMUM UHF-200LTE | ks | 1 |  | 0 | Kalkul rozpočtáře |  | základní |  | 0 | 0 | 0 | 0 | 0 | 4 | K | 2 | ROZPOCET | 0 | 0 | 0 | 0 | 0 | 1 | 0 | 4 | 4
3 | K | SLA_STA01_003 | Anténa MAXIMUM FM/DAB | ks | 1 |  | 0 | Kalkul rozpočtáře |  | základní |  | 0 | 0 | 0 | 0 | 0 | 4 | K | 2 | ROZPOCET | 0 | 0 | 0 | 0 | 0 | 1 | 0 | 4 | 6
4 | K | SLA_STA01_004 | Anténa offset 85 cm Al, nastavená na příjem signálů ze satelitů Astra 1 nebo Astra 3, držák pro 1x LNB | ks | 1 |  | 0 | Kalkul rozpočtáře |  | základní |  | 0 | 0 | 0 | 0 | 0 | 4 | K | 2 | ROZPOCET | 0 | 0 | 0 | 0 | 0 | 1 | 0 | 4 | 8
5 | K | SLA_STA01_005 | Držáky antén na stožár zinek žár s vinklem / se svařencem, třem tvaru U atd. | ks | 2 |  | 0 | Kalkul rozpočtáře |  | základní |  | 0 | 0 | 0 | 0 | 0 | 4 | K | 2 | ROZPOCET | 0 | 0 | 0 | 0 | 0 | 1 | 0 | 4 | 10
6 | K | SLA_STA01_006 | LNB Quattro gold LNB konvertor pro multi-switche, zlaté konektory, nejnovější technologie PLL, vysoký výkon, nízký šum | ks | 1 |  | 0 | Kalkul rozpočtáře |  | základní |  | 0 | 0 | 0 | 0 | 0 | 4 | K | 2 | ROZPOCET | 0 | 0 | 0 | 0 | 0 | 1 | 0 | 4 | 12
7 | K | SLA_STA01_007 | Anténní slučovač se vstupem pro 3 antény. Slouží ke sloučení signálů FM radia + DAB radia + UHF pásma. Pásmo UHF je navíc propustné pro případné možné napájení zesilovače v UHF anténě. Je určen pro venkovní montáž na stožár. | ks | 1 |  | 0 | Kalkul rozpočtáře |  | základní |  | 0 | 0 | 0 | 0 | 0 | 4 | K | 2 | ROZPOCET | 0 | 0 | 0 | 0 | 0 | 1 | 0 | 4 | 14
8 | K | SLA_STA01_008 | Spojovací materiál nespecifikovaný | ks | 1 |  | 0 | Kalkul rozpočtáře |  | základní |  | 0 | 0 | 0 | 0 | 0 | 4 | K | 2 | ROZPOCET | 0 | 0 | 0 | 0 | 0 | 1 | 0 | 4 | 16
| D | SLA_STA02 | Rozvaděče a aktivní prvky |  |  |  | 0 |  |  |  |  | 0 |  | 0 |  | 0 | 1 | D | 1 | ROZPOCET | [6 empty] | 0
9 | K | SLA_STA01_002.1 | Samostatný multipřepínač 5ti kabelové kaskády, pro připojení až 12 účastníků / zásuvek STA, aktivní (např. Multipřepínač MS5/12PIU-5) | ks | 1 |  | 0 | Kalkul rozpočtáře |  | základní |  | 0 | 0 | 0 | 0 | 0 | 4 | K | 2 | ROZPOCET | 0 | 0 | 0 | 0 | 0 | 1 | 0 | 4 | 18
10 | K | SLA_STA01_003.1 | Skříň 500x500x200mm s montážní plotnou, uzamykatelná s montážní plotnou pro STA prvky | ks | 1 |  | 0 | Kalkul rozpočtáře |  | základní |  | 0 | 0 | 0 | 0 | 0 | 4 | K | 2 | ROZPOCET | 0 | 0 | 0 | 0 | 0 | 1 | 0 | 4 | 20
11 | K | SLA_STA01_004.1 | Jedna dvouzásuvka 230V do rozvaděče STA v 2NP - přívodní kabel a jištění v rámci projektu Silnoproudu | ks | 1 |  | 0 | Kalkul rozpočtáře |  | základní |  | 0 | 0 | 0 | 0 | 0 | 4 | K | 2 | ROZPOCET | 0 | 0 | 0 | 0 | 0 | 1 | 0 | 4 | 22
| D | SLA_STA03 | Zásuvky |  |  |  | 0 |  |  |  |  | 0 |  | 0 |  | 0 | 1 | D | 1 | ROZPOCET | [6 empty] | 0
12 | K | SLA_STA03_001 | Zásuvka TV+SAT+R koncová, kompletní | ks | 8 |  | 0 | Kalkul rozpočtáře |  | základní |  | 0 | 0 | 0 | 0 | 0 | 4 | K | 2 | ROZPOCET | 0 | 0 | 0 | 0 | 0 | 1 | 0 | 4 | 24
| D | SLA_STA04 | Kabely |  |  |  | 0 |  |  |  |  | 0 |  | 0 |  | 0 | 1 | D | 1 | ROZPOCET | [6 empty] | 0
13 | K | SLA_STA04_001 | Koaxiální kabel pro propojení antény s rozvaděči STA v 2NP (např. Belden H125) 5 kabelů v jedné trase pro 5ti kabelovou kaskádu | m | 150 |  | 0 | Kalkul rozpočtáře |  | základní |  | 0 | 0 | 0 | 0 | 0 | 4 | K | 2 | ROZPOCET | 0 | 0 | 0 | 0 | 0 | 1 | 0 | 4 | 26
14 | K | SLA_STA04_002 | Koaxiální kabel pro připojení jednotlivých STA zásuvek ve všech bytech (např. Belden H121) | m | 400 |  | 0 | Kalkul rozpočtáře |  | základní |  | 0 | 0 | 0 | 0 | 0 | 4 | K | 2 | ROZPOCET | 0 | 0 | 0 | 0 | 0 | 1 | 0 | 4 | 28
| D | SLA_STA05 | Instalační materiál |  |  |  | 0 |  |  |  |  | 0 |  | 0 |  | 0 | 1 | D | 1 | ROZPOCET | [6 empty] | 0
15 | K | SLA_STA05_001 | Trubka ohebná 18.3 mm, 750 N / 5cm | m | 80 |  | 0 | Kalkul rozpočtáře |  | základní |  | 0 | 0 | 0 | 0 | 0 | 4 | K | 2 | ROZPOCET | 0 | 0 | 0 | 0 | 0 | 1 | 0 | 4 | 30
16 | K | SLA_STA05_002 | Protahovací vodič CY1,5 mm | m | 80 |  | 0 | Kalkul rozpočtáře |  | základní |  | 0 | 0 | 0 | 0 | 0 | 4 | K | 2 | ROZPOCET | 0 | 0 | 0 | 0 | 0 | 1 | 0 | 4 | 32
17 | K | SLA_STA05_003 | Instalační krabice do betonu, pod omítku, do sádrokartonu - včetně veškerého příslušenství (kryty, rámečky, lustrháky, a pod...) | ks | 8 |  | 0 | Kalkul rozpočtáře |  | základní |  | 0 | 0 | 0 | 0 | 0 | 4 | K | 2 | ROZPOCET | 0 | 0 | 0 | 0 | 0 | 1 | 0 | 4 | 34
18 | K | SLA_STA05_004 | Krabice odbočná pr.97, pod omítku | ks | 8 |  | 0 | Kalkul rozpočtáře |  | základní |  | 0 | 0 | 0 | 0 | 0 | 4 | K | 2 | ROZPOCET | 0 | 0 | 0 | 0 | 0 | 1 | 0 | 4 | 36
19 | K | SLA_STA05_005 | Víčko ke kruhové krabici | ks | 8 |  | 0 | Kalkul rozpočtáře |  | základní |  | 0 | 0 | 0 | 0 | 0 | 4 | K | 2 | ROZPOCET | 0 | 0 | 0 | 0 | 0 | 1 | 0 | 4 | 38
| D | SLA_STA06 | Ostatní |  |  |  | 0 |  |  |  |  | 0 |  | 0 |  | 0 | 1 | D | 1 | ROZPOCET | [6 empty] | 0
20 | K | SLA_STA06_001 | Oživení, naladění, měření, nastavení trasy | ks | 1 |  | 0 | Kalkul rozpočtáře |  | základní |  | 0 | 0 | 0 | 0 | 0 | 4 | K | 2 | ROZPOCET | 0 | 0 | 0 | 0 | 0 | 1 | 0 | 4 | 40
21 | K | SLA_STA06_002 | Kontrolní měření na zásuvkách | ks | 8 |  | 0 | Kalkul rozpočtáře |  | základní |  | 0 | 0 | 0 | 0 | 0 | 4 | K | 2 | ROZPOCET | 0 | 0 | 0 | 0 | 0 | 1 | 0 | 4 | 42
22 | K | SLA_STA06_003 | Protokolární předání, seznámení s obsluhou, zaškolení | ks | 1 |  | 0 | Kalkul rozpočtáře |  | základní |  | 0 | 0 | 0 | 0 | 0 | 4 | K | 2 | ROZPOCET | 0 | 0 | 0 | 0 | 0 | 1 | 0 | 4 | 44
23 | K | SLA_STA06_004 | Výchozí revize, vypracování revizní zprávy | ks | 1 |  | 0 | Kalkul rozpočtáře |  | základní |  | 0 | 0 | 0 | 0 | 0 | 4 | K | 2 | ROZPOCET | 0 | 0 | 0 | 0 | 0 | 1 | 0 | 4 | 46
24 | K | SLA_STA06_005 | Dokumentace skutečného provedení | ks | 1 |  | 0 | Kalkul rozpočtáře |  | základní |  | 0 | 0 | 0 | 0 | 0 | 4 | K | 2 | ROZPOCET | 0 | 0 | 0 | 0 | 0 | 1 | 0 | 4 | 48
25 | K | SLA_STA06_006 | Doprava a přesun materiálu | ks | 1 |  | 0 | Kalkul rozpočtáře |  | základní |  | 0 | 0 | 0 | 0 | 0 | 4 | K | 2 | ROZPOCET | 0 | 0 | 0 | 0 | 0 | 1 | 0 | 4 | 50
26 | K | SLA_STA06_007 | Podružný materiál | ks | 1 |  | 0 | Kalkul rozpočtáře |  | základní |  | 0 | 0 | 0 | 0 | 0 | 4 | K | 2 | ROZPOCET | 0 | 0 | 0 | 0 | 0 | 1 | 0 | 4 | 52
| P |  | Poznámka k položce: Podružným materiálem jsou myšleny hmoždinky, vruty, šrouby, dutinky, svazovací pásky, svorky, příchytky pro vodiče a kabely uložené pod sádrokartonovým podhledem, drobné stavební přípomoce, průrazy a další výše nespecifikovaný materiál potřebný ke zdárnému a funkčnímu dokončení díla Všechna el. zařízení, systémy a konstrukce budou oceňovány a dodávány plně funkční, tj. včetně všech komponentů, upevňovacích prvků, podpor a prostupů atd. Ceny obsahují náklady na přesun hmot a případný odvoz sutě, pokud není v zadávacích podmínkách uvedeno jinak. | [14 empty] | P | 2

## 1440.7 - Komerční rozhlas
{3ba99bc0-89ea-4c04-8c0c-7fb529cc092d}
2
| KRYCÍ LIST SOUPISU PRACÍ | [7 empty] | v --- níže se nacházejí doplnkové a pomocné údaje k sestavám --- v | [8 empty] | False
Stavba:
Sportovní hala Turnov
Objekt:
24_099_1000 - Sportovní hala - stavební část
Soupis:
24_099_1440 - D1.4.h_Slaboproudá elektroinstalace
Úroveň 3:
1440.7 - Komerční rozhlas
| KSO: |  |  |  |  | CC-CZ:
| Místo: |  |  |  |  | Datum: | 19. 10. 2024
| Zadavatel: |  |  |  |  | IČ:
|  | Městská sportovní Turnov |  |  |  | DIČ:
| Uchazeč: |  |  |  |  | IČ: | Vyplň údaj
|  | Vyplň údaj |  |  |  | DIČ: | Vyplň údaj
| Projektant: |  |  |  |  | IČ:
|  | RESTYL Plan s.r.o. |  |  |  | DIČ:
| Zpracovatel: |  |  |  |  | IČ:
|  | Ing.R. Hladký |  |  |  | DIČ:
Poznámka:
Podružným materiálem jsou myšleny hmoždinky, vruty, šrouby, dutinky, svazovací pásky, svorky, příchytky pro vodiče a kabely uložené pod sádrokartonovým podhledem, drobné stavební přípomoce, průrazy a další výše nespecifikovaný materiál potřebný ke zdárnému a funkčnímu dokončení díla Všechna el. zařízení, systémy a konstrukce budou oceňovány a dodávány plně funkční, tj. včetně všech komponentů, upevňovacích prvků, podpor a prostupů atd. Ceny obsahují náklady na přesun hmot a případný odvoz sutě, pokud není v zadávacích podmínkách uvedeno jinak.
| Cena bez DPH | [5 empty] | 0
|  |  | Základ daně |  |  | Sazba daně | Výše daně
| DPH | základní | 0 |  |  | 21% | 0
|  | snížená | 0 |  |  | 12% | 0
|  | zákl. přenesená | 0 |  |  | 21% | 0
|  | sníž. přenesená | 0 |  |  | 12% | 0
|  | nulová | 0 |  |  | 0% | 0
| Cena s DPH |  |  | v | CZK |  | 0
REKAPITULACE ČLENĚNÍ SOUPISU PRACÍ
Stavba:
Sportovní hala Turnov
Objekt:
24_099_1000 - Sportovní hala - stavební část
Soupis:
24_099_1440 - D1.4.h_Slaboproudá elektroinstalace
Úroveň 3:
1440.7 - Komerční rozhlas
Místo: | [5 empty] | Datum: | 19. 10. 2024
Zadavatel: |  |  | Městská sportovní Turnov |  |  | Projektant: | RESTYL Plan s.r.o.
Uchazeč: |  |  | Vyplň údaj |  |  | Zpracovatel: | Ing.R. Hladký
Kód dílu - Popis | [6 empty] | Cena celkem [CZK]
Náklady stavby celkem | [6 empty] | 0 | [11 empty] | -1
| SLA_ROZ - Komerční rozhlas | [5 empty] | 0
| SLA_ROZ01 - Ústředna a mikrofony | [5 empty] | 0
| SLA_ROZ02 - Reproduktory | [5 empty] | 0
| SLA_ROZ03 - Kabely | [5 empty] | 0
| SLA_ROZ04 - Instalační materiál | [5 empty] | 0
| SLA_ROZ05 - Ostatní | [5 empty] | 0
SOUPIS PRACÍ
Stavba:
Sportovní hala Turnov
Objekt:
24_099_1000 - Sportovní hala - stavební část
Soupis:
24_099_1440 - D1.4.h_Slaboproudá elektroinstalace
Úroveň 3:
1440.7 - Komerční rozhlas
Místo: | [5 empty] | Datum: | 19. 10. 2024
Zadavatel: |  |  | Městská sportovní Turnov |  |  | Projektant: | RESTYL Plan s.r.o.
Uchazeč: |  |  | Vyplň údaj |  |  | Zpracovatel: | Ing.R. Hladký
PČ | Typ | Kód | Popis | MJ | Množství | J.cena [CZK] | Cena celkem [CZK] | Cenová soustava |  | DPH | J. Nh [h] | Nh celkem [h] | J. hmotnost [t] | Hmotnost celkem [t] | J. suť [t] | Suť Celkem [t]
Náklady soupisu celkem | [6 empty] | 0 |  |  |  |  | 0 |  | 0 |  | 0 |  | D | -1 | [7 empty] | 0
| D | SLA_ROZ | Komerční rozhlas |  |  |  | 0 |  |  |  |  | 0 |  | 0 |  | 0 | 1 | D | 0 | ROZPOCET | [6 empty] | 0
| D | SLA_ROZ01 | Ústředna a mikrofony |  |  |  | 0 |  |  |  |  | 0 |  | 0 |  | 0 | 1 | D | 1 | ROZPOCET | [6 empty] | 0
1 | K | SLA_ROZ01_001 | 19" stolní box 4U, 520 x 406 x 216mm, MDF konstrukce, instlační hloubka 380mm, 6.7 kg, klecová matice M6 + protiskluzové nohy | ks | 1 |  | 0 | Kalkul rozpočtáře |  | základní |  | 0 | 0 | 0 | 0 | 0 | 4 | K | 2 | ROZPOCET | 0 | 0 | 0 | 0 | 0 | 1 | 0 | 4 | 2
2 | K | SLA_ROZ01_002 | Rozhlasová ústředna s internetovým rádiem - 1 mic + 3 mic/line + 2 line + 1 emg vstupy, 6 zón, 500 W, priorita, přehrávač MP3, SD + USB čtečka, FM tuner, Bluetooth, IR dálkové ovládání, směrovatelné hlášení pomocí mikrofonu PA 115, technologie Smart Audio: WiFi, LAN, internetová rádia, přehrávání z lokální sítě, z internetu, smartphonu, tabletu, počítače, DLNA, AirPlay, UpnP, Spotify, Tune-In, I-Heart Radio, Napster, Deezer, streamovací aplikace jakékoliv a zdarma, vysoká účinnost, kvalitní | ks | 1 |  | 0 | Kalkul rozpočtáře |  | základní |  | 0 | 0 | 0 | 0 | 0 | 4 | K | 2 | ROZPOCET | 0 | 0 | 0 | 0 | 0 | 1 | 0 | 4 | 4
3 | K | SLA_ROZ01_003 | Montážní sady, 4x M6 šroub, podložka, matice | ks | 1 |  | 0 | Kalkul rozpočtáře |  | základní |  | 0 | 0 | 0 | 0 | 0 | 4 | K | 2 | ROZPOCET | 0 | 0 | 0 | 0 | 0 | 1 | 0 | 4 | 6
4 | K | SLA_ROZ01_004 | Bezdrátový mikrofon diverzitní ruční - kompletní sada, true-diverzitní, UHF, PLL, IR zpětný přenos, automatické nalazení, spárování, skenování, ladění ze 100 frekvencí, nastavitelný výkon, dosah 130 m, digitální klíčování pomocí ID a dig. filtrování, kompresor, expander, 2 šumové brány, squelch, kovový transportní kufr | ks | 1 |  | 0 | Kalkul rozpočtáře |  | základní |  | 0 | 0 | 0 | 0 | 0 | 4 | K | 2 | ROZPOCET | 0 | 0 | 0 | 0 | 0 | 1 | 0 | 4 | 8
| D | SLA_ROZ02 | Reproduktory |  |  |  | 0 |  |  |  |  | 0 |  | 0 |  | 0 | 1 | D | 1 | ROZPOCET | [6 empty] | 0
5 | K | SLA_ROZ02_001 | Sloupová reprosoustava - 40 W / 100 V, 96 dB, 140 – 15 000 Hz, výška 952 mm - hala | ks | 4 |  | 0 | Kalkul rozpočtáře |  | základní |  | 0 | 0 | 0 | 0 | 0 | 4 | K | 2 | ROZPOCET | 0 | 0 | 0 | 0 | 0 | 1 | 0 | 4 | 10
6 | K | SLA_ROZ02_002 | Sloupová reprosoustava - 20 W / 100 V, 94 dB, 140 – 15 000 Hz, výška 520 mm - tribuna | ks | 4 |  | 0 | Kalkul rozpočtáře |  | základní |  | 0 | 0 | 0 | 0 | 0 | 4 | K | 2 | ROZPOCET | 0 | 0 | 0 | 0 | 0 | 1 | 0 | 4 | 12
7 | K | SLA_ROZ02_003 | Podhledový reproduktor - kovový, 10 W / 100 V, 92 dB, 90 – 18 000 Hz, Ø 265 mm | ks | 11 |  | 0 | Kalkul rozpočtáře |  | základní |  | 0 | 0 | 0 | 0 | 0 | 4 | K | 2 | ROZPOCET | 0 | 0 | 0 | 0 | 0 | 1 | 0 | 4 | 14
8 | K | SLA_ROZ02_004 | Nástěnný reproduktor - 10 W / 100 V, 93 dB, 100 – 17 000 Hz, z MDF a DTD, odnimatelná zadní strana | ks | 2 |  | 0 | Kalkul rozpočtáře |  | základní |  | 0 | 0 | 0 | 0 | 0 | 4 | K | 2 | ROZPOCET | 0 | 0 | 0 | 0 | 0 | 1 | 0 | 4 | 16
| D | SLA_ROZ03 | Kabely |  |  |  | 0 |  |  |  |  | 0 |  | 0 |  | 0 | 1 | D | 1 | ROZPOCET | [6 empty] | 0
9 | K | SLA_ROZ03_001 | Kabel CYKY 2x1,5 | m | 420 |  | 0 | Kalkul rozpočtáře |  | základní |  | 0 | 0 | 0 | 0 | 0 | 4 | K | 2 | ROZPOCET | 0 | 0 | 0 | 0 | 0 | 1 | 0 | 4 | 18
10 | K | SLA_ROZ03_002 | Propojovací kabeláž reproduktorová mezi ústřednou a mirkofonním stanicí + další kabeláž pro kompletní zapojení ústředny | ks | 1 |  | 0 | Kalkul rozpočtáře |  | základní |  | 0 | 0 | 0 | 0 | 0 | 4 | K | 2 | ROZPOCET | 0 | 0 | 0 | 0 | 0 | 1 | 0 | 4 | 20
| D | SLA_ROZ04 | Instalační materiál |  |  |  | 0 |  |  |  |  | 0 |  | 0 |  | 0 | 1 | D | 1 | ROZPOCET | [6 empty] | 0
11 | K | SLA_ROZ04_001 | Kovová kabelová příchytka s požární odolností E30 s certifikovaným šroubem E30 | ks | 1260 |  | 0 | Kalkul rozpočtáře |  | základní |  | 0 | 0 | 0 | 0 | 0 | 4 | K | 2 | ROZPOCET | 0 | 0 | 0 | 0 | 0 | 1 | 0 | 4 | 22
| D | SLA_ROZ05 | Ostatní |  |  |  | 0 |  |  |  |  | 0 |  | 0 |  | 0 | 1 | D | 1 | ROZPOCET | [6 empty] | 0
12 | K | SLA_ROZ05_001 | Sestavení programu pro ústřednu, v hod. programátora | hod | 8 |  | 0 | Kalkul rozpočtáře |  | základní |  | 0 | 0 | 0 | 0 | 0 | 4 | K | 2 | ROZPOCET | 0 | 0 | 0 | 0 | 0 | 1 | 0 | 4 | 24
13 | K | SLA_ROZ05_002 | Parametrizace systému, v hod. technika | hod | 8 |  | 0 | Kalkul rozpočtáře |  | základní |  | 0 | 0 | 0 | 0 | 0 | 4 | K | 2 | ROZPOCET | 0 | 0 | 0 | 0 | 0 | 1 | 0 | 4 | 26
14 | K | SLA_ROZ05_003 | Nastavení a oživení, zkušební provoz, v hod. technika | hod | 8 |  | 0 | Kalkul rozpočtáře |  | základní |  | 0 | 0 | 0 | 0 | 0 | 4 | K | 2 | ROZPOCET | 0 | 0 | 0 | 0 | 0 | 1 | 0 | 4 | 28
15 | K | SLA_ROZ05_004 | Funkční zkoušky systému | ks | 1 |  | 0 | Kalkul rozpočtáře |  | základní |  | 0 | 0 | 0 | 0 | 0 | 4 | K | 2 | ROZPOCET | 0 | 0 | 0 | 0 | 0 | 1 | 0 | 4 | 30
16 | K | SLA_ROZ05_005 | Protokolární předání, seznámení s obsluhou, zaškolení, v hod. technika | hod | 4 |  | 0 | Kalkul rozpočtáře |  | základní |  | 0 | 0 | 0 | 0 | 0 | 4 | K | 2 | ROZPOCET | 0 | 0 | 0 | 0 | 0 | 1 | 0 | 4 | 32
17 | K | SLA_ROZ05_006 | Výchozí revize, vypracování revizní zprávy | ks | 1 |  | 0 | Kalkul rozpočtáře |  | základní |  | 0 | 0 | 0 | 0 | 0 | 4 | K | 2 | ROZPOCET | 0 | 0 | 0 | 0 | 0 | 1 | 0 | 4 | 34
18 | K | SLA_ROZ05_007 | Protipožární utěsnění systémem Intumex nebo jiným | ks | 1 |  | 0 | Kalkul rozpočtáře |  | základní |  | 0 | 0 | 0 | 0 | 0 | 4 | K | 2 | ROZPOCET | 0 | 0 | 0 | 0 | 0 | 1 | 0 | 4 | 36
19 | K | SLA_ROZ05_008 | Dokumentace skutečného provedení | ks | 1 |  | 0 | Kalkul rozpočtáře |  | základní |  | 0 | 0 | 0 | 0 | 0 | 4 | K | 2 | ROZPOCET | 0 | 0 | 0 | 0 | 0 | 1 | 0 | 4 | 38
20 | K | SLA_ROZ05_009 | Doprava a přesun materiálu | ks | 1 |  | 0 | Kalkul rozpočtáře |  | základní |  | 0 | 0 | 0 | 0 | 0 | 4 | K | 2 | ROZPOCET | 0 | 0 | 0 | 0 | 0 | 1 | 0 | 4 | 40
21 | K | SLA_ROZ05_010 | Podružný materiál | ks | 1 |  | 0 | Kalkul rozpočtáře |  | základní |  | 0 | 0 | 0 | 0 | 0 | 4 | K | 2 | ROZPOCET | 0 | 0 | 0 | 0 | 0 | 1 | 0 | 4 | 42
| P |  | Poznámka k položce: Podružným materiálem jsou myšleny hmoždinky, vruty, šrouby, dutinky, svazovací pásky, svorky, příchytky pro vodiče a kabely uložené pod sádrokartonovým podhledem, drobné stavební přípomoce, průrazy a další výše nespecifikovaný materiál potřebný ke zdárnému a funkčnímu dokončení díla Všechna el. zařízení, systémy a konstrukce budou oceňovány a dodávány plně funkční, tj. včetně všech komponentů, upevňovacích prvků, podpor a prostupů atd. Ceny obsahují náklady na přesun hmot a případný odvoz sutě, pokud není v zadávacích podmínkách uvedeno jinak. | [14 empty] | P | 2

## 1440.8 - Výsledková tabule
{cf0fe96e-19d8-4ce9-ad4a-8d66415398b5}
2
| KRYCÍ LIST SOUPISU PRACÍ | [7 empty] | v --- níže se nacházejí doplnkové a pomocné údaje k sestavám --- v | [8 empty] | False
Stavba:
Sportovní hala Turnov
Objekt:
24_099_1000 - Sportovní hala - stavební část
Soupis:
24_099_1440 - D1.4.h_Slaboproudá elektroinstalace
Úroveň 3:
1440.8 - Výsledková tabule
| KSO: |  |  |  |  | CC-CZ:
| Místo: |  |  |  |  | Datum: | 19. 10. 2024
| Zadavatel: |  |  |  |  | IČ:
|  | Městská sportovní Turnov |  |  |  | DIČ:
| Uchazeč: |  |  |  |  | IČ: | Vyplň údaj
|  | Vyplň údaj |  |  |  | DIČ: | Vyplň údaj
| Projektant: |  |  |  |  | IČ:
|  | RESTYL Plan s.r.o. |  |  |  | DIČ:
| Zpracovatel: |  |  |  |  | IČ:
|  | Ing.R. Hladký |  |  |  | DIČ:
Poznámka:
Podružným materiálem jsou myšleny hmoždinky, vruty, šrouby, dutinky, svazovací pásky, svorky, příchytky pro vodiče a kabely uložené pod sádrokartonovým podhledem, drobné stavební přípomoce, průrazy a další výše nespecifikovaný materiál potřebný ke zdárnému a funkčnímu dokončení díla Všechna el. zařízení, systémy a konstrukce budou oceňovány a dodávány plně funkční, tj. včetně všech komponentů, upevňovacích prvků, podpor a prostupů atd. Ceny obsahují náklady na přesun hmot a případný odvoz sutě, pokud není v zadávacích podmínkách uvedeno jinak.
| Cena bez DPH | [5 empty] | 0
|  |  | Základ daně |  |  | Sazba daně | Výše daně
| DPH | základní | 0 |  |  | 21% | 0
|  | snížená | 0 |  |  | 12% | 0
|  | zákl. přenesená | 0 |  |  | 21% | 0
|  | sníž. přenesená | 0 |  |  | 12% | 0
|  | nulová | 0 |  |  | 0% | 0
| Cena s DPH |  |  | v | CZK |  | 0
REKAPITULACE ČLENĚNÍ SOUPISU PRACÍ
Stavba:
Sportovní hala Turnov
Objekt:
24_099_1000 - Sportovní hala - stavební část
Soupis:
24_099_1440 - D1.4.h_Slaboproudá elektroinstalace
Úroveň 3:
1440.8 - Výsledková tabule
Místo: | [5 empty] | Datum: | 19. 10. 2024
Zadavatel: |  |  | Městská sportovní Turnov |  |  | Projektant: | RESTYL Plan s.r.o.
Uchazeč: |  |  | Vyplň údaj |  |  | Zpracovatel: | Ing.R. Hladký
Kód dílu - Popis | [6 empty] | Cena celkem [CZK]
Náklady stavby celkem | [6 empty] | 0 | [11 empty] | -1
| SLA_TA - Výsledková tabule | [5 empty] | 0
| SLA_TA01 - Tabule a aktivní prvky | [5 empty] | 0
| SLA_TA02 - Kabely | [5 empty] | 0
| SLA_TA03 - Instalační materiál | [5 empty] | 0
| SLA_TA04 - Ostatní | [5 empty] | 0
SOUPIS PRACÍ
Stavba:
Sportovní hala Turnov
Objekt:
24_099_1000 - Sportovní hala - stavební část
Soupis:
24_099_1440 - D1.4.h_Slaboproudá elektroinstalace
Úroveň 3:
1440.8 - Výsledková tabule
Místo: | [5 empty] | Datum: | 19. 10. 2024
Zadavatel: |  |  | Městská sportovní Turnov |  |  | Projektant: | RESTYL Plan s.r.o.
Uchazeč: |  |  | Vyplň údaj |  |  | Zpracovatel: | Ing.R. Hladký
PČ | Typ | Kód | Popis | MJ | Množství | J.cena [CZK] | Cena celkem [CZK] | Cenová soustava |  | DPH | J. Nh [h] | Nh celkem [h] | J. hmotnost [t] | Hmotnost celkem [t] | J. suť [t] | Suť Celkem [t]
Náklady soupisu celkem | [6 empty] | 0 |  |  |  |  | 0 |  | 0 |  | 0 |  | D | -1 | [7 empty] | 0
| D | SLA_TA | Výsledková tabule |  |  |  | 0 |  |  |  |  | 0 |  | 0 |  | 0 | 1 | D | 0 | ROZPOCET | [6 empty] | 0
| D | SLA_TA01 | Tabule a aktivní prvky |  |  |  | 0 |  |  |  |  | 0 |  | 0 |  | 0 | 1 | D | 1 | ROZPOCET | [6 empty] | 0
1 | K | SLA_TA01_001 | Hlavní LED obrazovka P3,6 - Rozměr aktivní plochy- 5184x2880mm rozlišení 1440x800 pixel - 14.93m2 - Parametry obrazovky: Model LED obrazovky P3,6 SMD; Rozteč pixelů 3,6mm; Hustota pixelů 49.284 bodů/m2; Rozměr kabinetů 576x576mm; Složení pixelů 3in1 SMD; Pozorovací úhel H160°, V160°; Maximální příkon 800W/ m2; Obnovovací frekvence ≥3840Hz; Jas ≥1000cd/m2; Krytí IP 43; Napájení 400V; Servis Zadní i přední; Pracovní teplota -20°C až 60°C; Životnost >=100000 hodin Materiál kabinetu Hliník; Typ kabinetu Glados DIE-CAST | ks | 1 |  | 0 | Kalkul rozpočtáře |  | základní |  | 0 | 0 | 0 | 0 | 0 | 4 | K | 2 | ROZPOCET | 0 | 0 | 0 | 0 | 0 | 1 | 0 | 4 | 2
2 | K | SLA_TA01_002 | Pylon 24“ - varianta s časem - Pylon 24“ v rozšířeném provedení, zobrazuje útočný čas a čas utkání. Velikost znaků je 250 a 150mm. Součástí těchto ukazatelů je akustická a světelná houkačka. Dále je možné připojit světelný rámeček pro signalizaci konce hrací doby a 24“ - uvedená cena je za 1pár | ks | 1 |  | 0 | Kalkul rozpočtáře |  | základní |  | 0 | 0 | 0 | 0 | 0 | 4 | K | 2 | ROZPOCET | 0 | 0 | 0 | 0 | 0 | 1 | 0 | 4 | 4
3 | K | SLA_TA01_003 | Konstrukce pro montáž pylonu 24'' nad basketbalové košem, dodán pár | ks | 1 |  | 0 | Kalkul rozpočtáře |  | základní |  | 0 | 0 | 0 | 0 | 0 | 4 | K | 2 | ROZPOCET | 0 | 0 | 0 | 0 | 0 | 1 | 0 | 4 | 6
4 | K | SLA_TA01_004 | SU 220R Světelný rámeček signalizace konce periody - Rámeček je umístěn za skleněnou deskou basketbalového koše. Rozsvítí se červeně současně s akustickou signalizací konce čtvrtiny nebo prodloužení. Povinnost mít toto zařízení platí pro pořádání zápasů 1. a 2. úrovně mužské, ženské ,juniorské kategorie a mezinárodní zápasy reprezentace. Cena za pár. | ks | 1 |  | 0 | Kalkul rozpočtáře |  | základní |  | 0 | 0 | 0 | 0 | 0 | 4 | K | 2 | ROZPOCET | 0 | 0 | 0 | 0 | 0 | 1 | 0 | 4 | 8
5 | K | SLA_TA01_005 | SU 220Y Světelný pruh signalizace konce limitu útočného času 24 (14) sec - Pruh je umístěn nahoře za skleněnou deskou basketbalového koše. Rozsvítí se žlutě, současně s akustickou signalizací konce limitu 24“ nebo 14“. Podle našich informací ze strany ČBF je také povinnost mít toto zařízení pro pořádání zápasů 1. a 2. úrovně mužské, ženské ,juniorské kategorie a mezinárodní zápasy reprezentace. (Jedná se o nové nařízení, zatím je halám udělována výjimka). Pozor, pro instalaci této signalizace musí být současně také instalován rámeček SU220R signalizace konce period. Cena za pár | ks | 1 |  | 0 | Kalkul rozpočtáře |  | základní |  | 0 | 0 | 0 | 0 | 0 | 4 | K | 2 | ROZPOCET | 0 | 0 | 0 | 0 | 0 | 1 | 0 | 4 | 10
6 | K | SLA_TA01_006 | Řízení časomíry PC, timebox, ovládací tlačítko, aplikace - Součástí dodávky je počítač PC v konfiguraci: CPU Intel I3 a vyšší, SSD disk 256 GB, dotykový displej s OS Win 11 + Timebox je samostatné elektronické zařízení určené k přesnému počítání časů bez závislosti na PC! Dále je určeno k připojení externích ovládacích velkoplošných tlačítek časomíry. Tlačítka slouží k ovládání časomíry všech sportů – času utkání, časových limitů 24 (14) sec., podání. Mají kabel délky 1m a je možné je libovolně spojovat. Velkoplošné hmatníky zaručí pohodlné a hlavně přesné ovládání všech údajů časoměřičem, který může sledovat hru. Přesnost časomíry je 0,1 tisícina vteřiny. Součástí dodávky je také tří-tónová houkačka. | ks | 1 |  | 0 | Kalkul rozpočtáře |  | základní |  | 0 | 0 | 0 | 0 | 0 | 4 | K | 2 | ROZPOCET | 0 | 0 | 0 | 0 | 0 | 1 | 0 | 4 | 12
7 | K | SLA_TA01_007 | Multimediální přehrávač TB60 - Řada Taurus je multimediální přehrávač druhé generace Nova pro malé a středně velké LED plnobarevné displeje. Produkty modelu TB60 mají následující výhody a mohou lépe vyhovět potřebám uživatelů: Podporuje až 2,5 milionu pixelů; Vysoký výkon zpracování; Komplexní řešení ovládání; Podpora synchronního a asynchronního; duálního režimu; Podpora připojení WiFi AP; Ovládací program pro Windows; Ovládací APP pro Android; Podpora všech běžných formátů videa a obrázků. | ks | 1 |  | 0 | Kalkul rozpočtáře |  | základní |  | 0 | 0 | 0 | 0 | 0 | 4 | K | 2 | ROZPOCET | 0 | 0 | 0 | 0 | 0 | 1 | 0 | 4 | 14
8 | K | SLA_TA01_008 | Druhé ovládací místo na hrací ploše | ks | 1 |  | 0 | Kalkul rozpočtáře |  | základní |  | 0 | 0 | 0 | 0 | 0 | 4 | K | 2 | ROZPOCET | 0 | 0 | 0 | 0 | 0 | 1 | 0 | 4 | 16
| D | SLA_TA02 | Kabely |  |  |  | 0 |  |  |  |  | 0 |  | 0 |  | 0 | 1 | D | 1 | ROZPOCET | [6 empty] | 0
9 | K | SLA_TA01_002.1 | STP CAT6A s testovanou šířkou pásma 650 MHz, LSOH pláštěm a třídou reakce na oheň Dca s1d2a1, 7.3mm - mezi RACK rozvaděčem a zásuvkami/vývody RJ45 po celém objektu | m | 320 |  | 0 | Kalkul rozpočtáře |  | základní |  | 0 | 0 | 0 | 0 | 0 | 4 | K | 2 | ROZPOCET | 0 | 0 | 0 | 0 | 0 | 1 | 0 | 4 | 18
| D | SLA_TA03 | Instalační materiál |  |  |  | 0 |  |  |  |  | 0 |  | 0 |  | 0 | 1 | D | 1 | ROZPOCET | [6 empty] | 0
10 | K | SLA_TA01_003.1 | Trubka ohebná 18.3 mm, 750 N / 5cm | m | 100 |  | 0 | Kalkul rozpočtáře |  | základní |  | 0 | 0 | 0 | 0 | 0 | 4 | K | 2 | ROZPOCET | 0 | 0 | 0 | 0 | 0 | 1 | 0 | 4 | 20
11 | K | SLA_TA01_004.1 | Protahovací vodič CY1,5 mm | m | 100 |  | 0 | Kalkul rozpočtáře |  | základní |  | 0 | 0 | 0 | 0 | 0 | 4 | K | 2 | ROZPOCET | 0 | 0 | 0 | 0 | 0 | 1 | 0 | 4 | 22
12 | K | SLA_TA01_005.1 | Instalační krabice do betonu, pod omítku, do sádrokartonu - včetně veškerého příslušenství (kryty, rámečky, lustrháky, a pod...) | ks | 7 |  | 0 | Kalkul rozpočtáře |  | základní |  | 0 | 0 | 0 | 0 | 0 | 4 | K | 2 | ROZPOCET | 0 | 0 | 0 | 0 | 0 | 1 | 0 | 4 | 24
13 | K | SLA_TA01_006.1 | Krabice odbočná pr.97, pod omítku | ks | 7 |  | 0 | Kalkul rozpočtáře |  | základní |  | 0 | 0 | 0 | 0 | 0 | 4 | K | 2 | ROZPOCET | 0 | 0 | 0 | 0 | 0 | 1 | 0 | 4 | 26
14 | K | SLA_TA01_007.1 | Víčko ke kruhové krabici | ks | 7 |  | 0 | Kalkul rozpočtáře |  | základní |  | 0 | 0 | 0 | 0 | 0 | 4 | K | 2 | ROZPOCET | 0 | 0 | 0 | 0 | 0 | 1 | 0 | 4 | 28
| D | SLA_TA04 | Ostatní |  |  |  | 0 |  |  |  |  | 0 |  | 0 |  | 0 | 1 | D | 1 | ROZPOCET | [6 empty] | 0
15 | K | SLA_TA04_001 | Forma kabelová na kabelu do 5x2 | ks | 10 |  | 0 | Kalkul rozpočtáře |  | základní |  | 0 | 0 | 0 | 0 | 0 | 4 | K | 2 | ROZPOCET | 0 | 0 | 0 | 0 | 0 | 1 | 0 | 4 | 30
16 | K | SLA_TA04_002 | Připojení kabelu na zářezový pásek do 5x2 | ks | 10 |  | 0 | Kalkul rozpočtáře |  | základní |  | 0 | 0 | 0 | 0 | 0 | 4 | K | 2 | ROZPOCET | 0 | 0 | 0 | 0 | 0 | 1 | 0 | 4 | 32
17 | K | SLA_TA04_003 | Proměření metalické kabeláže (port) | ks | 10 |  | 0 | Kalkul rozpočtáře |  | základní |  | 0 | 0 | 0 | 0 | 0 | 4 | K | 2 | ROZPOCET | 0 | 0 | 0 | 0 | 0 | 1 | 0 | 4 | 34
18 | K | SLA_TA04_004 | Vystavení měřicího protokolu - metalika | ks | 10 |  | 0 | Kalkul rozpočtáře |  | základní |  | 0 | 0 | 0 | 0 | 0 | 4 | K | 2 | ROZPOCET | 0 | 0 | 0 | 0 | 0 | 1 | 0 | 4 | 36
19 | K | SLA_TA04_005 | Protokolární předání, seznámení s obsluhou, zaškolení | ks | 1 |  | 0 | Kalkul rozpočtáře |  | základní |  | 0 | 0 | 0 | 0 | 0 | 4 | K | 2 | ROZPOCET | 0 | 0 | 0 | 0 | 0 | 1 | 0 | 4 | 38
20 | K | SLA_TA04_006 | Výchozí revize, vypracování revizní zprávy | ks | 1 |  | 0 | Kalkul rozpočtáře |  | základní |  | 0 | 0 | 0 | 0 | 0 | 4 | K | 2 | ROZPOCET | 0 | 0 | 0 | 0 | 0 | 1 | 0 | 4 | 40
21 | K | SLA_TA04_007 | Protipožární utěsnění systémem Intumex nebo jiným | ks | 1 |  | 0 | Kalkul rozpočtáře |  | základní |  | 0 | 0 | 0 | 0 | 0 | 4 | K | 2 | ROZPOCET | 0 | 0 | 0 | 0 | 0 | 1 | 0 | 4 | 42
22 | K | SLA_TA04_008 | Doprava a přesun materiálu | ks | 1 |  | 0 | Kalkul rozpočtáře |  | základní |  | 0 | 0 | 0 | 0 | 0 | 4 | K | 2 | ROZPOCET | 0 | 0 | 0 | 0 | 0 | 1 | 0 | 4 | 44
23 | K | SLA_TA04_009 | Podružný materiál | ks | 1 |  | 0 | Kalkul rozpočtáře |  | základní |  | 0 | 0 | 0 | 0 | 0 | 4 | K | 2 | ROZPOCET | 0 | 0 | 0 | 0 | 0 | 1 | 0 | 4 | 46
| P |  | Poznámka k položce: Podružným materiálem jsou myšleny hmoždinky, vruty, šrouby, dutinky, svazovací pásky, svorky, příchytky pro vodiče a kabely uložené pod sádrokartonovým podhledem, drobné stavební přípomoce, průrazy a další výše nespecifikovaný materiál potřebný ke zdárnému a funkčnímu dokončení díla Všechna el. zařízení, systémy a konstrukce budou oceňovány a dodávány plně funkční, tj. včetně všech komponentů, upevňovacích prvků, podpor a prostupů atd. Ceny obsahují náklady na přesun hmot a případný odvoz sutě, pokud není v zadávacích podmínkách uvedeno jinak. | [14 empty] | P | 2

## 1440.9 - Odvětrání CHÚC
{5f63d57c-da17-494b-9247-2fdc02957417}
2
| KRYCÍ LIST SOUPISU PRACÍ | [7 empty] | v --- níže se nacházejí doplnkové a pomocné údaje k sestavám --- v | [8 empty] | False
Stavba:
Sportovní hala Turnov
Objekt:
24_099_1000 - Sportovní hala - stavební část
Soupis:
24_099_1440 - D1.4.h_Slaboproudá elektroinstalace
Úroveň 3:
1440.9 - Odvětrání CHÚC
| KSO: |  |  |  |  | CC-CZ:
| Místo: |  |  |  |  | Datum: | 19. 10. 2024
| Zadavatel: |  |  |  |  | IČ:
|  | Městská sportovní Turnov |  |  |  | DIČ:
| Uchazeč: |  |  |  |  | IČ: | Vyplň údaj
|  | Vyplň údaj |  |  |  | DIČ: | Vyplň údaj
| Projektant: |  |  |  |  | IČ:
|  | RESTYL Plan s.r.o. |  |  |  | DIČ:
| Zpracovatel: |  |  |  |  | IČ:
|  | Ing.R. Hladký |  |  |  | DIČ:
Poznámka:
Podružným materiálem jsou myšleny hmoždinky, vruty, šrouby, dutinky, svazovací pásky, svorky, příchytky pro vodiče a kabely uložené pod sádrokartonovým podhledem, drobné stavební přípomoce, průrazy a další výše nespecifikovaný materiál potřebný ke zdárnému a funkčnímu dokončení díla Všechna el. zařízení, systémy a konstrukce budou oceňovány a dodávány plně funkční, tj. včetně všech komponentů, upevňovacích prvků, podpor a prostupů atd. Ceny obsahují náklady na přesun hmot a případný odvoz sutě, pokud není v zadávacích podmínkách uvedeno jinak.
| Cena bez DPH | [5 empty] | 0
|  |  | Základ daně |  |  | Sazba daně | Výše daně
| DPH | základní | 0 |  |  | 21% | 0
|  | snížená | 0 |  |  | 12% | 0
|  | zákl. přenesená | 0 |  |  | 21% | 0
|  | sníž. přenesená | 0 |  |  | 12% | 0
|  | nulová | 0 |  |  | 0% | 0
| Cena s DPH |  |  | v | CZK |  | 0
REKAPITULACE ČLENĚNÍ SOUPISU PRACÍ
Stavba:
Sportovní hala Turnov
Objekt:
24_099_1000 - Sportovní hala - stavební část
Soupis:
24_099_1440 - D1.4.h_Slaboproudá elektroinstalace
Úroveň 3:
1440.9 - Odvětrání CHÚC
Místo: | [5 empty] | Datum: | 19. 10. 2024
Zadavatel: |  |  | Městská sportovní Turnov |  |  | Projektant: | RESTYL Plan s.r.o.
Uchazeč: |  |  | Vyplň údaj |  |  | Zpracovatel: | Ing.R. Hladký
Kód dílu - Popis | [6 empty] | Cena celkem [CZK]
Náklady stavby celkem | [6 empty] | 0 | [11 empty] | -1
| SLA_CHU - Odvětrání CHÚC | [5 empty] | 0
| SLA_CHU01 - Ústředna, tlačítka, hlásiče | [5 empty] | 0
| SLA_CHU02 - Kabely | [5 empty] | 0
| SLA_CHU03 - Instalační materiál | [5 empty] | 0
| SLA_CHU04 - Ostatní | [5 empty] | 0
SOUPIS PRACÍ
Stavba:
Sportovní hala Turnov
Objekt:
24_099_1000 - Sportovní hala - stavební část
Soupis:
24_099_1440 - D1.4.h_Slaboproudá elektroinstalace
Úroveň 3:
1440.9 - Odvětrání CHÚC
Místo: | [5 empty] | Datum: | 19. 10. 2024
Zadavatel: |  |  | Městská sportovní Turnov |  |  | Projektant: | RESTYL Plan s.r.o.
Uchazeč: |  |  | Vyplň údaj |  |  | Zpracovatel: | Ing.R. Hladký
PČ | Typ | Kód | Popis | MJ | Množství | J.cena [CZK] | Cena celkem [CZK] | Cenová soustava |  | DPH | J. Nh [h] | Nh celkem [h] | J. hmotnost [t] | Hmotnost celkem [t] | J. suť [t] | Suť Celkem [t]
Náklady soupisu celkem | [6 empty] | 0 |  |  |  |  | 0 |  | 0 |  | 0 |  | D | -1 | [7 empty] | 0
| D | SLA_CHU | Odvětrání CHÚC |  |  |  | 0 |  |  |  |  | 0 |  | 0 |  | 0 | 1 | D | 0 | ROZPOCET | [6 empty] | 0
| D | SLA_CHU01 | Ústředna, tlačítka, hlásiče |  |  |  | 0 |  |  |  |  | 0 |  | 0 |  | 0 | 1 | D | 1 | ROZPOCET | [6 empty] | 0
1 | K | SLA_CHU01_001 | ŘÍDICÍ JEDNOTKA POŽÁRNÍHO ODVĚTRÁNÍ - Kompaktní ovládací panel SHEV, speciálně pro schodiště, Celkový proud pohonu až 5 A, Stabilizované výstupní napětí, Přepínatelné bezpečnostní funkce SHEV: Porucha rovná alarmu, funkce opakovaného spuštění SHEV a dálkový reset detektoru kouře, Integrované komfortní funkce pro denní větrání, Volitelné připojení k dešťovým čidlům nebo čidlům větru/deště bez přídavného modulu, Připojení až 8 ovládacích panelů SHEV a 8 hlásičů požáru na jednu linku (lze použít pouze hlásiče povolené D+H), Záložní bateriové napájení 72 hod. | ks | 1 |  | 0 | Kalkul rozpočtáře |  | základní |  | 0 | 0 | 0 | 0 | 0 | 4 | K | 2 | ROZPOCET | 0 | 0 | 0 | 0 | 0 | 1 | 0 | 4 | 2
2 | K | SLA_CHU01_002 | Detektor deště a větru 24 V - Měření rychlosti větru a srážek bez opotřebení pomocí senzorů. Přizpůsobená předvolba mezních hodnot větru v 16 úrovních. Vyhřívané čidlo srážek zabraňuje nesprávnému měření v případě rosy a mlhy. Kompaktní pouzdro pro instalaci na stěnu nebo sloupek. | ks | 1 |  | 0 | Kalkul rozpočtáře |  | základní |  | 0 | 0 | 0 | 0 | 0 | 4 | K | 2 | ROZPOCET | 0 | 0 | 0 | 0 | 0 | 1 | 0 | 4 | 4
3 | K | SLA_CHU01_003 | Tlačítkový hlásič požáru RT 45 slouží ke spouštění a resetování požárního poplachu v systémech požárního odvětrání. Požární tlačítko je vybaveno LED indikací jednotlivých stavů systému vč. „OK”, „PORUCHA” a „POPLACH”. | ks | 3 |  | 0 | Kalkul rozpočtáře |  | základní |  | 0 | 0 | 0 | 0 | 0 | 4 | K | 2 | ROZPOCET | 0 | 0 | 0 | 0 | 0 | 1 | 0 | 4 | 6
4 | K | SLA_CHU01_004 | Ventilační tlačítko 24V - Větrací tlačítko LT 84-U je určeno k montáži pod omítku. Je vybaveno dvojitým tlačítkem a slouží k ovládání ventilačních skupin. | ks | 1 |  | 0 | Kalkul rozpočtáře |  | základní |  | 0 | 0 | 0 | 0 | 0 | 4 | K | 2 | ROZPOCET | 0 | 0 | 0 | 0 | 0 | 1 | 0 | 4 | 8
| D | SLA_CHU02 | Kabely |  |  |  | 0 |  |  |  |  | 0 |  | 0 |  | 0 | 1 | D | 1 | ROZPOCET | [6 empty] | 0
5 | K | SLA_CHU01_002.1 | Hnědý stíněný kabel 3x2x0,8 PH30-R B2ca s1d1a1 (např. PRAFlaGuard F 3x2x0,8) - pro připojení tlačítek | m | 45 |  | 0 | Kalkul rozpočtáře |  | základní |  | 0 | 0 | 0 | 0 | 0 | 4 | K | 2 | ROZPOCET | 0 | 0 | 0 | 0 | 0 | 1 | 0 | 4 | 10
6 | K | SLA_CHU01_003.1 | Hnědý stíněný kabel 2x2x0,8 PH30-R B2ca s1d1a1 (např. PRAFlaGuard F 2x2x0,8) - pro ventilační tlačítko | m | 5 |  | 0 | Kalkul rozpočtáře |  | základní |  | 0 | 0 | 0 | 0 | 0 | 4 | K | 2 | ROZPOCET | 0 | 0 | 0 | 0 | 0 | 1 | 0 | 4 | 12
7 | K | SLA_CHU01_004.1 | Hnědý stíněný kabel 2x1,5 PH30-R B2ca s1d1a1 (např. PRAFlaDur-O 2x1,5) - pro ovládání pohonu světlíku CHÚC | m | 15 |  | 0 | Kalkul rozpočtáře |  | základní |  | 0 | 0 | 0 | 0 | 0 | 4 | K | 2 | ROZPOCET | 0 | 0 | 0 | 0 | 0 | 1 | 0 | 4 | 14
| D | SLA_CHU03 | Instalační materiál |  |  |  | 0 |  |  |  |  | 0 |  | 0 |  | 0 | 1 | D | 1 | ROZPOCET | [6 empty] | 0
8 | K | SLA_CHU03_001 | Trubka ohebná 18.3 mm, 750 N / 5cm | m | 12 |  | 0 | Kalkul rozpočtáře |  | základní |  | 0 | 0 | 0 | 0 | 0 | 4 | K | 2 | ROZPOCET | 0 | 0 | 0 | 0 | 0 | 1 | 0 | 4 | 16
9 | K | SLA_CHU03_002 | Protahovací vodič CY1,5 mm | m | 12 |  | 0 | Kalkul rozpočtáře |  | základní |  | 0 | 0 | 0 | 0 | 0 | 4 | K | 2 | ROZPOCET | 0 | 0 | 0 | 0 | 0 | 1 | 0 | 4 | 18
10 | K | SLA_CHU03_003 | Kovová kabelová příchytka s požární odolností E30 s certifikovaným šroubem E30 do betonu | ks | 130 |  | 0 | Kalkul rozpočtáře |  | základní |  | 0 | 0 | 0 | 0 | 0 | 4 | K | 2 | ROZPOCET | 0 | 0 | 0 | 0 | 0 | 1 | 0 | 4 | 20
11 | K | SLA_CHU03_004 | Instalační krabice do betonu, pod omítku, do sádrokartonu - včetně veškerého příslušenství (kryty, rámečky, lustrháky, a pod...) | ks | 4 |  | 0 | Kalkul rozpočtáře |  | základní |  | 0 | 0 | 0 | 0 | 0 | 4 | K | 2 | ROZPOCET | 0 | 0 | 0 | 0 | 0 | 1 | 0 | 4 | 22
12 | K | SLA_CHU03_005 | Krabice odbočná pr.97, pod omítku | ks | 4 |  | 0 | Kalkul rozpočtáře |  | základní |  | 0 | 0 | 0 | 0 | 0 | 4 | K | 2 | ROZPOCET | 0 | 0 | 0 | 0 | 0 | 1 | 0 | 4 | 24
13 | K | SLA_CHU03_006 | Víčko ke kruhové krabici | ks | 4 |  | 0 | Kalkul rozpočtáře |  | základní |  | 0 | 0 | 0 | 0 | 0 | 4 | K | 2 | ROZPOCET | 0 | 0 | 0 | 0 | 0 | 1 | 0 | 4 | 26
| D | SLA_CHU04 | Ostatní |  |  |  | 0 |  |  |  |  | 0 |  | 0 |  | 0 | 1 | D | 1 | ROZPOCET | [6 empty] | 0
14 | K | SLA_CHU04_001 | Sestavení programu pro ústřednu, v hod. programátora | hod | 8 |  | 0 | Kalkul rozpočtáře |  | základní |  | 0 | 0 | 0 | 0 | 0 | 4 | K | 2 | ROZPOCET | 0 | 0 | 0 | 0 | 0 | 1 | 0 | 4 | 28
15 | K | SLA_CHU04_002 | Parametrizace systému, v hod. technika | hod | 4 |  | 0 | Kalkul rozpočtáře |  | základní |  | 0 | 0 | 0 | 0 | 0 | 4 | K | 2 | ROZPOCET | 0 | 0 | 0 | 0 | 0 | 1 | 0 | 4 | 30
16 | K | SLA_CHU04_003 | Nastavení a oživení, zkušební provoz, v hod. technika | hod | 8 |  | 0 | Kalkul rozpočtáře |  | základní |  | 0 | 0 | 0 | 0 | 0 | 4 | K | 2 | ROZPOCET | 0 | 0 | 0 | 0 | 0 | 1 | 0 | 4 | 32
17 | K | SLA_CHU04_004 | Funkční zkoušky hlásičů | ks | 4 |  | 0 | Kalkul rozpočtáře |  | základní |  | 0 | 0 | 0 | 0 | 0 | 4 | K | 2 | ROZPOCET | 0 | 0 | 0 | 0 | 0 | 1 | 0 | 4 | 34
18 | K | SLA_CHU04_005 | Protokolární předání, seznámení s obsluhou, zaškolení, v hod. technika | hod | 2 |  | 0 | Kalkul rozpočtáře |  | základní |  | 0 | 0 | 0 | 0 | 0 | 4 | K | 2 | ROZPOCET | 0 | 0 | 0 | 0 | 0 | 1 | 0 | 4 | 36
19 | K | SLA_CHU04_006 | Výchozí revize, vypracování revizní zprávy | ks | 1 |  | 0 | Kalkul rozpočtáře |  | základní |  | 0 | 0 | 0 | 0 | 0 | 4 | K | 2 | ROZPOCET | 0 | 0 | 0 | 0 | 0 | 1 | 0 | 4 | 38
20 | K | SLA_CHU04_007 | Protipožární utěsnění systémem Intumex nebo jiným | ks | 1 |  | 0 | Kalkul rozpočtáře |  | základní |  | 0 | 0 | 0 | 0 | 0 | 4 | K | 2 | ROZPOCET | 0 | 0 | 0 | 0 | 0 | 1 | 0 | 4 | 40
21 | K | SLA_CHU04_008 | Dokumentace skutečného provedení | ks | 1 |  | 0 | Kalkul rozpočtáře |  | základní |  | 0 | 0 | 0 | 0 | 0 | 4 | K | 2 | ROZPOCET | 0 | 0 | 0 | 0 | 0 | 1 | 0 | 4 | 42
22 | K | SLA_CHU04_009 | Doprava a přesun materiálu | ks | 1 |  | 0 | Kalkul rozpočtáře |  | základní |  | 0 | 0 | 0 | 0 | 0 | 4 | K | 2 | ROZPOCET | 0 | 0 | 0 | 0 | 0 | 1 | 0 | 4 | 44
23 | K | SLA_CHU04_010 | Podružný materiál | ks | 1 |  | 0 | Kalkul rozpočtáře |  | základní |  | 0 | 0 | 0 | 0 | 0 | 4 | K | 2 | ROZPOCET | 0 | 0 | 0 | 0 | 0 | 1 | 0 | 4 | 46
| P |  | Poznámka k položce: Podružným materiálem jsou myšleny hmoždinky, vruty, šrouby, dutinky, svazovací pásky, svorky, příchytky pro vodiče a kabely uložené pod sádrokartonovým podhledem, drobné stavební přípomoce, průrazy a další výše nespecifikovaný materiál potřebný ke zdárnému a funkčnímu dokončení díla Všechna el. zařízení, systémy a konstrukce budou oceňovány a dodávány plně funkční, tj. včetně všech komponentů, upevňovacích prvků, podpor a prostupů atd. Ceny obsahují náklady na přesun hmot a případný odvoz sutě, pokud není v zadávacích podmínkách uvedeno jinak. | [14 empty] | P | 2

## 1440.10 - Společné náklady
{ac9b817d-9c1e-4df7-8913-002024fd5a2a}
2
| KRYCÍ LIST SOUPISU PRACÍ | [7 empty] | v --- níže se nacházejí doplnkové a pomocné údaje k sestavám --- v | [8 empty] | False
Stavba:
Sportovní hala Turnov
Objekt:
24_099_1000 - Sportovní hala - stavební část
Soupis:
24_099_1440 - D1.4.h_Slaboproudá elektroinstalace
Úroveň 3:
1440.10 - Společné náklady
| KSO: |  |  |  |  | CC-CZ:
| Místo: |  |  |  |  | Datum: | 19. 10. 2024
| Zadavatel: |  |  |  |  | IČ:
|  | Městská sportovní Turnov |  |  |  | DIČ:
| Uchazeč: |  |  |  |  | IČ: | Vyplň údaj
|  | Vyplň údaj |  |  |  | DIČ: | Vyplň údaj
| Projektant: |  |  |  |  | IČ:
|  | RESTYL Plan s.r.o. |  |  |  | DIČ:
| Zpracovatel: |  |  |  |  | IČ:
|  | Ing.R. Hladký |  |  |  | DIČ:
Poznámka:
| Cena bez DPH | [5 empty] | 0
|  |  | Základ daně |  |  | Sazba daně | Výše daně
| DPH | základní | 0 |  |  | 21% | 0
|  | snížená | 0 |  |  | 12% | 0
|  | zákl. přenesená | 0 |  |  | 21% | 0
|  | sníž. přenesená | 0 |  |  | 12% | 0
|  | nulová | 0 |  |  | 0% | 0
| Cena s DPH |  |  | v | CZK |  | 0
REKAPITULACE ČLENĚNÍ SOUPISU PRACÍ
Stavba:
Sportovní hala Turnov
Objekt:
24_099_1000 - Sportovní hala - stavební část
Soupis:
24_099_1440 - D1.4.h_Slaboproudá elektroinstalace
Úroveň 3:
1440.10 - Společné náklady
Místo: | [5 empty] | Datum: | 19. 10. 2024
Zadavatel: |  |  | Městská sportovní Turnov |  |  | Projektant: | RESTYL Plan s.r.o.
Uchazeč: |  |  | Vyplň údaj |  |  | Zpracovatel: | Ing.R. Hladký
Kód dílu - Popis | [6 empty] | Cena celkem [CZK]
Náklady stavby celkem | [6 empty] | 0 | [11 empty] | -1
| SLA_SP - Společné náklady | [5 empty] | 0
| SLA_SP01 - Ochranné pospojení | [5 empty] | 0
| SLA_SP02 - Kabelový žlab | [5 empty] | 0
| SLA_SP03 - Stavební přípomoce | [5 empty] | 0
SOUPIS PRACÍ
Stavba:
Sportovní hala Turnov
Objekt:
24_099_1000 - Sportovní hala - stavební část
Soupis:
24_099_1440 - D1.4.h_Slaboproudá elektroinstalace
Úroveň 3:
1440.10 - Společné náklady
Místo: | [5 empty] | Datum: | 19. 10. 2024
Zadavatel: |  |  | Městská sportovní Turnov |  |  | Projektant: | RESTYL Plan s.r.o.
Uchazeč: |  |  | Vyplň údaj |  |  | Zpracovatel: | Ing.R. Hladký
PČ | Typ | Kód | Popis | MJ | Množství | J.cena [CZK] | Cena celkem [CZK] | Cenová soustava |  | DPH | J. Nh [h] | Nh celkem [h] | J. hmotnost [t] | Hmotnost celkem [t] | J. suť [t] | Suť Celkem [t]
Náklady soupisu celkem | [6 empty] | 0 |  |  |  |  | 0 |  | 0 |  | 0 |  | D | -1 | [7 empty] | 0
| D | SLA_SP | Společné náklady |  |  |  | 0 |  |  |  |  | 0 |  | 0 |  | 0 | 1 | D | 0 | ROZPOCET | [6 empty] | 0
| D | SLA_SP01 | Ochranné pospojení |  |  |  | 0 |  |  |  |  | 0 |  | 0 |  | 0 | 1 | D | 1 | ROZPOCET | [6 empty] | 0
1 | K | SLA_SP01_001 | EPS 2 ekvipotencionální svorkovnice | ks | 3 |  | 0 | Kalkul rozpočtáře |  | základní |  | 0 | 0 | 0 | 0 | 0 | 4 | K | 2 | ROZPOCET | 0 | 0 | 0 | 0 | 0 | 1 | 0 | 4 | 2
2 | K | SLA_SP01_002 | KO 125 E krabice odbočná | ks | 3 |  | 0 | Kalkul rozpočtáře |  | základní |  | 0 | 0 | 0 | 0 | 0 | 4 | K | 2 | ROZPOCET | 0 | 0 | 0 | 0 | 0 | 1 | 0 | 4 | 4
3 | K | SLA_SP01_003 | V 125 E víčko ke krabici KO 125E | ks | 3 |  | 0 | Kalkul rozpočtáře |  | základní |  | 0 | 0 | 0 | 0 | 0 | 4 | K | 2 | ROZPOCET | 0 | 0 | 0 | 0 | 0 | 1 | 0 | 4 | 6
4 | K | SLA_SP01_004 | CY 6 mm2,, pevně | m | 15 |  | 0 | Kalkul rozpočtáře |  | základní |  | 0 | 0 | 0 | 0 | 0 | 4 | K | 2 | ROZPOCET | 0 | 0 | 0 | 0 | 0 | 1 | 0 | 4 | 8
5 | K | SLA_SP01_005 | CY 10 mm2,, pevně | m | 15 |  | 0 | Kalkul rozpočtáře |  | základní |  | 0 | 0 | 0 | 0 | 0 | 4 | K | 2 | ROZPOCET | 0 | 0 | 0 | 0 | 0 | 1 | 0 | 4 | 10
| D | SLA_SP02 | Kabelový žlab |  |  |  | 0 |  |  |  |  | 0 |  | 0 |  | 0 | 1 | D | 1 | ROZPOCET | [6 empty] | 0
6 | K | SLA_SP02_001 | Drátěný kabelový žlab 60x200mm pro vedení kabeláže v 1PP + instalace ve stoupacím vedení celého objektu, včetně instalace, úchytů, šroubů, hmoždinek a dalšího příslušenství | m | 250 |  | 0 | Kalkul rozpočtáře |  | základní |  | 0 | 0 | 0 | 0 | 0 | 4 | K | 2 | ROZPOCET | 0 | 0 | 0 | 0 | 0 | 1 | 0 | 4 | 12
| D | SLA_SP03 | Stavební přípomoce |  |  |  | 0 |  |  |  |  | 0 |  | 0 |  | 0 | 1 | D | 1 | ROZPOCET | [6 empty] | 0
7 | K | SLA_SP03_001 | Vysekání kapes ve zdivu cihelném / betonu 100x100x50 mm | ks | 300 |  | 0 | Kalkul rozpočtáře |  | základní |  | 0 | 0 | 0 | 0 | 0 | 4 | K | 2 | ROZPOCET | 0 | 0 | 0 | 0 | 0 | 1 | 0 | 4 | 14
8 | K | SLA_SP03_002 | Vysekání rýh ve zdivu cihelném / betonu - Hloubka 30 mm Sire 30 mm | m | 950 |  | 0 | Kalkul rozpočtáře |  | základní |  | 0 | 0 | 0 | 0 | 0 | 4 | K | 2 | ROZPOCET | 0 | 0 | 0 | 0 | 0 | 1 | 0 | 4 | 16
9 | K | SLA_SP03_003 | Vysekání rýh ve zdivu cihelném /betonu - Hloubka 30 mm Sire 70 mm | m | 320 |  | 0 | Kalkul rozpočtáře |  | základní |  | 0 | 0 | 0 | 0 | 0 | 4 | K | 2 | ROZPOCET | 0 | 0 | 0 | 0 | 0 | 1 | 0 | 4 | 18
10 | K | SLA_SP03_004 | Průrazy příčkami - cihla, beton | ks | 150 |  | 0 | Kalkul rozpočtáře |  | základní |  | 0 | 0 | 0 | 0 | 0 | 4 | K | 2 | ROZPOCET | 0 | 0 | 0 | 0 | 0 | 1 | 0 | 4 | 20

## 24_099_1445 - D.1.4.i_Tec...
{d8cbff1a-bd42-49cb-963c-03dbd1da2600}
2
| KRYCÍ LIST SOUPISU PRACÍ | [7 empty] | v --- níže se nacházejí doplnkové a pomocné údaje k sestavám --- v | [8 empty] | False
Stavba:
Sportovní hala Turnov
Objekt:
24_099_1000 - Sportovní hala - stavební část
Soupis:
24_099_1445 - D.1.4.i_Technika prostředí staveb – Měření a regulace
| KSO: |  |  |  |  | CC-CZ:
| Místo: |  |  |  |  | Datum: | 19. 10. 2024
| Zadavatel: |  |  |  |  | IČ:
|  | Městská sportovní Turnov |  |  |  | DIČ:
| Uchazeč: |  |  |  |  | IČ: | Vyplň údaj
|  | Vyplň údaj |  |  |  | DIČ: | Vyplň údaj
| Projektant: |  |  |  |  | IČ:
|  | RESTYL Plan s.r.o. |  |  |  | DIČ:
| Zpracovatel: |  |  |  |  | IČ:
|  | Ing.R. Hladký |  |  |  | DIČ:
Poznámka:
Výrobky, zařízení a materiály uvedené v této projektové dokumentaci jsou pouze referenčními ve vztahu k požadované architektonické a technické kvalitě. Zhotovitel může nabídnou/dodat jiné, avšak je povinen v případě, že použije jiné výrobky, zařízení a materiály průkazně doložit objednateli, že jím nabízené/dodávané výrobky, zařízení a materiály mají stejnou kvalitu nebo vyšší než referenční a mají také atest či certifikaci pro použití v České republice. Uvedené položky jsou na schematech obvodů MaR (složka: D.1.4.i-03), na schematu komunikace a obvodu vytápění a chlazení (výkresy D.1.4.i-101,102) a na dispozicích měř. míst (výkresy: D.1.4.i-103-105)
| Cena bez DPH | [5 empty] | 0
|  |  | Základ daně |  |  | Sazba daně | Výše daně
| DPH | základní | 0 |  |  | 21% | 0
|  | snížená | 0 |  |  | 12% | 0
|  | zákl. přenesená | 0 |  |  | 21% | 0
|  | sníž. přenesená | 0 |  |  | 12% | 0
|  | nulová | 0 |  |  | 0% | 0
| Cena s DPH |  |  | v | CZK |  | 0
REKAPITULACE ČLENĚNÍ SOUPISU PRACÍ
Stavba:
Sportovní hala Turnov
Objekt:
24_099_1000 - Sportovní hala - stavební část
Soupis:
24_099_1445 - D.1.4.i_Technika prostředí staveb – Měření a regulace
Místo: | [5 empty] | Datum: | 19. 10. 2024
Zadavatel: |  |  | Městská sportovní Turnov |  |  | Projektant: | RESTYL Plan s.r.o.
Uchazeč: |  |  | Vyplň údaj |  |  | Zpracovatel: | Ing.R. Hladký
Kód dílu - Popis | [6 empty] | Cena celkem [CZK]
Náklady stavby celkem | [6 empty] | 0 | [11 empty] | -1
| 1 - Regulace pro zdroj tepla , řízení vytápění, ohřevu TV a VZT ZAŘ.Č.21 | [5 empty] | 0
| 2 - Přístroje pro měření teplot a tlaků | [5 empty] | 0
| 3 - Přístroje pro řízení vytápění a ohřevu TV | [5 empty] | 0
| 4 - Přístroje pro zabezpečení vytápění a ohřevu TV | [5 empty] | 0
| 5 - Přístroje pro VZT ZAŘ.Č.21-větrání TECHNICKÉ MÍSTNOSTI 3.05 | [5 empty] | 0
| 6 - Přístroje pro sálavé vytápění SPORTOVNÍ A LEZECKÉ A BOULDERINGOVÉ HALY | [5 empty] | 0
| 7 - Přístroje pro monitoring místního dochlazování SPLIT | [5 empty] | 0
| 8 - Přístroje pro měření spotřeby | [5 empty] | 0
| 9 - Kabely, nosné prvky, montáže pro -rozvaděč RA-UT1 | [5 empty] | 0
| 10 - Regulace a přístroje pro zónové podlahové vytápění rozdělovač R2.3 v 2.np (M.č.2.23) -rozvaděč RA-2 | [5 empty] | 0
| 11 - Regulace a přístroje pro zónové podlahové vytápění rozdělovač R1.2 v 1.np (M.č.1.04) -rozvaděč RA-1 | [5 empty] | 0
| 12 - Regulace a přístroje pro zónové podlahové vytápění rozdělovač R1.1 v 1.np (M.č.1.04) -rozvaděč RA-1 | [5 empty] | 0
| 13 - Regulace a přístroje pro zónové podlahové vytápění rozdělovač R3.1 v 1.np (M.č.1.23) -rozvaděč RA-3 | [5 empty] | 0
| 14 - Regulace a přístroje pro zónové podlahové vytápění rozdělovač R3.2 v 1.np (M.č.1.31) -rozvaděč RA-3 | [5 empty] | 0
| 15 - Regulace a přístroje pro zónové podlahové vytápění rozdělovač R2.2 v 1.np (M.č.1.31) -rozvaděč RA-2 | [5 empty] | 0
| 16 - Regulace a přístroje pro zónové podlahové vytápění rozdělovač R2.1 v 1.np (M.č.1.31) -rozvaděč RA-2 | [5 empty] | 0
| 17 - Kabely, nosné prvky, montáže pro rozvaděče zónového vytápění RA-2.3, 1.2, 1.1, 3.1, 3.2,2.2, 2.1 | [5 empty] | 0
| 18 - Regulace VZT ZAŘ. Č. 1.1,2,3 +Č.2 +Č.3.1,2 +Č.6 +Č.11 +Č.12 -jednotky ve strojovně VZT | [5 empty] | 0
| 19 - VZT ZAŘ. Č.1.1,2,3 -SPORTOVNÍ HALA | [5 empty] | 0
| 20 - VZT ZAŘ. Č.2.1 -BOULDERING A LEZ. STĚNA | [5 empty] | 0
| 21 - VZT ZAŘ. Č.3.1 -PŘÍPRAVNA, ZAŘ. Č.3.2 -OBČERSTVENÍ | [5 empty] | 0
| 22 - VZT ZAŘ. Č.6.1 -VSTUPNÍ HALA | [5 empty] | 0
| 23 - VZT ZAŘ. Č.11.1 -ZRCADLOVÝ SÁL | [5 empty] | 0
| 24 - VZT ZAŘ. Č.12.1 -KARDIO ZÓNA | [5 empty] | 0
| 25 - Přístroje pro zabezpečení strojovny VZT 3.02 | [5 empty] | 0
| 26 - Kabely, nosné prvky, montáže pro -rozvaděč RA-VZT1 | [5 empty] | 0
| 27 - Regulace a přístroje pro VZT ZAŘ. Č.4.1 -ŠATNY OSPS 1.np -rozvaděč na jednotce RA-VZA41 | [5 empty] | 0
| 28 - Regulace a přístroje pro VZT ZAŘ. Č.4.2 -ŠATNY 1 1.np -rozvaděč na jednotce RA-VZA42 | [5 empty] | 0
| 29 - Regulace a přístroje pro VZT ZAŘ. Č.4.3 -ŠATNY 2 1.np -rozvaděč na jednotce RA-VZA43 | [5 empty] | 0
| 30 - Regulace a přístroje pro VZT ZAŘ. Č.4.4 -ŠATNY 3 1.np -rozvaděč na jednotce RA-VZA44 | [5 empty] | 0
| 31 - Regulace a přístroje pro VZT ZAŘ. Č.4.5-ŠATNY 4 1.np -rozvaděč na jednotce RA-VZA45 | [5 empty] | 0
| 32 - Regulace a přístroje pro VZT ZAŘ. Č.4.6-ŠATNY ŽENY 1.np -rozvaděč na jednotce RA-VZA46 | [5 empty] | 0
| 33 - Regulace a přístroje pro VZT ZAŘ. Č.4.7-ŠATNY MUŽI 1.np -rozvaděč na jednotce RA-VZA47 | [5 empty] | 0
| 34 - Regulace a přístroje pro VZT ZAŘ.Č.14.1 -ŠATNY 1 2.np -rozvaděč na jednotce RA-VZA141 | [5 empty] | 0
| 35 - Regulace a přístroje pro VZT ZAŘ.Č.14.2 -ŠATNY 2 2.np -rozvaděč na jednotce RA-VZA142 | [5 empty] | 0
| 36 - Kabely, nosné prvky, montáže pro autonomní řízení větrání -VZT ZAŘ. Č. 4.1-7, 14.1,2 -rozvaděče na j | [5 empty] | 0
| 37 - Regulace a přístroje pro VZT ZAŘ. Č.22.1 -JUDO 3.NP -rozvaděč na jednotce RA-VZA22 | [5 empty] | 0
| 38 - Kabely, nosné prvky, montáže pro autonomní řízení větrání -VZT ZAŘ. Č. 22.1 | [5 empty] | 0
| 39 - Vizualizace | [5 empty] | 0
| 40 - Dálková správa objektu | [5 empty] | 0
| 41 - Doprava, Projekční práce | [5 empty] | 0
SOUPIS PRACÍ
Stavba:
Sportovní hala Turnov
Objekt:
24_099_1000 - Sportovní hala - stavební část
Soupis:
24_099_1445 - D.1.4.i_Technika prostředí staveb – Měření a regulace
Místo: | [5 empty] | Datum: | 19. 10. 2024
Zadavatel: |  |  | Městská sportovní Turnov |  |  | Projektant: | RESTYL Plan s.r.o.
Uchazeč: |  |  | Vyplň údaj |  |  | Zpracovatel: | Ing.R. Hladký
PČ | Typ | Kód | Popis | MJ | Množství | J.cena [CZK] | Cena celkem [CZK] | Cenová soustava |  | DPH | J. Nh [h] | Nh celkem [h] | J. hmotnost [t] | Hmotnost celkem [t] | J. suť [t] | Suť Celkem [t]
Náklady soupisu celkem | [6 empty] | 0 |  |  |  |  | 0 |  | 0 |  | 0 |  | D | -1 | [7 empty] | 0
| D | 1 | Regulace pro zdroj tepla , řízení vytápění, ohřevu TV a VZT ZAŘ.Č.21 |  |  |  | 0 |  |  |  |  | 0 |  | 0 |  | 0 | 1 | D | 0 | ROZPOCET | [6 empty] | 0
1 | K | 1.1 | Řídíci procesní podstanice -procesorový modul PFC200; 2. generace 2xRJ45 Ethernet TCP/IP - komunikace Ethernet-MODBUS/TC, RS232/485, napájení 24VDC, | ks | 1 |  | 0 | Kalkul rozpočtáře |  | základní |  | 0 | 0 | 0 | 0 | 0 | 4 | K | 1 | ROZPOCET | 0 | 0 | 0 | 0 | 0 | 1 | 0 | 4 | 2
| P |  | Poznámka k položce: CPU/1 | [14 empty] | P | 1
2 | K | 1.2 | osazení stanice | ks | 1 |  | 0 | Kalkul rozpočtáře |  | základní |  | 0 | 0 | 0 | 0 | 0 | 4 | K | 1 | ROZPOCET | 0 | 0 | 0 | 0 | 0 | 1 | 0 | 4 | 4
| P |  | Poznámka k položce: M36-88-4321/S | [14 empty] | P | 1
3 | K | 1.3 | Modul Sériové rozhraní RS-232/485 pro integraci cizích systémů s výstupem ModBus RTU | ks | 2 |  | 0 | Kalkul rozpočtáře |  | základní |  | 0 | 0 | 0 | 0 | 0 | 4 | K | 1 | ROZPOCET | 0 | 0 | 0 | 0 | 0 | 1 | 0 | 4 | 6
| P |  | Poznámka k položce: RTU/1,2 | [14 empty] | P | 1
4 | K | 1.4 | osazení modulu | ks | 2 |  | 0 | Kalkul rozpočtáře |  | základní |  | 0 | 0 | 0 | 0 | 0 | 4 | K | 1 | ROZPOCET | 0 | 0 | 0 | 0 | 0 | 1 | 0 | 4 | 8
| P |  | Poznámka k položce: M36-88-4321/S | [14 empty] | P | 1
5 | K | 1.5 | I/O modul 8xAI, montáž na DIN lištu, napájení 24V DC po sběrnici, volně konfigurovatelná odp. čidla, | ks | 4 |  | 0 | Kalkul rozpočtáře |  | základní |  | 0 | 0 | 0 | 0 | 0 | 4 | K | 1 | ROZPOCET | 0 | 0 | 0 | 0 | 0 | 1 | 0 | 4 | 10
| P |  | Poznámka k položce: AI/1-4 | [14 empty] | P | 1
6 | K | 1.6 | osazení modulu | ks | 4 |  | 0 | Kalkul rozpočtáře |  | základní |  | 0 | 0 | 0 | 0 | 0 | 4 | K | 1 | ROZPOCET | 0 | 0 | 0 | 0 | 0 | 1 | 0 | 4 | 12
| P |  | Poznámka k položce: M36-88-4321/S | [14 empty] | P | 1
7 | K | 1.7 | I/O modul 4xAI, , montáž na DIN lištu, napájení 24V DC po sběrnici, pro čidla s výstupem 0-10V, konfigurovatelné | ks | 1 |  | 0 | Kalkul rozpočtáře |  | základní |  | 0 | 0 | 0 | 0 | 0 | 4 | K | 1 | ROZPOCET | 0 | 0 | 0 | 0 | 0 | 1 | 0 | 4 | 14
| P |  | Poznámka k položce: AI/5 | [14 empty] | P | 1
8 | K | 1.8 | osazení modulu | ks | 1 |  | 0 | Kalkul rozpočtáře |  | základní |  | 0 | 0 | 0 | 0 | 0 | 4 | K | 1 | ROZPOCET | 0 | 0 | 0 | 0 | 0 | 1 | 0 | 4 | 16
| P |  | Poznámka k položce: M36-88-4321/S | [14 empty] | P | 1
9 | K | 1.9 | I/O modul 8xAO, montáž na DIN lištu napájení 24V DC po sběrnici, pro řízení výstupem 0-10V | ks | 1 |  | 0 | Kalkul rozpočtáře |  | základní |  | 0 | 0 | 0 | 0 | 0 | 4 | K | 1 | ROZPOCET | 0 | 0 | 0 | 0 | 0 | 1 | 0 | 4 | 18
| P |  | Poznámka k položce: AO/1 | [14 empty] | P | 1
10 | K | 1.10 | osazení modulu | ks | 1 |  | 0 | Kalkul rozpočtáře |  | základní |  | 0 | 0 | 0 | 0 | 0 | 4 | K | 1 | ROZPOCET | 0 | 0 | 0 | 0 | 0 | 1 | 0 | 4 | 20
| P |  | Poznámka k položce: M36-88-4321/S | [14 empty] | P | 1
11 | K | 1.11 | I/O modul 4xAO, montáž na DIN lištu napájení 24V DC po sběrnici, pro řízení výstupem 0-10V | ks | 1 |  | 0 | Kalkul rozpočtáře |  | základní |  | 0 | 0 | 0 | 0 | 0 | 4 | K | 1 | ROZPOCET | 0 | 0 | 0 | 0 | 0 | 1 | 0 | 4 | 22
| P |  | Poznámka k položce: AO/2 | [14 empty] | P | 1
12 | K | 1.12 | osazení modulu | ks | 1 |  | 0 | Kalkul rozpočtáře |  | základní |  | 0 | 0 | 0 | 0 | 0 | 4 | K | 1 | ROZPOCET | 0 | 0 | 0 | 0 | 0 | 1 | 0 | 4 | 24
| P |  | Poznámka k položce: M36-88-4321/S | [14 empty] | P | 1
13 | K | 1.13 | I/O modul 16xDI, montáž na DIN lištu napájení 24V DC po sběrnici, vstup 24V DC | ks | 3 |  | 0 | Kalkul rozpočtáře |  | základní |  | 0 | 0 | 0 | 0 | 0 | 4 | K | 1 | ROZPOCET | 0 | 0 | 0 | 0 | 0 | 1 | 0 | 4 | 26
| P |  | Poznámka k položce: DI/1-3 | [14 empty] | P | 1
14 | K | 1.14 | osazení modulu | ks | 3 |  | 0 | Kalkul rozpočtáře |  | základní |  | 0 | 0 | 0 | 0 | 0 | 4 | K | 1 | ROZPOCET | 0 | 0 | 0 | 0 | 0 | 1 | 0 | 4 | 28
| P |  | Poznámka k položce: M36-88-4321/S | [14 empty] | P | 1
15 | K | 1.15 | I/O modul 8xDO, montáž na DIN lištu napájení 24V DC po sběrnici, vstup 24V DC | ks | 2 |  | 0 | Kalkul rozpočtáře |  | základní |  | 0 | 0 | 0 | 0 | 0 | 4 | K | 1 | ROZPOCET | 0 | 0 | 0 | 0 | 0 | 1 | 0 | 4 | 30
| P |  | Poznámka k položce: DO/1,2 | [14 empty] | P | 1
16 | K | 1.16 | osazení modulu | ks | 2 |  | 0 | Kalkul rozpočtáře |  | základní |  | 0 | 0 | 0 | 0 | 0 | 4 | K | 1 | ROZPOCET | 0 | 0 | 0 | 0 | 0 | 1 | 0 | 4 | 32
| P |  | Poznámka k položce: M36-88-4321/S | [14 empty] | P | 1
17 | K | 1.17 | Modul M Bus Master pro integraci měření spotřeby M-BUS, max 40 přístrojů | ks | 1 |  | 0 | Kalkul rozpočtáře |  | základní |  | 0 | 0 | 0 | 0 | 0 | 4 | K | 1 | ROZPOCET | 0 | 0 | 0 | 0 | 0 | 1 | 0 | 4 | 34
| P |  | Poznámka k položce: FQ/1 | [14 empty] | P | 1
18 | K | 1.18 | osazení modulu | ks | 1 |  | 0 | Kalkul rozpočtáře |  | základní |  | 0 | 0 | 0 | 0 | 0 | 4 | K | 1 | ROZPOCET | 0 | 0 | 0 | 0 | 0 | 1 | 0 | 4 | 36
| P |  | Poznámka k položce: M36-88-4321/S | [14 empty] | P | 1
19 | K | 1.19 | modul potenciálového napájení; DC 24 V montáž na DIN lištu | ks | 1 |  | 0 | Kalkul rozpočtáře |  | základní |  | 0 | 0 | 0 | 0 | 0 | 4 | K | 1 | ROZPOCET | 0 | 0 | 0 | 0 | 0 | 1 | 0 | 4 | 38
| P |  | Poznámka k položce: 1.19 | [14 empty] | P | 1
20 | K | 1.20 | osazení modulu | ks | 1 |  | 0 | Kalkul rozpočtáře |  | základní |  | 0 | 0 | 0 | 0 | 0 | 4 | K | 1 | ROZPOCET | 0 | 0 | 0 | 0 | 0 | 1 | 0 | 4 | 40
| P |  | Poznámka k položce: M36-88-4321/S | [14 empty] | P | 1
21 | K | 1.21 | modul zakončení sběrnice, montáž na DIN lištu napájení 24V DC po sběrnici, vstup 24V DC | ks | 1 |  | 0 | Kalkul rozpočtáře |  | základní |  | 0 | 0 | 0 | 0 | 0 | 4 | K | 1 | ROZPOCET | 0 | 0 | 0 | 0 | 0 | 1 | 0 | 4 | 42
| P |  | Poznámka k položce: 1.21 | [14 empty] | P | 1
22 | K | 1.22 | osazení modulu | ks | 1 |  | 0 | Kalkul rozpočtáře |  | základní |  | 0 | 0 | 0 | 0 | 0 | 4 | K | 1 | ROZPOCET | 0 | 0 | 0 | 0 | 0 | 1 | 0 | 4 | 44
| P |  | Poznámka k položce: M36-88-4321/S | [14 empty] | P | 1
23 | K | 1.23 | Terminál 7" pro ovládání a sledování DDC podstanice, Operátorský panel s barevnou dotykovou obrazovkou TOUCH SCREEN, napájení 24VDC, komunikace Ethernet-MODBUS/TCP vč adaptéru pro montáž do dveří rozvaděče | ks | 1 |  | 0 | Kalkul rozpočtáře |  | základní |  | 0 | 0 | 0 | 0 | 0 | 4 | K | 1 | ROZPOCET | 0 | 0 | 0 | 0 | 0 | 1 | 0 | 4 | 46
| P |  | Poznámka k položce: LCD | [14 empty] | P | 1
24 | K | 1.24 | připojení a osazení ovládací jednotky | ks | 1 |  | 0 | Kalkul rozpočtáře |  | základní |  | 0 | 0 | 0 | 0 | 0 | 4 | K | 1 | ROZPOCET | 0 | 0 | 0 | 0 | 0 | 1 | 0 | 4 | 48
| P |  | Poznámka k položce: M36-42-0091/S | [14 empty] | P | 1
25 | K | 1.25 | Průmyslový ETHERNET SWITCH min 5 RJ45 portů včetně zdroje | ks | 1 |  | 0 | Kalkul rozpočtáře |  | základní |  | 0 | 0 | 0 | 0 | 0 | 4 | K | 1 | ROZPOCET | 0 | 0 | 0 | 0 | 0 | 1 | 0 | 4 | 50
| P |  | Poznámka k položce: SWITCH | [14 empty] | P | 1
26 | K | 1.26 | osazení switche | ks | 1 |  | 0 | Kalkul rozpočtáře |  | základní |  | 0 | 0 | 0 | 0 | 0 | 4 | K | 1 | ROZPOCET | 0 | 0 | 0 | 0 | 0 | 1 | 0 | 4 | 52
| P |  | Poznámka k položce: M36-88-4321/S | [14 empty] | P | 1
27 | K | 1.27 | Přepěťová ochrana třetí stupeň 10A s VF Filtrem | ks | 1 |  | 0 | Kalkul rozpočtáře |  | základní |  | 0 | 0 | 0 | 0 | 0 | 4 | K | 1 | ROZPOCET | 0 | 0 | 0 | 0 | 0 | 1 | 0 | 4 | 54
| P |  | Poznámka k položce: FV1 | [14 empty] | P | 1
28 | K | 1.28 | osazení ochrany | ks | 1 |  | 0 | Kalkul rozpočtáře |  | základní |  | 0 | 0 | 0 | 0 | 0 | 4 | K | 1 | ROZPOCET | 0 | 0 | 0 | 0 | 0 | 1 | 0 | 4 | 56
| P |  | Poznámka k položce: M36-88-4321/S | [14 empty] | P | 1
29 | K | 1.29 | Elektronický jistič 4 kanálový nastavitelný 0.5-6A/24VDC | ks | 1 |  | 0 | Kalkul rozpočtáře |  | základní |  | 0 | 0 | 0 | 0 | 0 | 4 | K | 1 | ROZPOCET | 0 | 0 | 0 | 0 | 0 | 1 | 0 | 4 | 58
| P |  | Poznámka k položce: F1 | [14 empty] | P | 1
30 | K | 1.30 | osazení jističe | ks | 1 |  | 0 | Kalkul rozpočtáře |  | základní |  | 0 | 0 | 0 | 0 | 0 | 4 | K | 1 | ROZPOCET | 0 | 0 | 0 | 0 | 0 | 1 | 0 | 4 | 60
| P |  | Poznámka k položce: M36-88-4321/S | [14 empty] | P | 1
31 | K | 1.31 | zdroj napájení systému a periferií 24VDC/2.5A | ks | 1 |  | 0 | Kalkul rozpočtáře |  | základní |  | 0 | 0 | 0 | 0 | 0 | 4 | K | 1 | ROZPOCET | 0 | 0 | 0 | 0 | 0 | 1 | 0 | 4 | 62
| P |  | Poznámka k položce: ZDR/1 | [14 empty] | P | 1
32 | K | 1.32 | osazení zdroje | ks | 1 |  | 0 | Kalkul rozpočtáře |  | základní |  | 0 | 0 | 0 | 0 | 0 | 4 | K | 1 | ROZPOCET | 0 | 0 | 0 | 0 | 0 | 1 | 0 | 4 | 64
| P |  | Poznámka k položce: M36-88-4321/S | [14 empty] | P | 1
33 | K | 1.33 | zdroj napájení pohonů a ovládacích obvodů 24VDC/4A | ks | 1 |  | 0 | Kalkul rozpočtáře |  | základní |  | 0 | 0 | 0 | 0 | 0 | 4 | K | 1 | ROZPOCET | 0 | 0 | 0 | 0 | 0 | 1 | 0 | 4 | 66
| P |  | Poznámka k položce: ZDR/2 | [14 empty] | P | 1
34 | K | 1.34 | osazení zdroje | ks | 1 |  | 0 | Kalkul rozpočtáře |  | základní |  | 0 | 0 | 0 | 0 | 0 | 4 | K | 1 | ROZPOCET | 0 | 0 | 0 | 0 | 0 | 1 | 0 | 4 | 68
| P |  | Poznámka k položce: M36-88-4321/S | [14 empty] | P | 1
35 | K | 1.35 | zdroj napájení pohonů a ovládacích obvodů 24VDC/6A | ks | 1 |  | 0 | Kalkul rozpočtáře |  | základní |  | 0 | 0 | 0 | 0 | 0 | 4 | K | 1 | ROZPOCET | 0 | 0 | 0 | 0 | 0 | 1 | 0 | 4 | 70
| P |  | Poznámka k položce: ZDR/3 | [14 empty] | P | 1
36 | K | 1.36 | osazení zdroje | ks | 1 |  | 0 | Kalkul rozpočtáře |  | základní |  | 0 | 0 | 0 | 0 | 0 | 4 | K | 1 | ROZPOCET | 0 | 0 | 0 | 0 | 0 | 1 | 0 | 4 | 72
| P |  | Poznámka k položce: M36-88-4321/S | [14 empty] | P | 1
37 | K | 1.37 | KOMPAKTNÍ ROZVADĚČ jednodveřový s jednou montážní deskou min. rozměry š-v-h 800x1600x300, vč. soklu 800x100x300,dva přívody, jeden nepřerušitelný -hlavní vypínač 230V AC/16A jištění z elektro 230V/50Hz 10A, TN-C-S, druhý běžný, -hlavní vypínač 400V AC/32A, jištění z elektro 400V/50Hz 25A, TN-C-S, 3x zásuvka na DIN lištu, jističe, pomocné kontakty, stykače, pomocné relé, ovladače , signálky, silové vývody pro čerpadla a klapky, svorky s pojistkou, svorky, kabelové vývody, kabelový žlab, ostatní montážní materiál dle schemat obvodů MaR a zapojovacích schemat dodavatele, silové připojení čerpadel a ventilátorů větrání kotelny je v MaR. | ks | 1 |  | 0 | Kalkul rozpočtáře |  | základní |  | 0 | 0 | 0 | 0 | 0 | 4 | K | 1 | ROZPOCET | 0 | 0 | 0 | 0 | 0 | 1 | 0 | 4 | 74
| P |  | Poznámka k položce: RA-UT1 | [14 empty] | P | 1
38 | K | 1.38 | montáž náplně do rozvaděče (relé, svorky, jističe….) | hod | 12 |  | 0 | Kalkul rozpočtáře |  | základní |  | 0 | 0 | 0 | 0 | 0 | 4 | K | 1 | ROZPOCET | 0 | 0 | 0 | 0 | 0 | 1 | 0 | 4 | 76
| P |  | Poznámka k položce: RA-UT1 | [14 empty] | P | 1
39 | K | 1.39 | vyzkoušení funkce - test 1:1 | hod | 8 |  | 0 | Kalkul rozpočtáře |  | základní |  | 0 | 0 | 0 | 0 | 0 | 4 | K | 1 | ROZPOCET | 0 | 0 | 0 | 0 | 0 | 1 | 0 | 4 | 78
| P |  | Poznámka k položce: RA-UT1 | [14 empty] | P | 1
40 | K | 1.40 | Naprogramování designu technologie na LCD displeji pro místní ovládání | hod | 24 |  | 0 | Kalkul rozpočtáře |  | základní |  | 0 | 0 | 0 | 0 | 0 | 4 | K | 1 | ROZPOCET | 0 | 0 | 0 | 0 | 0 | 1 | 0 | 4 | 80
| P |  | Poznámka k položce: LCD | [14 empty] | P | 1
41 | K | 1.41 | Naprogramování regulátoru -měření spotřeby přes MB/1 dle popisu v technické zprávě | dat.bod | 24 |  | 0 | Kalkul rozpočtáře |  | základní |  | 0 | 0 | 0 | 0 | 0 | 4 | K | 1 | ROZPOCET | 0 | 0 | 0 | 0 | 0 | 1 | 0 | 4 | 82
| P |  | Poznámka k položce: M-BUS | [14 empty] | P | 1
42 | K | 1.42 | Naprogramování datové integrace přes Modbus -TCP-IP autonomního systému zdroje tepla pro vytápění -TČ -řízení pro vytápění z nadřazené MaR -tabulků parametrů Modbus musí poskytnout dodavatel UT | dat.bod | 6 |  | 0 | Kalkul rozpočtáře |  | základní |  | 0 | 0 | 0 | 0 | 0 | 4 | K | 1 | ROZPOCET | 0 | 0 | 0 | 0 | 0 | 1 | 0 | 4 | 84
| P |  | Poznámka k položce: CPU/TČ1 | [14 empty] | P | 1
43 | K | 1.43 | Naprogramování datové integrace přes Modbus -TCP-IP autonomního systému kaskády zdroje tepla pro ohřev TV -TČ -řízení pro ohřev z nadřazené MaR -tabulků parametrů Modbus musí poskytnout dodavatel UT | dat.bod | 16 |  | 0 | Kalkul rozpočtáře |  | základní |  | 0 | 0 | 0 | 0 | 0 | 4 | K | 1 | ROZPOCET | 0 | 0 | 0 | 0 | 0 | 1 | 0 | 4 | 86
| P |  | Poznámka k položce: CPU/TČ2 | [14 empty] | P | 1
44 | K | 1.44 | Naprogramování regulátoru -řízení a zabezpečení zdroje tepla řízení vytápění a ohřevu TV dle popisu v technické zprávě a požadavků uživatele, seřízení a oživení regulace | dat.bod | 113 |  | 0 | Kalkul rozpočtáře |  | základní |  | 0 | 0 | 0 | 0 | 0 | 4 | K | 1 | ROZPOCET | 0 | 0 | 0 | 0 | 0 | 1 | 0 | 4 | 88
| P |  | Poznámka k položce: CPU/UT | [14 empty] | P | 1
45 | K | 1.45 | Naprogramování řízení modulů RMIO místního řízení podlahového vytápění s vazbou na autonomní VZT dle popisu v technické zprávě a požadavků uživatele, seřízení a oživení regulace | dat.bod | 56 |  | 0 | Kalkul rozpočtáře |  | základní |  | 0 | 0 | 0 | 0 | 0 | 4 | K | 1 | ROZPOCET | 0 | 0 | 0 | 0 | 0 | 1 | 0 | 4 | 90
| P |  | Poznámka k položce: CPU/UT/RMIO | [14 empty] | P | 1
| D | 2 | Přístroje pro měření teplot a tlaků |  |  |  | 0 |  |  |  |  | 0 |  | 0 |  | 0 | 1 | D | 0 | ROZPOCET | [6 empty] | 0
46 | K | 2.1 | Snímač teploty venkovni, výstup Pt 1000 | ks | 1 |  | 0 | Kalkul rozpočtáře |  | základní |  | 0 | 0 | 0 | 0 | 0 | 4 | K | 1 | ROZPOCET | 0 | 0 | 0 | 0 | 0 | 1 | 0 | 4 | 92
| P |  | Poznámka k položce: TC 12.00 | [14 empty] | P | 1
47 | K | 2.2 | montáž snímače prostorové teploty | ks | 1 |  | 0 | Kalkul rozpočtáře |  | základní |  | 0 | 0 | 0 | 0 | 0 | 4 | K | 1 | ROZPOCET | 0 | 0 | 0 | 0 | 0 | 1 | 0 | 4 | 94
| P |  | Poznámka k položce: M36/41-0025/S | [14 empty] | P | 1
48 | K | 2.3 | Snímač teploty do potrubí -stonkové čidlo teploty, rozsah -30/150°C, výstup Pt1000 + mosazná poniklovaná jímka1/2", 100mm, 10bar | ks | 15 |  | 0 | Kalkul rozpočtáře |  | základní |  | 0 | 0 | 0 | 0 | 0 | 4 | K | 1 | ROZPOCET | 0 | 0 | 0 | 0 | 0 | 1 | 0 | 4 | 96
| P |  | Poznámka k položce: TC, TI 12.01-13,17,18 | [14 empty] | P | 1
49 | K | 2.4 | montáž snímače teploty topné vody | ks | 15 |  | 0 | Kalkul rozpočtáře |  | základní |  | 0 | 0 | 0 | 0 | 0 | 4 | K | 1 | ROZPOCET | 0 | 0 | 0 | 0 | 0 | 1 | 0 | 4 | 98
| P |  | Poznámka k položce: M36/41-0001/S | [14 empty] | P | 1
50 | K | 2.5 | Kabelové čidlo teploty rozsah -35/105 °C, výstup Pt 1000, průměr 6mm x 50mm, + kabel 1.5mm, ocelové pouzdro IP54 | ks | 3 |  | 0 | Kalkul rozpočtáře |  | základní |  | 0 | 0 | 0 | 0 | 0 | 4 | K | 1 | ROZPOCET | 0 | 0 | 0 | 0 | 0 | 1 | 0 | 4 | 100
| P |  | Poznámka k položce: TC, TI 12.14-16 | [14 empty] | P | 1
51 | K | 2.6 | montáž snímače teploty topné vody | ks | 3 |  | 0 | Kalkul rozpočtáře |  | základní |  | 0 | 0 | 0 | 0 | 0 | 4 | K | 1 | ROZPOCET | 0 | 0 | 0 | 0 | 0 | 1 | 0 | 4 | 102
| P |  | Poznámka k položce: M36/41-0001/S | [14 empty] | P | 1
52 | K | 2.7 | Čidlo tlaku v kapalinách a plynech pro 6 bar , napájení 24V AC/DC, výstup 0-10V, závit vnější 1/2", IP 65 | ks | 2 |  | 0 | Kalkul rozpočtáře |  | základní |  | 0 | 0 | 0 | 0 | 0 | 4 | K | 1 | ROZPOCET | 0 | 0 | 0 | 0 | 0 | 1 | 0 | 4 | 104
| P |  | Poznámka k položce: PC 13.01,02 | [14 empty] | P | 1
53 | K | 2.8 | montáž snímače tlaku vody | ks | 2 |  | 0 | Kalkul rozpočtáře |  | základní |  | 0 | 0 | 0 | 0 | 0 | 4 | K | 1 | ROZPOCET | 0 | 0 | 0 | 0 | 0 | 1 | 0 | 4 | 106
| P |  | Poznámka k položce: M36/41-0084/S | [14 empty] | P | 1
| D | 3 | Přístroje pro řízení vytápění a ohřevu TV |  |  |  | 0 |  |  |  |  | 0 |  | 0 |  | 0 | 1 | D | 0 | ROZPOCET | [6 empty] | 0
54 | K | 3.1 | montáže pro servopohony z dodávky vytápění | ks | 6 |  | 0 | Kalkul rozpočtáře |  | základní |  | 0 | 0 | 0 | 0 | 0 | 4 | K | 1 | ROZPOCET | 0 | 0 | 0 | 0 | 0 | 1 | 0 | 4 | 108
| P |  | Poznámka k položce: M36/43-0031/S Regulační trojcestné ventily včetně servopohonů 24V/0-10V položky Y 4.01-05 jsou v dodávce UT -koordinonováno s projektantem UT, vybraní dodavatelé MaR a UT musí v případě změny znovu zkoordinovat dodávku. Regulační trojcestné ventil na výstuipu TV včetně servopohonů 24V/0-10V položka Y 5.01 je v dodávce ZTI -koordinonováno s projektantem ZTI, vybraní dodavatelé MaR a ZTI musí v případě změny znovu zkoordinovat dodávku. | [14 empty] | P | 1
| D | 4 | Přístroje pro zabezpečení vytápění a ohřevu TV |  |  |  | 0 |  |  |  |  | 0 |  | 0 |  | 0 | 1 | D | 0 | ROZPOCET | [6 empty] | 0
55 | K | 4.1 | Dvoustupňový detektor zemního plynu s 2x přepínacím kontaktem, napájení 230V/50Hz, 2x výstupní relé | ks | 1 |  | 0 | Kalkul rozpočtáře |  | základní |  | 0 | 0 | 0 | 0 | 0 | 4 | K | 1 | ROZPOCET | 0 | 0 | 0 | 0 | 0 | 1 | 0 | 4 | 110
| P |  | Poznámka k položce: QAH 17.01 | [14 empty] | P | 1
56 | K | 4.2 | montáž detektoru plynu do prostoru | ks | 1 |  | 0 | Kalkul rozpočtáře |  | základní |  | 0 | 0 | 0 | 0 | 0 | 4 | K | 1 | ROZPOCET | 0 | 0 | 0 | 0 | 0 | 1 | 0 | 4 | 112
| P |  | Poznámka k položce: M36/42-0209/S | [14 empty] | P | 1
57 | K | 4.3 | Dvoustupňový detektor s 2x přepínacím kontaktem, napájení 230V/50Hz, 2x výstupní relé, rozsah 0-200ppm | ks | 1 |  | 0 | Kalkul rozpočtáře |  | základní |  | 0 | 0 | 0 | 0 | 0 | 4 | K | 1 | ROZPOCET | 0 | 0 | 0 | 0 | 0 | 1 | 0 | 4 | 114
| P |  | Poznámka k položce: QAH 14.01 | [14 empty] | P | 1
58 | K | 4.4 | montáž prostorového přístroje | ks | 1 |  | 0 | Kalkul rozpočtáře |  | základní |  | 0 | 0 | 0 | 0 | 0 | 4 | K | 1 | ROZPOCET | 0 | 0 | 0 | 0 | 0 | 1 | 0 | 4 | 116
| P |  | Poznámka k položce: M36/41-0025/S | [14 empty] | P | 1
59 | K | 4.5 | Snímač hladiny na DIN napájení 230V AC- zaplavení prostoru s ponornou sondou | ks | 1 |  | 0 | Kalkul rozpočtáře |  | základní |  | 0 | 0 | 0 | 0 | 0 | 4 | K | 1 | ROZPOCET | 0 | 0 | 0 | 0 | 0 | 1 | 0 | 4 | 118
| P |  | Poznámka k položce: LAH 14.02 | [14 empty] | P | 1
60 | K | 4.6 | montáž snímače hladiny | ks | 1 |  | 0 | Kalkul rozpočtáře |  | základní |  | 0 | 0 | 0 | 0 | 0 | 4 | K | 1 | ROZPOCET | 0 | 0 | 0 | 0 | 0 | 1 | 0 | 4 | 120
| P |  | Poznámka k položce: M36/41-0181/ | [14 empty] | P | 1
61 | K | 4.7 | montáž elektrod ponorných | ks | 1 |  | 0 | Kalkul rozpočtáře |  | základní |  | 0 | 0 | 0 | 0 | 0 | 4 | K | 1 | ROZPOCET | 0 | 0 | 0 | 0 | 0 | 1 | 0 | 4 | 122
| P |  | Poznámka k položce: M36/41-0182/ | [14 empty] | P | 1
62 | K | 4.8 | Bezpečnostní omezovací termostat délka 150 mm do jímky pro podlahovku s rozpínacím kontaktem, rozsah do 60°C | ks | 2 |  | 0 | Kalkul rozpočtáře |  | základní |  | 0 | 0 | 0 | 0 | 0 | 4 | K | 1 | ROZPOCET | 0 | 0 | 0 | 0 | 0 | 1 | 0 | 4 | 124
| P |  | Poznámka k položce: TAH 14.03,4 | [14 empty] | P | 1
63 | K | 4.9 | montáž regulátoru teploty příložného s mikrospínačem | ks | 2 |  | 0 | Kalkul rozpočtáře |  | základní |  | 0 | 0 | 0 | 0 | 0 | 4 | K | 1 | ROZPOCET | 0 | 0 | 0 | 0 | 0 | 1 | 0 | 4 | 126
| P |  | Poznámka k položce: M36/41-0052/S | [14 empty] | P | 1
64 | K | 4.10 | Bezpečnostní omezovací termostat délka 150 mm do jímky pro TV s rozpínacím kontaktem, rozsah do 90°C | ks | 1 |  | 0 | Kalkul rozpočtáře |  | základní |  | 0 | 0 | 0 | 0 | 0 | 4 | K | 1 | ROZPOCET | 0 | 0 | 0 | 0 | 0 | 1 | 0 | 4 | 128
| P |  | Poznámka k položce: TAH 14.05 | [14 empty] | P | 1
65 | K | 4.11 | montáž regulátoru teploty příložného s mikrospínačem | ks | 1 |  | 0 | Kalkul rozpočtáře |  | základní |  | 0 | 0 | 0 | 0 | 0 | 4 | K | 1 | ROZPOCET | 0 | 0 | 0 | 0 | 0 | 1 | 0 | 4 | 130
| P |  | Poznámka k položce: M36/41-0052/S | [14 empty] | P | 1
66 | K | 4.12 | Signalizace poruchy - kresleno pro houkačku na 230V AC | ks | 1 |  | 0 | Kalkul rozpočtáře |  | základní |  | 0 | 0 | 0 | 0 | 0 | 4 | K | 1 | ROZPOCET | 0 | 0 | 0 | 0 | 0 | 1 | 0 | 4 | 132
| P |  | Poznámka k položce: HU 16.01 | [14 empty] | P | 1
67 | K | 4.13 | montáž houkačky | ks | 1 |  | 0 | Kalkul rozpočtáře |  | základní |  | 0 | 0 | 0 | 0 | 0 | 4 | K | 1 | ROZPOCET | 0 | 0 | 0 | 0 | 0 | 1 | 0 | 4 | 134
| P |  | Poznámka k položce: M36/43-0001/S | [14 empty] | P | 1
68 | K | 4.14 | GSM Modem vč napájecího adaptéru a zálohového modulu pro dálkové hlášení poruchy pomocí SMS. Minimálně 4x vstup | ks | 1 |  | 0 | Kalkul rozpočtáře |  | základní |  | 0 | 0 | 0 | 0 | 0 | 4 | K | 1 | ROZPOCET | 0 | 0 | 0 | 0 | 0 | 1 | 0 | 4 | 136
| P |  | Poznámka k položce: GSM 16.02 | [14 empty] | P | 1
69 | K | 4.15 | montáž modemu | ks | 1 |  | 0 | Kalkul rozpočtáře |  | základní |  | 0 | 0 | 0 | 0 | 0 | 4 | K | 1 | ROZPOCET | 0 | 0 | 0 | 0 | 0 | 1 | 0 | 4 | 138
| P |  | Poznámka k položce: M36/43-0001/S | [14 empty] | P | 1
70 | K | 4.16 | montáže pro servopohony z dodávky vytápění | ks | 2 |  | 0 | Kalkul rozpočtáře |  | základní |  | 0 | 0 | 0 | 0 | 0 | 4 | K | 1 | ROZPOCET | 0 | 0 | 0 | 0 | 0 | 1 | 0 | 4 | 140
| P |  | Poznámka k položce: M36/43-0031/S Doplňovací kulové kohouty včetně servopohonů 230V/2b/s pružinou, pod napětím otevřen položky Y 6.01.02 jsou v dodávce UT-koordinonováno s projektantem UT, vybraní dodavatelé MaR a UT musí v případě změny znovu zkoordinovat dodávku. | [14 empty] | P | 1
| D | 5 | Přístroje pro VZT ZAŘ.Č.21-větrání TECHNICKÉ MÍSTNOSTI 3.05 |  |  |  | 0 |  |  |  |  | 0 |  | 0 |  | 0 | 1 | D | 0 | ROZPOCET | [6 empty] | 0
71 | K | 5.1 | Snímač teploty venkovní -50/90 °C, výstup Pt1000/6180 | ks | 1 |  | 0 | Kalkul rozpočtáře |  | základní |  | 0 | 0 | 0 | 0 | 0 | 4 | K | 1 | ROZPOCET | 0 | 0 | 0 | 0 | 0 | 1 | 0 | 4 | 142
| P |  | Poznámka k položce: TC 21.01 | [14 empty] | P | 1
72 | K | 5.2 | montáž snímače teploty | ks | 1 |  | 0 | Kalkul rozpočtáře |  | základní |  | 0 | 0 | 0 | 0 | 0 | 4 | K | 1 | ROZPOCET | 0 | 0 | 0 | 0 | 0 | 1 | 0 | 4 | 144
| P |  | Poznámka k položce: M36/41-0001/S | [14 empty] | P | 1
73 | K | 5.3 | Servisní vypínače 400V/16A pro vypnutí napájení EC motorů VZT | ks | 2 |  | 0 | Kalkul rozpočtáře |  | základní |  | 0 | 0 | 0 | 0 | 0 | 4 | K | 1 | ROZPOCET | 0 | 0 | 0 | 0 | 0 | 1 | 0 | 4 | 146
| P |  | Poznámka k položce: QM 211,212 | [14 empty] | P | 1
74 | K | 5.4 | montáž vypínače | ks | 2 |  | 0 | Kalkul rozpočtáře |  | základní |  | 0 | 0 | 0 | 0 | 0 | 4 | K | 1 | ROZPOCET | 0 | 0 | 0 | 0 | 0 | 1 | 0 | 4 | 148
| P |  | Poznámka k položce: M36/43-0031/S | [14 empty] | P | 1
| D | 6 | Přístroje pro sálavé vytápění SPORTOVNÍ A LEZECKÉ A BOULDERINGOVÉ HALY |  |  |  | 0 |  |  |  |  | 0 |  | 0 |  | 0 | 1 | D | 0 | ROZPOCET | [6 empty] | 0
75 | K | 6.1 | Snímač sálavé teploty prostoru s kulovou plochou -30...75 °C, výstup Pt1000/6180 | ks | 5 |  | 0 | Kalkul rozpočtáře |  | základní |  | 0 | 0 | 0 | 0 | 0 | 4 | K | 1 | ROZPOCET | 0 | 0 | 0 | 0 | 0 | 1 | 0 | 4 | 150
| P |  | Poznámka k položce: TC 1.01a,b,c TC 2.10,11 | [14 empty] | P | 1
76 | K | 6.2 | montáž snímače prostorové teploty | ks | 5 |  | 0 | Kalkul rozpočtáře |  | základní |  | 0 | 0 | 0 | 0 | 0 | 4 | K | 1 | ROZPOCET | 0 | 0 | 0 | 0 | 0 | 1 | 0 | 4 | 152
| P |  | Poznámka k položce: M36/41-0025/S | [14 empty] | P | 1
77 | K | 6.3 | montáže pro servopohony z dodávky vytápění | ks | 1 |  | 0 | Kalkul rozpočtáře |  | základní |  | 0 | 0 | 0 | 0 | 0 | 4 | K | 1 | ROZPOCET | 0 | 0 | 0 | 0 | 0 | 1 | 0 | 4 | 154
| P |  | Poznámka k položce: M36/43-0031/S Kulový kohout pro zónové oddělení lezecké haly včetně servopohonu 230V/2b/s pružinou, pod napětím otevřen položka Y 2.11 je v dodávce UT-koordinonováno s projektantem UT, vybraní dodavatelé MaR a UT musí v případě změny znovu zkoordinovat dodávku. | [14 empty] | P | 1
| D | 7 | Přístroje pro monitoring místního dochlazování SPLIT |  |  |  | 0 |  |  |  |  | 0 |  | 0 |  | 0 | 1 | D | 0 | ROZPOCET | [6 empty] | 0
78 | K | 7.1 | montáž prostorového přístroje z dodávky VZT | ks | 4 |  | 0 | Kalkul rozpočtáře |  | základní |  | 0 | 0 | 0 | 0 | 0 | 4 | K | 1 | ROZPOCET | 0 | 0 | 0 | 0 | 0 | 1 | 0 | 4 | 156
| P |  | Poznámka k položce: M36/41-0025/S Suché kontakty ve skříňce pro monitoring a dálkové ovládání vnitřních jednotek SPLIT vč. prop. kabelu s napájením z jednotky pol. CH 13.1,2,3 a CH 23.1 jsou komplet v dodávce VZT. -koordinonováno s projektantem VZT, vybraní dodavatelé MaR a VZT musí v případě změny znovu zkoordinovat dodávku. | [14 empty] | P | 1
| D | 8 | Přístroje pro měření spotřeby |  |  |  | 0 |  |  |  |  | 0 |  | 0 |  | 0 | 1 | D | 0 | ROZPOCET | [6 empty] | 0
79 | K | 8.1 | Pomocná krabice M-BUS, 6x vývod, 3x svorka | ks | 1 |  | 0 | Kalkul rozpočtáře |  | základní |  | 0 | 0 | 0 | 0 | 0 | 4 | K | 1 | ROZPOCET | 0 | 0 | 0 | 0 | 0 | 1 | 0 | 4 | 158
| P |  | Poznámka k položce: KR/2 | [14 empty] | P | 1
80 | K | 8.2 | montáž prostorového přístroje | ks | 1 |  | 0 | Kalkul rozpočtáře |  | základní |  | 0 | 0 | 0 | 0 | 0 | 4 | K | 1 | ROZPOCET | 0 | 0 | 0 | 0 | 0 | 1 | 0 | 4 | 160
| P |  | Poznámka k položce: M36/41-0025/S | [14 empty] | P | 1
81 | K | 8.3 | Pomocná krabice M-BUS, 3x vývod, 3x svorka | ks | 1 |  | 0 | Kalkul rozpočtáře |  | základní |  | 0 | 0 | 0 | 0 | 0 | 4 | K | 1 | ROZPOCET | 0 | 0 | 0 | 0 | 0 | 1 | 0 | 4 | 162
| P |  | Poznámka k položce: KR/1 | [14 empty] | P | 1
82 | K | 8.4 | montáž prostorového přístroje | ks | 1 |  | 0 | Kalkul rozpočtáře |  | základní |  | 0 | 0 | 0 | 0 | 0 | 4 | K | 1 | ROZPOCET | 0 | 0 | 0 | 0 | 0 | 1 | 0 | 4 | 164
| P |  | Poznámka k položce: M36/41-0025/S Veškeré měřící přístroje a příslušenství je dodávce ÚT, ZTI a elektro: | [14 empty] | P | 1
| D | 9 | Kabely, nosné prvky, montáže pro -rozvaděč RA-UT1 |  |  |  | 0 |  |  |  |  | 0 |  | 0 |  | 0 | 1 | D | 0 | ROZPOCET | [6 empty] | 0
83 | K | 9.1 | Kabel komunikační, UTP kat.5e | m | 18 |  | 0 | Kalkul rozpočtáře |  | základní |  | 0 | 0 | 0 | 0 | 0 | 4 | K | 1 | ROZPOCET | 0 | 0 | 0 | 0 | 0 | 1 | 0 | 4 | 166
| P |  | Poznámka k položce: 9.1 | [14 empty] | P | 1
84 | K | 9.2 | Kabely komunikace TČ, a měření spotřeby 2x2x0.8 mm2 | m | 120 |  | 0 | Kalkul rozpočtáře |  | základní |  | 0 | 0 | 0 | 0 | 0 | 4 | K | 1 | ROZPOCET | 0 | 0 | 0 | 0 | 0 | 1 | 0 | 4 | 168
| P |  | Poznámka k položce: 9.2 | [14 empty] | P | 1
85 | K | 9.3 | Kabely ovládání TČ a monitoringu SPLIT 4x2x0.8 mm2 | m | 56 |  | 0 | Kalkul rozpočtáře |  | základní |  | 0 | 0 | 0 | 0 | 0 | 4 | K | 1 | ROZPOCET | 0 | 0 | 0 | 0 | 0 | 1 | 0 | 4 | 170
| P |  | Poznámka k položce: 9.3 | [14 empty] | P | 1
86 | K | 9.4 | Kabel stíněný, B2ca (oheň nešířící, bezhalogenový) pro slaboproudé, měřící signální a komunikační rozvody 2x2x0.8 mm2 | m | 600 |  | 0 | Kalkul rozpočtáře |  | základní |  | 0 | 0 | 0 | 0 | 0 | 4 | K | 1 | ROZPOCET | 0 | 0 | 0 | 0 | 0 | 1 | 0 | 4 | 172
| P |  | Poznámka k položce: 9.4 | [14 empty] | P | 1
87 | K | 9.5 | Kabel stíněný, B2ca (oheň nešířící, bezhalogenový) pro slaboproudé, měřící signální a komunikační rozvody 4x2x0.8 mm2 | m | 170 |  | 0 | Kalkul rozpočtáře |  | základní |  | 0 | 0 | 0 | 0 | 0 | 4 | K | 1 | ROZPOCET | 0 | 0 | 0 | 0 | 0 | 1 | 0 | 4 | 174
| P |  | Poznámka k položce: 9.5 | [14 empty] | P | 1
88 | K | 9.6 | Vodič CY 6mm - pospojení | m | 80 |  | 0 | Kalkul rozpočtáře |  | základní |  | 0 | 0 | 0 | 0 | 0 | 4 | K | 1 | ROZPOCET | 0 | 0 | 0 | 0 | 0 | 1 | 0 | 4 | 176
| P |  | Poznámka k položce: 9.6 | [14 empty] | P | 1
89 | K | 9.7 | Kabel ovládací stíněný, PVC, 2kV 2x1-O | m | 534 |  | 0 | Kalkul rozpočtáře |  | základní |  | 0 | 0 | 0 | 0 | 0 | 4 | K | 1 | ROZPOCET | 0 | 0 | 0 | 0 | 0 | 1 | 0 | 4 | 178
| P |  | Poznámka k položce: 9.7 | [14 empty] | P | 1
90 | K | 9.8 | Kabel ovládací stíněný, PVC, 2kV 4x1-O | m | 383 |  | 0 | Kalkul rozpočtáře |  | základní |  | 0 | 0 | 0 | 0 | 0 | 4 | K | 1 | ROZPOCET | 0 | 0 | 0 | 0 | 0 | 1 | 0 | 4 | 180
| P |  | Poznámka k položce: 9.8 | [14 empty] | P | 1
91 | K | 9.9 | Kabel ovládací stíněný, PVC, 2kV 7x1-O | m | 46 |  | 0 | Kalkul rozpočtáře |  | základní |  | 0 | 0 | 0 | 0 | 0 | 4 | K | 1 | ROZPOCET | 0 | 0 | 0 | 0 | 0 | 1 | 0 | 4 | 182
| P |  | Poznámka k položce: 9.9 | [14 empty] | P | 1
92 | K | 9.10 | Kabel silový, PVC, 4kV 2x1.5 -O | m | 55 |  | 0 | Kalkul rozpočtáře |  | základní |  | 0 | 0 | 0 | 0 | 0 | 4 | K | 1 | ROZPOCET | 0 | 0 | 0 | 0 | 0 | 1 | 0 | 4 | 184
| P |  | Poznámka k položce: 9.10 | [14 empty] | P | 1
93 | K | 9.11 | Kabel silový, PVC, 4kV 3x 1.5 -J | m | 55 |  | 0 | Kalkul rozpočtáře |  | základní |  | 0 | 0 | 0 | 0 | 0 | 4 | K | 1 | ROZPOCET | 0 | 0 | 0 | 0 | 0 | 1 | 0 | 4 | 186
| P |  | Poznámka k položce: 9.11 | [14 empty] | P | 1
94 | K | 9.12 | Kabel silový, PVC, 4kV 3x 1.5 -J | m | 262 |  | 0 | Kalkul rozpočtáře |  | základní |  | 0 | 0 | 0 | 0 | 0 | 4 | K | 1 | ROZPOCET | 0 | 0 | 0 | 0 | 0 | 1 | 0 | 4 | 188
| P |  | Poznámka k položce: 9.12 | [14 empty] | P | 1
95 | K | 9.13 | Kabel silový, PVC, 4kV 5x 1.5 -J | m | 12 |  | 0 | Kalkul rozpočtáře |  | základní |  | 0 | 0 | 0 | 0 | 0 | 4 | K | 1 | ROZPOCET | 0 | 0 | 0 | 0 | 0 | 1 | 0 | 4 | 190
| P |  | Poznámka k položce: 9.13 | [14 empty] | P | 1
96 | K | 9.14 | Montážní kabelový žlab neděrovaný 125/50 s víkem | m | 36 |  | 0 | Kalkul rozpočtáře |  | základní |  | 0 | 0 | 0 | 0 | 0 | 4 | K | 1 | ROZPOCET | 0 | 0 | 0 | 0 | 0 | 1 | 0 | 4 | 192
| P |  | Poznámka k položce: 9.14 | [14 empty] | P | 1
97 | K | 9.15 | Montážní kabelový žlab neděrovaný 62/50 s víkem | m | 36 |  | 0 | Kalkul rozpočtáře |  | základní |  | 0 | 0 | 0 | 0 | 0 | 4 | K | 1 | ROZPOCET | 0 | 0 | 0 | 0 | 0 | 1 | 0 | 4 | 194
| P |  | Poznámka k položce: 9.15 | [14 empty] | P | 1
98 | K | 9.16 | Montážní kabelový žlab neděrovaný 20/40 s víkem | m | 36 |  | 0 | Kalkul rozpočtáře |  | základní |  | 0 | 0 | 0 | 0 | 0 | 4 | K | 1 | ROZPOCET | 0 | 0 | 0 | 0 | 0 | 1 | 0 | 4 | 196
| P |  | Poznámka k položce: 9.16 | [14 empty] | P | 1
99 | K | 9.17 | Montážní a instalační materiál, trubky, chráničky .. | m | 1200 |  | 0 | Kalkul rozpočtáře |  | základní |  | 0 | 0 | 0 | 0 | 0 | 4 | K | 1 | ROZPOCET | 0 | 0 | 0 | 0 | 0 | 1 | 0 | 4 | 198
| P |  | Poznámka k položce: 9.17 | [14 empty] | P | 1
100 | K | 9.18 | Drobný montážní a spojovací materiál | ks | 1 |  | 0 | Kalkul rozpočtáře |  | základní |  | 0 | 0 | 0 | 0 | 0 | 4 | K | 1 | ROZPOCET | 0 | 0 | 0 | 0 | 0 | 1 | 0 | 4 | 200
| P |  | Poznámka k položce: 9.18 | [14 empty] | P | 1
101 | K | 9.19 | Jádrové vrtání prostupu mezi stěnami nebo stropem DN30 | ks | 10 |  | 0 | Kalkul rozpočtáře |  | základní |  | 0 | 0 | 0 | 0 | 0 | 4 | K | 1 | ROZPOCET | 0 | 0 | 0 | 0 | 0 | 1 | 0 | 4 | 202
| P |  | Poznámka k položce: 9.19 | [14 empty] | P | 1
102 | K | 9.20 | Jádrové vrtání prostupu stropem DN10 | ks | 6 |  | 0 | Kalkul rozpočtáře |  | základní |  | 0 | 0 | 0 | 0 | 0 | 4 | K | 1 | ROZPOCET | 0 | 0 | 0 | 0 | 0 | 1 | 0 | 4 | 204
| P |  | Poznámka k položce: 9.20 | [14 empty] | P | 1
103 | K | 9.21 | Protipožární tmel 310ml s požární odolností 45min vč. montáže | ks | 3 |  | 0 | Kalkul rozpočtáře |  | základní |  | 0 | 0 | 0 | 0 | 0 | 4 | K | 1 | ROZPOCET | 0 | 0 | 0 | 0 | 0 | 1 | 0 | 4 | 206
| P |  | Poznámka k položce: 9.21 | [14 empty] | P | 1
104 | K | 9.22 | Montážní práce MaR (uložení kabelů, prozvonění, připojení na svorkovnice..) | hod | 80 |  | 0 | Kalkul rozpočtáře |  | základní |  | 0 | 0 | 0 | 0 | 0 | 4 | K | 1 | ROZPOCET | 0 | 0 | 0 | 0 | 0 | 1 | 0 | 4 | 208
| P |  | Poznámka k položce: 9.22 | [14 empty] | P | 1
105 | K | 9.23 | Inženýrské a kompletační práce, doprava | hod | 16 |  | 0 | Kalkul rozpočtáře |  | základní |  | 0 | 0 | 0 | 0 | 0 | 4 | K | 1 | ROZPOCET | 0 | 0 | 0 | 0 | 0 | 1 | 0 | 4 | 210
| P |  | Poznámka k položce: 9.23 | [14 empty] | P | 1
106 | K | 9.24 | komplexní zkoušky seřízení | hod | 48 |  | 0 | Kalkul rozpočtáře |  | základní |  | 0 | 0 | 0 | 0 | 0 | 4 | K | 1 | ROZPOCET | 0 | 0 | 0 | 0 | 0 | 1 | 0 | 4 | 212
| P |  | Poznámka k položce: 9.24 | [14 empty] | P | 1
107 | K | 9.25 | revize | hod | 8 |  | 0 | Kalkul rozpočtáře |  | základní |  | 0 | 0 | 0 | 0 | 0 | 4 | K | 1 | ROZPOCET | 0 | 0 | 0 | 0 | 0 | 1 | 0 | 4 | 214
| P |  | Poznámka k položce: 9.25 | [14 empty] | P | 1
| D | 10 | Regulace a přístroje pro zónové podlahové vytápění rozdělovač R2.3 v 2.np (M.č.2.23) -rozvaděč RA-2 |  |  |  | 0 |  |  |  |  | 0 |  | 0 |  | 0 | 1 | D | 0 | ROZPOCET | [6 empty] | 0
108 | K | 10.1 | I/O modul (4AI, 2AO, 4DI, 5RDO, 2DO TRIAK) s komunikací MODBUS TRC(RS485), napájení 24VAC | ks | 1 |  | 0 | Kalkul rozpočtáře |  | základní |  | 0 | 0 | 0 | 0 | 0 | 4 | K | 1 | ROZPOCET | 0 | 0 | 0 | 0 | 0 | 1 | 0 | 4 | 216
| P |  | Poznámka k položce: RMIO | [14 empty] | P | 1
109 | K | 10.2 | osazení modulu | ks | 1 |  | 0 | Kalkul rozpočtáře |  | základní |  | 0 | 0 | 0 | 0 | 0 | 4 | K | 1 | ROZPOCET | 0 | 0 | 0 | 0 | 0 | 1 | 0 | 4 | 218
| P |  | Poznámka k položce: M36-88-4321/S | [14 empty] | P | 1
110 | K | 10.3 | zdroj napájení TRAFO na DIN lištu 230V AC/24V AC, 10VA, bezpečnostní | ks | 1 |  | 0 | Kalkul rozpočtáře |  | základní |  | 0 | 0 | 0 | 0 | 0 | 4 | K | 1 | ROZPOCET | 0 | 0 | 0 | 0 | 0 | 1 | 0 | 4 | 220
| P |  | Poznámka k položce: TR/ | [14 empty] | P | 1
111 | K | 10.4 | osazení zdroje | ks | 1 |  | 0 | Kalkul rozpočtáře |  | základní |  | 0 | 0 | 0 | 0 | 0 | 4 | K | 1 | ROZPOCET | 0 | 0 | 0 | 0 | 0 | 1 | 0 | 4 | 222
| P |  | Poznámka k položce: M36-88-4321/S | [14 empty] | P | 1
112 | K | 10.5 | NÁSTĚNNÁ PLASTOVÁ SKŘÍŇKA dle dodavatele MaR min. rozměry š-v-h 250x1150x100, min krytí IP54, vč. pomocných svorek, vývody pro termoelektrické ventily, snímače teploty, vlhkosti a chodu osvětlení , dle schematu obvodu MaR a zapojovacích schemat dodavatele MaR. | ks | 1 |  | 0 | Kalkul rozpočtáře |  | základní |  | 0 | 0 | 0 | 0 | 0 | 4 | K | 1 | ROZPOCET | 0 | 0 | 0 | 0 | 0 | 1 | 0 | 4 | 224
| P |  | Poznámka k položce: RA-2.3 | [14 empty] | P | 1
113 | K | 10.6 | montáž náplně do rozvaděče | hod | 1 |  | 0 | Kalkul rozpočtáře |  | základní |  | 0 | 0 | 0 | 0 | 0 | 4 | K | 1 | ROZPOCET | 0 | 0 | 0 | 0 | 0 | 1 | 0 | 4 | 226
| P |  | Poznámka k položce: RA-2.3 | [14 empty] | P | 1
114 | K | 10.7 | vyzkoušení funkce - test 1:1 | hod | 1 |  | 0 | Kalkul rozpočtáře |  | základní |  | 0 | 0 | 0 | 0 | 0 | 4 | K | 1 | ROZPOCET | 0 | 0 | 0 | 0 | 0 | 1 | 0 | 4 | 228
| P |  | Poznámka k položce: RA-2.3 | [14 empty] | P | 1
115 | K | 10.8 | Snímač teploty prostoru -30/70 °C, výstup Pt1000/6180 | ks | 4 |  | 0 | Kalkul rozpočtáře |  | základní |  | 0 | 0 | 0 | 0 | 0 | 4 | K | 1 | ROZPOCET | 0 | 0 | 0 | 0 | 0 | 1 | 0 | 4 | 230
| P |  | Poznámka k položce: TC 2.18,19,20,23 | [14 empty] | P | 1
116 | K | 10.9 | montáž snímače teploty | ks | 4 |  | 0 | Kalkul rozpočtáře |  | základní |  | 0 | 0 | 0 | 0 | 0 | 4 | K | 1 | ROZPOCET | 0 | 0 | 0 | 0 | 0 | 1 | 0 | 4 | 232
| P |  | Poznámka k položce: M36/41-0001/S | [14 empty] | P | 1
117 | K | 10.10 | Kanálový hygrostat do VZT potrubí -pas snímač/přep. kontakt, rozsah 35...100 % r. H. | ks | 2 |  | 0 | Kalkul rozpočtáře |  | základní |  | 0 | 0 | 0 | 0 | 0 | 4 | K | 1 | ROZPOCET | 0 | 0 | 0 | 0 | 0 | 1 | 0 | 4 | 234
| P |  | Poznámka k položce: HAH 2.20,23 | [14 empty] | P | 1
118 | K | 10.11 | montáž snímače vlhkosti | ks | 2 |  | 0 | Kalkul rozpočtáře |  | základní |  | 0 | 0 | 0 | 0 | 0 | 4 | K | 1 | ROZPOCET | 0 | 0 | 0 | 0 | 0 | 1 | 0 | 4 | 236
| P |  | Poznámka k položce: M36/41-0001/S | [14 empty] | P | 1
119 | K | 10.12 | montáže pro servopohony z dodávky vytápění | ks | 6 |  | 0 | Kalkul rozpočtáře |  | základní |  | 0 | 0 | 0 | 0 | 0 | 4 | K | 1 | ROZPOCET | 0 | 0 | 0 | 0 | 0 | 1 | 0 | 4 | 238
| P |  | Poznámka k položce: M36/43-0031/S Všechny termoelektrické hlavice v rozdělovači podlahovky 230V/2b, pod napětím otevřeny VH 2.xx jsou v dodávce UT. -koordinonováno s projektantem UT, vybraní dodavatelé MaR a UT musí v případě změny znovu zkoordinovat dodávku. Všechny beznapěťové signalizační kontakty chodu osvětlení pol. SA 2.xx jsou v dodávce elektro, zkoordinováno s projektantem elektro. | [14 empty] | P | 1
| D | 11 | Regulace a přístroje pro zónové podlahové vytápění rozdělovač R1.2 v 1.np (M.č.1.04) -rozvaděč RA-1 |  |  |  | 0 |  |  |  |  | 0 |  | 0 |  | 0 | 1 | D | 0 | ROZPOCET | [6 empty] | 0
120 | K | 11.1 | I/O modul (4AI, 2AO, 4DI, 5RDO, 2DO TRIAK) s komunikací MODBUS TRC(RS485), napájení 24VAC | ks | 1 |  | 0 | Kalkul rozpočtáře |  | základní |  | 0 | 0 | 0 | 0 | 0 | 4 | K | 1 | ROZPOCET | 0 | 0 | 0 | 0 | 0 | 1 | 0 | 4 | 240
| P |  | Poznámka k položce: RMIO | [14 empty] | P | 1
121 | K | 11.2 | osazení modulu | ks | 1 |  | 0 | Kalkul rozpočtáře |  | základní |  | 0 | 0 | 0 | 0 | 0 | 4 | K | 1 | ROZPOCET | 0 | 0 | 0 | 0 | 0 | 1 | 0 | 4 | 242
| P |  | Poznámka k položce: M36-88-4321/S | [14 empty] | P | 1
122 | K | 11.3 | zdroj napájení TRAFO na DIN lištu 230V AC/24V AC, 10VA, bezpečnostní | ks | 1 |  | 0 | Kalkul rozpočtáře |  | základní |  | 0 | 0 | 0 | 0 | 0 | 4 | K | 1 | ROZPOCET | 0 | 0 | 0 | 0 | 0 | 1 | 0 | 4 | 244
| P |  | Poznámka k položce: TR/ | [14 empty] | P | 1
123 | K | 11.4 | osazení zdroje | ks | 1 |  | 0 | Kalkul rozpočtáře |  | základní |  | 0 | 0 | 0 | 0 | 0 | 4 | K | 1 | ROZPOCET | 0 | 0 | 0 | 0 | 0 | 1 | 0 | 4 | 246
| P |  | Poznámka k položce: M36-88-4321/S | [14 empty] | P | 1
124 | K | 11.5 | NÁSTĚNNÁ PLASTOVÁ SKŘÍŇKA dle dodavatele MaR min. rozměry š-v-h 250x1150x100, min krytí IP54, vč. pomocných svorek, vývody pro termoelektrické ventily, snímače teploty, vlhkosti a chodu osvětlení , dle schematu obvodu MaR a zapojovacích schemat dodavatele MaR. | ks | 1 |  | 0 | Kalkul rozpočtáře |  | základní |  | 0 | 0 | 0 | 0 | 0 | 4 | K | 1 | ROZPOCET | 0 | 0 | 0 | 0 | 0 | 1 | 0 | 4 | 248
| P |  | Poznámka k položce: RA-1.2 | [14 empty] | P | 1
125 | K | 11.6 | montáž náplně do rozvaděče | hod | 1 |  | 0 | Kalkul rozpočtáře |  | základní |  | 0 | 0 | 0 | 0 | 0 | 4 | K | 1 | ROZPOCET | 0 | 0 | 0 | 0 | 0 | 1 | 0 | 4 | 250
| P |  | Poznámka k položce: RA-1.2 | [14 empty] | P | 1
126 | K | 11.7 | vyzkoušení funkce - test 1:1 | hod | 1 |  | 0 | Kalkul rozpočtáře |  | základní |  | 0 | 0 | 0 | 0 | 0 | 4 | K | 1 | ROZPOCET | 0 | 0 | 0 | 0 | 0 | 1 | 0 | 4 | 252
| P |  | Poznámka k položce: RA-1.2 | [14 empty] | P | 1
127 | K | 11.8 | Snímač teploty prostoru -30/70 °C, výstup Pt1000/6180 | ks | 3 |  | 0 | Kalkul rozpočtáře |  | základní |  | 0 | 0 | 0 | 0 | 0 | 4 | K | 1 | ROZPOCET | 0 | 0 | 0 | 0 | 0 | 1 | 0 | 4 | 254
| P |  | Poznámka k položce: TC 1.04b,11,14 | [14 empty] | P | 1
128 | K | 11.9 | montáž snímače teploty | ks | 3 |  | 0 | Kalkul rozpočtáře |  | základní |  | 0 | 0 | 0 | 0 | 0 | 4 | K | 1 | ROZPOCET | 0 | 0 | 0 | 0 | 0 | 1 | 0 | 4 | 256
| P |  | Poznámka k položce: M36/41-0001/S | [14 empty] | P | 1
129 | K | 11.10 | montáže pro servopohony z dodávky vytápění | ks | 8 |  | 0 | Kalkul rozpočtáře |  | základní |  | 0 | 0 | 0 | 0 | 0 | 4 | K | 1 | ROZPOCET | 0 | 0 | 0 | 0 | 0 | 1 | 0 | 4 | 258
| P |  | Poznámka k položce: M36/43-0031/S Všechny termoelektrické hlavice v rozdělovači podlahovky 230V/2b, pod napětím otevřeny VH 1.xx jsou v dodávce UT. -koordinonováno s projektantem UT, vybraní dodavatelé MaR a UT musí v případě změny znovu zkoordinovat dodávku. | [14 empty] | P | 1
| D | 12 | Regulace a přístroje pro zónové podlahové vytápění rozdělovač R1.1 v 1.np (M.č.1.04) -rozvaděč RA-1 |  |  |  | 0 |  |  |  |  | 0 |  | 0 |  | 0 | 1 | D | 0 | ROZPOCET | [6 empty] | 0
130 | K | 12.1 | I/O modul (4AI, 2AO, 4DI, 5RDO, 2DO TRIAK) s komunikací MODBUS TRC(RS485), napájení 24VAC | ks | 1 |  | 0 | Kalkul rozpočtáře |  | základní |  | 0 | 0 | 0 | 0 | 0 | 4 | K | 1 | ROZPOCET | 0 | 0 | 0 | 0 | 0 | 1 | 0 | 4 | 260
| P |  | Poznámka k položce: RMIO | [14 empty] | P | 1
131 | K | 12.2 | osazení modulu | ks | 1 |  | 0 | Kalkul rozpočtáře |  | základní |  | 0 | 0 | 0 | 0 | 0 | 4 | K | 1 | ROZPOCET | 0 | 0 | 0 | 0 | 0 | 1 | 0 | 4 | 262
| P |  | Poznámka k položce: M36-88-4321/S | [14 empty] | P | 1
132 | K | 12.3 | zdroj napájení TRAFO na DIN lištu 230V AC/24V AC, 10VA, bezpečnostní | ks | 1 |  | 0 | Kalkul rozpočtáře |  | základní |  | 0 | 0 | 0 | 0 | 0 | 4 | K | 1 | ROZPOCET | 0 | 0 | 0 | 0 | 0 | 1 | 0 | 4 | 264
| P |  | Poznámka k položce: TR/ | [14 empty] | P | 1
133 | K | 12.4 | osazení zdroje | ks | 1 |  | 0 | Kalkul rozpočtáře |  | základní |  | 0 | 0 | 0 | 0 | 0 | 4 | K | 1 | ROZPOCET | 0 | 0 | 0 | 0 | 0 | 1 | 0 | 4 | 266
| P |  | Poznámka k položce: M36-88-4321/S | [14 empty] | P | 1
134 | K | 12.5 | NÁSTĚNNÁ PLASTOVÁ SKŘÍŇKA dle dodavatele MaR min. rozměry š-v-h 250x1150x100, min krytí IP54, vč. pomocných svorek, vývody pro termoelektrické ventily, snímače teploty, vlhkosti a chodu osvětlení , dle schematu obvodu MaR a zapojovacích schemat dodavatele MaR. | ks | 1 |  | 0 | Kalkul rozpočtáře |  | základní |  | 0 | 0 | 0 | 0 | 0 | 4 | K | 1 | ROZPOCET | 0 | 0 | 0 | 0 | 0 | 1 | 0 | 4 | 268
| P |  | Poznámka k položce: RA-1.1 | [14 empty] | P | 1
135 | K | 12.6 | montáž náplně do rozvaděče | hod | 1 |  | 0 | Kalkul rozpočtáře |  | základní |  | 0 | 0 | 0 | 0 | 0 | 4 | K | 1 | ROZPOCET | 0 | 0 | 0 | 0 | 0 | 1 | 0 | 4 | 270
| P |  | Poznámka k položce: RA-1.1 | [14 empty] | P | 1
136 | K | 12.7 | vyzkoušení funkce - test 1:1 | hod | 1 |  | 0 | Kalkul rozpočtáře |  | základní |  | 0 | 0 | 0 | 0 | 0 | 4 | K | 1 | ROZPOCET | 0 | 0 | 0 | 0 | 0 | 1 | 0 | 4 | 272
| P |  | Poznámka k položce: RA-1.1 | [14 empty] | P | 1
137 | K | 12.8 | Snímač teploty prostoru -30/70 °C, výstup Pt1000/6180 | ks | 1 |  | 0 | Kalkul rozpočtáře |  | základní |  | 0 | 0 | 0 | 0 | 0 | 4 | K | 1 | ROZPOCET | 0 | 0 | 0 | 0 | 0 | 1 | 0 | 4 | 274
| P |  | Poznámka k položce: TC 1.04a | [14 empty] | P | 1
138 | K | 12.9 | montáž snímače teploty | ks | 1 |  | 0 | Kalkul rozpočtáře |  | základní |  | 0 | 0 | 0 | 0 | 0 | 4 | K | 1 | ROZPOCET | 0 | 0 | 0 | 0 | 0 | 1 | 0 | 4 | 276
| P |  | Poznámka k položce: M36/41-0001/S | [14 empty] | P | 1
139 | K | 12.10 | montáže pro servopohony z dodávky vytápění | ks | 5 |  | 0 | Kalkul rozpočtáře |  | základní |  | 0 | 0 | 0 | 0 | 0 | 4 | K | 1 | ROZPOCET | 0 | 0 | 0 | 0 | 0 | 1 | 0 | 4 | 278
| P |  | Poznámka k položce: M36/43-0031/S Všechny termoelektrické hlavice v rozdělovači podlahovky 230V/2b, pod napětím otevřeny VH 1.xx jsou v dodávce UT. -koordinonováno s projektantem UT, vybraní dodavatelé MaR a UT musí v případě změny znovu zkoordinovat dodávku. | [14 empty] | P | 1
| D | 13 | Regulace a přístroje pro zónové podlahové vytápění rozdělovač R3.1 v 1.np (M.č.1.23) -rozvaděč RA-3 |  |  |  | 0 |  |  |  |  | 0 |  | 0 |  | 0 | 1 | D | 0 | ROZPOCET | [6 empty] | 0
140 | K | 13.1 | I/O modul (4AI, 2AO, 4DI, 5RDO, 2DO TRIAK) s komunikací MODBUS TRC(RS485), napájení 24VAC | ks | 1 |  | 0 | Kalkul rozpočtáře |  | základní |  | 0 | 0 | 0 | 0 | 0 | 4 | K | 1 | ROZPOCET | 0 | 0 | 0 | 0 | 0 | 1 | 0 | 4 | 280
| P |  | Poznámka k položce: RMIO | [14 empty] | P | 1
141 | K | 13.2 | osazení modulu | ks | 1 |  | 0 | Kalkul rozpočtáře |  | základní |  | 0 | 0 | 0 | 0 | 0 | 4 | K | 1 | ROZPOCET | 0 | 0 | 0 | 0 | 0 | 1 | 0 | 4 | 282
| P |  | Poznámka k položce: M36-88-4321/S | [14 empty] | P | 1
142 | K | 13.3 | zdroj napájení TRAFO na DIN lištu 230V AC/24V AC, 10VA, bezpečnostní | ks | 1 |  | 0 | Kalkul rozpočtáře |  | základní |  | 0 | 0 | 0 | 0 | 0 | 4 | K | 1 | ROZPOCET | 0 | 0 | 0 | 0 | 0 | 1 | 0 | 4 | 284
| P |  | Poznámka k položce: TR/ | [14 empty] | P | 1
143 | K | 13.4 | osazení zdroje | ks | 1 |  | 0 | Kalkul rozpočtáře |  | základní |  | 0 | 0 | 0 | 0 | 0 | 4 | K | 1 | ROZPOCET | 0 | 0 | 0 | 0 | 0 | 1 | 0 | 4 | 286
| P |  | Poznámka k položce: M36-88-4321/S | [14 empty] | P | 1
144 | K | 13.5 | NÁSTĚNNÁ PLASTOVÁ SKŘÍŇKA dle dodavatele MaR min. rozměry š-v-h 250x1150x100, min krytí IP54, vč. pomocných svorek, vývody pro termoelektrické ventily, snímače teploty, vlhkosti a chodu osvětlení , dle schematu obvodu MaR a zapojovacích schemat dodavatele MaR. | ks | 1 |  | 0 | Kalkul rozpočtáře |  | základní |  | 0 | 0 | 0 | 0 | 0 | 4 | K | 1 | ROZPOCET | 0 | 0 | 0 | 0 | 0 | 1 | 0 | 4 | 288
| P |  | Poznámka k položce: RA-3.1 | [14 empty] | P | 1
145 | K | 13.6 | montáž náplně do rozvaděče | hod | 1 |  | 0 | Kalkul rozpočtáře |  | základní |  | 0 | 0 | 0 | 0 | 0 | 4 | K | 1 | ROZPOCET | 0 | 0 | 0 | 0 | 0 | 1 | 0 | 4 | 290
| P |  | Poznámka k položce: RA-3.1 | [14 empty] | P | 1
146 | K | 13.7 | vyzkoušení funkce - test 1:1 | hod | 1 |  | 0 | Kalkul rozpočtáře |  | základní |  | 0 | 0 | 0 | 0 | 0 | 4 | K | 1 | ROZPOCET | 0 | 0 | 0 | 0 | 0 | 1 | 0 | 4 | 292
| P |  | Poznámka k položce: RA-3.1 | [14 empty] | P | 1
147 | K | 13.8 | Snímač teploty prostoru -30/70 °C, výstup Pt1000/6180 | ks | 3 |  | 0 | Kalkul rozpočtáře |  | základní |  | 0 | 0 | 0 | 0 | 0 | 4 | K | 1 | ROZPOCET | 0 | 0 | 0 | 0 | 0 | 1 | 0 | 4 | 294
| P |  | Poznámka k položce: TC 1.18,17,29 | [14 empty] | P | 1
148 | K | 13.9 | montáž snímače teploty | ks | 3 |  | 0 | Kalkul rozpočtáře |  | základní |  | 0 | 0 | 0 | 0 | 0 | 4 | K | 1 | ROZPOCET | 0 | 0 | 0 | 0 | 0 | 1 | 0 | 4 | 296
| P |  | Poznámka k položce: M36/41-0001/S | [14 empty] | P | 1
149 | K | 13.10 | montáže pro servopohony z dodávky vytápění | ks | 12 |  | 0 | Kalkul rozpočtáře |  | základní |  | 0 | 0 | 0 | 0 | 0 | 4 | K | 1 | ROZPOCET | 0 | 0 | 0 | 0 | 0 | 1 | 0 | 4 | 298
| P |  | Poznámka k položce: M36/43-0031/S Všechny termoelektrické hlavice v rozdělovači podlahovky 230V/2b, pod napětím otevřeny VH 1.xx jsou v dodávce UT. -koordinonováno s projektantem UT, vybraní dodavatelé MaR a UT musí v případě změny znovu zkoordinovat dodávku. | [14 empty] | P | 1
| D | 14 | Regulace a přístroje pro zónové podlahové vytápění rozdělovač R3.2 v 1.np (M.č.1.31) -rozvaděč RA-3 |  |  |  | 0 |  |  |  |  | 0 |  | 0 |  | 0 | 1 | D | 0 | ROZPOCET | [6 empty] | 0
150 | K | 14.1 | I/O modul (4AI, 2AO, 4DI, 5RDO, 2DO TRIAK) s komunikací MODBUS TRC(RS485), napájení 24VAC | ks | 1 |  | 0 | Kalkul rozpočtáře |  | základní |  | 0 | 0 | 0 | 0 | 0 | 4 | K | 1 | ROZPOCET | 0 | 0 | 0 | 0 | 0 | 1 | 0 | 4 | 300
| P |  | Poznámka k položce: RMIO | [14 empty] | P | 1
151 | K | 14.2 | osazení modulu | ks | 1 |  | 0 | Kalkul rozpočtáře |  | základní |  | 0 | 0 | 0 | 0 | 0 | 4 | K | 1 | ROZPOCET | 0 | 0 | 0 | 0 | 0 | 1 | 0 | 4 | 302
| P |  | Poznámka k položce: M36-88-4321/S | [14 empty] | P | 1
152 | K | 14.3 | zdroj napájení TRAFO na DIN lištu 230V AC/24V AC, 10VA, bezpečnostní | ks | 1 |  | 0 | Kalkul rozpočtáře |  | základní |  | 0 | 0 | 0 | 0 | 0 | 4 | K | 1 | ROZPOCET | 0 | 0 | 0 | 0 | 0 | 1 | 0 | 4 | 304
| P |  | Poznámka k položce: TR/ | [14 empty] | P | 1
153 | K | 14.4 | osazení zdroje | ks | 1 |  | 0 | Kalkul rozpočtáře |  | základní |  | 0 | 0 | 0 | 0 | 0 | 4 | K | 1 | ROZPOCET | 0 | 0 | 0 | 0 | 0 | 1 | 0 | 4 | 306
| P |  | Poznámka k položce: M36-88-4321/S | [14 empty] | P | 1
154 | K | 14.5 | NÁSTĚNNÁ PLASTOVÁ SKŘÍŇKA dle dodavatele MaR min. rozměry š-v-h 250x1150x100, min krytí IP54, vč. pomocných svorek, vývody pro termoelektrické ventily, snímače teploty, vlhkosti a chodu osvětlení , dle schematu obvodu MaR a zapojovacích schemat dodavatele MaR. | ks | 1 |  | 0 | Kalkul rozpočtáře |  | základní |  | 0 | 0 | 0 | 0 | 0 | 4 | K | 1 | ROZPOCET | 0 | 0 | 0 | 0 | 0 | 1 | 0 | 4 | 308
| P |  | Poznámka k položce: RA-3.2 | [14 empty] | P | 1
155 | K | 14.6 | montáž náplně do rozvaděče | hod | 1 |  | 0 | Kalkul rozpočtáře |  | základní |  | 0 | 0 | 0 | 0 | 0 | 4 | K | 1 | ROZPOCET | 0 | 0 | 0 | 0 | 0 | 1 | 0 | 4 | 310
| P |  | Poznámka k položce: RA-3.2 | [14 empty] | P | 1
156 | K | 14.7 | vyzkoušení funkce - test 1:1 | hod | 1 |  | 0 | Kalkul rozpočtáře |  | základní |  | 0 | 0 | 0 | 0 | 0 | 4 | K | 1 | ROZPOCET | 0 | 0 | 0 | 0 | 0 | 1 | 0 | 4 | 312
| P |  | Poznámka k položce: RA-3.2 | [14 empty] | P | 1
157 | K | 14.8 | Snímač teploty prostoru -30/70 °C, výstup Pt1000/6180 | ks | 2 |  | 0 | Kalkul rozpočtáře |  | základní |  | 0 | 0 | 0 | 0 | 0 | 4 | K | 1 | ROZPOCET | 0 | 0 | 0 | 0 | 0 | 1 | 0 | 4 | 314
| P |  | Poznámka k položce: TC 1.37,32 | [14 empty] | P | 1
158 | K | 14.9 | montáž snímače teploty | ks | 2 |  | 0 | Kalkul rozpočtáře |  | základní |  | 0 | 0 | 0 | 0 | 0 | 4 | K | 1 | ROZPOCET | 0 | 0 | 0 | 0 | 0 | 1 | 0 | 4 | 316
| P |  | Poznámka k položce: M36/41-0001/S | [14 empty] | P | 1
159 | K | 14.10 | Kanálový hygrostat do VZT potrubí -pas snímač/přep. kontakt, rozsah 35...100 % r. H. | ks | 2 |  | 0 | Kalkul rozpočtáře |  | základní |  | 0 | 0 | 0 | 0 | 0 | 4 | K | 1 | ROZPOCET | 0 | 0 | 0 | 0 | 0 | 1 | 0 | 4 | 318
| P |  | Poznámka k položce: HAH 1.37,32 | [14 empty] | P | 1
160 | K | 14.11 | montáž snímače vlhkosti | ks | 2 |  | 0 | Kalkul rozpočtáře |  | základní |  | 0 | 0 | 0 | 0 | 0 | 4 | K | 1 | ROZPOCET | 0 | 0 | 0 | 0 | 0 | 1 | 0 | 4 | 320
| P |  | Poznámka k položce: M36/41-0001/S | [14 empty] | P | 1
161 | K | 14.12 | montáže pro servopohon z dodávky vytápění | ks | 1 |  | 0 | Kalkul rozpočtáře |  | základní |  | 0 | 0 | 0 | 0 | 0 | 4 | K | 1 | ROZPOCET | 0 | 0 | 0 | 0 | 0 | 1 | 0 | 4 | 322
| P |  | Poznámka k položce: M36/43-0031/S Zónový ventil včetně servopohonu 230V/2b/s, pod napětím otevřen položka VH 23 je v dodávce UT -koordinonováno s projektantem UT, vybraní dodavatelé MaR a UT musí v případě změny znovu zkoordinovat dodávku. Všechny beznapěťové signalizační kontakty chodu osvětlení pol. SA 1.xx jsou v dodávce elektro, zkoordinováno s projektantem elektro. | [14 empty] | P | 1
| D | 15 | Regulace a přístroje pro zónové podlahové vytápění rozdělovač R2.2 v 1.np (M.č.1.31) -rozvaděč RA-2 |  |  |  | 0 |  |  |  |  | 0 |  | 0 |  | 0 | 1 | D | 0 | ROZPOCET | [6 empty] | 0
162 | K | 15.1 | I/O modul (4AI, 2AO, 4DI, 5RDO, 2DO TRIAK) s komunikací MODBUS TRC(RS485), napájení 24VAC | ks | 1 |  | 0 | Kalkul rozpočtáře |  | základní |  | 0 | 0 | 0 | 0 | 0 | 4 | K | 1 | ROZPOCET | 0 | 0 | 0 | 0 | 0 | 1 | 0 | 4 | 324
| P |  | Poznámka k položce: RMIO | [14 empty] | P | 1
163 | K | 15.2 | osazení modulu | ks | 1 |  | 0 | Kalkul rozpočtáře |  | základní |  | 0 | 0 | 0 | 0 | 0 | 4 | K | 1 | ROZPOCET | 0 | 0 | 0 | 0 | 0 | 1 | 0 | 4 | 326
| P |  | Poznámka k položce: M36-88-4321/S | [14 empty] | P | 1
164 | K | 15.3 | zdroj napájení TRAFO na DIN lištu 230V AC/24V AC, 10VA, bezpečnostní | ks | 1 |  | 0 | Kalkul rozpočtáře |  | základní |  | 0 | 0 | 0 | 0 | 0 | 4 | K | 1 | ROZPOCET | 0 | 0 | 0 | 0 | 0 | 1 | 0 | 4 | 328
| P |  | Poznámka k položce: TR/ | [14 empty] | P | 1
165 | K | 15.4 | osazení zdroje | ks | 1 |  | 0 | Kalkul rozpočtáře |  | základní |  | 0 | 0 | 0 | 0 | 0 | 4 | K | 1 | ROZPOCET | 0 | 0 | 0 | 0 | 0 | 1 | 0 | 4 | 330
| P |  | Poznámka k položce: M36-88-4321/S | [14 empty] | P | 1
166 | K | 15.5 | NÁSTĚNNÁ PLASTOVÁ SKŘÍŇKA dle dodavatele MaR min. rozměry š-v-h 250x1150x100, min krytí IP54, vč. pomocných svorek, vývody pro termoelektrické ventily, snímače teploty, vlhkosti a chodu osvětlení , dle schematu obvodu MaR a zapojovacích schemat dodavatele MaR. | ks | 1 |  | 0 | Kalkul rozpočtáře |  | základní |  | 0 | 0 | 0 | 0 | 0 | 4 | K | 1 | ROZPOCET | 0 | 0 | 0 | 0 | 0 | 1 | 0 | 4 | 332
| P |  | Poznámka k položce: RA-2.2 | [14 empty] | P | 1
167 | K | 15.6 | montáž náplně do rozvaděče | hod | 1 |  | 0 | Kalkul rozpočtáře |  | základní |  | 0 | 0 | 0 | 0 | 0 | 4 | K | 1 | ROZPOCET | 0 | 0 | 0 | 0 | 0 | 1 | 0 | 4 | 334
| P |  | Poznámka k položce: RA-2.2 | [14 empty] | P | 1
168 | K | 15.7 | vyzkoušení funkce - test 1:1 | hod | 1 |  | 0 | Kalkul rozpočtáře |  | základní |  | 0 | 0 | 0 | 0 | 0 | 4 | K | 1 | ROZPOCET | 0 | 0 | 0 | 0 | 0 | 1 | 0 | 4 | 336
| P |  | Poznámka k položce: RA-2.2 | [14 empty] | P | 1
169 | K | 15.8 | Snímač teploty prostoru -30/70 °C, výstup Pt1000/6180 | ks | 4 |  | 0 | Kalkul rozpočtáře |  | základní |  | 0 | 0 | 0 | 0 | 0 | 4 | K | 1 | ROZPOCET | 0 | 0 | 0 | 0 | 0 | 1 | 0 | 4 | 338
| P |  | Poznámka k položce: TC 1.51,46,43,50 | [14 empty] | P | 1
170 | K | 15.9 | montáž snímače teploty | ks | 4 |  | 0 | Kalkul rozpočtáře |  | základní |  | 0 | 0 | 0 | 0 | 0 | 4 | K | 1 | ROZPOCET | 0 | 0 | 0 | 0 | 0 | 1 | 0 | 4 | 340
| P |  | Poznámka k položce: M36/41-0001/S | [14 empty] | P | 1
171 | K | 15.10 | Kanálový hygrostat do VZT potrubí -pas snímač/přep. kontakt, rozsah 35...100 % r. H. | ks | 2 |  | 0 | Kalkul rozpočtáře |  | základní |  | 0 | 0 | 0 | 0 | 0 | 4 | K | 1 | ROZPOCET | 0 | 0 | 0 | 0 | 0 | 1 | 0 | 4 | 342
| P |  | Poznámka k položce: HAH 1.51,46 | [14 empty] | P | 1
172 | K | 15.11 | montáž snímače vlhkosti | ks | 2 |  | 0 | Kalkul rozpočtáře |  | základní |  | 0 | 0 | 0 | 0 | 0 | 4 | K | 1 | ROZPOCET | 0 | 0 | 0 | 0 | 0 | 1 | 0 | 4 | 344
| P |  | Poznámka k položce: M36/41-0001/S | [14 empty] | P | 1
173 | K | 15.12 | montáže pro servopohony z dodávky vytápění | ks | 10 |  | 0 | Kalkul rozpočtáře |  | základní |  | 0 | 0 | 0 | 0 | 0 | 4 | K | 1 | ROZPOCET | 0 | 0 | 0 | 0 | 0 | 1 | 0 | 4 | 346
| P |  | Poznámka k položce: M36/43-0031/S Všechny termoelektrické hlavice v rozdělovači podlahovky 230V/2b, pod napětím otevřeny VH 1.xx jsou v dodávce UT. -koordinonováno s projektantem UT, vybraní dodavatelé MaR a UT musí v případě změny znovu zkoordinovat dodávku. Všechny beznapěťové signalizační kontakty chodu osvětlení pol. SA 1.xx jsou v dodávce elektro, zkoordinováno s projektantem elektro. | [14 empty] | P | 1
| D | 16 | Regulace a přístroje pro zónové podlahové vytápění rozdělovač R2.1 v 1.np (M.č.1.31) -rozvaděč RA-2 |  |  |  | 0 |  |  |  |  | 0 |  | 0 |  | 0 | 1 | D | 0 | ROZPOCET | [6 empty] | 0
174 | K | 16.1 | I/O modul (4AI, 2AO, 4DI, 5RDO, 2DO TRIAK) s komunikací MODBUS TRC(RS485), napájení 24VAC | ks | 1 |  | 0 | Kalkul rozpočtáře |  | základní |  | 0 | 0 | 0 | 0 | 0 | 4 | K | 1 | ROZPOCET | 0 | 0 | 0 | 0 | 0 | 1 | 0 | 4 | 348
| P |  | Poznámka k položce: RMIO | [14 empty] | P | 1
175 | K | 16.2 | osazení modulu | ks | 1 |  | 0 | Kalkul rozpočtáře |  | základní |  | 0 | 0 | 0 | 0 | 0 | 4 | K | 1 | ROZPOCET | 0 | 0 | 0 | 0 | 0 | 1 | 0 | 4 | 350
| P |  | Poznámka k položce: M36-88-4321/S | [14 empty] | P | 1
176 | K | 16.3 | zdroj napájení TRAFO na DIN lištu 230V AC/24V AC, 10VA, bezpečnostní | ks | 1 |  | 0 | Kalkul rozpočtáře |  | základní |  | 0 | 0 | 0 | 0 | 0 | 4 | K | 1 | ROZPOCET | 0 | 0 | 0 | 0 | 0 | 1 | 0 | 4 | 352
| P |  | Poznámka k položce: TR/ | [14 empty] | P | 1
177 | K | 16.4 | osazení zdroje | ks | 1 |  | 0 | Kalkul rozpočtáře |  | základní |  | 0 | 0 | 0 | 0 | 0 | 4 | K | 1 | ROZPOCET | 0 | 0 | 0 | 0 | 0 | 1 | 0 | 4 | 354
| P |  | Poznámka k položce: M36-88-4321/S | [14 empty] | P | 1
178 | K | 16.5 | NÁSTĚNNÁ PLASTOVÁ SKŘÍŇKA dle dodavatele MaR min. rozměry š-v-h 250x1150x100, min krytí IP54, vč. pomocných svorek, vývody pro termoelektrické ventily, snímače teploty, vlhkosti a chodu osvětlení , dle schematu obvodu MaR a zapojovacích schemat dodavatele MaR. | ks | 1 |  | 0 | Kalkul rozpočtáře |  | základní |  | 0 | 0 | 0 | 0 | 0 | 4 | K | 1 | ROZPOCET | 0 | 0 | 0 | 0 | 0 | 1 | 0 | 4 | 356
| P |  | Poznámka k položce: RA-2.1 | [14 empty] | P | 1
179 | K | 16.6 | montáž náplně do rozvaděče | hod | 1 |  | 0 | Kalkul rozpočtáře |  | základní |  | 0 | 0 | 0 | 0 | 0 | 4 | K | 1 | ROZPOCET | 0 | 0 | 0 | 0 | 0 | 1 | 0 | 4 | 358
| P |  | Poznámka k položce: RA-2.1 | [14 empty] | P | 1
180 | K | 16.7 | vyzkoušení funkce - test 1:1 | hod | 1 |  | 0 | Kalkul rozpočtáře |  | základní |  | 0 | 0 | 0 | 0 | 0 | 4 | K | 1 | ROZPOCET | 0 | 0 | 0 | 0 | 0 | 1 | 0 | 4 | 360
| P |  | Poznámka k položce: RA-2.1 | [14 empty] | P | 1
181 | K | 16.8 | Snímač teploty prostoru -30/70 °C, výstup Pt1000/6180 | ks | 4 |  | 0 | Kalkul rozpočtáře |  | základní |  | 0 | 0 | 0 | 0 | 0 | 4 | K | 1 | ROZPOCET | 0 | 0 | 0 | 0 | 0 | 1 | 0 | 4 | 362
| P |  | Poznámka k položce: TC 1.62,58,56,57 | [14 empty] | P | 1
182 | K | 16.9 | montáž snímače teploty | ks | 4 |  | 0 | Kalkul rozpočtáře |  | základní |  | 0 | 0 | 0 | 0 | 0 | 4 | K | 1 | ROZPOCET | 0 | 0 | 0 | 0 | 0 | 1 | 0 | 4 | 364
| P |  | Poznámka k položce: M36/41-0001/S | [14 empty] | P | 1
183 | K | 16.10 | Kanálový hygrostat do VZT potrubí -pas snímač/přep. kontakt, rozsah 35...100 % r. H. | ks | 3 |  | 0 | Kalkul rozpočtáře |  | základní |  | 0 | 0 | 0 | 0 | 0 | 4 | K | 1 | ROZPOCET | 0 | 0 | 0 | 0 | 0 | 1 | 0 | 4 | 366
| P |  | Poznámka k položce: HAH 1.62,58,55 | [14 empty] | P | 1
184 | K | 16.11 | montáž snímače vlhkosti | ks | 3 |  | 0 | Kalkul rozpočtáře |  | základní |  | 0 | 0 | 0 | 0 | 0 | 4 | K | 1 | ROZPOCET | 0 | 0 | 0 | 0 | 0 | 1 | 0 | 4 | 368
| P |  | Poznámka k položce: M36/41-0001/S | [14 empty] | P | 1
185 | K | 16.12 | montáže pro servopohony z dodávky vytápění | ks | 10 |  | 0 | Kalkul rozpočtáře |  | základní |  | 0 | 0 | 0 | 0 | 0 | 4 | K | 1 | ROZPOCET | 0 | 0 | 0 | 0 | 0 | 1 | 0 | 4 | 370
| P |  | Poznámka k položce: M36/43-0031/S Všechny termoelektrické hlavice v rozdělovači podlahovky 230V/2b, pod napětím otevřeny VH 1.xx jsou v dodávce UT. Vybraní dodavatelé MaR a UT musí zkoordinovat způsob řízení pohonů. Všechny beznapěťové signalizační kontakty chodu osvětlení pol. SA 1.xx jsou v dodávce elektro, zkoordinováno s projektantem elektro. | [14 empty] | P | 1
| D | 17 | Kabely, nosné prvky, montáže pro rozvaděče zónového vytápění RA-2.3, 1.2, 1.1, 3.1, 3.2,2.2, 2.1 |  |  |  | 0 |  |  |  |  | 0 |  | 0 |  | 0 | 1 | D | 0 | ROZPOCET | [6 empty] | 0
186 | K | 17.1 | Kabel stíněný, B2ca (oheň nešířící, bezhalogenový) pro komunikační rozvody 2x2x0.8 mm2 | m | 235 |  | 0 | Kalkul rozpočtáře |  | základní |  | 0 | 0 | 0 | 0 | 0 | 4 | K | 1 | ROZPOCET | 0 | 0 | 0 | 0 | 0 | 1 | 0 | 4 | 372
| P |  | Poznámka k položce: 17.1 | [14 empty] | P | 1
187 | K | 17.2 | Kabel stíněný, B2ca (oheň nešířící, bezhalogenový) pro měření 1x2x0.8 mm2 | m | 690 |  | 0 | Kalkul rozpočtáře |  | základní |  | 0 | 0 | 0 | 0 | 0 | 4 | K | 1 | ROZPOCET | 0 | 0 | 0 | 0 | 0 | 1 | 0 | 4 | 374
| P |  | Poznámka k položce: 17.2 | [14 empty] | P | 1
188 | K | 17.3 | Kabel ovládací stíněný, PVC, 2kV 2x1-O | m | 105 |  | 0 | Kalkul rozpočtáře |  | základní |  | 0 | 0 | 0 | 0 | 0 | 4 | K | 1 | ROZPOCET | 0 | 0 | 0 | 0 | 0 | 1 | 0 | 4 | 376
| P |  | Poznámka k položce: 17.3 | [14 empty] | P | 1
189 | K | 17.4 | Kabel silový, PVC, 4kV 2x1.5 -O např | m | 104 |  | 0 | Kalkul rozpočtáře |  | základní |  | 0 | 0 | 0 | 0 | 0 | 4 | K | 1 | ROZPOCET | 0 | 0 | 0 | 0 | 0 | 1 | 0 | 4 | 378
| P |  | Poznámka k položce: 17.4 | [14 empty] | P | 1
190 | K | 17.5 | Montážní a instalační materiál, trubky, chráničky .. | m | 800 |  | 0 | Kalkul rozpočtáře |  | základní |  | 0 | 0 | 0 | 0 | 0 | 4 | K | 1 | ROZPOCET | 0 | 0 | 0 | 0 | 0 | 1 | 0 | 4 | 380
| P |  | Poznámka k položce: 17.5 | [14 empty] | P | 1
191 | K | 17.6 | Drobný montážní a spojovací materiál | ks | 1 |  | 0 | Kalkul rozpočtáře |  | základní |  | 0 | 0 | 0 | 0 | 0 | 4 | K | 1 | ROZPOCET | 0 | 0 | 0 | 0 | 0 | 1 | 0 | 4 | 382
| P |  | Poznámka k položce: 17.6 | [14 empty] | P | 1
192 | K | 17.7 | Jádrové vrtání prostupu mezi stěnami nebo stropem DN30 | ks | 4 |  | 0 | Kalkul rozpočtáře |  | základní |  | 0 | 0 | 0 | 0 | 0 | 4 | K | 1 | ROZPOCET | 0 | 0 | 0 | 0 | 0 | 1 | 0 | 4 | 384
| P |  | Poznámka k položce: 17.7 | [14 empty] | P | 1
193 | K | 17.8 | Protipožární tmel 310ml s požární odolností 45min vč. montáže | ks | 1 |  | 0 | Kalkul rozpočtáře |  | základní |  | 0 | 0 | 0 | 0 | 0 | 4 | K | 1 | ROZPOCET | 0 | 0 | 0 | 0 | 0 | 1 | 0 | 4 | 386
| P |  | Poznámka k položce: 17.8 | [14 empty] | P | 1
194 | K | 17.9 | Montážní práce MaR (uložení kabelů, prozvonění, připojení na svorkovnice..) | hod | 120 |  | 0 | Kalkul rozpočtáře |  | základní |  | 0 | 0 | 0 | 0 | 0 | 4 | K | 1 | ROZPOCET | 0 | 0 | 0 | 0 | 0 | 1 | 0 | 4 | 388
| P |  | Poznámka k položce: 17.9 | [14 empty] | P | 1
195 | K | 17.10 | Inženýrské a kompletační práce, doprava | hod | 16 |  | 0 | Kalkul rozpočtáře |  | základní |  | 0 | 0 | 0 | 0 | 0 | 4 | K | 1 | ROZPOCET | 0 | 0 | 0 | 0 | 0 | 1 | 0 | 4 | 390
| P |  | Poznámka k položce: 17.10 | [14 empty] | P | 1
196 | K | 17.11 | komplexní zkoušky seřízení | hod | 24 |  | 0 | Kalkul rozpočtáře |  | základní |  | 0 | 0 | 0 | 0 | 0 | 4 | K | 1 | ROZPOCET | 0 | 0 | 0 | 0 | 0 | 1 | 0 | 4 | 392
| P |  | Poznámka k položce: 17.11 | [14 empty] | P | 1
197 | K | 17.12 | revize | hod | 16 |  | 0 | Kalkul rozpočtáře |  | základní |  | 0 | 0 | 0 | 0 | 0 | 4 | K | 1 | ROZPOCET | 0 | 0 | 0 | 0 | 0 | 1 | 0 | 4 | 394
| P |  | Poznámka k položce: 17.12 | [14 empty] | P | 1
| D | 18 | Regulace VZT ZAŘ. Č. 1.1,2,3 +Č.2 +Č.3.1,2 +Č.6 +Č.11 +Č.12 -jednotky ve strojovně VZT |  |  |  | 0 |  |  |  |  | 0 |  | 0 |  | 0 | 1 | D | 0 | ROZPOCET | [6 empty] | 0
198 | K | 18.1 | Řídíci procesní podstanice -procesorový modul PFC200; 2. generace 2xRJ45 Ethernet TCP/IP - komunikace Ethernet-MODBUS/TC, RS232/485, napájení 24VDC, | ks | 1 |  | 0 | Kalkul rozpočtáře |  | základní |  | 0 | 0 | 0 | 0 | 0 | 4 | K | 1 | ROZPOCET | 0 | 0 | 0 | 0 | 0 | 1 | 0 | 4 | 396
| P |  | Poznámka k položce: CPU/1 | [14 empty] | P | 1
199 | K | 18.2 | osazení stanice | ks | 1 |  | 0 | Kalkul rozpočtáře |  | základní |  | 0 | 0 | 0 | 0 | 0 | 4 | K | 1 | ROZPOCET | 0 | 0 | 0 | 0 | 0 | 1 | 0 | 4 | 398
| P |  | Poznámka k položce: M36-88-4321/S | [14 empty] | P | 1
200 | K | 18.3 | Modul Profibus -svorkovnice pro připojení Modbus RTU do D-sub na CPU | ks | 1 |  | 0 | Kalkul rozpočtáře |  | základní |  | 0 | 0 | 0 | 0 | 0 | 4 | K | 1 | ROZPOCET | 0 | 0 | 0 | 0 | 0 | 1 | 0 | 4 | 400
| P |  | Poznámka k položce: CPU/RTU | [14 empty] | P | 1
201 | K | 18.4 | osazení modulu | ks | 1 |  | 0 | Kalkul rozpočtáře |  | základní |  | 0 | 0 | 0 | 0 | 0 | 4 | K | 1 | ROZPOCET | 0 | 0 | 0 | 0 | 0 | 1 | 0 | 4 | 402
| P |  | Poznámka k položce: M36-88-4321/S | [14 empty] | P | 1
202 | K | 18.5 | Modul Sériové rozhraní RS-232/485 pro integraci cizích systémů s výstupem ModBus RTU | ks | 1 |  | 0 | Kalkul rozpočtáře |  | základní |  | 0 | 0 | 0 | 0 | 0 | 4 | K | 1 | ROZPOCET | 0 | 0 | 0 | 0 | 0 | 1 | 0 | 4 | 404
| P |  | Poznámka k položce: RTU/1 | [14 empty] | P | 1
203 | K | 18.6 | osazení modulu | ks | 1 |  | 0 | Kalkul rozpočtáře |  | základní |  | 0 | 0 | 0 | 0 | 0 | 4 | K | 1 | ROZPOCET | 0 | 0 | 0 | 0 | 0 | 1 | 0 | 4 | 406
| P |  | Poznámka k položce: M36-88-4321/S | [14 empty] | P | 1
204 | K | 18.7 | I/O modul 8xAI, montáž na DIN lištu, napájení 24V DC po sběrnici, volně konfigurovatelná odp. čidla, | ks | 3 |  | 0 | Kalkul rozpočtáře |  | základní |  | 0 | 0 | 0 | 0 | 0 | 4 | K | 1 | ROZPOCET | 0 | 0 | 0 | 0 | 0 | 1 | 0 | 4 | 408
| P |  | Poznámka k položce: AI/1,2,,5 | [14 empty] | P | 1
205 | K | 18.8 | osazení modulu | ks | 3 |  | 0 | Kalkul rozpočtáře |  | základní |  | 0 | 0 | 0 | 0 | 0 | 4 | K | 1 | ROZPOCET | 0 | 0 | 0 | 0 | 0 | 1 | 0 | 4 | 410
| P |  | Poznámka k položce: M36-88-4321/S | [14 empty] | P | 1
206 | K | 18.9 | I/O modul 8xAI, , montáž na DIN lištu, napájení 24V DC po sběrnici, pro čidla s výstupem 0-10V, konfigurovatelné | ks | 2 |  | 0 | Kalkul rozpočtáře |  | základní |  | 0 | 0 | 0 | 0 | 0 | 4 | K | 1 | ROZPOCET | 0 | 0 | 0 | 0 | 0 | 1 | 0 | 4 | 412
| P |  | Poznámka k položce: AI/3,4 | [14 empty] | P | 1
207 | K | 18.10 | osazení modulu | ks | 2 |  | 0 | Kalkul rozpočtáře |  | základní |  | 0 | 0 | 0 | 0 | 0 | 4 | K | 1 | ROZPOCET | 0 | 0 | 0 | 0 | 0 | 1 | 0 | 4 | 414
| P |  | Poznámka k položce: M36-88-4321/S | [14 empty] | P | 1
208 | K | 18.11 | I/O modul 8xAO, montáž na DIN lištu napájení 24V DC po sběrnici, pro řízení výstupem 0-10V | ks | 6 |  | 0 | Kalkul rozpočtáře |  | základní |  | 0 | 0 | 0 | 0 | 0 | 4 | K | 1 | ROZPOCET | 0 | 0 | 0 | 0 | 0 | 1 | 0 | 4 | 416
| P |  | Poznámka k položce: AO/1-6 | [14 empty] | P | 1
209 | K | 18.12 | osazení modulu | ks | 6 |  | 0 | Kalkul rozpočtáře |  | základní |  | 0 | 0 | 0 | 0 | 0 | 4 | K | 1 | ROZPOCET | 0 | 0 | 0 | 0 | 0 | 1 | 0 | 4 | 418
| P |  | Poznámka k položce: M36-88-4321/S | [14 empty] | P | 1
210 | K | 18.13 | I/O modul 16xDI, montáž na DIN lištu napájení 24V DC po sběrnici, vstup 24V DC | ks | 7 |  | 0 | Kalkul rozpočtáře |  | základní |  | 0 | 0 | 0 | 0 | 0 | 4 | K | 1 | ROZPOCET | 0 | 0 | 0 | 0 | 0 | 1 | 0 | 4 | 420
| P |  | Poznámka k položce: DI/1-7 | [14 empty] | P | 1
211 | K | 18.14 | osazení modulu | ks | 7 |  | 0 | Kalkul rozpočtáře |  | základní |  | 0 | 0 | 0 | 0 | 0 | 4 | K | 1 | ROZPOCET | 0 | 0 | 0 | 0 | 0 | 1 | 0 | 4 | 422
| P |  | Poznámka k položce: M36-88-4321/S | [14 empty] | P | 1
212 | K | 18.15 | I/O modul 8xDO, montáž na DIN lištu napájení 24V DC po sběrnici, vstup 24V DC | ks | 3 |  | 0 | Kalkul rozpočtáře |  | základní |  | 0 | 0 | 0 | 0 | 0 | 4 | K | 1 | ROZPOCET | 0 | 0 | 0 | 0 | 0 | 1 | 0 | 4 | 424
| P |  | Poznámka k položce: DO/1-3 | [14 empty] | P | 1
213 | K | 18.16 | osazení modulu | ks | 3 |  | 0 | Kalkul rozpočtáře |  | základní |  | 0 | 0 | 0 | 0 | 0 | 4 | K | 1 | ROZPOCET | 0 | 0 | 0 | 0 | 0 | 1 | 0 | 4 | 426
| P |  | Poznámka k položce: M36-88-4321/S | [14 empty] | P | 1
214 | K | 18.17 | modul k prodloužení sběrnice vč. potenciálového napájení; DC 24V montáž na DIN lištu | ks | 1 |  | 0 | Kalkul rozpočtáře |  | základní |  | 0 | 0 | 0 | 0 | 0 | 4 | K | 1 | ROZPOCET | 0 | 0 | 0 | 0 | 0 | 1 | 0 | 4 | 428
| P |  | Poznámka k položce: 18.17 | [14 empty] | P | 1
215 | K | 18.18 | osazení modulu | ks | 1 |  | 0 | Kalkul rozpočtáře |  | základní |  | 0 | 0 | 0 | 0 | 0 | 4 | K | 1 | ROZPOCET | 0 | 0 | 0 | 0 | 0 | 1 | 0 | 4 | 430
| P |  | Poznámka k položce: M36-88-4321/S | [14 empty] | P | 1
216 | K | 18.19 | modul potenciálového napájení; DC 24 V montáž na DIN lištu | ks | 1 |  | 0 | Kalkul rozpočtáře |  | základní |  | 0 | 0 | 0 | 0 | 0 | 4 | K | 1 | ROZPOCET | 0 | 0 | 0 | 0 | 0 | 1 | 0 | 4 | 432
| P |  | Poznámka k položce: 18.19 | [14 empty] | P | 1
217 | K | 18.20 | osazení modulu | ks | 1 |  | 0 | Kalkul rozpočtáře |  | základní |  | 0 | 0 | 0 | 0 | 0 | 4 | K | 1 | ROZPOCET | 0 | 0 | 0 | 0 | 0 | 1 | 0 | 4 | 434
| P |  | Poznámka k položce: M36-88-4321/S | [14 empty] | P | 1
218 | K | 18.21 | modul zakončení sběrnice, montáž na DIN lištu napájení 24V DC po sběrnici, vstup 24V DC | ks | 1 |  | 0 | Kalkul rozpočtáře |  | základní |  | 0 | 0 | 0 | 0 | 0 | 4 | K | 1 | ROZPOCET | 0 | 0 | 0 | 0 | 0 | 1 | 0 | 4 | 436
| P |  | Poznámka k položce: 18.21 | [14 empty] | P | 1
219 | K | 18.22 | osazení modulu | ks | 1 |  | 0 | Kalkul rozpočtáře |  | základní |  | 0 | 0 | 0 | 0 | 0 | 4 | K | 1 | ROZPOCET | 0 | 0 | 0 | 0 | 0 | 1 | 0 | 4 | 438
| P |  | Poznámka k položce: M36-88-4321/S | [14 empty] | P | 1
220 | K | 18.23 | Terminál 7" pro ovládání a sledování DDC podstanice, Operátorský panel s barevnou dotykovou obrazovkou TOUCH SCREEN, napájení 24VDC, komunikace Ethernet-MODBUS/TCP vč adaptéru pro montáž do dveří rozvaděče | ks | 1 |  | 0 | Kalkul rozpočtáře |  | základní |  | 0 | 0 | 0 | 0 | 0 | 4 | K | 1 | ROZPOCET | 0 | 0 | 0 | 0 | 0 | 1 | 0 | 4 | 440
| P |  | Poznámka k položce: LCD | [14 empty] | P | 1
221 | K | 18.24 | připojení a osazení ovládací jednotky | ks | 1 |  | 0 | Kalkul rozpočtáře |  | základní |  | 0 | 0 | 0 | 0 | 0 | 4 | K | 1 | ROZPOCET | 0 | 0 | 0 | 0 | 0 | 1 | 0 | 4 | 442
| P |  | Poznámka k položce: M36-42-0091/S | [14 empty] | P | 1
222 | K | 18.25 | Průmyslový ETHERNET SWITCH min 5 RJ45 portů včetně zdroje | ks | 1 |  | 0 | Kalkul rozpočtáře |  | základní |  | 0 | 0 | 0 | 0 | 0 | 4 | K | 1 | ROZPOCET | 0 | 0 | 0 | 0 | 0 | 1 | 0 | 4 | 444
| P |  | Poznámka k položce: SWITCH | [14 empty] | P | 1
223 | K | 18.26 | osazení switche | ks | 1 |  | 0 | Kalkul rozpočtáře |  | základní |  | 0 | 0 | 0 | 0 | 0 | 4 | K | 1 | ROZPOCET | 0 | 0 | 0 | 0 | 0 | 1 | 0 | 4 | 446
| P |  | Poznámka k položce: M36-88-4321/S | [14 empty] | P | 1
224 | K | 18.27 | Přepěťová ochrana třetí stupeň 10A s VF Filtrem | ks | 1 |  | 0 | Kalkul rozpočtáře |  | základní |  | 0 | 0 | 0 | 0 | 0 | 4 | K | 1 | ROZPOCET | 0 | 0 | 0 | 0 | 0 | 1 | 0 | 4 | 448
| P |  | Poznámka k položce: FV1 | [14 empty] | P | 1
225 | K | 18.28 | osazení ochrany | ks | 1 |  | 0 | Kalkul rozpočtáře |  | základní |  | 0 | 0 | 0 | 0 | 0 | 4 | K | 1 | ROZPOCET | 0 | 0 | 0 | 0 | 0 | 1 | 0 | 4 | 450
| P |  | Poznámka k položce: M36-88-4321/S | [14 empty] | P | 1
226 | K | 18.29 | Elektronický jistič 4 kanálový nastavitelný 0.5-6A/24VDC | ks | 1 |  | 0 | Kalkul rozpočtáře |  | základní |  | 0 | 0 | 0 | 0 | 0 | 4 | K | 1 | ROZPOCET | 0 | 0 | 0 | 0 | 0 | 1 | 0 | 4 | 452
| P |  | Poznámka k položce: F1 | [14 empty] | P | 1
227 | K | 18.30 | osazení jističe | ks | 1 |  | 0 | Kalkul rozpočtáře |  | základní |  | 0 | 0 | 0 | 0 | 0 | 4 | K | 1 | ROZPOCET | 0 | 0 | 0 | 0 | 0 | 1 | 0 | 4 | 454
| P |  | Poznámka k položce: M36-88-4321/S | [14 empty] | P | 1
228 | K | 18.31 | zdroj napájení systému a periferií 24VDC/2.5A | ks | 1 |  | 0 | Kalkul rozpočtáře |  | základní |  | 0 | 0 | 0 | 0 | 0 | 4 | K | 1 | ROZPOCET | 0 | 0 | 0 | 0 | 0 | 1 | 0 | 4 | 456
| P |  | Poznámka k položce: ZDR/1 | [14 empty] | P | 1
229 | K | 18.32 | osazení zdroje | ks | 1 |  | 0 | Kalkul rozpočtáře |  | základní |  | 0 | 0 | 0 | 0 | 0 | 4 | K | 1 | ROZPOCET | 0 | 0 | 0 | 0 | 0 | 1 | 0 | 4 | 458
| P |  | Poznámka k položce: M36-88-4321/S | [14 empty] | P | 1
230 | K | 18.33 | zdroj napájení pohonů a ovládacích obvodů 24VDC/6A | ks | 2 |  | 0 | Kalkul rozpočtáře |  | základní |  | 0 | 0 | 0 | 0 | 0 | 4 | K | 1 | ROZPOCET | 0 | 0 | 0 | 0 | 0 | 1 | 0 | 4 | 460
| P |  | Poznámka k položce: ZDR/2,3 | [14 empty] | P | 1
231 | K | 18.34 | osazení zdroje | ks | 1 |  | 0 | Kalkul rozpočtáře |  | základní |  | 0 | 0 | 0 | 0 | 0 | 4 | K | 1 | ROZPOCET | 0 | 0 | 0 | 0 | 0 | 1 | 0 | 4 | 462
| P |  | Poznámka k položce: M36-88-4321/S | [14 empty] | P | 1
232 | K | 18.35 | KOMPAKTNÍ ROZVADĚČ DVOUPOLOVÝ s montážní deskou min. rozměry š-v-h 2x1000x1600x300, vč. soklu 2x 1000x100x300, dva přívody, jeden nepřerušitelný -hlavní vypínač 230V AC/16A jištění z elektro 230V/50Hz 10A, TN-C-S, druhý běžný, -hlavní vypínač 400V AC/32A, jištění z elektro 400V/50Hz 25A, TN-C-S, 3x zásuvka na DIN lištu, jističe, pomocné kontakty, stykače, pomocné relé, ovladače , signálky, silové vývody pro klapky, rot. rekuperátory, svorky s pojistkou, svorky, kabelové vývody, kabelový žlab, ostatní montážní materiál dle schemat obvodů MaR zapojovacích schemat dodavatele, silové připojení ventilátorů je v elektro | ks | 1 |  | 0 | Kalkul rozpočtáře |  | základní |  | 0 | 0 | 0 | 0 | 0 | 4 | K | 1 | ROZPOCET | 0 | 0 | 0 | 0 | 0 | 1 | 0 | 4 | 464
| P |  | Poznámka k položce: RA-VZT1 | [14 empty] | P | 1
233 | K | 18.36 | montáž náplně do rozvaděče (relé, svorky, jističe….) | hod | 16 |  | 0 | Kalkul rozpočtáře |  | základní |  | 0 | 0 | 0 | 0 | 0 | 4 | K | 1 | ROZPOCET | 0 | 0 | 0 | 0 | 0 | 1 | 0 | 4 | 466
| P |  | Poznámka k položce: RA-VZT1 | [14 empty] | P | 1
234 | K | 18.37 | vyzkoušení funkce - test 1:1 | hod | 8 |  | 0 | Kalkul rozpočtáře |  | základní |  | 0 | 0 | 0 | 0 | 0 | 4 | K | 1 | ROZPOCET | 0 | 0 | 0 | 0 | 0 | 1 | 0 | 4 | 468
| P |  | Poznámka k položce: RA-VZT1 | [14 empty] | P | 1
235 | K | 18.38 | Naprogramování designu technologie na LCD displeji pro místní ovládání | hod | 48 |  | 0 | Kalkul rozpočtáře |  | základní |  | 0 | 0 | 0 | 0 | 0 | 4 | K | 1 | ROZPOCET | 0 | 0 | 0 | 0 | 0 | 1 | 0 | 4 | 470
| P |  | Poznámka k položce: LCD | [14 empty] | P | 1
236 | K | 18.39 | Naprogramování regulátoru řízení vzduchotechniky, dle popisu v technické zprávě a požadavků uživatele, seřízení a oživení regulace | dat.bod | 212 |  | 0 | Kalkul rozpočtáře |  | základní |  | 0 | 0 | 0 | 0 | 0 | 4 | K | 1 | ROZPOCET | 0 | 0 | 0 | 0 | 0 | 1 | 0 | 4 | 472
| P |  | Poznámka k položce: CPU/VZT | [14 empty] | P | 1
237 | K | 18.40 | Naprogramování regulátoru a komunikativních čidel přes Modbus pro řízení VZT, dle popisu v technické zprávě a požadavků uživatele, seřízení a oživení regulace | dat.bod | 18 |  | 0 | Kalkul rozpočtáře |  | základní |  | 0 | 0 | 0 | 0 | 0 | 4 | K | 1 | ROZPOCET | 0 | 0 | 0 | 0 | 0 | 1 | 0 | 4 | 474
| P |  | Poznámka k položce: CPU/UI | [14 empty] | P | 1
| D | 19 | VZT ZAŘ. Č.1.1,2,3 -SPORTOVNÍ HALA |  |  |  | 0 |  |  |  |  | 0 |  | 0 |  | 0 | 1 | D | 0 | ROZPOCET | [6 empty] | 0
238 | K | 19.1 | Snímač teploty do VZT potrubí -pas. snímač PT1000, rozsah -30 až +80°C | ks | 2 |  | 0 | Kalkul rozpočtáře |  | základní |  | 0 | 0 | 0 | 0 | 0 | 4 | K | 1 | ROZPOCET | 0 | 0 | 0 | 0 | 0 | 1 | 0 | 4 | 476
| P |  | Poznámka k položce: TC 11.01,03 | [14 empty] | P | 1
239 | K | 19.2 | montáž snímače teploty | ks | 2 |  | 0 | Kalkul rozpočtáře |  | základní |  | 0 | 0 | 0 | 0 | 0 | 4 | K | 1 | ROZPOCET | 0 | 0 | 0 | 0 | 0 | 1 | 0 | 4 | 478
| P |  | Poznámka k položce: M36/41-0001/S | [14 empty] | P | 1
240 | K | 19.3 | Snímač teploty do VZT potrubí -pas. snímač PT1000, rozsah -30 až +80°C | ks | 2 |  | 0 | Kalkul rozpočtáře |  | základní |  | 0 | 0 | 0 | 0 | 0 | 4 | K | 1 | ROZPOCET | 0 | 0 | 0 | 0 | 0 | 1 | 0 | 4 | 480
| P |  | Poznámka k položce: TC 12.01,03 | [14 empty] | P | 1
241 | K | 19.4 | montáž snímače teploty | ks | 2 |  | 0 | Kalkul rozpočtáře |  | základní |  | 0 | 0 | 0 | 0 | 0 | 4 | K | 1 | ROZPOCET | 0 | 0 | 0 | 0 | 0 | 1 | 0 | 4 | 482
| P |  | Poznámka k položce: M36/41-0001/S | [14 empty] | P | 1
242 | K | 19.5 | Snímač teploty do VZT potrubí -pas. snímač PT1000, rozsah -30 až +80°C | ks | 2 |  | 0 | Kalkul rozpočtáře |  | základní |  | 0 | 0 | 0 | 0 | 0 | 4 | K | 1 | ROZPOCET | 0 | 0 | 0 | 0 | 0 | 1 | 0 | 4 | 484
| P |  | Poznámka k položce: TC 13.01,03 | [14 empty] | P | 1
243 | K | 19.6 | montáž snímače teploty | ks | 2 |  | 0 | Kalkul rozpočtáře |  | základní |  | 0 | 0 | 0 | 0 | 0 | 4 | K | 1 | ROZPOCET | 0 | 0 | 0 | 0 | 0 | 1 | 0 | 4 | 486
| P |  | Poznámka k položce: M36/41-0001/S | [14 empty] | P | 1
244 | K | 19.7 | Kombinovaný kanálový snímač teploty a CO2, napájení 24VAC, výstup 2x 0-10V, rozsahy -35…80 °C, 0...2000 / 5000 ppm | ks | 1 |  | 0 | Kalkul rozpočtáře |  | základní |  | 0 | 0 | 0 | 0 | 0 | 4 | K | 1 | ROZPOCET | 0 | 0 | 0 | 0 | 0 | 1 | 0 | 4 | 488
| P |  | Poznámka k položce: TC,CO2 11.02 | [14 empty] | P | 1
245 | K | 19.8 | montáž snímače teploty a CO2 | ks | 1 |  | 0 | Kalkul rozpočtáře |  | základní |  | 0 | 0 | 0 | 0 | 0 | 4 | K | 1 | ROZPOCET | 0 | 0 | 0 | 0 | 0 | 1 | 0 | 4 | 490
| P |  | Poznámka k položce: M36/41-0001/S | [14 empty] | P | 1
246 | K | 19.9 | Kombinovaný kanálový snímač teploty a CO2, napájení 24VAC, výstup 2x 0-10V, rozsahy -35…80 °C, 0...2000 / 5000 ppm | ks | 1 |  | 0 | Kalkul rozpočtáře |  | základní |  | 0 | 0 | 0 | 0 | 0 | 4 | K | 1 | ROZPOCET | 0 | 0 | 0 | 0 | 0 | 1 | 0 | 4 | 492
| P |  | Poznámka k položce: TC,CO2 12.02 | [14 empty] | P | 1
247 | K | 19.10 | montáž snímače teploty a CO2 | ks | 1 |  | 0 | Kalkul rozpočtáře |  | základní |  | 0 | 0 | 0 | 0 | 0 | 4 | K | 1 | ROZPOCET | 0 | 0 | 0 | 0 | 0 | 1 | 0 | 4 | 494
| P |  | Poznámka k položce: M36/41-0001/S | [14 empty] | P | 1
248 | K | 19.11 | Kombinovaný kanálový snímač teploty a CO2, napájení 24VAC, výstup 2x 0-10V, rozsahy -35…80 °C, 0...2000 / 5000 ppm | ks | 1 |  | 0 | Kalkul rozpočtáře |  | základní |  | 0 | 0 | 0 | 0 | 0 | 4 | K | 1 | ROZPOCET | 0 | 0 | 0 | 0 | 0 | 1 | 0 | 4 | 496
| P |  | Poznámka k položce: TC,CO2 13.02 | [14 empty] | P | 1
249 | K | 19.12 | montáž snímače teploty a CO2 | ks | 1 |  | 0 | Kalkul rozpočtáře |  | základní |  | 0 | 0 | 0 | 0 | 0 | 4 | K | 1 | ROZPOCET | 0 | 0 | 0 | 0 | 0 | 1 | 0 | 4 | 498
| P |  | Poznámka k položce: M36/41-0001/S | [14 empty] | P | 1
250 | K | 19.13 | Servisní vypínače 400V/16A pro vypnutí napájení EC motorů VZT | ks | 6 |  | 0 | Kalkul rozpočtáře |  | základní |  | 0 | 0 | 0 | 0 | 0 | 4 | K | 1 | ROZPOCET | 0 | 0 | 0 | 0 | 0 | 1 | 0 | 4 | 500
| P |  | Poznámka k položce: QM 111,112,121,122,131,132 | [14 empty] | P | 1
251 | K | 19.14 | montáž vypínače | ks | 6 |  | 0 | Kalkul rozpočtáře |  | základní |  | 0 | 0 | 0 | 0 | 0 | 4 | K | 1 | ROZPOCET | 0 | 0 | 0 | 0 | 0 | 1 | 0 | 4 | 502
| P |  | Poznámka k položce: M36/43-0031/S Diferenční manostaty na filtrech a na topném/chladícím registru (pol. PdAH 1x.05,06,07) jsou komplet v dodávce VZT -vyvedeny na svorky-koordinováno s projektantem VZT, vybraní dodavatelé MaR a VZT v případě změny musí znovu zkoordinovat dodávku. Servopohony uzavíracích klapek přívod i odtah VZT, napájení 24VDC, ovládání ON/OFF zpětný chod pružinou pol. (Y 1x.09a,b) jsou komplet v dodávce VZT -koordinonováno s projektantem VZT, vybraní dodavatelé MaR a VZT v případě změny musí znovu zkoordinovat dodávku. Řídící moduly Invertorů tep. čerpadel CHL/VYT VZT vč. instalačních skříněk (pol. TCH 1x.08a,b) a čidel v registru jsou komplet v dodávce VZT -vybraní dodavatelé MaR a VZT v případě změny musí znovu zkoordinovat dodávku. Regulátor otáček rotačního rekuperátoru je vč propojení na pohon (pol. FM 1x.04) komplet v dodávce VZT -vybraní dodavatelé MaR a VZT v případě změny musí znovu zkoordinovat dodávku. | [14 empty] | P | 1
| D | 20 | VZT ZAŘ. Č.2.1 -BOULDERING A LEZ. STĚNA |  |  |  | 0 |  |  |  |  | 0 |  | 0 |  | 0 | 1 | D | 0 | ROZPOCET | [6 empty] | 0
252 | K | 20.1 | Snímač teploty do VZT potrubí -pas. snímač PT1000, rozsah -30 až +80°C | ks | 2 |  | 0 | Kalkul rozpočtáře |  | základní |  | 0 | 0 | 0 | 0 | 0 | 4 | K | 1 | ROZPOCET | 0 | 0 | 0 | 0 | 0 | 1 | 0 | 4 | 504
| P |  | Poznámka k položce: TC 20.01,03 | [14 empty] | P | 1
253 | K | 20.2 | montáž snímače teploty | ks | 2 |  | 0 | Kalkul rozpočtáře |  | základní |  | 0 | 0 | 0 | 0 | 0 | 4 | K | 1 | ROZPOCET | 0 | 0 | 0 | 0 | 0 | 1 | 0 | 4 | 506
| P |  | Poznámka k položce: M36/41-0001/S | [14 empty] | P | 1
254 | K | 20.3 | Kombinovaný kanálový snímač teploty a CO2, napájení 24VAC, výstup 2x 0-10V, rozsahy -35…80 °C, 0...2000 / 5000 ppm | ks | 1 |  | 0 | Kalkul rozpočtáře |  | základní |  | 0 | 0 | 0 | 0 | 0 | 4 | K | 1 | ROZPOCET | 0 | 0 | 0 | 0 | 0 | 1 | 0 | 4 | 508
| P |  | Poznámka k položce: TC,CO2 11.02 | [14 empty] | P | 1
255 | K | 20.4 | montáž snímače teploty a CO2 | ks | 1 |  | 0 | Kalkul rozpočtáře |  | základní |  | 0 | 0 | 0 | 0 | 0 | 4 | K | 1 | ROZPOCET | 0 | 0 | 0 | 0 | 0 | 1 | 0 | 4 | 510
| P |  | Poznámka k položce: M36/41-0001/S | [14 empty] | P | 1
256 | K | 20.5 | Servisní vypínače 400V/16A pro vypnutí napájení EC motorů VZT | ks | 2 |  | 0 | Kalkul rozpočtáře |  | základní |  | 0 | 0 | 0 | 0 | 0 | 4 | K | 1 | ROZPOCET | 0 | 0 | 0 | 0 | 0 | 1 | 0 | 4 | 512
| P |  | Poznámka k položce: QM 21,22 | [14 empty] | P | 1
257 | K | 20.6 | montáž vypínače | ks | 2 |  | 0 | Kalkul rozpočtáře |  | základní |  | 0 | 0 | 0 | 0 | 0 | 4 | K | 1 | ROZPOCET | 0 | 0 | 0 | 0 | 0 | 1 | 0 | 4 | 514
| P |  | Poznámka k položce: M36/43-0031/S Diferenční manostaty na filtrech a na topném/chladícím registru (pol. PdAH 20.05,06,07) jsou komplet v dodávce VZT -vyvedeny na svorky-koordinováno s projektantem VZT, vybraní dodavatelé MaR a VZT v případě změny musí znovu zkoordinovat dodávku. Servopohony uzavíracích klapek přívod i odtah VZT, napájení 24VDC, ovládání ON/OFF zpětný chod pružinou pol. (Y 20.09a,b) jsou komplet v dodávce VZT -koordinonováno s projektantem VZT, vybraní dodavatelé MaR a VZT v případě změny musí znovu zkoordinovat dodávku. Řídící moduly Invertorů tep. čerpadel CHL/VYT VZT vč. instalačních skříněk (pol. TCH 20.08a,b) a čidel v registru jsou komplet v dodávce VZT -vybraní dodavatelé MaR a VZT v případě změny musí znovu zkoordinovat dodávku. Regulátor otáček rotačního rekuperátoru je vč propojení na pohon (pol. FM 20.04) komplet v dodávce VZT -vybraní dodavatelé MaR a VZT v případě změny musí znovu zkoordinovat dodávku. | [14 empty] | P | 1
| D | 21 | VZT ZAŘ. Č.3.1 -PŘÍPRAVNA, ZAŘ. Č.3.2 -OBČERSTVENÍ |  |  |  | 0 |  |  |  |  | 0 |  | 0 |  | 0 | 1 | D | 0 | ROZPOCET | [6 empty] | 0
258 | K | 21.1 | Komunikativní ovladač pro dálkové řízení chlazení a vytápění, podsvícený dotykový displej, měření teploty, alt. snímač CO2, rezerva posunu teploty, časové programy, zadávání režimů, komunikace mod-bus RS485, napájení 24VAC/DC | ks | 1 |  | 0 | Kalkul rozpočtáře |  | základní |  | 0 | 0 | 0 | 0 | 0 | 4 | K | 1 | ROZPOCET | 0 | 0 | 0 | 0 | 0 | 1 | 0 | 4 | 516
| P |  | Poznámka k položce: UI /120 | [14 empty] | P | 1
259 | K | 21.2 | připojení a osazení ovládací jednotky | ks | 1 |  | 0 | Kalkul rozpočtáře |  | základní |  | 0 | 0 | 0 | 0 | 0 | 4 | K | 1 | ROZPOCET | 0 | 0 | 0 | 0 | 0 | 1 | 0 | 4 | 518
| P |  | Poznámka k položce: M36-42-0091/S | [14 empty] | P | 1
260 | K | 21.3 | Snímač teploty do VZT potrubí -pas. snímač PT1000, rozsah -30 až +80°C | ks | 3 |  | 0 | Kalkul rozpočtáře |  | základní |  | 0 | 0 | 0 | 0 | 0 | 4 | K | 1 | ROZPOCET | 0 | 0 | 0 | 0 | 0 | 1 | 0 | 4 | 520
| P |  | Poznámka k položce: TC 31.01,02,03 | [14 empty] | P | 1
261 | K | 21.4 | montáž snímače teploty | ks | 3 |  | 0 | Kalkul rozpočtáře |  | základní |  | 0 | 0 | 0 | 0 | 0 | 4 | K | 1 | ROZPOCET | 0 | 0 | 0 | 0 | 0 | 1 | 0 | 4 | 522
| P |  | Poznámka k položce: M36/41-0001/S | [14 empty] | P | 1
262 | K | 21.5 | Snímač teploty do VZT potrubí -pas. snímač PT1000, rozsah -30 až +80°C | ks | 2 |  | 0 | Kalkul rozpočtáře |  | základní |  | 0 | 0 | 0 | 0 | 0 | 4 | K | 1 | ROZPOCET | 0 | 0 | 0 | 0 | 0 | 1 | 0 | 4 | 524
| P |  | Poznámka k položce: TC 32.01,03 | [14 empty] | P | 1
263 | K | 21.6 | montáž snímače teploty | ks | 2 |  | 0 | Kalkul rozpočtáře |  | základní |  | 0 | 0 | 0 | 0 | 0 | 4 | K | 1 | ROZPOCET | 0 | 0 | 0 | 0 | 0 | 1 | 0 | 4 | 526
| P |  | Poznámka k položce: M36/41-0001/S | [14 empty] | P | 1
264 | K | 21.7 | Kombinovaný kanálový snímač teploty a CO2, napájení 24VAC, výstup 2x 0-10V, rozsahy -35…80 °C, 0...2000 / 5000 ppm | ks | 1 |  | 0 | Kalkul rozpočtáře |  | základní |  | 0 | 0 | 0 | 0 | 0 | 4 | K | 1 | ROZPOCET | 0 | 0 | 0 | 0 | 0 | 1 | 0 | 4 | 528
| P |  | Poznámka k položce: TC,CO2 32.02 | [14 empty] | P | 1
265 | K | 21.8 | montáž snímače teploty a CO2 | ks | 1 |  | 0 | Kalkul rozpočtáře |  | základní |  | 0 | 0 | 0 | 0 | 0 | 4 | K | 1 | ROZPOCET | 0 | 0 | 0 | 0 | 0 | 1 | 0 | 4 | 530
| P |  | Poznámka k položce: M36/41-0001/S | [14 empty] | P | 1
266 | K | 21.9 | Servisní vypínače 400V/16A pro vypnutí napájení EC motorů VZT | ks | 4 |  | 0 | Kalkul rozpočtáře |  | základní |  | 0 | 0 | 0 | 0 | 0 | 4 | K | 1 | ROZPOCET | 0 | 0 | 0 | 0 | 0 | 1 | 0 | 4 | 532
| P |  | Poznámka k položce: QM 31.1,2 QM 32.1,2 | [14 empty] | P | 1
267 | K | 21.10 | montáž vypínače | ks | 4 |  | 0 | Kalkul rozpočtáře |  | základní |  | 0 | 0 | 0 | 0 | 0 | 4 | K | 1 | ROZPOCET | 0 | 0 | 0 | 0 | 0 | 1 | 0 | 4 | 534
| P |  | Poznámka k položce: M36/43-0031/S Diferenční manostaty na filtrech a na topném/chladícím registru (pol. PdAH 3x.05,06,07) jsou komplet v dodávce VZT -vyvedeny na svorky-koordinováno s projektantem VZT, vybraní dodavatelé MaR a VZT v případě změny musí znovu zkoordinovat dodávku. Servopohony uzavíracích klapek přívod i odtah VZT, napájení 24VDC, ovládání ON/OFF zpětný chod pružinou pol. (Y 3x.09a,b) jsou komplet v dodávce VZT -koordinonováno s projektantem VZT, vybraní dodavatelé MaR a VZT v případě změny musí znovu zkoordinovat dodávku. Řídící moduly Invertorů tep. čerpadel CHL/VYT VZT vč. instalačních skříněk (pol. TCH 3x.08) a čidel v registru jsou komplet v dodávce VZT -vybraní dodavatelé MaR a VZT v případě změny musí znovu zkoordinovat dodávku. Servopohony by-pasových klapek deskových rekuperátorů (pol. Y 3x.04) 24VDC/0-10V jsou komplet v dodávce VZT -vybraní dodavatelé MaR a VZT v případě změny musí znovu zkoordinovat dodávku. | [14 empty] | P | 1
| D | 22 | VZT ZAŘ. Č.6.1 -VSTUPNÍ HALA |  |  |  | 0 |  |  |  |  | 0 |  | 0 |  | 0 | 1 | D | 0 | ROZPOCET | [6 empty] | 0
268 | K | 22.1 | Snímač teploty do VZT potrubí -pas. snímač PT1000, rozsah -30 až +80°C | ks | 2 |  | 0 | Kalkul rozpočtáře |  | základní |  | 0 | 0 | 0 | 0 | 0 | 4 | K | 1 | ROZPOCET | 0 | 0 | 0 | 0 | 0 | 1 | 0 | 4 | 536
| P |  | Poznámka k položce: TC 60.01,03 | [14 empty] | P | 1
269 | K | 22.2 | montáž snímače teploty | ks | 2 |  | 0 | Kalkul rozpočtáře |  | základní |  | 0 | 0 | 0 | 0 | 0 | 4 | K | 1 | ROZPOCET | 0 | 0 | 0 | 0 | 0 | 1 | 0 | 4 | 538
| P |  | Poznámka k položce: M36/41-0001/S | [14 empty] | P | 1
270 | K | 22.3 | Kombinovaný kanálový snímač teploty a CO2, napájení 24VAC, výstup 2x 0-10V, rozsahy -35…80 °C, 0...2000 / 5000 ppm | ks | 1 |  | 0 | Kalkul rozpočtáře |  | základní |  | 0 | 0 | 0 | 0 | 0 | 4 | K | 1 | ROZPOCET | 0 | 0 | 0 | 0 | 0 | 1 | 0 | 4 | 540
| P |  | Poznámka k položce: TC,CO2 60.02 | [14 empty] | P | 1
271 | K | 22.4 | montáž snímače teploty a CO2 | ks | 1 |  | 0 | Kalkul rozpočtáře |  | základní |  | 0 | 0 | 0 | 0 | 0 | 4 | K | 1 | ROZPOCET | 0 | 0 | 0 | 0 | 0 | 1 | 0 | 4 | 542
| P |  | Poznámka k položce: M36/41-0001/S | [14 empty] | P | 1
272 | K | 22.5 | Servisní vypínače 400V/16A pro vypnutí napájení EC motorů VZT | ks | 2 |  | 0 | Kalkul rozpočtáře |  | základní |  | 0 | 0 | 0 | 0 | 0 | 4 | K | 1 | ROZPOCET | 0 | 0 | 0 | 0 | 0 | 1 | 0 | 4 | 544
| P |  | Poznámka k položce: QM 61.62 | [14 empty] | P | 1
273 | K | 22.6 | montáž vypínače | ks | 2 |  | 0 | Kalkul rozpočtáře |  | základní |  | 0 | 0 | 0 | 0 | 0 | 4 | K | 1 | ROZPOCET | 0 | 0 | 0 | 0 | 0 | 1 | 0 | 4 | 546
| P |  | Poznámka k položce: M36/43-0031/S Diferenční manostaty na filtrech a na topném/chladícím registru (pol. PdAH 6x.05,06,07) jsou komplet v dodávce VZT -vyvedeny na svorky-koordinováno s projektantem VZT, vybraní dodavatelé MaR a VZT v případě změny musí znovu zkoordinovat dodávku. Servopohony uzavíracích klapek přívod i odtah VZT, napájení 24VDC, ovládání ON/OFF zpětný chod pružinou pol. (Y 6x.09a,b) jsou komplet v dodávce VZT -koordinonováno s projektantem VZT, vybraní dodavatelé MaR a VZT v případě změny musí znovu zkoordinovat dodávku. Řídící modul Invertoru tep. čerpadla CHL/VYT VZT vč. instalační skřínky (pol. TCH 60.08) a čidla v registru je komplet v dodávce VZT -vybraní dodavatelé MaR a VZT v případě změny musí znovu zkoordinovat dodávku. Servopohon by-pasové klapky deskového rekuperátoru (pol. Y 60.04) 24VDC/0-10V je komplet v dodávce VZT -vybraní dodavatelé MaR a VZT v případě změny musí znovu zkoordinovat dodávku. | [14 empty] | P | 1
| D | 23 | VZT ZAŘ. Č.11.1 -ZRCADLOVÝ SÁL |  |  |  | 0 |  |  |  |  | 0 |  | 0 |  | 0 | 1 | D | 0 | ROZPOCET | [6 empty] | 0
274 | K | 23.1 | Komunikativní ovladač pro dálkové řízení chlazení a vytápění, podsvícený dotykový displej, měření teploty, alt. snímač CO2, rezerva posunu teploty, časové programy, zadávání režimů, komunikace mod-bus RS485, napájení 24VAC/DC | ks | 1 |  | 0 | Kalkul rozpočtáře |  | základní |  | 0 | 0 | 0 | 0 | 0 | 4 | K | 1 | ROZPOCET | 0 | 0 | 0 | 0 | 0 | 1 | 0 | 4 | 548
| P |  | Poznámka k položce: UI /213 | [14 empty] | P | 1
275 | K | 23.2 | připojení a osazení ovládací jednotky | ks | 1 |  | 0 | Kalkul rozpočtáře |  | základní |  | 0 | 0 | 0 | 0 | 0 | 4 | K | 1 | ROZPOCET | 0 | 0 | 0 | 0 | 0 | 1 | 0 | 4 | 550
| P |  | Poznámka k položce: M36-42-0091/S | [14 empty] | P | 1
276 | K | 23.3 | Snímač teploty do VZT potrubí -pas. snímač PT1000, rozsah -30 až +80°C | ks | 2 |  | 0 | Kalkul rozpočtáře |  | základní |  | 0 | 0 | 0 | 0 | 0 | 4 | K | 1 | ROZPOCET | 0 | 0 | 0 | 0 | 0 | 1 | 0 | 4 | 552
| P |  | Poznámka k položce: TC 110.01,03 | [14 empty] | P | 1
277 | K | 23.4 | montáž snímače teploty | ks | 2 |  | 0 | Kalkul rozpočtáře |  | základní |  | 0 | 0 | 0 | 0 | 0 | 4 | K | 1 | ROZPOCET | 0 | 0 | 0 | 0 | 0 | 1 | 0 | 4 | 554
| P |  | Poznámka k položce: M36/41-0001/S | [14 empty] | P | 1
278 | K | 23.5 | Kombinovaný kanálový snímač teploty a CO2, napájení 24VAC, výstup 2x 0-10V, rozsahy -35…80 °C, 0...2000 / 5000 ppm | ks | 1 |  | 0 | Kalkul rozpočtáře |  | základní |  | 0 | 0 | 0 | 0 | 0 | 4 | K | 1 | ROZPOCET | 0 | 0 | 0 | 0 | 0 | 1 | 0 | 4 | 556
| P |  | Poznámka k položce: TC,CO2 110.02 | [14 empty] | P | 1
279 | K | 23.6 | montáž snímače teploty a CO2 | ks | 1 |  | 0 | Kalkul rozpočtáře |  | základní |  | 0 | 0 | 0 | 0 | 0 | 4 | K | 1 | ROZPOCET | 0 | 0 | 0 | 0 | 0 | 1 | 0 | 4 | 558
| P |  | Poznámka k položce: M36/41-0001/S | [14 empty] | P | 1
280 | K | 23.7 | Snímač minimálního průtoku ve VZT potrubí, rozsah 0.1-30m/s, napájení 24VDC | ks | 1 |  | 0 | Kalkul rozpočtáře |  | základní |  | 0 | 0 | 0 | 0 | 0 | 4 | K | 1 | ROZPOCET | 0 | 0 | 0 | 0 | 0 | 1 | 0 | 4 | 560
| P |  | Poznámka k položce: QAL 110.11 | [14 empty] | P | 1
281 | K | 23.8 | montáž snímače do potrubí | ks | 1 |  | 0 | Kalkul rozpočtáře |  | základní |  | 0 | 0 | 0 | 0 | 0 | 4 | K | 1 | ROZPOCET | 0 | 0 | 0 | 0 | 0 | 1 | 0 | 4 | 562
| P |  | Poznámka k položce: M36/41-0001/S | [14 empty] | P | 1
282 | K | 23.9 | Servisní vypínače 400V/16A pro vypnutí napájení EC motorů VZT | ks | 2 |  | 0 | Kalkul rozpočtáře |  | základní |  | 0 | 0 | 0 | 0 | 0 | 4 | K | 1 | ROZPOCET | 0 | 0 | 0 | 0 | 0 | 1 | 0 | 4 | 564
| P |  | Poznámka k položce: QM 111,112 | [14 empty] | P | 1
283 | K | 23.10 | montáž vypínače | ks | 2 |  | 0 | Kalkul rozpočtáře |  | základní |  | 0 | 0 | 0 | 0 | 0 | 4 | K | 1 | ROZPOCET | 0 | 0 | 0 | 0 | 0 | 1 | 0 | 4 | 566
| P |  | Poznámka k položce: M36/43-0031/S Diferenční manostaty na filtrech a na topném/chladícím registru (pol. PdAH 110.05,06,07) jsou komplet v dodávce VZT -vyvedeny na svorky-koordinováno s projektantem VZT, vybraní dodavatelé MaR a VZT v případě změny musí znovu zkoordinovat dodávku. Servopohony uzavíracích klapek přívod i odtah VZT, napájení 24VDC, ovládání ON/OFF zpětný chod pružinou pol. (Y 110.09a,b) jsou komplet v dodávce VZT -koordinonováno s projektantem VZT, vybraní dodavatelé MaR a VZT v případě změny musí znovu zkoordinovat dodávku. Řídící modul Invertoru tep. čerpadla CHL/VYT VZT vč. instalační skřínky (pol. TCH 110.08) a čidla v registru je komplet v dodávce VZT -vybraní dodavatelé MaR a VZT v případě změny musí znovu zkoordinovat dodávku. Regulátor otáček rotačního rekuperátoru je vč propojení na pohon (pol. FM 110.04) komplet v dodávce VZT -vybraní dodavatelé MaR a VZT v případě změny musí znovu zkoordinovat dodávku. Silový polovodíčový regulátor elektrodohřevu se vstupem 24VDC/PWM a vnitřním termostatem přehřátí (pol. E 110.10) je v dodávce VZT -vybraní dodavatelé MaR a VZT v případě změny musí znovu zkoordinovat dodávku. | [14 empty] | P | 1
| D | 24 | VZT ZAŘ. Č.12.1 -KARDIO ZÓNA |  |  |  | 0 |  |  |  |  | 0 |  | 0 |  | 0 | 1 | D | 0 | ROZPOCET | [6 empty] | 0
284 | K | 24.1 | Komunikativní ovladač pro dálkové řízení chlazení a vytápění, podsvícený dotykový displej, měření teploty, alt. snímač CO2, rezerva posunu teploty, časové programy, zadávání režimů, komunikace mod-bus RS485, napájení 24VAC/DC | ks | 1 |  | 0 | Kalkul rozpočtáře |  | základní |  | 0 | 0 | 0 | 0 | 0 | 4 | K | 1 | ROZPOCET | 0 | 0 | 0 | 0 | 0 | 1 | 0 | 4 | 568
| P |  | Poznámka k položce: UI /212 | [14 empty] | P | 1
285 | K | 24.2 | připojení a osazení ovládací jednotky | ks | 1 |  | 0 | Kalkul rozpočtáře |  | základní |  | 0 | 0 | 0 | 0 | 0 | 4 | K | 1 | ROZPOCET | 0 | 0 | 0 | 0 | 0 | 1 | 0 | 4 | 570
| P |  | Poznámka k položce: M36-42-0091/S | [14 empty] | P | 1
286 | K | 24.3 | Snímač teploty do VZT potrubí -pas. snímač PT1000, rozsah -30 až +80°C | ks | 2 |  | 0 | Kalkul rozpočtáře |  | základní |  | 0 | 0 | 0 | 0 | 0 | 4 | K | 1 | ROZPOCET | 0 | 0 | 0 | 0 | 0 | 1 | 0 | 4 | 572
| P |  | Poznámka k položce: TC 120.01,03 | [14 empty] | P | 1
287 | K | 24.4 | montáž snímače teploty | ks | 2 |  | 0 | Kalkul rozpočtáře |  | základní |  | 0 | 0 | 0 | 0 | 0 | 4 | K | 1 | ROZPOCET | 0 | 0 | 0 | 0 | 0 | 1 | 0 | 4 | 574
| P |  | Poznámka k položce: M36/41-0001/S | [14 empty] | P | 1
288 | K | 24.5 | Kombinovaný kanálový snímač teploty a CO2, napájení 24VAC, výstup 2x 0-10V, rozsahy -35…80 °C, 0...2000 / 5000 ppm | ks | 1 |  | 0 | Kalkul rozpočtáře |  | základní |  | 0 | 0 | 0 | 0 | 0 | 4 | K | 1 | ROZPOCET | 0 | 0 | 0 | 0 | 0 | 1 | 0 | 4 | 576
| P |  | Poznámka k položce: TC,CO2 120.02 | [14 empty] | P | 1
289 | K | 24.6 | montáž snímače teploty a CO2 | ks | 1 |  | 0 | Kalkul rozpočtáře |  | základní |  | 0 | 0 | 0 | 0 | 0 | 4 | K | 1 | ROZPOCET | 0 | 0 | 0 | 0 | 0 | 1 | 0 | 4 | 578
| P |  | Poznámka k položce: M36/41-0001/S | [14 empty] | P | 1
290 | K | 24.7 | Snímač minimálního průtoku ve VZT potrubí, rozsah 0.1-30m/s, napájení 24VDC | ks | 1 |  | 0 | Kalkul rozpočtáře |  | základní |  | 0 | 0 | 0 | 0 | 0 | 4 | K | 1 | ROZPOCET | 0 | 0 | 0 | 0 | 0 | 1 | 0 | 4 | 580
| P |  | Poznámka k položce: QAL 120.11 | [14 empty] | P | 1
291 | K | 24.8 | montáž snímače do potrubí | ks | 1 |  | 0 | Kalkul rozpočtáře |  | základní |  | 0 | 0 | 0 | 0 | 0 | 4 | K | 1 | ROZPOCET | 0 | 0 | 0 | 0 | 0 | 1 | 0 | 4 | 582
| P |  | Poznámka k položce: M36/41-0001/S | [14 empty] | P | 1
292 | K | 24.9 | Servisní vypínače 400V/16A pro vypnutí napájení EC motorů VZT | ks | 2 |  | 0 | Kalkul rozpočtáře |  | základní |  | 0 | 0 | 0 | 0 | 0 | 4 | K | 1 | ROZPOCET | 0 | 0 | 0 | 0 | 0 | 1 | 0 | 4 | 584
| P |  | Poznámka k položce: QM 121,122 | [14 empty] | P | 1
293 | K | 24.10 | montáž vypínače | ks | 2 |  | 0 | Kalkul rozpočtáře |  | základní |  | 0 | 0 | 0 | 0 | 0 | 4 | K | 1 | ROZPOCET | 0 | 0 | 0 | 0 | 0 | 1 | 0 | 4 | 586
| P |  | Poznámka k položce: M36/43-0031/S Diferenční manostaty na filtrech a na topném/chladícím registru (pol. PdAH 120.05,06,07) jsou komplet v dodávce VZT -vyvedeny na svorky-koordinováno s projektantem VZT, vybraní dodavatelé MaR a VZT v případě změny musí znovu zkoordinovat dodávku. Servopohony uzavíracích klapek přívod i odtah VZT, napájení 24VDC, ovládání ON/OFF zpětný chod pružinou pol. (Y 120.09a,b) jsou komplet v dodávce VZT -koordinonováno s projektantem VZT, vybraní dodavatelé MaR a VZT v případě změny musí znovu zkoordinovat dodávku. Řídící modul Invertoru tep. čerpadla CHL/VYT VZT vč. instalační skřínky (pol. TCH 120.08) a čidla v registru je komplet v dodávce VZT -vybraní dodavatelé MaR a VZT v případě změny musí znovu zkoordinovat dodávku. Regulátor otáček rotačního rekuperátoru je vč propojení na pohon (pol. FM 120.04) komplet v dodávce VZT -vybraní dodavatelé MaR a VZT v případě změny musí znovu zkoordinovat dodávku. Silový polovodíčový regulátor elektrodohřevu se vstupem 24VDC/PWM a vnitřním termostatem přehřátí (pol. E 120.10) je v dodávce VZT -vybraní dodavatelé MaR a VZT v případě změny musí znovu zkoordinovat dodávku. | [14 empty] | P | 1
| D | 25 | Přístroje pro zabezpečení strojovny VZT 3.02 |  |  |  | 0 |  |  |  |  | 0 |  | 0 |  | 0 | 1 | D | 0 | ROZPOCET | [6 empty] | 0
294 | K | 25.1 | Dvoustupňový detektor úniku chladiva kalibrovaný na R410A napájení 230VAC, 2x výstupní relé vč. prvotní kalibrace | ks | 2 |  | 0 | Kalkul rozpočtáře |  | základní |  | 0 | 0 | 0 | 0 | 0 | 4 | K | 1 | ROZPOCET | 0 | 0 | 0 | 0 | 0 | 1 | 0 | 4 | 588
| P |  | Poznámka k položce: QAH 3.02a,b | [14 empty] | P | 1
295 | K | 25.2 | montáž detektoru plynu do prostoru | ks | 2 |  | 0 | Kalkul rozpočtáře |  | základní |  | 0 | 0 | 0 | 0 | 0 | 4 | K | 1 | ROZPOCET | 0 | 0 | 0 | 0 | 0 | 1 | 0 | 4 | 590
| P |  | Poznámka k položce: M36/42-0209/S | [14 empty] | P | 1
296 | K | 25.3 | Signalizace úniku chladiva - kresleno pro majáček na 230V AC | ks | 1 |  | 0 | Kalkul rozpočtáře |  | základní |  | 0 | 0 | 0 | 0 | 0 | 4 | K | 1 | ROZPOCET | 0 | 0 | 0 | 0 | 0 | 1 | 0 | 4 | 592
| P |  | Poznámka k položce: HL 3.02 | [14 empty] | P | 1
297 | K | 25.4 | montáž majáčku | ks | 1 |  | 0 | Kalkul rozpočtáře |  | základní |  | 0 | 0 | 0 | 0 | 0 | 4 | K | 1 | ROZPOCET | 0 | 0 | 0 | 0 | 0 | 1 | 0 | 4 | 594
| P |  | Poznámka k položce: M36/43-0001/S | [14 empty] | P | 1
| D | 26 | Kabely, nosné prvky, montáže pro -rozvaděč RA-VZT1 |  |  |  | 0 |  |  |  |  | 0 |  | 0 |  | 0 | 1 | D | 0 | ROZPOCET | [6 empty] | 0
298 | K | 26.1 | Kabel komunikační, UTP kat.5e | m | 18 |  | 0 | Kalkul rozpočtáře |  | základní |  | 0 | 0 | 0 | 0 | 0 | 4 | K | 1 | ROZPOCET | 0 | 0 | 0 | 0 | 0 | 1 | 0 | 4 | 596
| P |  | Poznámka k položce: 26.1 | [14 empty] | P | 1
299 | K | 26.2 | Kabely ovládací stíněný pro aktivní čidla 3x2x0.8 mm2. | m | 178 |  | 0 | Kalkul rozpočtáře |  | základní |  | 0 | 0 | 0 | 0 | 0 | 4 | K | 1 | ROZPOCET | 0 | 0 | 0 | 0 | 0 | 1 | 0 | 4 | 598
| P |  | Poznámka k položce: 26.2 | [14 empty] | P | 1
300 | K | 26.3 | Kabel stíněný, B2ca (oheň nešířící, bezhalogenový) pro slaboproudé, měřící signální a komunikační rozvody | m | 160 |  | 0 | Kalkul rozpočtáře |  | základní |  | 0 | 0 | 0 | 0 | 0 | 4 | K | 1 | ROZPOCET | 0 | 0 | 0 | 0 | 0 | 1 | 0 | 4 | 600
| P |  | Poznámka k položce: 26.3 | [14 empty] | P | 1
301 | K | 26.4 | Vodič CY 6mm - pospojení | m | 150 |  | 0 | Kalkul rozpočtáře |  | základní |  | 0 | 0 | 0 | 0 | 0 | 4 | K | 1 | ROZPOCET | 0 | 0 | 0 | 0 | 0 | 1 | 0 | 4 | 602
| P |  | Poznámka k položce: 26.4 | [14 empty] | P | 1
302 | K | 26.5 | Kabel ovládací stíněný, PVC, 2kV 2x1-O | m | 1419 |  | 0 | Kalkul rozpočtáře |  | základní |  | 0 | 0 | 0 | 0 | 0 | 4 | K | 1 | ROZPOCET | 0 | 0 | 0 | 0 | 0 | 1 | 0 | 4 | 604
| P |  | Poznámka k položce: 26.5 | [14 empty] | P | 1
303 | K | 26.6 | Kabel ovládací stíněný, PVC, 2kV 4x1-O | m | 650 |  | 0 | Kalkul rozpočtáře |  | základní |  | 0 | 0 | 0 | 0 | 0 | 4 | K | 1 | ROZPOCET | 0 | 0 | 0 | 0 | 0 | 1 | 0 | 4 | 606
| P |  | Poznámka k položce: 26.6 | [14 empty] | P | 1
304 | K | 26.7 | Kabel ovládací stíněný, PVC, 2kV 7x1-O | m | 700 |  | 0 | Kalkul rozpočtáře |  | základní |  | 0 | 0 | 0 | 0 | 0 | 4 | K | 1 | ROZPOCET | 0 | 0 | 0 | 0 | 0 | 1 | 0 | 4 | 608
| P |  | Poznámka k položce: 26.7 | [14 empty] | P | 1
305 | K | 26.8 | Kabel silový, PVC, 4kV 2x1.5 -O | m | 303 |  | 0 | Kalkul rozpočtáře |  | základní |  | 0 | 0 | 0 | 0 | 0 | 4 | K | 1 | ROZPOCET | 0 | 0 | 0 | 0 | 0 | 1 | 0 | 4 | 610
| P |  | Poznámka k položce: 26.8 | [14 empty] | P | 1
306 | K | 26.9 | Kabel silový, PVC, 4kV 3x 1.5 -O | m | 386 |  | 0 | Kalkul rozpočtáře |  | základní |  | 0 | 0 | 0 | 0 | 0 | 4 | K | 1 | ROZPOCET | 0 | 0 | 0 | 0 | 0 | 1 | 0 | 4 | 612
| P |  | Poznámka k položce: 26.9 | [14 empty] | P | 1
307 | K | 26.10 | Kabel silový, PVC, 4kV 3x 1.5 -J | m | 268 |  | 0 | Kalkul rozpočtáře |  | základní |  | 0 | 0 | 0 | 0 | 0 | 4 | K | 1 | ROZPOCET | 0 | 0 | 0 | 0 | 0 | 1 | 0 | 4 | 614
| P |  | Poznámka k položce: 26.10 | [14 empty] | P | 1
308 | K | 26.11 | Kabel silový, PVC, 4kV 4x 1.5 -J | m | 621 |  | 0 | Kalkul rozpočtáře |  | základní |  | 0 | 0 | 0 | 0 | 0 | 4 | K | 1 | ROZPOCET | 0 | 0 | 0 | 0 | 0 | 1 | 0 | 4 | 616
| P |  | Poznámka k položce: 26.11 | [14 empty] | P | 1
309 | K | 26.12 | Montážní kabelový žlab neděrovaný 125/50 s víkem | m | 60 |  | 0 | Kalkul rozpočtáře |  | základní |  | 0 | 0 | 0 | 0 | 0 | 4 | K | 1 | ROZPOCET | 0 | 0 | 0 | 0 | 0 | 1 | 0 | 4 | 618
| P |  | Poznámka k položce: 26.12 | [14 empty] | P | 1
310 | K | 26.13 | Montážní kabelový žlab neděrovaný 62/50 s víkem | m | 60 |  | 0 | Kalkul rozpočtáře |  | základní |  | 0 | 0 | 0 | 0 | 0 | 4 | K | 1 | ROZPOCET | 0 | 0 | 0 | 0 | 0 | 1 | 0 | 4 | 620
| P |  | Poznámka k položce: 26.13 | [14 empty] | P | 1
311 | K | 26.14 | Montážní kabelový žlab neděrovaný 20/40 s víkem | m | 60 |  | 0 | Kalkul rozpočtáře |  | základní |  | 0 | 0 | 0 | 0 | 0 | 4 | K | 1 | ROZPOCET | 0 | 0 | 0 | 0 | 0 | 1 | 0 | 4 | 622
| P |  | Poznámka k položce: 26.14 | [14 empty] | P | 1
312 | K | 26.15 | Montážní a instalační materiál, trubky, chráničky .. | m | 1500 |  | 0 | Kalkul rozpočtáře |  | základní |  | 0 | 0 | 0 | 0 | 0 | 4 | K | 1 | ROZPOCET | 0 | 0 | 0 | 0 | 0 | 1 | 0 | 4 | 624
| P |  | Poznámka k položce: 26.15 | [14 empty] | P | 1
313 | K | 26.16 | Drobný montážní a spojovací materiál | ks | 1 |  | 0 | Kalkul rozpočtáře |  | základní |  | 0 | 0 | 0 | 0 | 0 | 4 | K | 1 | ROZPOCET | 0 | 0 | 0 | 0 | 0 | 1 | 0 | 4 | 626
| P |  | Poznámka k položce: 26.16 | [14 empty] | P | 1
314 | K | 26.17 | Jádrové vrtání prostupu mezi stěnami DN30 | ks | 2 |  | 0 | Kalkul rozpočtáře |  | základní |  | 0 | 0 | 0 | 0 | 0 | 4 | K | 1 | ROZPOCET | 0 | 0 | 0 | 0 | 0 | 1 | 0 | 4 | 628
| P |  | Poznámka k položce: 26.17 | [14 empty] | P | 1
315 | K | 26.18 | Jádrové vrtání prostupu mezi stěnami DN10 | ks | 2 |  | 0 | Kalkul rozpočtáře |  | základní |  | 0 | 0 | 0 | 0 | 0 | 4 | K | 1 | ROZPOCET | 0 | 0 | 0 | 0 | 0 | 1 | 0 | 4 | 630
| P |  | Poznámka k položce: 26.18 | [14 empty] | P | 1
316 | K | 26.19 | Protipožární tmel 310ml s požární odolností 45min vč. montáže | ks | 1 |  | 0 | Kalkul rozpočtáře |  | základní |  | 0 | 0 | 0 | 0 | 0 | 4 | K | 1 | ROZPOCET | 0 | 0 | 0 | 0 | 0 | 1 | 0 | 4 | 632
| P |  | Poznámka k položce: 26.19 | [14 empty] | P | 1
317 | K | 26.20 | Montážní práce MaR (uložení kabelů, prozvonění, připojení na svorkovnice..) | hod | 160 |  | 0 | Kalkul rozpočtáře |  | základní |  | 0 | 0 | 0 | 0 | 0 | 4 | K | 1 | ROZPOCET | 0 | 0 | 0 | 0 | 0 | 1 | 0 | 4 | 634
| P |  | Poznámka k položce: 26.20 | [14 empty] | P | 1
318 | K | 26.21 | Inženýrské a kompletační práce, doprava | hod | 16 |  | 0 | Kalkul rozpočtáře |  | základní |  | 0 | 0 | 0 | 0 | 0 | 4 | K | 1 | ROZPOCET | 0 | 0 | 0 | 0 | 0 | 1 | 0 | 4 | 636
| P |  | Poznámka k položce: 26.21 | [14 empty] | P | 1
319 | K | 26.22 | komplexní zkoušky seřízení | hod | 48 |  | 0 | Kalkul rozpočtáře |  | základní |  | 0 | 0 | 0 | 0 | 0 | 4 | K | 1 | ROZPOCET | 0 | 0 | 0 | 0 | 0 | 1 | 0 | 4 | 638
| P |  | Poznámka k položce: 26.22 | [14 empty] | P | 1
320 | K | 26.23 | revize | hod | 16 |  | 0 | Kalkul rozpočtáře |  | základní |  | 0 | 0 | 0 | 0 | 0 | 4 | K | 1 | ROZPOCET | 0 | 0 | 0 | 0 | 0 | 1 | 0 | 4 | 640
| P |  | Poznámka k položce: 26.23 | [14 empty] | P | 1
| D | 27 | Regulace a přístroje pro VZT ZAŘ. Č.4.1 -ŠATNY OSPS 1.np -rozvaděč na jednotce RA-VZA41 |  |  |  | 0 |  |  |  |  | 0 |  | 0 |  | 0 | 1 | D | 0 | ROZPOCET | [6 empty] | 0
321 | K | 27.1 | připojení a osazení ovládací jednotky z dodávky VZT | ks | 1 |  | 0 | Kalkul rozpočtáře |  | základní |  | 0 | 0 | 0 | 0 | 0 | 4 | K | 1 | ROZPOCET | 0 | 0 | 0 | 0 | 0 | 1 | 0 | 4 | 642
| P |  | Poznámka k položce: M36-42-0091/S | [14 empty] | P | 1
322 | K | 27.2 | nastavení regulace pro dálkovou správu a integraci do nadřazeného systému, propojení s vytápěním | hod | 6 |  | 0 | Kalkul rozpočtáře |  | základní |  | 0 | 0 | 0 | 0 | 0 | 4 | K | 1 | ROZPOCET | 0 | 0 | 0 | 0 | 0 | 1 | 0 | 4 | 644
| P |  | Poznámka k položce: WEB Autonomní regulace VZT jednotky včetně rozvaděče (na jednotce)s výstupem ethernet, snímačů, koncových prvků, jejich kabeláže a zaregulování jsou kromě položek viz níže v dodávce VZT -koordinováno -viz sch. obvodu MaR | [14 empty] | P | 1
| D | 28 | Regulace a přístroje pro VZT ZAŘ. Č.4.2 -ŠATNY 1 1.np -rozvaděč na jednotce RA-VZA42 |  |  |  | 0 |  |  |  |  | 0 |  | 0 |  | 0 | 1 | D | 0 | ROZPOCET | [6 empty] | 0
323 | K | 28.1 | připojení a osazení ovládací jednotky z dodávky VZT | ks | 1 |  | 0 | Kalkul rozpočtáře |  | základní |  | 0 | 0 | 0 | 0 | 0 | 4 | K | 1 | ROZPOCET | 0 | 0 | 0 | 0 | 0 | 1 | 0 | 4 | 646
| P |  | Poznámka k položce: M36-42-0091/S | [14 empty] | P | 1
324 | K | 28.2 | nastavení regulace pro dálkovou správu a integraci do nadřazeného systému, propojení s vytápěním | hod | 6 |  | 0 | Kalkul rozpočtáře |  | základní |  | 0 | 0 | 0 | 0 | 0 | 4 | K | 1 | ROZPOCET | 0 | 0 | 0 | 0 | 0 | 1 | 0 | 4 | 648
| P |  | Poznámka k položce: WEB Autonomní regulace VZT jednotky včetně rozvaděče (na jednotce)s výstupem ethernet, snímačů, koncových prvků, jejich kabeláže a zaregulování jsou kromě položek viz níže v dodávce VZT -koordinováno -viz sch. obvodu MaR | [14 empty] | P | 1
| D | 29 | Regulace a přístroje pro VZT ZAŘ. Č.4.3 -ŠATNY 2 1.np -rozvaděč na jednotce RA-VZA43 |  |  |  | 0 |  |  |  |  | 0 |  | 0 |  | 0 | 1 | D | 0 | ROZPOCET | [6 empty] | 0
325 | K | 29.1 | připojení a osazení ovládací jednotky z dodávky VZT | ks | 1 |  | 0 | Kalkul rozpočtáře |  | základní |  | 0 | 0 | 0 | 0 | 0 | 4 | K | 1 | ROZPOCET | 0 | 0 | 0 | 0 | 0 | 1 | 0 | 4 | 650
| P |  | Poznámka k položce: M36-42-0091/S | [14 empty] | P | 1
326 | K | 29.2 | nastavení regulace pro dálkovou správu a integraci do nadřazeného systému, propojení s vytápěním | hod | 6 |  | 0 | Kalkul rozpočtáře |  | základní |  | 0 | 0 | 0 | 0 | 0 | 4 | K | 1 | ROZPOCET | 0 | 0 | 0 | 0 | 0 | 1 | 0 | 4 | 652
| P |  | Poznámka k položce: WEB Autonomní regulace VZT jednotky včetně rozvaděče (na jednotce)s výstupem ethernet, snímačů, koncových prvků, jejich kabeláže a zaregulování jsou kromě položek viz níže v dodávce VZT -koordinováno -viz sch. obvodu MaR | [14 empty] | P | 1
| D | 30 | Regulace a přístroje pro VZT ZAŘ. Č.4.4 -ŠATNY 3 1.np -rozvaděč na jednotce RA-VZA44 |  |  |  | 0 |  |  |  |  | 0 |  | 0 |  | 0 | 1 | D | 0 | ROZPOCET | [6 empty] | 0
327 | K | 30.1 | připojení a osazení ovládací jednotky z dodávky VZT | ks | 1 |  | 0 | Kalkul rozpočtáře |  | základní |  | 0 | 0 | 0 | 0 | 0 | 4 | K | 1 | ROZPOCET | 0 | 0 | 0 | 0 | 0 | 1 | 0 | 4 | 654
| P |  | Poznámka k položce: M36-42-0091/S | [14 empty] | P | 1
328 | K | 30.2 | nastavení regulace pro dálkovou správu a integraci do nadřazeného systému, propojení s vytápěním | hod | 6 |  | 0 | Kalkul rozpočtáře |  | základní |  | 0 | 0 | 0 | 0 | 0 | 4 | K | 1 | ROZPOCET | 0 | 0 | 0 | 0 | 0 | 1 | 0 | 4 | 656
| P |  | Poznámka k položce: WEB Autonomní regulace VZT jednotky včetně rozvaděče (na jednotce)s výstupem ethernet, snímačů, koncových prvků, jejich kabeláže a zaregulování jsou kromě položek viz níže v dodávce VZT -koordinováno -viz sch. obvodu MaR | [14 empty] | P | 1
| D | 31 | Regulace a přístroje pro VZT ZAŘ. Č.4.5-ŠATNY 4 1.np -rozvaděč na jednotce RA-VZA45 |  |  |  | 0 |  |  |  |  | 0 |  | 0 |  | 0 | 1 | D | 0 | ROZPOCET | [6 empty] | 0
329 | K | 31.1 | připojení a osazení ovládací jednotky z dodávky VZT | ks | 1 |  | 0 | Kalkul rozpočtáře |  | základní |  | 0 | 0 | 0 | 0 | 0 | 4 | K | 1 | ROZPOCET | 0 | 0 | 0 | 0 | 0 | 1 | 0 | 4 | 658
| P |  | Poznámka k položce: M36-42-0091/S | [14 empty] | P | 1
330 | K | 31.2 | nastavení regulace pro dálkovou správu a integraci do nadřazeného systému, propojení s vytápěním | hod | 6 |  | 0 | Kalkul rozpočtáře |  | základní |  | 0 | 0 | 0 | 0 | 0 | 4 | K | 1 | ROZPOCET | 0 | 0 | 0 | 0 | 0 | 1 | 0 | 4 | 660
| P |  | Poznámka k položce: WEB Autonomní regulace VZT jednotky včetně rozvaděče (na jednotce)s výstupem ethernet, snímačů, koncových prvků, jejich kabeláže a zaregulování jsou kromě položek viz níže v dodávce VZT -koordinováno -viz sch. obvodu MaR | [14 empty] | P | 1
| D | 32 | Regulace a přístroje pro VZT ZAŘ. Č.4.6-ŠATNY ŽENY 1.np -rozvaděč na jednotce RA-VZA46 |  |  |  | 0 |  |  |  |  | 0 |  | 0 |  | 0 | 1 | D | 0 | ROZPOCET | [6 empty] | 0
331 | K | 32.1 | připojení a osazení ovládací jednotky z dodávky VZT | ks | 1 |  | 0 | Kalkul rozpočtáře |  | základní |  | 0 | 0 | 0 | 0 | 0 | 4 | K | 1 | ROZPOCET | 0 | 0 | 0 | 0 | 0 | 1 | 0 | 4 | 662
| P |  | Poznámka k položce: M36-42-0091/S | [14 empty] | P | 1
332 | K | 32.2 | nastavení regulace pro dálkovou správu a integraci do nadřazeného systému, propojení s vytápěním | hod | 6 |  | 0 | Kalkul rozpočtáře |  | základní |  | 0 | 0 | 0 | 0 | 0 | 4 | K | 1 | ROZPOCET | 0 | 0 | 0 | 0 | 0 | 1 | 0 | 4 | 664
| P |  | Poznámka k položce: WEB Autonomní regulace VZT jednotky včetně rozvaděče (na jednotce)s výstupem ethernet, snímačů, koncových prvků, jejich kabeláže a zaregulování jsou kromě položek viz níže v dodávce VZT -koordinováno -viz sch. obvodu MaR | [14 empty] | P | 1
| D | 33 | Regulace a přístroje pro VZT ZAŘ. Č.4.7-ŠATNY MUŽI 1.np -rozvaděč na jednotce RA-VZA47 |  |  |  | 0 |  |  |  |  | 0 |  | 0 |  | 0 | 1 | D | 0 | ROZPOCET | [6 empty] | 0
333 | K | 33.1 | připojení a osazení ovládací jednotky z dodávky VZT | ks | 1 |  | 0 | Kalkul rozpočtáře |  | základní |  | 0 | 0 | 0 | 0 | 0 | 4 | K | 1 | ROZPOCET | 0 | 0 | 0 | 0 | 0 | 1 | 0 | 4 | 666
| P |  | Poznámka k položce: M36-42-0091/S | [14 empty] | P | 1
334 | K | 33.2 | nastavení regulace pro dálkovou správu a integraci do nadřazeného systému, propojení s vytápěním | hod | 6 |  | 0 | Kalkul rozpočtáře |  | základní |  | 0 | 0 | 0 | 0 | 0 | 4 | K | 1 | ROZPOCET | 0 | 0 | 0 | 0 | 0 | 1 | 0 | 4 | 668
| P |  | Poznámka k položce: WEB Autonomní regulace VZT jednotky včetně rozvaděče (na jednotce)s výstupem ethernet, snímačů, koncových prvků, jejich kabeláže a zaregulování jsou kromě položek viz níže v dodávce VZT -koordinováno -viz sch. obvodu MaR | [14 empty] | P | 1
| D | 34 | Regulace a přístroje pro VZT ZAŘ.Č.14.1 -ŠATNY 1 2.np -rozvaděč na jednotce RA-VZA141 |  |  |  | 0 |  |  |  |  | 0 |  | 0 |  | 0 | 1 | D | 0 | ROZPOCET | [6 empty] | 0
335 | K | 34.1 | připojení a osazení ovládací jednotky z dodávky VZT | ks | 1 |  | 0 | Kalkul rozpočtáře |  | základní |  | 0 | 0 | 0 | 0 | 0 | 4 | K | 1 | ROZPOCET | 0 | 0 | 0 | 0 | 0 | 1 | 0 | 4 | 670
| P |  | Poznámka k položce: M36-42-0091/S | [14 empty] | P | 1
336 | K | 34.2 | nastavení regulace pro dálkovou správu a integraci do nadřazeného systému, propojení s vytápěním | hod | 6 |  | 0 | Kalkul rozpočtáře |  | základní |  | 0 | 0 | 0 | 0 | 0 | 4 | K | 1 | ROZPOCET | 0 | 0 | 0 | 0 | 0 | 1 | 0 | 4 | 672
| P |  | Poznámka k položce: WEB Autonomní regulace VZT jednotky včetně rozvaděče (na jednotce)s výstupem ethernet, snímačů, koncových prvků, jejich kabeláže a zaregulování jsou kromě položek viz níže v dodávce VZT -koordinováno -viz sch. obvodu MaR | [14 empty] | P | 1
| D | 35 | Regulace a přístroje pro VZT ZAŘ.Č.14.2 -ŠATNY 2 2.np -rozvaděč na jednotce RA-VZA142 |  |  |  | 0 |  |  |  |  | 0 |  | 0 |  | 0 | 1 | D | 0 | ROZPOCET | [6 empty] | 0
337 | K | 35.1 | připojení a osazení ovládací jednotky z dodávky VZT | ks | 1 |  | 0 | Kalkul rozpočtáře |  | základní |  | 0 | 0 | 0 | 0 | 0 | 4 | K | 1 | ROZPOCET | 0 | 0 | 0 | 0 | 0 | 1 | 0 | 4 | 674
| P |  | Poznámka k položce: M36-42-0091/S | [14 empty] | P | 1
338 | K | 35.2 | nastavení regulace pro dálkovou správu a integraci do nadřazeného systému, propojení s vytápěním | hod | 6 |  | 0 | Kalkul rozpočtáře |  | základní |  | 0 | 0 | 0 | 0 | 0 | 4 | K | 1 | ROZPOCET | 0 | 0 | 0 | 0 | 0 | 1 | 0 | 4 | 676
| P |  | Poznámka k položce: WEB Autonomní regulace VZT jednotky včetně rozvaděče (na jednotce)s výstupem ethernet, snímačů, koncových prvků, jejich kabeláže a zaregulování jsou kromě položek viz níže v dodávce VZT -koordinováno -viz sch. obvodu MaR | [14 empty] | P | 1
| D | 36 | Kabely, nosné prvky, montáže pro autonomní řízení větrání -VZT ZAŘ. Č. 4.1-7, 14.1,2 -rozvaděče na j |  |  |  | 0 |  |  |  |  | 0 |  | 0 |  | 0 | 1 | D | 0 | ROZPOCET | [6 empty] | 0
339 | K | 36.1 | Kabel komunikační, UTP kat.5e | m | 14 |  | 0 | Kalkul rozpočtáře |  | základní |  | 0 | 0 | 0 | 0 | 0 | 4 | K | 1 | ROZPOCET | 0 | 0 | 0 | 0 | 0 | 1 | 0 | 4 | 678
| P |  | Poznámka k položce: 36.1 | [14 empty] | P | 1
340 | K | 36.2 | Vodič CY 6mm - pospojení | m | 120 |  | 0 | Kalkul rozpočtáře |  | základní |  | 0 | 0 | 0 | 0 | 0 | 4 | K | 1 | ROZPOCET | 0 | 0 | 0 | 0 | 0 | 1 | 0 | 4 | 680
| P |  | Poznámka k položce: 36.2 | [14 empty] | P | 1
341 | K | 36.3 | Montážní a instalační materiál, trubky, chráničky .. | m | 90 |  | 0 | Kalkul rozpočtáře |  | základní |  | 0 | 0 | 0 | 0 | 0 | 4 | K | 1 | ROZPOCET | 0 | 0 | 0 | 0 | 0 | 1 | 0 | 4 | 682
| P |  | Poznámka k položce: 36.3 | [14 empty] | P | 1
342 | K | 36.4 | Drobný montážní a spojovací materiál | ks | 9 |  | 0 | Kalkul rozpočtáře |  | základní |  | 0 | 0 | 0 | 0 | 0 | 4 | K | 1 | ROZPOCET | 0 | 0 | 0 | 0 | 0 | 1 | 0 | 4 | 684
| P |  | Poznámka k položce: 36.4 | [14 empty] | P | 1
343 | K | 36.5 | komplexní zkoušky seřízení | hod | 18 |  | 0 | Kalkul rozpočtáře |  | základní |  | 0 | 0 | 0 | 0 | 0 | 4 | K | 1 | ROZPOCET | 0 | 0 | 0 | 0 | 0 | 1 | 0 | 4 | 686
| P |  | Poznámka k položce: 36.5 | [14 empty] | P | 1
344 | K | 36.6 | revize | hod | 18 |  | 0 | Kalkul rozpočtáře |  | základní |  | 0 | 0 | 0 | 0 | 0 | 4 | K | 1 | ROZPOCET | 0 | 0 | 0 | 0 | 0 | 1 | 0 | 4 | 688
| P |  | Poznámka k položce: 36.6 | [14 empty] | P | 1
| D | 37 | Regulace a přístroje pro VZT ZAŘ. Č.22.1 -JUDO 3.NP -rozvaděč na jednotce RA-VZA22 |  |  |  | 0 |  |  |  |  | 0 |  | 0 |  | 0 | 1 | D | 0 | ROZPOCET | [6 empty] | 0
345 | K | 37.1 | připojení a osazení ovládací jednotky z dodávky VZT | ks | 1 |  | 0 | Kalkul rozpočtáře |  | základní |  | 0 | 0 | 0 | 0 | 0 | 4 | K | 1 | ROZPOCET | 0 | 0 | 0 | 0 | 0 | 1 | 0 | 4 | 690
| P |  | Poznámka k položce: M36-42-0091/S | [14 empty] | P | 1
346 | K | 37.2 | montáž elektrického servopohonu pákového v dodávce VZT | ks | 2 |  | 0 | Kalkul rozpočtáře |  | základní |  | 0 | 0 | 0 | 0 | 0 | 4 | K | 1 | ROZPOCET | 0 | 0 | 0 | 0 | 0 | 1 | 0 | 4 | 692
| P |  | Poznámka k položce: M36/43-0021/S | [14 empty] | P | 1
347 | K | 37.3 | nastavení regulace pro dálkovou správu a integraci do nadřazeného systému, propojení s vytápěním | hod | 6 |  | 0 | Kalkul rozpočtáře |  | základní |  | 0 | 0 | 0 | 0 | 0 | 4 | K | 1 | ROZPOCET | 0 | 0 | 0 | 0 | 0 | 1 | 0 | 4 | 694
| P |  | Poznámka k položce: WEB Autonomní regulace VZT jednotky včetně rozvaděče (na jednotce)s výstupem ethernet, snímačů, koncových prvků, jejich kabeláže a zaregulování jsou kromě položek viz níže v dodávce VZT. -koordinováno -viz sch. obvodu MaR Servopohony uzavíracích klapkyodtah VZT, napájení 24VDC, ovládání ON/OFF zpětný chod pružinou pol. (Y 220.01a,b) jsou komplet v dodávce VZT -koordinováno s projektantem VZT, vybraní dodavatelé MaR a VZT v případě změny musí znovu zkoordinovat dodávku. Řídící modul Invertoru tep. čerpadla CHL/VYT VZT vč. instalační skřínky (pol. TCH 22.04) a čidla v registru je komplet v dodávce VZT -vybraní dodavatelé MaR a VZT v případě změny musí znovu zkoordinovat dodávku. | [14 empty] | P | 1
| D | 38 | Kabely, nosné prvky, montáže pro autonomní řízení větrání -VZT ZAŘ. Č. 22.1 |  |  |  | 0 |  |  |  |  | 0 |  | 0 |  | 0 | 1 | D | 0 | ROZPOCET | [6 empty] | 0
348 | K | 38.1 | Kabel komunikační, UTP kat.5e | m | 140 |  | 0 | Kalkul rozpočtáře |  | základní |  | 0 | 0 | 0 | 0 | 0 | 4 | K | 1 | ROZPOCET | 0 | 0 | 0 | 0 | 0 | 1 | 0 | 4 | 696
| P |  | Poznámka k položce: 38.1 | [14 empty] | P | 1
349 | K | 38.2 | Vodič CY 6mm - pospojení | m | 120 |  | 0 | Kalkul rozpočtáře |  | základní |  | 0 | 0 | 0 | 0 | 0 | 4 | K | 1 | ROZPOCET | 0 | 0 | 0 | 0 | 0 | 1 | 0 | 4 | 698
| P |  | Poznámka k položce: 38.2 | [14 empty] | P | 1
350 | K | 38.3 | Kabel stíněný, B2ca (oheň nešířící, bezhalogenový) pro slaboproudé, měřící signální a komunikační rozvody | m | 10 |  | 0 | Kalkul rozpočtáře |  | základní |  | 0 | 0 | 0 | 0 | 0 | 4 | K | 1 | ROZPOCET | 0 | 0 | 0 | 0 | 0 | 1 | 0 | 4 | 700
| P |  | Poznámka k položce: 38.3 | [14 empty] | P | 1
351 | K | 38.4 | Kabel ovládací stíněný, PVC, 2kV 7x1-O | m | 14 |  | 0 | Kalkul rozpočtáře |  | základní |  | 0 | 0 | 0 | 0 | 0 | 4 | K | 1 | ROZPOCET | 0 | 0 | 0 | 0 | 0 | 1 | 0 | 4 | 702
| P |  | Poznámka k položce: 38.4 | [14 empty] | P | 1
352 | K | 38.5 | Kabel silový, PVC, 4kV 3x 1.5 -J | m | 6 |  | 0 | Kalkul rozpočtáře |  | základní |  | 0 | 0 | 0 | 0 | 0 | 4 | K | 1 | ROZPOCET | 0 | 0 | 0 | 0 | 0 | 1 | 0 | 4 | 704
| P |  | Poznámka k položce: 38.5 | [14 empty] | P | 1
353 | K | 38.6 | Kabel silový, PVC, 4kV 4x 1.5 -J | m | 18 |  | 0 | Kalkul rozpočtáře |  | základní |  | 0 | 0 | 0 | 0 | 0 | 4 | K | 1 | ROZPOCET | 0 | 0 | 0 | 0 | 0 | 1 | 0 | 4 | 706
| P |  | Poznámka k položce: 38.6 | [14 empty] | P | 1
354 | K | 38.7 | Montážní a instalační materiál, trubky, chráničky .. | m | 150 |  | 0 | Kalkul rozpočtáře |  | základní |  | 0 | 0 | 0 | 0 | 0 | 4 | K | 1 | ROZPOCET | 0 | 0 | 0 | 0 | 0 | 1 | 0 | 4 | 708
| P |  | Poznámka k položce: 38.7 | [14 empty] | P | 1
355 | K | 38.8 | Drobný montážní a spojovací materiál | ks | 1 |  | 0 | Kalkul rozpočtáře |  | základní |  | 0 | 0 | 0 | 0 | 0 | 4 | K | 1 | ROZPOCET | 0 | 0 | 0 | 0 | 0 | 1 | 0 | 4 | 710
| P |  | Poznámka k položce: 38.8 | [14 empty] | P | 1
356 | K | 38.9 | komplexní zkoušky seřízení | hod | 8 |  | 0 | Kalkul rozpočtáře |  | základní |  | 0 | 0 | 0 | 0 | 0 | 4 | K | 1 | ROZPOCET | 0 | 0 | 0 | 0 | 0 | 1 | 0 | 4 | 712
| P |  | Poznámka k položce: 38.9 | [14 empty] | P | 1
357 | K | 38.10 | revize | hod | 4 |  | 0 | Kalkul rozpočtáře |  | základní |  | 0 | 0 | 0 | 0 | 0 | 4 | K | 1 | ROZPOCET | 0 | 0 | 0 | 0 | 0 | 1 | 0 | 4 | 714
| P |  | Poznámka k položce: 38.10 | [14 empty] | P | 1
| D | 39 | Vizualizace |  |  |  | 0 |  |  |  |  | 0 |  | 0 |  | 0 | 1 | D | 0 | ROZPOCET | [6 empty] | 0
358 | K | 39.1 | PC v konfiguraci pro SCADA, LCD monitor, klávesnice, myš, OS | ks | 1 |  | 0 | Kalkul rozpočtáře |  | základní |  | 0 | 0 | 0 | 0 | 0 | 4 | K | 1 | ROZPOCET | 0 | 0 | 0 | 0 | 0 | 1 | 0 | 4 | 716
| P |  | Poznámka k položce: PC | [14 empty] | P | 1
359 | K | 39.2 | Vizualizace s klientským webovým přístupem, např. Reliance 4 SCADA pro 3 000 datových bodů, | ks | 1 |  | 0 | Kalkul rozpočtáře |  | základní |  | 0 | 0 | 0 | 0 | 0 | 4 | K | 1 | ROZPOCET | 0 | 0 | 0 | 0 | 0 | 1 | 0 | 4 | 718
| P |  | Poznámka k položce: SCADA | [14 empty] | P | 1
360 | K | 39.3 | naprogramování pro místní a dálkovou vizualizaci SCADA -vizualizace vytápění | dat.bod | 185 |  | 0 | Kalkul rozpočtáře |  | základní |  | 0 | 0 | 0 | 0 | 0 | 4 | K | 1 | ROZPOCET | 0 | 0 | 0 | 0 | 0 | 1 | 0 | 4 | 720
| P |  | Poznámka k položce: SCADA/UT | [14 empty] | P | 1
361 | K | 39.4 | naprogramování pro místní a dálkovou vizualizaci SCADA -vizualizace měření spotřeby | dat.bod | 24 |  | 0 | Kalkul rozpočtáře |  | základní |  | 0 | 0 | 0 | 0 | 0 | 4 | K | 1 | ROZPOCET | 0 | 0 | 0 | 0 | 0 | 1 | 0 | 4 | 722
| P |  | Poznámka k položce: SCADA/M-bus | [14 empty] | P | 1
362 | K | 39.5 | naprogramování pro místní a dálkovou vizualizaci SCADA -vizualizace větrání | dat.bod | 230 |  | 0 | Kalkul rozpočtáře |  | základní |  | 0 | 0 | 0 | 0 | 0 | 4 | K | 1 | ROZPOCET | 0 | 0 | 0 | 0 | 0 | 1 | 0 | 4 | 724
| P |  | Poznámka k položce: SCADA/VZT | [14 empty] | P | 1
363 | K | 39.6 | datová integrace autonomních VZT a naprogramování pro místní a dálkovou vizualizaci SCADA -vizualizace vytápění--tabulků parametrů Modbus musí poskytnout dodavatel VZT | dat.bod | 82 |  | 0 | Kalkul rozpočtáře |  | základní |  | 0 | 0 | 0 | 0 | 0 | 4 | K | 1 | ROZPOCET | 0 | 0 | 0 | 0 | 0 | 1 | 0 | 4 | 726
| P |  | Poznámka k položce: SCADA/VZTA | [14 empty] | P | 1
364 | K | 39.7 | naprogramování pro místní a dálkovou vizualizaci SCADA -vizualizace FVE a energetického managementu areálu-tabulků parametrů Modbus musí poskytnout dodavatel FVE | dat.bod | 10 |  | 0 | Kalkul rozpočtáře |  | základní |  | 0 | 0 | 0 | 0 | 0 | 4 | K | 1 | ROZPOCET | 0 | 0 | 0 | 0 | 0 | 1 | 0 | 4 | 728
| P |  | Poznámka k položce: SCADA/FVE | [14 empty] | P | 1
365 | K | 39.8 | Naprogramování upraveného zjedodušeného klientského přístupu z recepce 1.21 | hod | 24 |  | 0 | Kalkul rozpočtáře |  | základní |  | 0 | 0 | 0 | 0 | 0 | 4 | K | 1 | ROZPOCET | 0 | 0 | 0 | 0 | 0 | 1 | 0 | 4 | 730
| P |  | Poznámka k položce: recepce | [14 empty] | P | 1
366 | K | 39.9 | komplexní zkoušky seřízení, zaškolení obsluhy | hod | 80 |  | 0 | Kalkul rozpočtáře |  | základní |  | 0 | 0 | 0 | 0 | 0 | 4 | K | 1 | ROZPOCET | 0 | 0 | 0 | 0 | 0 | 1 | 0 | 4 | 732
| P |  | Poznámka k položce: 39.9 | [14 empty] | P | 1
| D | 40 | Dálková správa objektu |  |  |  | 0 |  |  |  |  | 0 |  | 0 |  | 0 | 1 | D | 0 | ROZPOCET | [6 empty] | 0
367 | K | 40.1 | Nastavení místní technologické sítě vč.firewalu a připojení k internetu pro komunikaci | ks | 1 |  | 0 | Kalkul rozpočtáře |  | základní |  | 0 | 0 | 0 | 0 | 0 | 4 | K | 1 | ROZPOCET | 0 | 0 | 0 | 0 | 0 | 1 | 0 | 4 | 734
| P |  | Poznámka k položce: 40.1 | [14 empty] | P | 1
368 | K | 40.2 | Měsíční pronájem internet. Připojení pro zprovoznění | ks | 1 |  | 0 | Kalkul rozpočtáře |  | základní |  | 0 | 0 | 0 | 0 | 0 | 4 | K | 1 | ROZPOCET | 0 | 0 | 0 | 0 | 0 | 1 | 0 | 4 | 736
| P |  | Poznámka k položce: 40.2 | [14 empty] | P | 1
| D | 41 | Doprava, Projekční práce |  |  |  | 0 |  |  |  |  | 0 |  | 0 |  | 0 | 1 | D | 0 | ROZPOCET | [6 empty] | 0
369 | K | 41.1 | Doprava na stavbu, koordinace | ks | 1 |  | 0 | Kalkul rozpočtáře |  | základní |  | 0 | 0 | 0 | 0 | 0 | 4 | K | 1 | ROZPOCET | 0 | 0 | 0 | 0 | 0 | 1 | 0 | 4 | 738
| P |  | Poznámka k položce: 41.1 | [14 empty] | P | 1
370 | K | 41.2 | Vypracování dílenské dokumentace dle dodavatele | hod | 160 |  | 0 | Kalkul rozpočtáře |  | základní |  | 0 | 0 | 0 | 0 | 0 | 4 | K | 1 | ROZPOCET | 0 | 0 | 0 | 0 | 0 | 1 | 0 | 4 | 740
| P |  | Poznámka k položce: 41.2 | [14 empty] | P | 1
371 | K | 41.3 | Vypracování dokumentace skutečného stavu | hod | 50 |  | 0 | Kalkul rozpočtáře |  | základní |  | 0 | 0 | 0 | 0 | 0 | 4 | K | 1 | ROZPOCET | 0 | 0 | 0 | 0 | 0 | 1 | 0 | 4 | 742
| P |  | Poznámka k položce: 41.3 | [14 empty] | P | 1

## 24_099_1450 - D.1.4.j_Tec...
{c35414d9-43df-434f-959d-98c4eda912ac}
2
| KRYCÍ LIST SOUPISU PRACÍ | [7 empty] | v --- níže se nacházejí doplnkové a pomocné údaje k sestavám --- v | [8 empty] | False
Stavba:
Sportovní hala Turnov
Objekt:
24_099_1000 - Sportovní hala - stavební část
Soupis:
24_099_1450 - D.1.4.j_Technologie gastro
| KSO: |  |  |  |  | CC-CZ:
| Místo: |  |  |  |  | Datum: | 19. 10. 2024
| Zadavatel: |  |  |  |  | IČ:
|  | Městská sportovní Turnov |  |  |  | DIČ:
| Uchazeč: |  |  |  |  | IČ: | Vyplň údaj
|  | Vyplň údaj |  |  |  | DIČ: | Vyplň údaj
| Projektant: |  |  |  |  | IČ:
|  | RESTYL Plan s.r.o. |  |  |  | DIČ:
| Zpracovatel: |  |  |  |  | IČ:
|  | Ing.R. Hladký |  |  |  | DIČ:
Poznámka:
Drobné vybavení (odpadkové koše, police, váhy, stolní zařízení apod.) bude doplněno investorem nebo provozovatelem dle potřeby před začátkem provozu stejně jako drobné kuchyňské náčiní atd a není v tomto výkazu zohledněno. Příkony el. energie jsou uvedeny pro 1 ks!
| Cena bez DPH | [5 empty] | 0
|  |  | Základ daně |  |  | Sazba daně | Výše daně
| DPH | základní | 0 |  |  | 21% | 0
|  | snížená | 0 |  |  | 12% | 0
|  | zákl. přenesená | 0 |  |  | 21% | 0
|  | sníž. přenesená | 0 |  |  | 12% | 0
|  | nulová | 0 |  |  | 0% | 0
| Cena s DPH |  |  | v | CZK |  | 0
REKAPITULACE ČLENĚNÍ SOUPISU PRACÍ
Stavba:
Sportovní hala Turnov
Objekt:
24_099_1000 - Sportovní hala - stavební část
Soupis:
24_099_1450 - D.1.4.j_Technologie gastro
Místo: | [5 empty] | Datum: | 19. 10. 2024
Zadavatel: |  |  | Městská sportovní Turnov |  |  | Projektant: | RESTYL Plan s.r.o.
Uchazeč: |  |  | Vyplň údaj |  |  | Zpracovatel: | Ing.R. Hladký
Kód dílu - Popis | [6 empty] | Cena celkem [CZK]
Náklady stavby celkem | [6 empty] | 0 | [11 empty] | -1
SOUPIS PRACÍ
Stavba:
Sportovní hala Turnov
Objekt:
24_099_1000 - Sportovní hala - stavební část
Soupis:
24_099_1450 - D.1.4.j_Technologie gastro
Místo: | [5 empty] | Datum: | 19. 10. 2024
Zadavatel: |  |  | Městská sportovní Turnov |  |  | Projektant: | RESTYL Plan s.r.o.
Uchazeč: |  |  | Vyplň údaj |  |  | Zpracovatel: | Ing.R. Hladký
PČ | Typ | Kód | Popis | MJ | Množství | J.cena [CZK] | Cena celkem [CZK] | Cenová soustava |  | DPH | J. Nh [h] | Nh celkem [h] | J. hmotnost [t] | Hmotnost celkem [t] | J. suť [t] | Suť Celkem [t]
Náklady soupisu celkem | [6 empty] | 0 |  |  |  |  | 0 |  | 0 |  | 0 |  | D | -1 | [7 empty] | 0
1 | K | GR_001 | Pracovní stůl uzavřený, - použitý materiál : nerezový plech, povrch scotchbrite, pracovní deska tl.40mm, - příprava na vestavěné spotřebiče, - základní výška stolu 900 mm, - plná police, ca 3000 x 750 x 900 mm | ks | 1 |  | 0 | Kalkul rozpočtáře |  | základní |  | 0 | 0 | 0 | 0 | 0 | 4 | K | 0 | ROZPOCET | 0 | 0 | 0 | 0 | 0 | 1 | 0 | 4 | 2
2 | K | GR_002 | El. indukční sporák vestavěný, - 2 x varné pole 5 kW, - rozměr plotny 350 x 570 mm, ca 400 x 600 x 50 mm, příkon el. ca 10 kW / 400V | ks | 1 |  | 0 | Kalkul rozpočtáře |  | základní |  | 0 | 0 | 0 | 0 | 0 | 4 | K | 0 | ROZPOCET | 0 | 0 | 0 | 0 | 0 | 1 | 0 | 4 | 4
3 | K | GR_003 | El. opékací deska vestavěná, - regulace teploty, - grilovací deska rýhovaná, - zásuvka na tuk, ca 400 x 600 x 220 mm, příkon el. ca 6 kW / 400V | ks | 1 |  | 0 | Kalkul rozpočtáře |  | základní |  | 0 | 0 | 0 | 0 | 0 | 4 | K | 0 | ROZPOCET | 0 | 0 | 0 | 0 | 0 | 1 | 0 | 4 | 6
4 | K | GR_004 | El. fritéza jednokošová vestavěná, - 10 lt., - rozměr koše 200 x 300 x 100 mm, - vč. koše, ca 400 x 600 x 460 mm, příkon el. ca 8 kW / 400V | ks | 1 |  | 0 | Kalkul rozpočtáře |  | základní |  | 0 | 0 | 0 | 0 | 0 | 4 | K | 0 | ROZPOCET | 0 | 0 | 0 | 0 | 0 | 1 | 0 | 4 | 8
5 | K | GR_005 | Mrazicí skříň podstolová, - rozsah teplot -10°C až -25°C, - bílé provedení, - statické chlazení, - zabudovaný zámek, - možnost přehození otvírání dveří, - snadno vyměnitelné těsnění, ca 600 x 600 x 820 mm, příkon el. ca 0,2 kW / 230V | ks | 1 |  | 0 | Kalkul rozpočtáře |  | základní |  | 0 | 0 | 0 | 0 | 0 | 4 | K | 0 | ROZPOCET | 0 | 0 | 0 | 0 | 0 | 1 | 0 | 4 | 10
6 | K | GR_006 | Pracovní stůl, - použitý materiál : nerezový plech tl.1mm, povrch scotchbrite, pracovní deska tl.40m, - základní výška stolu 900 mm, - prostor pro chladicí skříň, - zásuvka, police, ca 1400 x 700 x 900 mm | ks | 1 |  | 0 | Kalkul rozpočtáře |  | základní |  | 0 | 0 | 0 | 0 | 0 | 4 | K | 0 | ROZPOCET | 0 | 0 | 0 | 0 | 0 | 1 | 0 | 4 | 12
7 | K | GR_007 | El. kontaktní gril na stolní nástavbě, - nerezový, - odkapová miska, - litinové konrtaktní plochy s nepřilnavým povrchem, - přesná regulace teploty ohřevu, - kontrolka chodu, - nerezová nástavba, ca 400 x 430 x 240 mm, příkon el. ca 1,8 kW / 230V | ks | 1 |  | 0 | Kalkul rozpočtáře |  | základní |  | 0 | 0 | 0 | 0 | 0 | 4 | K | 0 | ROZPOCET | 0 | 0 | 0 | 0 | 0 | 1 | 0 | 4 | 14
8 | K | GR_008 | Zařízení na výrobu hot-dogů, - celonerezové provedení, - vypínač a kontrolka chodu, - skleněná nádoba na ohřev párků, - samostatné vyhřívání hrotů a nádoby, - trny z leštěného hliníku, ca 480 x 300 x 350 mm, příkon el. ca 1,5 kW / 230V | ks | 1 |  | 0 | Kalkul rozpočtáře |  | základní |  | 0 | 0 | 0 | 0 | 0 | 4 | K | 0 | ROZPOCET | 0 | 0 | 0 | 0 | 0 | 1 | 0 | 4 | 16
9 | K | GR_009 | Chladící skříň podstolová, - bílá, plné dveře, - teplotní rozsah: +1°C až +10°C, - mechanické ovládání, ca 600 x 600 x 820 mm, příkon ca 0,2 kW / 230V | ks | 1 |  | 0 | Kalkul rozpočtáře |  | základní |  | 0 | 0 | 0 | 0 | 0 | 4 | K | 0 | ROZPOCET | 0 | 0 | 0 | 0 | 0 | 1 | 0 | 4 | 18
10 | K | GR_010 | Nerezový doměrek, - použitý materiál : nerezový plech tl.1mm, povrch scotchbrite, pracovní deska tl.40m, ca 300 x 400 mm | ks | 1 |  | 0 | Kalkul rozpočtáře |  | základní |  | 0 | 0 | 0 | 0 | 0 | 4 | K | 0 | ROZPOCET | 0 | 0 | 0 | 0 | 0 | 1 | 0 | 4 | 20
11 | K | GR_011 | Výdejní - barový pult, - detailní provedení nutno řešit s projektem interiéru a dodavatelem nápojů (výčep), - nerezový, uzavřený, - příprava pro výčepní stolici a výčepní zařízení (nejsou součástí dodávky gastro), - umývátko (vč. baterie), Spüllboy (vč. baterie), - úložný prostor, - úprava dle projektu interieru, ca 5300 x 700 x 900 mm, příkon el. ca 1 kW / 230V, s.v., t.v., odpad | ks | 1 |  | 0 | Kalkul rozpočtáře |  | základní |  | 0 | 0 | 0 | 0 | 0 | 4 | K | 0 | ROZPOCET | 0 | 0 | 0 | 0 | 0 | 1 | 0 | 4 | 22
12 | K | GR_012 | Chladicí vitrína stolní - obslužná vč. podestavby, - nerezová, - posuvná prosklená dvířka, - LED osvětlení pro každou polici zvlášť, - ventilované chlazení, - podvěšený agregát, - digitální termostat s regulací teploty, - vypínač ON/OFF, - dvojité sklo stěn a stropu, - nerezová podestavba s prostorem pro chladicí agragát, ca 1000 x 700 x 650 + 900 mm, příkon el. ca 1 kW / 230V, odpad | ks | 1 |  | 0 | Kalkul rozpočtáře |  | základní |  | 0 | 0 | 0 | 0 | 0 | 4 | K | 0 | ROZPOCET | 0 | 0 | 0 | 0 | 0 | 1 | 0 | 4 | 24
13 | K | GR_013 | Nerezový doměrek, - použitý materiál : nerezový plech tl.1mm, povrch scotchbrite, pracovní deska tl.40m, ca 700/300 x 700/300 mm | ks | 1 |  | 0 | Kalkul rozpočtáře |  | základní |  | 0 | 0 | 0 | 0 | 0 | 4 | K | 0 | ROZPOCET | 0 | 0 | 0 | 0 | 0 | 1 | 0 | 4 | 26
14 | K | GR_014 | Výdejní pult uzavřený, - detailní provedení nutno řešit s projektem interiéru, - nerezový, uzavřený, - úložné prostory, - úprava dle projektu interieru, ca 2300 x 700 x 900 mm | ks | 1 |  | 0 | Kalkul rozpočtáře |  | základní |  | 0 | 0 | 0 | 0 | 0 | 4 | K | 0 | ROZPOCET | 0 | 0 | 0 | 0 | 0 | 1 | 0 | 4 | 28
15 | K | GR_015 | Nerezový doměrek, - použitý materiál : nerezový plech tl.1mm, povrch scotchbrite, pracovní deska tl.40m, ca 400 x 300 mm | ks | 1 |  | 0 | Kalkul rozpočtáře |  | základní |  | 0 | 0 | 0 | 0 | 0 | 4 | K | 0 | ROZPOCET | 0 | 0 | 0 | 0 | 0 | 1 | 0 | 4 | 30
16 | K | GR_016 | Skladový regál, - kovový regál s komaxitovým nátěrem, - nosnost police 100 kg, - plná záda, ca 900 x 550 x 1800 mm | ks | 1 |  | 0 | Kalkul rozpočtáře |  | základní |  | 0 | 0 | 0 | 0 | 0 | 4 | K | 0 | ROZPOCET | 0 | 0 | 0 | 0 | 0 | 1 | 0 | 4 | 32
17 | K | GR_017 | Chladicí stůl dvousekcový s dřezem, - včetně chladicí jednotky, - nad chladicí jednotkou dřez 290 x 400 mm vč. stojánkové baterie, - regulace teploty -2°C až +8°C, - zadní lem 40 mm, - 2 x 2 chlazené zásuvky, ca 1400 x 700 x 860 mm, příkon el. ca 1 kW / 230V, s.v., t.v., odpad | ks | 1 |  | 0 | Kalkul rozpočtáře |  | základní |  | 0 | 0 | 0 | 0 | 0 | 4 | K | 0 | ROZPOCET | 0 | 0 | 0 | 0 | 0 | 1 | 0 | 4 | 34
18 | K | GR_018 | Nástěnná police, - použitý materiál : nerezový plech tl.1mm, povrch scotchbrite, - základní výška police 300mm, - 1x plná police s nastavitelnou výškou, - max.celoplošné zatížení police 40kg, ca 1650 x 300 mm | ks | 1 |  | 0 | Kalkul rozpočtáře |  | základní |  | 0 | 0 | 0 | 0 | 0 | 4 | K | 0 | ROZPOCET | 0 | 0 | 0 | 0 | 0 | 1 | 0 | 4 | 36
19 | K | GR_019 | Pracovní stůl, - použitý materiál : nerezový plech tl.1mm, povrch scotchbrite, pracovní deska tl.40m, - základní výška stolu 900 mm, - police, ca 500 x 700 x 900 mm | ks | 1 |  | 0 | Kalkul rozpočtáře |  | základní |  | 0 | 0 | 0 | 0 | 0 | 4 | K | 0 | ROZPOCET | 0 | 0 | 0 | 0 | 0 | 1 | 0 | 4 | 38
20 | K | GR_020 | Chladicí stůl dvousekcový s dřezem, - včetně chladicí jednotky, - nad chladicí jednotkou dřez 290 x 400 mm vč. stojánkové baterie, - regulace teploty -2°C až +8°C, - zadní lem 40 mm, - 2 x 2 chlazené zásuvky, ca 1400 x 700 x 860 mm | ks | 1 |  | 0 | Kalkul rozpočtáře |  | základní |  | 0 | 0 | 0 | 0 | 0 | 4 | K | 0 | ROZPOCET | 0 | 0 | 0 | 0 | 0 | 1 | 0 | 4 | 40
21 | K | GR_021 | Nástěnná police, - použitý materiál : nerezový plech tl.1mm, povrch scotchbrite, - základní výška police 300mm, - 1x plná police s nastavitelnou výškou, - max.celoplošné zatížení police 40kg, ca 1650 x 300 mm | ks | 1 |  | 0 | Kalkul rozpočtáře |  | základní |  | 0 | 0 | 0 | 0 | 0 | 4 | K | 0 | ROZPOCET | 0 | 0 | 0 | 0 | 0 | 1 | 0 | 4 | 42
22 | K | GR_022 | Pracovní stůl s dřezem, - použitý materiál : nerezový plech tl.1mm, povrch scotchbrite, pracovní deska tl.40mm, - dřez 400 x 400 mm vč. baterie s oplachovou sprchou, - dvojitý zadní lem v=40mm, - základní výška stolu 900 mm, - roštová police, ca 1200 x 700 x 900 mm | ks | 1 |  | 0 | Kalkul rozpočtáře |  | základní |  | 0 | 0 | 0 | 0 | 0 | 4 | K | 0 | ROZPOCET | 0 | 0 | 0 | 0 | 0 | 1 | 0 | 4 | 44
23 | K | GR_023 | Mycí stroj na nádobí na podestavbě, - celonerezové provedení, - rozměr koše 500 x 500 mm, - dvouplášťový, - odpadové čerpadlo, - dávkovač mycího a oplachového prostředku, - samočistící cyklus, - vč. košů, ca 600 x 600 x 820 + ? Mm, příkon el. ca 6 kW / 400V |  | 1 |  | 0 | Kalkul rozpočtáře |  | základní |  | 0 | 0 | 0 | 0 | 0 | 4 | K | 0 | ROZPOCET | 0 | 0 | 0 | 0 | 0 | 1 | 0 | 4 | 46
24 | K | GR_024 | Pracovní stůl, - použitý materiál : nerezový plech tl.1mm, povrch scotchbrite, pracovní deska tl.40mm, - dvojitý zadní lem v=40mm, - roštová police, - základní výška stolu 900 mm, ca 1000 x 700 x 900 mm | ks | 1 |  | 0 | Kalkul rozpočtáře |  | základní |  | 0 | 0 | 0 | 0 | 0 | 4 | K | 0 | ROZPOCET | 0 | 0 | 0 | 0 | 0 | 1 | 0 | 4 | 48
25 | K | GR_025 | Regál na nádobí, - použitý materiál : nerezový plech tl.1mm, povrch scotchbrite, - 4x plná police, - max.celoplošné zatížení jedné police 80kg, - zadní nohy opatřeny uzemňovacími šrouby, ca 1000 x 700 x 1800 mm | ks | 1 |  | 0 | Kalkul rozpočtáře |  | základní |  | 0 | 0 | 0 | 0 | 0 | 4 | K | 0 | ROZPOCET | 0 | 0 | 0 | 0 | 0 | 1 | 0 | 4 | 50
26 | K | GR_026 | Chladicí skříň, - rozsah teplot -2°C až +10°C, - plné dveře, - ventilované chlazení, - digitální termostat, - automatické odmrazování, - výškově nastavitelné rošty, - výškově stavitelné nožičky, ca 600 x 600 x 1800 mm, příkon el. ca 0,2 kW /230V | ks | 2 |  | 0 | Kalkul rozpočtáře |  | základní |  | 0 | 0 | 0 | 0 | 0 | 4 | K | 0 | ROZPOCET | 0 | 0 | 0 | 0 | 0 | 1 | 0 | 4 | 52
27 | K | GR_027 | Mrazicí skříň, - chlazení ventilátorové, - digitální ukazatel teloty, - rozsah teplot -10°/-26°C, - možnost otočení dveří, - uzamykatelné dveře, ca 600 x 600 x 1800 mm, příkon el. ca 0,3 kW | ks | 1 |  | 0 | Kalkul rozpočtáře |  | základní |  | 0 | 0 | 0 | 0 | 0 | 4 | K | 0 | ROZPOCET | 0 | 0 | 0 | 0 | 0 | 1 | 0 | 4 | 54
28 | K | GR_028 | Skladový regál, - kovový regál s komaxitovým nátěrem, - nosnost police 100 kg, - plná záda, ca 850 x 700 x 1800 mm | ks | 1 |  | 0 | Kalkul rozpočtáře |  | základní |  | 0 | 0 | 0 | 0 | 0 | 4 | K | 0 | ROZPOCET | 0 | 0 | 0 | 0 | 0 | 1 | 0 | 4 | 56
29 | K | GR_029 | Regál na nádobí, - použitý materiál : nerezový plech tl.1mm, povrch scotchbrite, - 4x plná police, - max.celoplošné zatížení jedné police 80kg, - zadní nohy opatřeny uzemňovacími šrouby, ca 850 x 700 x 900 mm | ks | 1 |  | 0 | Kalkul rozpočtáře |  | základní |  | 0 | 0 | 0 | 0 | 0 | 4 | K | 0 | ROZPOCET | 0 | 0 | 0 | 0 | 0 | 1 | 0 | 4 | 58
30 | K | GR_030 | Pracovní stůl s dřezem, - použitý materiál : nerezový plech tl.1mm, povrch scotchbrite, pracovní deska tl.40m, - základní výška stolu 900 mm, - dřez 600 x 500 mm vč. oplach. sprchy s baterií, - roštová police, ca 1550 x 700 x 900 mm | ks | 1 |  | 0 | Kalkul rozpočtáře |  | základní |  | 0 | 0 | 0 | 0 | 0 | 4 | K | 0 | ROZPOCET | 0 | 0 | 0 | 0 | 0 | 1 | 0 | 4 | 60
31 | K | GR_031 | Skladový regál, - kovový regál s komaxitovým nátěrem, - nosnost police 100 kg, - plná záda, ca 1300 x 500 x 1800 mm | ks | 2 |  | 0 | Kalkul rozpočtáře |  | základní |  | 0 | 0 | 0 | 0 | 0 | 4 | K | 0 | ROZPOCET | 0 | 0 | 0 | 0 | 0 | 1 | 0 | 4 | 62
32 | K | GR_032 | Chladicí skříň, - rozsah teplot -2°C až +10°C, - plné dveře, - ventilované chlazení, - digitální termostat, - automatické odmrazování, - výškově nastavitelné rošty, - výškově stavitelné nožičky, ca 600 x 600 x 1800 mm, příkon el. ca 0,2 kW /230V | ks | 1 |  | 0 | Kalkul rozpočtáře |  | základní |  | 0 | 0 | 0 | 0 | 0 | 4 | K | 0 | ROZPOCET | 0 | 0 | 0 | 0 | 0 | 1 | 0 | 4 | 64
33 | K | GR_033 | Chladicí skříň, - rozsah teplot -2°C až +10°C, - plné dveře, - ventilované chlazení, - digitální termostat, - automatické odmrazování, - výškově nastavitelné rošty, ca 750 x 700 x 1800 mm, příkon el. ca 0,2 kW /230V, - výškově stavitelné nožičky | ks | 3 |  | 0 | Kalkul rozpočtáře |  | základní |  | 0 | 0 | 0 | 0 | 0 | 4 | K | 0 | ROZPOCET | 0 | 0 | 0 | 0 | 0 | 1 | 0 | 4 | 66
34 | K | GR_034 | Mrazicí skříň, - chlazení ventilátorové, - digitální ukazatel teloty, - rozsah teplot -10°/-26°C, - možnost otočení dveří, - uzamykatelné dveře, ca 750 x 700 x 1800 mm, příkon el. ca 0,3 kW | ks | 1 |  | 0 | Kalkul rozpočtáře |  | základní |  | 0 | 0 | 0 | 0 | 0 | 4 | K | 0 | ROZPOCET | 0 | 0 | 0 | 0 | 0 | 1 | 0 | 4 | 68
35 | K | GR_035 | Skladový regál, - kovový regál s komaxitovým nátěrem, - nosnost police 100 kg, - plná záda, ca 950 x 450 x 1800 mm | ks | 4 |  | 0 | Kalkul rozpočtáře |  | základní |  | 0 | 0 | 0 | 0 | 0 | 4 | K | 0 | ROZPOCET | 0 | 0 | 0 | 0 | 0 | 1 | 0 | 4 | 70
36 | K | GR_036 | Montáž, doprava a zaškolení obsluhy | komplet | 1 |  | 0 | Kalkul rozpočtáře |  | základní |  | 0 | 0 | 0 | 0 | 0 | 4 | K | 0 | ROZPOCET | 0 | 0 | 0 | 0 | 0 | 1 | 0 | 4 | 72

## 1455.1 - Plocha A
{d2408897-1993-4a86-8380-c4a355416d4f}
2
| KRYCÍ LIST SOUPISU PRACÍ | [7 empty] | v --- níže se nacházejí doplnkové a pomocné údaje k sestavám --- v | [8 empty] | False
Stavba:
Sportovní hala Turnov
Objekt:
24_099_1000 - Sportovní hala - stavební část
Soupis:
24_099_1455 - D.1.4.k_Fotovoltaické panely
Úroveň 3:
1455.1 - Plocha A
| KSO: |  |  |  |  | CC-CZ:
| Místo: |  |  |  |  | Datum: | 19. 10. 2024
| Zadavatel: |  |  |  |  | IČ:
|  | Městská sportovní Turnov |  |  |  | DIČ:
| Uchazeč: |  |  |  |  | IČ: | Vyplň údaj
|  | Vyplň údaj |  |  |  | DIČ: | Vyplň údaj
| Projektant: |  |  |  |  | IČ:
|  | RESTYL Plan s.r.o. |  |  |  | DIČ:
| Zpracovatel: |  |  |  |  | IČ:
|  | Ing.R. Hladký |  |  |  | DIČ:
Poznámka:
| Cena bez DPH | [5 empty] | 0
|  |  | Základ daně |  |  | Sazba daně | Výše daně
| DPH | základní | 0 |  |  | 21% | 0
|  | snížená | 0 |  |  | 12% | 0
|  | zákl. přenesená | 0 |  |  | 21% | 0
|  | sníž. přenesená | 0 |  |  | 12% | 0
|  | nulová | 0 |  |  | 0% | 0
| Cena s DPH |  |  | v | CZK |  | 0
REKAPITULACE ČLENĚNÍ SOUPISU PRACÍ
Stavba:
Sportovní hala Turnov
Objekt:
24_099_1000 - Sportovní hala - stavební část
Soupis:
24_099_1455 - D.1.4.k_Fotovoltaické panely
Úroveň 3:
1455.1 - Plocha A
Místo: | [5 empty] | Datum: | 19. 10. 2024
Zadavatel: |  |  | Městská sportovní Turnov |  |  | Projektant: | RESTYL Plan s.r.o.
Uchazeč: |  |  | Vyplň údaj |  |  | Zpracovatel: | Ing.R. Hladký
Kód dílu - Popis | [6 empty] | Cena celkem [CZK]
Náklady stavby celkem | [6 empty] | 0 | [11 empty] | -1
| FVA01 - Konstrukce, FV panely, trasy, LPS | [5 empty] | 0
| FVA01_01 - Konstrukce | [5 empty] | 0
| FVA01_02 - FV panely | [5 empty] | 0
| FVA01_03 - Trasy na střeše | [5 empty] | 0
| FVA00_04 - Úprava hromosvodu | [5 empty] | 0
| FVA01_05 - Montážní práce | [5 empty] | 0
| FVA02 - B. Střídače, DC+AC, konstrukce | [5 empty] | 0
| FVA02_01 - Střídač | [5 empty] | 0
| FVA02_02 - Rozvaděče | [5 empty] | 0
| FVA02_03 - Konstrukce pro rozvaděče a střídače | [5 empty] | 0
| FVA02_04 - Montážní práce | [5 empty] | 0
| FVA03 - C. DC kabeláž | [5 empty] | 0
| FVA03_01 - Materiál | [5 empty] | 0
| FVA03_02 - Montážní práce | [5 empty] | 0
| FVA04 - D. AC část, svislá trasa, požární ucpávky, EPS | [5 empty] | 0
| FVA04_01 - Materiál | [5 empty] | 0
| FVA04_02 - Požární bezpečnost | [5 empty] | 0
| FVA04_03 - Komunikace a internet | [5 empty] | 0
| FVA04_04 - Montážní práce | [5 empty] | 0
| FVA05 - E. Služby | [5 empty] | 0
| FVA05_01 - Montáž a služby | [5 empty] | 0
SOUPIS PRACÍ
Stavba:
Sportovní hala Turnov
Objekt:
24_099_1000 - Sportovní hala - stavební část
Soupis:
24_099_1455 - D.1.4.k_Fotovoltaické panely
Úroveň 3:
1455.1 - Plocha A
Místo: | [5 empty] | Datum: | 19. 10. 2024
Zadavatel: |  |  | Městská sportovní Turnov |  |  | Projektant: | RESTYL Plan s.r.o.
Uchazeč: |  |  | Vyplň údaj |  |  | Zpracovatel: | Ing.R. Hladký
PČ | Typ | Kód | Popis | MJ | Množství | J.cena [CZK] | Cena celkem [CZK] | Cenová soustava |  | DPH | J. Nh [h] | Nh celkem [h] | J. hmotnost [t] | Hmotnost celkem [t] | J. suť [t] | Suť Celkem [t]
Náklady soupisu celkem | [6 empty] | 0 |  |  |  |  | 0 |  | 0 |  | 0 |  | D | -1 | [7 empty] | 0
| D | FVA01 | Konstrukce, FV panely, trasy, LPS |  |  |  | 0 |  |  |  |  | 0 |  | 0 |  | 0 | 1 | D | 0 | ROZPOCET | [6 empty] | 0
| D | FVA01_01 | Konstrukce |  |  |  | 0 |  |  |  |  | 0 |  | 0 |  | 0 | 1 | D | 1 | ROZPOCET | [6 empty] | 0
1 | K | FVA01_01_001 | Hliníková střešní konstrukce na rovnou střechu jih (15°) | ks | 214 |  | 0 | Kalkul rozpočtáře |  | základní |  | 0 | 0 | 0 | 0 | 0 | 4 | K | 2 | ROZPOCET | 0 | 0 | 0 | 0 | 0 | 1 | 0 | 4 | 2
2 | K | FVA01_01_002 | nutno doložit výpočet balastu pro daný typ konstrukce | ks | 214 |  | 0 | Kalkul rozpočtáře |  | základní |  | 0 | 0 | 0 | 0 | 0 | 4 | K | 2 | ROZPOCET | 0 | 0 | 0 | 0 | 0 | 1 | 0 | 4 | 4
| D | FVA01_02 | FV panely |  |  |  | 0 |  |  |  |  | 0 |  | 0 |  | 0 | 1 | D | 1 | ROZPOCET | [6 empty] | 0
3 | K | FVA01_02_001 | Fotovoltaický monokrystalický panel 450Wp | ks | 214 |  | 0 | Kalkul rozpočtáře |  | základní |  | 0 | 0 | 0 | 0 | 0 | 4 | K | 2 | ROZPOCET | 0 | 0 | 0 | 0 | 0 | 1 | 0 | 4 | 6
4 | K | FVA01_02_002 | Optimizéry pro FV panely | ks | 214 |  | 0 | Kalkul rozpočtáře |  | základní |  | 0 | 0 | 0 | 0 | 0 | 4 | K | 2 | ROZPOCET | 0 | 0 | 0 | 0 | 0 | 1 | 0 | 4 | 8
| D | FVA01_03 | Trasy na střeše |  |  |  | 0 |  |  |  |  | 0 |  | 0 |  | 0 | 1 | D | 1 | ROZPOCET | [6 empty] | 0
5 | K | FVA01_03_001 | Žlab KZIN 60X150X0.75,pozink, délka 3m | m | 60 |  | 0 | Kalkul rozpočtáře |  | základní |  | 0 | 0 | 0 | 0 | 0 | 4 | K | 2 | ROZPOCET | 0 | 0 | 0 | 0 | 0 | 1 | 0 | 4 | 10
6 | K | FVA01_03_002 | VÍKO PLECH 100X150 | m | 60 |  | 0 | Kalkul rozpočtáře |  | základní |  | 0 | 0 | 0 | 0 | 0 | 4 | K | 2 | ROZPOCET | 0 | 0 | 0 | 0 | 0 | 1 | 0 | 4 | 12
7 | K | FVA01_03_003 | Příslušenství - oblouky, kolena, přepážky pro 60x150 | kpl | 8 |  | 0 | Kalkul rozpočtáře |  | základní |  | 0 | 0 | 0 | 0 | 0 | 4 | K | 2 | ROZPOCET | 0 | 0 | 0 | 0 | 0 | 1 | 0 | 4 | 14
8 | K | FVA01_03_004 | Žlab 60X50X0.75, pozink, délka 3m | m | 20 |  | 0 | Kalkul rozpočtáře |  | základní |  | 0 | 0 | 0 | 0 | 0 | 4 | K | 2 | ROZPOCET | 0 | 0 | 0 | 0 | 0 | 1 | 0 | 4 | 16
9 | K | FVA01_03_005 | VÍKO PLECH 60X50 | m | 20 |  | 0 | Kalkul rozpočtáře |  | základní |  | 0 | 0 | 0 | 0 | 0 | 4 | K | 2 | ROZPOCET | 0 | 0 | 0 | 0 | 0 | 1 | 0 | 4 | 18
10 | K | FVA01_03_006 | Příslušenství - oblouky, kolena pro 60x150 | kpl | 8 |  | 0 | Kalkul rozpočtáře |  | základní |  | 0 | 0 | 0 | 0 | 0 | 4 | K | 2 | ROZPOCET | 0 | 0 | 0 | 0 | 0 | 1 | 0 | 4 | 20
11 | K | FVA01_03_007 | Žlab stoupací vedení | m | 15 |  | 0 | Kalkul rozpočtáře |  | základní |  | 0 | 0 | 0 | 0 | 0 | 4 | K | 2 | ROZPOCET | 0 | 0 | 0 | 0 | 0 | 1 | 0 | 4 | 22
12 | K | FVA01_03_008 | Podpěra pod hromosvod = žlab (celkem 70m / 60 cm) | ks | 60 |  | 0 | Kalkul rozpočtáře |  | základní |  | 0 | 0 | 0 | 0 | 0 | 4 | K | 2 | ROZPOCET | 0 | 0 | 0 | 0 | 0 | 1 | 0 | 4 | 24
13 | K | FVA01_03_009 | Spojovací materiál | kpl | 1 |  | 0 | Kalkul rozpočtáře |  | základní |  | 0 | 0 | 0 | 0 | 0 | 4 | K | 2 | ROZPOCET | 0 | 0 | 0 | 0 | 0 | 1 | 0 | 4 | 26
| D | FVA00_04 | Úprava hromosvodu |  |  |  | 0 |  |  |  |  | 0 |  | 0 |  | 0 | 1 | D | 1 | ROZPOCET | [6 empty] | 0
14 | K | FVA01_04_001 | Podstavec PB 9 betonový L=260mm, materiál:FeZn | ks | 10 |  | 0 | Kalkul rozpočtáře |  | základní |  | 0 | 0 | 0 | 0 | 0 | 4 | K | 2 | ROZPOCET | 0 | 0 | 0 | 0 | 0 | 1 | 0 | 4 | 28
15 | K | FVA01_04_002 | Podložka pro podstavec PB19, materiál:Pryž | ks | 10 |  | 0 | Kalkul rozpočtáře |  | základní |  | 0 | 0 | 0 | 0 | 0 | 4 | K | 2 | ROZPOCET | 0 | 0 | 0 | 0 | 0 | 1 | 0 | 4 | 30
16 | K | FVA01_04_003 | Tyč ITJc 93 izolační pro jímací tyč 930m, materiál:FeZn/GFK | ks | 20 |  | 0 | Kalkul rozpočtáře |  | základní |  | 0 | 0 | 0 | 0 | 0 | 4 | K | 2 | ROZPOCET | 0 | 0 | 0 | 0 | 0 | 1 | 0 | 4 | 32
17 | K | FVA01_04_004 | Hromosvodní svorka okapová SO-m | ks | 10 |  | 0 | Kalkul rozpočtáře |  | základní |  | 0 | 0 | 0 | 0 | 0 | 4 | K | 2 | ROZPOCET | 0 | 0 | 0 | 0 | 0 | 1 | 0 | 4 | 34
18 | K | FVA01_04_005 | Svorka připojovací Sp-1 | ks | 10 |  | 0 | Kalkul rozpočtáře |  | základní |  | 0 | 0 | 0 | 0 | 0 | 4 | K | 2 | ROZPOCET | 0 | 0 | 0 | 0 | 0 | 1 | 0 | 4 | 36
19 | K | FVA01_04_006 | Drát uzemňovací, průměr 8, měkký, materiál: AlMgSi | kg | 25 |  | 0 | Kalkul rozpočtáře |  | základní |  | 0 | 0 | 0 | 0 | 0 | 4 | K | 2 | ROZPOCET | 0 | 0 | 0 | 0 | 0 | 1 | 0 | 4 | 38
20 | K | FVA01_04_007 | Spojovací materiál | kpl | 1 |  | 0 | Kalkul rozpočtáře |  | základní |  | 0 | 0 | 0 | 0 | 0 | 4 | K | 2 | ROZPOCET | 0 | 0 | 0 | 0 | 0 | 1 | 0 | 4 | 40
| D | FVA01_05 | Montážní práce |  |  |  | 0 |  |  |  |  | 0 |  | 0 |  | 0 | 1 | D | 1 | ROZPOCET | [6 empty] | 0
21 | K | FVA01_05_001 | Hliníková střešní konstrukce na rovnou střechu včetně osazení panelů | ks | 214 |  | 0 | Kalkul rozpočtáře |  | základní |  | 0 | 0 | 0 | 0 | 0 | 4 | K | 2 | ROZPOCET | 0 | 0 | 0 | 0 | 0 | 1 | 0 | 4 | 42
22 | K | FVA01_06 | Montáž optimizéru a propojení kabeláží | ks | 214 |  | 0 | Kalkul rozpočtáře |  | základní |  | 0 | 0 | 0 | 0 | 0 | 4 | K | 2 | ROZPOCET | 0 | 0 | 0 | 0 | 0 | 1 | 0 | 4 | 44
23 | K | FVA01_06_001 | Instalace tras na střeše DC/AC | hod | 32 |  | 0 | Kalkul rozpočtáře |  | základní |  | 0 | 0 | 0 | 0 | 0 | 4 | K | 2 | ROZPOCET | 0 | 0 | 0 | 0 | 0 | 1 | 0 | 4 | 46
24 | K | FVA01_07 | Úprava hromosvodu | hod | 16 |  | 0 | Kalkul rozpočtáře |  | základní |  | 0 | 0 | 0 | 0 | 0 | 4 | K | 2 | ROZPOCET | 0 | 0 | 0 | 0 | 0 | 1 | 0 | 4 | 48
25 | K | FVA01_07_001 | Doprava a přesun dodávek | Kč | 1 |  | 0 | Kalkul rozpočtáře |  | základní |  | 0 | 0 | 0 | 0 | 0 | 4 | K | 2 | ROZPOCET | 0 | 0 | 0 | 0 | 0 | 1 | 0 | 4 | 50
| D | FVA02 | B. Střídače, DC+AC, konstrukce |  |  |  | 0 |  |  |  |  | 0 |  | 0 |  | 0 | 1 | D | 0 | ROZPOCET | [6 empty] | 0
| D | FVA02_01 | Střídač |  |  |  | 0 |  |  |  |  | 0 |  | 0 |  | 0 | 1 | D | 1 | ROZPOCET | [6 empty] | 0
26 | K | FVA02_01_001 | Střídač 100 kW komplet | ks | 1 |  | 0 | Kalkul rozpočtáře |  | základní |  | 0 | 0 | 0 | 0 | 0 | 4 | K | 2 | ROZPOCET | 0 | 0 | 0 | 0 | 0 | 1 | 0 | 4 | 52
| D | FVA02_02 | Rozvaděče |  |  |  | 0 |  |  |  |  | 0 |  | 0 |  | 0 | 1 | D | 1 | ROZPOCET | [6 empty] | 0
27 | K | FVA02_02_001 | AC rozvaděč - střecha 2x230V IP54 | ks | 1 |  | 0 | Kalkul rozpočtáře |  | základní |  | 0 | 0 | 0 | 0 | 0 | 4 | K | 2 | ROZPOCET | 0 | 0 | 0 | 0 | 0 | 1 | 0 | 4 | 54
28 | K | FVA02_02_002 | DC rozvaděč - 12 stringů | ks | 1 |  | 0 | Kalkul rozpočtáře |  | základní |  | 0 | 0 | 0 | 0 | 0 | 4 | K | 2 | ROZPOCET | 0 | 0 | 0 | 0 | 0 | 1 | 0 | 4 | 56
29 | K | FVA02_02_003 | Spojovací materiál | kpl | 1 |  | 0 | Kalkul rozpočtáře |  | základní |  | 0 | 0 | 0 | 0 | 0 | 4 | K | 2 | ROZPOCET | 0 | 0 | 0 | 0 | 0 | 1 | 0 | 4 | 58
| D | FVA02_03 | Konstrukce pro rozvaděče a střídače |  |  |  | 0 |  |  |  |  | 0 |  | 0 |  | 0 | 1 | D | 1 | ROZPOCET | [6 empty] | 0
30 | K | FVA02_03_001 | Základna, konstrukce | ks | 1 |  | 0 | Kalkul rozpočtáře |  | základní |  | 0 | 0 | 0 | 0 | 0 | 4 | K | 2 | ROZPOCET | 0 | 0 | 0 | 0 | 0 | 1 | 0 | 4 | 60
31 | K | FVA02_03_002 | Zátěž dlažba DITON 40x40x50 váha 17,4 kg | ks | 20 |  | 0 | Kalkul rozpočtáře |  | základní |  | 0 | 0 | 0 | 0 | 0 | 4 | K | 2 | ROZPOCET | 0 | 0 | 0 | 0 | 0 | 1 | 0 | 4 | 62
| D | FVA02_04 | Montážní práce |  |  |  | 0 |  |  |  |  | 0 |  | 0 |  | 0 | 1 | D | 1 | ROZPOCET | [6 empty] | 0
32 | K | FVA02_04_001 | Montáž třífázového střídače + propojovacího boxu | hod | 12 |  | 0 | Kalkul rozpočtáře |  | základní |  | 0 | 0 | 0 | 0 | 0 | 4 | K | 2 | ROZPOCET | 0 | 0 | 0 | 0 | 0 | 1 | 0 | 4 | 64
33 | K | FVA02_04_002 | Montáž AC rozvaděče včetně zapojení | hod | 8 |  | 0 | Kalkul rozpočtáře |  | základní |  | 0 | 0 | 0 | 0 | 0 | 4 | K | 2 | ROZPOCET | 0 | 0 | 0 | 0 | 0 | 1 | 0 | 4 | 66
34 | K | FVA02_04_003 | Montáže DC rozvaděče včetně zapojení | hod | 8 |  | 0 | Kalkul rozpočtáře |  | základní |  | 0 | 0 | 0 | 0 | 0 | 4 | K | 2 | ROZPOCET | 0 | 0 | 0 | 0 | 0 | 1 | 0 | 4 | 68
35 | K | FVA02_04_004 | Osazení konstrukce | hod | 16 |  | 0 | Kalkul rozpočtáře |  | základní |  | 0 | 0 | 0 | 0 | 0 | 4 | K | 2 | ROZPOCET | 0 | 0 | 0 | 0 | 0 | 1 | 0 | 4 | 70
36 | K | FVA02_04_005 | Doprava a přesun dodávek | Kč | 1 |  | 0 | Kalkul rozpočtáře |  | základní |  | 0 | 0 | 0 | 0 | 0 | 4 | K | 2 | ROZPOCET | 0 | 0 | 0 | 0 | 0 | 1 | 0 | 4 | 72
| D | FVA03 | C. DC kabeláž |  |  |  | 0 |  |  |  |  | 0 |  | 0 |  | 0 | 1 | D | 0 | ROZPOCET | [6 empty] | 0
| D | FVA03_01 | Materiál |  |  |  | 0 |  |  |  |  | 0 |  | 0 |  | 0 | 1 | D | 1 | ROZPOCET | [6 empty] | 0
37 | K | FVA03_01_001 | DC konektory MC4 (samec+samice) | sada | 12 |  | 0 | Kalkul rozpočtáře |  | základní |  | 0 | 0 | 0 | 0 | 0 | 4 | K | 2 | ROZPOCET | 0 | 0 | 0 | 0 | 0 | 1 | 0 | 4 | 74
38 | K | FVA03_01_002 | DC vodič, UV odolný 6mm2_černý | m | 1000 |  | 0 | Kalkul rozpočtáře |  | základní |  | 0 | 0 | 0 | 0 | 0 | 4 | K | 2 | ROZPOCET | 0 | 0 | 0 | 0 | 0 | 1 | 0 | 4 | 76
39 | K | FVA03_01_003 | Stahovací páska | ks | 1000 |  | 0 | Kalkul rozpočtáře |  | základní |  | 0 | 0 | 0 | 0 | 0 | 4 | K | 2 | ROZPOCET | 0 | 0 | 0 | 0 | 0 | 1 | 0 | 4 | 78
40 | K | FVA03_01_004 | Podružný materiál (svorky, konektory, příchytky,..) | Kč | 1 |  | 0 | Kalkul rozpočtáře |  | základní |  | 0 | 0 | 0 | 0 | 0 | 4 | K | 2 | ROZPOCET | 0 | 0 | 0 | 0 | 0 | 1 | 0 | 4 | 80
| D | FVA03_02 | Montážní práce |  |  |  | 0 |  |  |  |  | 0 |  | 0 |  | 0 | 1 | D | 1 | ROZPOCET | [6 empty] | 0
41 | K | FVA03_02_001 | Pokládka kabelů DC 6 mm2 | m | 1000 |  | 0 | Kalkul rozpočtáře |  | základní |  | 0 | 0 | 0 | 0 | 0 | 4 | K | 2 | ROZPOCET | 0 | 0 | 0 | 0 | 0 | 1 | 0 | 4 | 82
42 | K | FVA03_02_002 | Doprava a přesun dodávek | Kč | 1 |  | 0 | Kalkul rozpočtáře |  | základní |  | 0 | 0 | 0 | 0 | 0 | 4 | K | 2 | ROZPOCET | 0 | 0 | 0 | 0 | 0 | 1 | 0 | 4 | 84
| D | FVA04 | D. AC část, svislá trasa, požární ucpávky, EPS |  |  |  | 0 |  |  |  |  | 0 |  | 0 |  | 0 | 1 | D | 0 | ROZPOCET | [6 empty] | 0
| D | FVA04_01 | Materiál |  |  |  | 0 |  |  |  |  | 0 |  | 0 |  | 0 | 1 | D | 1 | ROZPOCET | [6 empty] | 0
43 | K | FVA04_01_002 | Výzbroj rozvaděčů, podružný materiál | ks | 1 |  | 0 | Kalkul rozpočtáře |  | základní |  | 0 | 0 | 0 | 0 | 0 | 4 | K | 2 | ROZPOCET | 0 | 0 | 0 | 0 | 0 | 1 | 0 | 4 | 88
44 | K | FVA04_01_003 | AC jistič 160A/3 vč. spouště | ks | 1 |  | 0 | Kalkul rozpočtáře |  | základní |  | 0 | 0 | 0 | 0 | 0 | 4 | K | 2 | ROZPOCET | 0 | 0 | 0 | 0 | 0 | 1 | 0 | 4 | 90
45 | K | FVA04_01_004 | AC jistič 2A/1B | ks | 2 |  | 0 | Kalkul rozpočtáře |  | základní |  | 0 | 0 | 0 | 0 | 0 | 4 | K | 2 | ROZPOCET | 0 | 0 | 0 | 0 | 0 | 1 | 0 | 4 | 92
46 | K | FVA04_01_005 | AC svodič přepětí B+C, třífázový | ks | 1 |  | 0 | Kalkul rozpočtáře |  | základní |  | 0 | 0 | 0 | 0 | 0 | 4 | K | 2 | ROZPOCET | 0 | 0 | 0 | 0 | 0 | 1 | 0 | 4 | 94
47 | K | FVA04_01_006 | Servisní zásuvka IP44 | ks | 2 |  | 0 | Kalkul rozpočtáře |  | základní |  | 0 | 0 | 0 | 0 | 0 | 4 | K | 2 | ROZPOCET | 0 | 0 | 0 | 0 | 0 | 1 | 0 | 4 | 96
48 | K | FVA04_01_007 | AC jistič 16A/1B | ks | 2 |  | 0 | Kalkul rozpočtáře |  | základní |  | 0 | 0 | 0 | 0 | 0 | 4 | K | 2 | ROZPOCET | 0 | 0 | 0 | 0 | 0 | 1 | 0 | 4 | 98
49 | K | FVA04_01_008 | Kabel CYKY 5x70 mm2 - střídač | m | 50 |  | 0 | Kalkul rozpočtáře |  | základní |  | 0 | 0 | 0 | 0 | 0 | 4 | K | 2 | ROZPOCET | 0 | 0 | 0 | 0 | 0 | 1 | 0 | 4 | 100
50 | K | FVA04_01_009 | Odpínač pojistek 3F vč. poj. nož. | ks | 1 |  | 0 | Kalkul rozpočtáře |  | základní |  | 0 | 0 | 0 | 0 | 0 | 4 | K | 2 | ROZPOCET | 0 | 0 | 0 | 0 | 0 | 1 | 0 | 4 | 102
51 | K | FVA04_01_010 | U-f ochrana dvoustupňová | ks | 1 |  | 0 | Kalkul rozpočtáře |  | základní |  | 0 | 0 | 0 | 0 | 0 | 4 | K | 2 | ROZPOCET | 0 | 0 | 0 | 0 | 0 | 1 | 0 | 4 | 104
52 | K | FVA04_01_011 | Časové relé (alternativně multifunkční relé) | ks | 1 |  | 0 | Kalkul rozpočtáře |  | základní |  | 0 | 0 | 0 | 0 | 0 | 4 | K | 2 | ROZPOCET | 0 | 0 | 0 | 0 | 0 | 1 | 0 | 4 | 106
53 | K | FVA04_01_012 | Smart meter nepřímý x/5 vč. svorkovnice ZS1b | ks | 1 |  | 0 | Kalkul rozpočtáře |  | základní |  | 0 | 0 | 0 | 0 | 0 | 4 | K | 2 | ROZPOCET | 0 | 0 | 0 | 0 | 0 | 1 | 0 | 4 | 108
54 | K | FVA04_01_013 | MTP 1000A/333mV 52x52 | ks | 3 |  | 0 | Kalkul rozpočtáře |  | základní |  | 0 | 0 | 0 | 0 | 0 | 4 | K | 2 | ROZPOCET | 0 | 0 | 0 | 0 | 0 | 1 | 0 | 4 | 110
55 | K | FVA04_01_017 | Stykač 3F, 160A 4P | ks | 1 |  | 0 | Kalkul rozpočtáře |  | základní |  | 0 | 0 | 0 | 0 | 0 | 4 | K | 2 | ROZPOCET | 0 | 0 | 0 | 0 | 0 | 1 | 0 | 4 | 118
56 | K | FVA04_01_018 | Protipožární Kabel PRAFlaDur-J 2x1,5 RE P60-R | m | 120 |  | 0 | Kalkul rozpočtáře |  | základní |  | 0 | 0 | 0 | 0 | 0 | 4 | K | 2 | ROZPOCET | 0 | 0 | 0 | 0 | 0 | 1 | 0 | 4 | 120
57 | K | FVA04_01_019 | Trubka korugovaná 50 mm | m | 20 |  | 0 | Kalkul rozpočtáře |  | základní |  | 0 | 0 | 0 | 0 | 0 | 4 | K | 2 | ROZPOCET | 0 | 0 | 0 | 0 | 0 | 1 | 0 | 4 | 122
58 | K | FVA04_01_020 | Žlab KZIN 60X150X0.75,pozink, délka 3m | m | 30 |  | 0 | Kalkul rozpočtáře |  | základní |  | 0 | 0 | 0 | 0 | 0 | 4 | K | 2 | ROZPOCET | 0 | 0 | 0 | 0 | 0 | 1 | 0 | 4 | 124
59 | K | FVA04_01_021 | VÍKO PLECH 100X150 | m | 30 |  | 0 | Kalkul rozpočtáře |  | základní |  | 0 | 0 | 0 | 0 | 0 | 4 | K | 2 | ROZPOCET | 0 | 0 | 0 | 0 | 0 | 1 | 0 | 4 | 126
60 | K | FVA04_01_022 | Příslušenství - oblouky, kolena, přepážky pro 60x150 | kpl | 4 |  | 0 | Kalkul rozpočtáře |  | základní |  | 0 | 0 | 0 | 0 | 0 | 4 | K | 2 | ROZPOCET | 0 | 0 | 0 | 0 | 0 | 1 | 0 | 4 | 128
61 | K | FVA04_01_023 | Vodič CYA 16 mm2 zž | m | 150 |  | 0 | Kalkul rozpočtáře |  | základní |  | 0 | 0 | 0 | 0 | 0 | 4 | K | 2 | ROZPOCET | 0 | 0 | 0 | 0 | 0 | 1 | 0 | 4 | 130
62 | K | FVA04_01_024 | Stop tlačítko s aretací (vypnutí FVE) | ks | 1 |  | 0 | Kalkul rozpočtáře |  | základní |  | 0 | 0 | 0 | 0 | 0 | 4 | K | 2 | ROZPOCET | 0 | 0 | 0 | 0 | 0 | 1 | 0 | 4 | 132
63 | K | FVA04_01_025 | Drobný elektroinstalační materiál (svorky, lisovací oka, šroubky, příchytky) | sada | 1 |  | 0 | Kalkul rozpočtáře |  | základní |  | 0 | 0 | 0 | 0 | 0 | 4 | K | 2 | ROZPOCET | 0 | 0 | 0 | 0 | 0 | 1 | 0 | 4 | 134
| D | FVA04_02 | Požární bezpečnost |  |  |  | 0 |  |  |  |  | 0 |  | 0 |  | 0 | 1 | D | 1 | ROZPOCET | [6 empty] | 0
64 | K | FVA04_02_002 | Protipožární ucpávky | ks | 2 |  | 0 | Kalkul rozpočtáře |  | základní |  | 0 | 0 | 0 | 0 | 0 | 4 | K | 2 | ROZPOCET | 0 | 0 | 0 | 0 | 0 | 1 | 0 | 4 | 138
| D | FVA04_03 | Komunikace a internet |  |  |  | 0 |  |  |  |  | 0 |  | 0 |  | 0 | 1 | D | 1 | ROZPOCET | [6 empty] | 0
65 | K | FVA04_03_001 | Kabel UTP Cat.6, venkovní provedení | ks | 50 |  | 0 | Kalkul rozpočtáře |  | základní |  | 0 | 0 | 0 | 0 | 0 | 4 | K | 2 | ROZPOCET | 0 | 0 | 0 | 0 | 0 | 1 | 0 | 4 | 1319750055
66 | K | FVA04_03_002 | Přepětová ochrana pro datové technologie Ethernet | ks | 1 |  | 0 | Kalkul rozpočtáře |  | základní |  | 0 | 0 | 0 | 0 | 0 | 4 | K | 2 | ROZPOCET | 0 | 0 | 0 | 0 | 0 | 1 | 0 | 4 | 755065644
| D | FVA04_04 | Montážní práce |  |  |  | 0 |  |  |  |  | 0 |  | 0 |  | 0 | 1 | D | 1 | ROZPOCET | [6 empty] | 0
67 | K | FVA04_04_001 | Montáž oceloplechové rozvodnice vč. výzbroje | hod | 1 |  | 0 | Kalkul rozpočtáře |  | základní |  | 0 | 0 | 0 | 0 | 0 | 4 | K | 2 | ROZPOCET | 0 | 0 | 0 | 0 | 0 | 1 | 0 | 4 | 144
68 | K | FVA04_04_002 | Napojení na stávající elektroinstalaci objektu | hod | 8 |  | 0 | Kalkul rozpočtáře |  | základní |  | 0 | 0 | 0 | 0 | 0 | 4 | K | 2 | ROZPOCET | 0 | 0 | 0 | 0 | 0 | 1 | 0 | 4 | 146
69 | K | FVA04_04_003 | Pokládka svislé kabelové trasy (Cyky, Prafladur, LAN, HDO, CYA zž) | hod | 40 |  | 0 | Kalkul rozpočtáře |  | základní |  | 0 | 0 | 0 | 0 | 0 | 4 | K | 2 | ROZPOCET | 0 | 0 | 0 | 0 | 0 | 1 | 0 | 4 | 148
70 | K | FVA04_04_004 | Úprava ochodního měření vč. materiálu (kabel, jističe, převodník,..) | hod | 16 |  | 0 | Kalkul rozpočtáře |  | základní |  | 0 | 0 | 0 | 0 | 0 | 4 | K | 2 | ROZPOCET | 0 | 0 | 0 | 0 | 0 | 1 | 0 | 4 | 150
71 | K | FVA04_04_005 | Koordinace se slaborpoudem a elektro | hod | 6 |  | 0 | Kalkul rozpočtáře |  | základní |  | 0 | 0 | 0 | 0 | 0 | 4 | K | 2 | ROZPOCET | 0 | 0 | 0 | 0 | 0 | 1 | 0 | 4 | 152
72 | K | FVA04_04_006 | Doprava a přesun dodávek | Kč | 1 |  | 0 | Kalkul rozpočtáře |  | základní |  | 0 | 0 | 0 | 0 | 0 | 4 | K | 2 | ROZPOCET | 0 | 0 | 0 | 0 | 0 | 1 | 0 | 4 | 154
| D | FVA05 | E. Služby |  |  |  | 0 |  |  |  |  | 0 |  | 0 |  | 0 | 1 | D | 0 | ROZPOCET | [6 empty] | 0
| D | FVA05_01 | Montáž a služby |  |  |  | 0 |  |  |  |  | 0 |  | 0 |  | 0 | 1 | D | 1 | ROZPOCET | [6 empty] | 0
73 | K | FVA05_01_001 | Plošina / jeřáb | kpl | 1 |  | 0 | Kalkul rozpočtáře |  | základní |  | 0 | 0 | 0 | 0 | 0 | 4 | K | 2 | ROZPOCET | 0 | 0 | 0 | 0 | 0 | 1 | 0 | 4 | 156
74 | K | FVA05_01_002 | Oživení FVE a testování | kpl | 1 |  | 0 | Kalkul rozpočtáře |  | základní |  | 0 | 0 | 0 | 0 | 0 | 4 | K | 2 | ROZPOCET | 0 | 0 | 0 | 0 | 0 | 1 | 0 | 4 | 158
75 | K | FVA05_01_003 | Technická a výrobní dokumentace | ks | 1 |  | 0 | Kalkul rozpočtáře |  | základní |  | 0 | 0 | 0 | 0 | 0 | 4 | K | 2 | ROZPOCET | 0 | 0 | 0 | 0 | 0 | 1 | 0 | 4 | 160
76 | K | FVA05_01_004 | Revize FVE do 100 kW | ks | 1 |  | 0 | Kalkul rozpočtáře |  | základní |  | 0 | 0 | 0 | 0 | 0 | 4 | K | 2 | ROZPOCET | 0 | 0 | 0 | 0 | 0 | 1 | 0 | 4 | 162
77 | K | FVA05_01_005 | Připojení ČEZ/Eon/PRE mikrozdroj, zajištění PPP | ks | 1 |  | 0 | Kalkul rozpočtáře |  | základní |  | 0 | 0 | 0 | 0 | 0 | 4 | K | 2 | ROZPOCET | 0 | 0 | 0 | 0 | 0 | 1 | 0 | 4 | 164
78 | K | FVA05_01_006 | Doprava | kč | 1 |  | 0 | Kalkul rozpočtáře |  | základní |  | 0 | 0 | 0 | 0 | 0 | 4 | K | 2 | ROZPOCET | 0 | 0 | 0 | 0 | 0 | 1 | 0 | 4 | 166

## 1455.2 - Plocha B
{f850390c-7d93-4e73-9c68-6f257f924a5e}
2
| KRYCÍ LIST SOUPISU PRACÍ | [7 empty] | v --- níže se nacházejí doplnkové a pomocné údaje k sestavám --- v | [8 empty] | False
Stavba:
Sportovní hala Turnov
Objekt:
24_099_1000 - Sportovní hala - stavební část
Soupis:
24_099_1455 - D.1.4.k_Fotovoltaické panely
Úroveň 3:
1455.2 - Plocha B
| KSO: |  |  |  |  | CC-CZ:
| Místo: |  |  |  |  | Datum: | 19. 10. 2024
| Zadavatel: |  |  |  |  | IČ:
|  | Městská sportovní Turnov |  |  |  | DIČ:
| Uchazeč: |  |  |  |  | IČ: | Vyplň údaj
|  | Vyplň údaj |  |  |  | DIČ: | Vyplň údaj
| Projektant: |  |  |  |  | IČ:
|  | RESTYL Plan s.r.o. |  |  |  | DIČ:
| Zpracovatel: |  |  |  |  | IČ:
|  | Ing.R. Hladký |  |  |  | DIČ:
Poznámka:
| Cena bez DPH | [5 empty] | 0
|  |  | Základ daně |  |  | Sazba daně | Výše daně
| DPH | základní | 0 |  |  | 21% | 0
|  | snížená | 0 |  |  | 12% | 0
|  | zákl. přenesená | 0 |  |  | 21% | 0
|  | sníž. přenesená | 0 |  |  | 12% | 0
|  | nulová | 0 |  |  | 0% | 0
| Cena s DPH |  |  | v | CZK |  | 0
REKAPITULACE ČLENĚNÍ SOUPISU PRACÍ
Stavba:
Sportovní hala Turnov
Objekt:
24_099_1000 - Sportovní hala - stavební část
Soupis:
24_099_1455 - D.1.4.k_Fotovoltaické panely
Úroveň 3:
1455.2 - Plocha B
Místo: | [5 empty] | Datum: | 19. 10. 2024
Zadavatel: |  |  | Městská sportovní Turnov |  |  | Projektant: | RESTYL Plan s.r.o.
Uchazeč: |  |  | Vyplň údaj |  |  | Zpracovatel: | Ing.R. Hladký
Kód dílu - Popis | [6 empty] | Cena celkem [CZK]
Náklady stavby celkem | [6 empty] | 0 | [11 empty] | -1
| FVB01 - A. Konstrukce, FV panely, trasy, LPS | [5 empty] | 0
| FVB01_01 - Konstrukce | [5 empty] | 0
| FVB01_02 - FV panely | [5 empty] | 0
| FVB01_03 - Trasy na střeše | [5 empty] | 0
| FVB01_04 - Úprava hromosvodu | [5 empty] | 0
| FVB01_05 - Montážní práce | [5 empty] | 0
| FVB02 - B. Střídače, DC+AC, konstrukce + Bateriové úložiště 100kWh | [5 empty] | 0
| FVB02_01 - Střídač | [5 empty] | 0
| FVB02_02 - Rozvaděče | [5 empty] | 0
| FVB02_03 - Konstrukce pro rozvaděče a střídače | [5 empty] | 0
| FVB02_04 - Montážní práce | [5 empty] | 0
| FVB03 - C. DC kabeláž | [5 empty] | 0
| FVB03_01 - Materiál | [5 empty] | 0
| FVB03_02 - Montážní práce | [5 empty] | 0
| FVB04 - D. AC část, svislá trasa, požární ucpávky, EPS | [5 empty] | 0
| FVB04_01 - Materiál | [5 empty] | 0
| FVB04_02 - Požární bezpečnost | [5 empty] | 0
| FVB04_03 - Komunikace a internet | [5 empty] | 0
| FVB04_04 - Montážní práce | [5 empty] | 0
| FVB05 - E. Služby | [5 empty] | 0
| FVB05_01 - Montáž a služby | [5 empty] | 0
SOUPIS PRACÍ
Stavba:
Sportovní hala Turnov
Objekt:
24_099_1000 - Sportovní hala - stavební část
Soupis:
24_099_1455 - D.1.4.k_Fotovoltaické panely
Úroveň 3:
1455.2 - Plocha B
Místo: | [5 empty] | Datum: | 19. 10. 2024
Zadavatel: |  |  | Městská sportovní Turnov |  |  | Projektant: | RESTYL Plan s.r.o.
Uchazeč: |  |  | Vyplň údaj |  |  | Zpracovatel: | Ing.R. Hladký
PČ | Typ | Kód | Popis | MJ | Množství | J.cena [CZK] | Cena celkem [CZK] | Cenová soustava |  | DPH | J. Nh [h] | Nh celkem [h] | J. hmotnost [t] | Hmotnost celkem [t] | J. suť [t] | Suť Celkem [t]
Náklady soupisu celkem | [6 empty] | 0 |  |  |  |  | 0 |  | 0 |  | 0 |  | D | -1 | [7 empty] | 0
| D | FVB01 | A. Konstrukce, FV panely, trasy, LPS |  |  |  | 0 |  |  |  |  | 0 |  | 0 |  | 0 | 1 | D | 0 | ROZPOCET | [6 empty] | 0
| D | FVB01_01 | Konstrukce |  |  |  | 0 |  |  |  |  | 0 |  | 0 |  | 0 | 1 | D | 1 | ROZPOCET | [6 empty] | 0
1 | K | FVB01_01_001 | Hliníková střešní konstrukce na rovnou střechu jih (15°) | ks | 110 |  | 0 | Kalkul rozpočtáře |  | základní |  | 0 | 0 | 0 | 0 | 0 | 4 | K | 2 | ROZPOCET | 0 | 0 | 0 | 0 | 0 | 1 | 0 | 4 | 2
2 | K | FVB01_01_002 | Zátěž celkem, nutno doložit výpočet balastu pro daný typ konstrukce | ks | 110 |  | 0 | Kalkul rozpočtáře |  | základní |  | 0 | 0 | 0 | 0 | 0 | 4 | K | 2 | ROZPOCET | 0 | 0 | 0 | 0 | 0 | 1 | 0 | 4 | 4
| D | FVB01_02 | FV panely |  |  |  | 0 |  |  |  |  | 0 |  | 0 |  | 0 | 1 | D | 1 | ROZPOCET | [6 empty] | 0
3 | K | FVB01_02_001 | Fotovoltaický monokrystalický panel 450Wp | ks | 110 |  | 0 | Kalkul rozpočtáře |  | základní |  | 0 | 0 | 0 | 0 | 0 | 4 | K | 2 | ROZPOCET | 0 | 0 | 0 | 0 | 0 | 1 | 0 | 4 | 6
4 | K | FVB01_02_002 | Optimizéry pro FV panely | ks | 110 |  | 0 | Kalkul rozpočtáře |  | základní |  | 0 | 0 | 0 | 0 | 0 | 4 | K | 2 | ROZPOCET | 0 | 0 | 0 | 0 | 0 | 1 | 0 | 4 | 8
| D | FVB01_03 | Trasy na střeše |  |  |  | 0 |  |  |  |  | 0 |  | 0 |  | 0 | 1 | D | 1 | ROZPOCET | [6 empty] | 0
5 | K | FVB01_03_001 | Žlab KZIN 60X150X0.75, JUPITER, pozink, délka 3m | m | 20 |  | 0 | Kalkul rozpočtáře |  | základní |  | 0 | 0 | 0 | 0 | 0 | 4 | K | 2 | ROZPOCET | 0 | 0 | 0 | 0 | 0 | 1 | 0 | 4 | 10
6 | K | FVB01_03_002 | VÍKO PLECH 100X150 | m | 20 |  | 0 | Kalkul rozpočtáře |  | základní |  | 0 | 0 | 0 | 0 | 0 | 4 | K | 2 | ROZPOCET | 0 | 0 | 0 | 0 | 0 | 1 | 0 | 4 | 12
7 | K | FVB01_03_003 | Příslušenství - oblouky, kolena, přepážky pro 60x150 | kpl | 5 |  | 0 | Kalkul rozpočtáře |  | základní |  | 0 | 0 | 0 | 0 | 0 | 4 | K | 2 | ROZPOCET | 0 | 0 | 0 | 0 | 0 | 1 | 0 | 4 | 14
8 | K | FVB01_03_004 | Žlab 60X50X0.75, pozink, délka 3m | m | 20 |  | 0 | Kalkul rozpočtáře |  | základní |  | 0 | 0 | 0 | 0 | 0 | 4 | K | 2 | ROZPOCET | 0 | 0 | 0 | 0 | 0 | 1 | 0 | 4 | 16
9 | K | FVB01_03_005 | VÍKO PLECH 60X50 | m | 20 |  | 0 | Kalkul rozpočtáře |  | základní |  | 0 | 0 | 0 | 0 | 0 | 4 | K | 2 | ROZPOCET | 0 | 0 | 0 | 0 | 0 | 1 | 0 | 4 | 18
10 | K | FVB01_03_006 | Příslušenství - oblouky, kolena pro 60x150 | kpl | 5 |  | 0 | Kalkul rozpočtáře |  | základní |  | 0 | 0 | 0 | 0 | 0 | 4 | K | 2 | ROZPOCET | 0 | 0 | 0 | 0 | 0 | 1 | 0 | 4 | 20
11 | K | FVB01_03_007 | Žlab stoupací vedení | m | 15 |  | 0 | Kalkul rozpočtáře |  | základní |  | 0 | 0 | 0 | 0 | 0 | 4 | K | 2 | ROZPOCET | 0 | 0 | 0 | 0 | 0 | 1 | 0 | 4 | 22
12 | K | FVB01_03_008 | Podpěra pod hromosvod = žlab (celkem 70m / 60 cm) | ks | 20 |  | 0 | Kalkul rozpočtáře |  | základní |  | 0 | 0 | 0 | 0 | 0 | 4 | K | 2 | ROZPOCET | 0 | 0 | 0 | 0 | 0 | 1 | 0 | 4 | 24
13 | K | FVB01_03_009 | Spojovací materiál | kpl | 1 |  | 0 | Kalkul rozpočtáře |  | základní |  | 0 | 0 | 0 | 0 | 0 | 4 | K | 2 | ROZPOCET | 0 | 0 | 0 | 0 | 0 | 1 | 0 | 4 | 26
| D | FVB01_04 | Úprava hromosvodu |  |  |  | 0 |  |  |  |  | 0 |  | 0 |  | 0 | 1 | D | 1 | ROZPOCET | [6 empty] | 0
14 | K | FVB01_04_001 | Podstavec PB 9 betonový L=260mm, materiál:FeZn | ks | 5 |  | 0 | Kalkul rozpočtáře |  | základní |  | 0 | 0 | 0 | 0 | 0 | 4 | K | 2 | ROZPOCET | 0 | 0 | 0 | 0 | 0 | 1 | 0 | 4 | 28
15 | K | FVB01_04_002 | Podložka pro podstavec PB19, materiál:Pryž | ks | 5 |  | 0 | Kalkul rozpočtáře |  | základní |  | 0 | 0 | 0 | 0 | 0 | 4 | K | 2 | ROZPOCET | 0 | 0 | 0 | 0 | 0 | 1 | 0 | 4 | 30
16 | K | FVB01_04_003 | Tyč ITJc 93 izolační pro jímací tyč 930m, materiál:FeZn/GFK | ks | 10 |  | 0 | Kalkul rozpočtáře |  | základní |  | 0 | 0 | 0 | 0 | 0 | 4 | K | 2 | ROZPOCET | 0 | 0 | 0 | 0 | 0 | 1 | 0 | 4 | 32
17 | K | FVB01_04_004 | Hromosvodní svorka okapová SO-m | ks | 20 |  | 0 | Kalkul rozpočtáře |  | základní |  | 0 | 0 | 0 | 0 | 0 | 4 | K | 2 | ROZPOCET | 0 | 0 | 0 | 0 | 0 | 1 | 0 | 4 | 34
18 | K | FVB01_04_005 | Svorka připojovací Sp-1 | ks | 20 |  | 0 | Kalkul rozpočtáře |  | základní |  | 0 | 0 | 0 | 0 | 0 | 4 | K | 2 | ROZPOCET | 0 | 0 | 0 | 0 | 0 | 1 | 0 | 4 | 36
19 | K | FVB01_04_006 | Drát uzemňovací, průměr 8, měkký, materiál: AlMgSi | kg | 25 |  | 0 | Kalkul rozpočtáře |  | základní |  | 0 | 0 | 0 | 0 | 0 | 4 | K | 2 | ROZPOCET | 0 | 0 | 0 | 0 | 0 | 1 | 0 | 4 | 38
20 | K | FVB01_04_007 | Spojovací materiál | kpl | 1 |  | 0 | Kalkul rozpočtáře |  | základní |  | 0 | 0 | 0 | 0 | 0 | 4 | K | 2 | ROZPOCET | 0 | 0 | 0 | 0 | 0 | 1 | 0 | 4 | 40
| D | FVB01_05 | Montážní práce |  |  |  | 0 |  |  |  |  | 0 |  | 0 |  | 0 | 1 | D | 1 | ROZPOCET | [6 empty] | 0
21 | K | FVB01_05_001 | Hliníková střešní konstrukce na rovnou střechu včetně osazení panelů | ks | 110 |  | 0 | Kalkul rozpočtáře |  | základní |  | 0 | 0 | 0 | 0 | 0 | 4 | K | 2 | ROZPOCET | 0 | 0 | 0 | 0 | 0 | 1 | 0 | 4 | 42
22 | K | FVB01_05_002 | Montáž optimizéru a propojení kabeláží | ks | 110 |  | 0 | Kalkul rozpočtáře |  | základní |  | 0 | 0 | 0 | 0 | 0 | 4 | K | 2 | ROZPOCET | 0 | 0 | 0 | 0 | 0 | 1 | 0 | 4 | 44
23 | K | FVB01_05_003 | Instalace tras na střeše DC/AC | hod | 20 |  | 0 | Kalkul rozpočtáře |  | základní |  | 0 | 0 | 0 | 0 | 0 | 4 | K | 2 | ROZPOCET | 0 | 0 | 0 | 0 | 0 | 1 | 0 | 4 | 46
24 | K | FVB01_05_004 | Úprava hromosvodu | hod | 16 |  | 0 | Kalkul rozpočtáře |  | základní |  | 0 | 0 | 0 | 0 | 0 | 4 | K | 2 | ROZPOCET | 0 | 0 | 0 | 0 | 0 | 1 | 0 | 4 | 48
25 | K | FVB01_05_005 | Doprava a přesun dodávek | Kč | 1 |  | 0 | Kalkul rozpočtáře |  | základní |  | 0 | 0 | 0 | 0 | 0 | 4 | K | 2 | ROZPOCET | 0 | 0 | 0 | 0 | 0 | 1 | 0 | 4 | 50
| D | FVB02 | B. Střídače, DC+AC, konstrukce + Bateriové úložiště 100kWh |  |  |  | 0 |  |  |  |  | 0 |  | 0 |  | 0 | 1 | D | 0 | ROZPOCET | [6 empty] | 0
| D | FVB02_01 | Střídač |  |  |  | 0 |  |  |  |  | 0 |  | 0 |  | 0 | 1 | D | 1 | ROZPOCET | [6 empty] | 0
26 | K | FVB02_01_001 | Střídač 50 kW komplet | ks | 1 |  | 0 | Kalkul rozpočtáře |  | základní |  | 0 | 0 | 0 | 0 | 0 | 4 | K | 2 | ROZPOCET | 0 | 0 | 0 | 0 | 0 | 1 | 0 | 4 | 52
27 | K | FVB02_01_002 | Bateriové úložiště 100 kWh | ks | 1 |  | 0 | Kalkul rozpočtáře |  | základní |  | 0 | 0 | 0 | 0 | 0 | 4 | K | 2 | ROZPOCET | 0 | 0 | 0 | 0 | 0 | 1 | 0 | 4 | 54
| D | FVB02_02 | Rozvaděče |  |  |  | 0 |  |  |  |  | 0 |  | 0 |  | 0 | 1 | D | 1 | ROZPOCET | [6 empty] | 0
28 | K | FVB02_02_001 | AC rozvaděč - střecha 2x230V IP54 | ks | 1 |  | 0 | Kalkul rozpočtáře |  | základní |  | 0 | 0 | 0 | 0 | 0 | 4 | K | 2 | ROZPOCET | 0 | 0 | 0 | 0 | 0 | 1 | 0 | 4 | 56
29 | K | FVB02_02_002 | DC rozvaděč - 6 stringů | ks | 1 |  | 0 | Kalkul rozpočtáře |  | základní |  | 0 | 0 | 0 | 0 | 0 | 4 | K | 2 | ROZPOCET | 0 | 0 | 0 | 0 | 0 | 1 | 0 | 4 | 58
30 | K | FVB02_02_003 | Spojovací materiál | kpl | 1 |  | 0 | Kalkul rozpočtáře |  | základní |  | 0 | 0 | 0 | 0 | 0 | 4 | K | 2 | ROZPOCET | 0 | 0 | 0 | 0 | 0 | 1 | 0 | 4 | 60
| D | FVB02_03 | Konstrukce pro rozvaděče a střídače |  |  |  | 0 |  |  |  |  | 0 |  | 0 |  | 0 | 1 | D | 1 | ROZPOCET | [6 empty] | 0
31 | K | FVB02_03_001 | Základna, konstrukce | ks | 1 |  | 0 | Kalkul rozpočtáře |  | základní |  | 0 | 0 | 0 | 0 | 0 | 4 | K | 2 | ROZPOCET | 0 | 0 | 0 | 0 | 0 | 1 | 0 | 4 | 62
32 | K | FVB02_03_002 | Zátěž dlažba DITON 40x40x50 váha 17,4 kg | ks | 20 |  | 0 | Kalkul rozpočtáře |  | základní |  | 0 | 0 | 0 | 0 | 0 | 4 | K | 2 | ROZPOCET | 0 | 0 | 0 | 0 | 0 | 1 | 0 | 4 | 64
| D | FVB02_04 | Montážní práce |  |  |  | 0 |  |  |  |  | 0 |  | 0 |  | 0 | 1 | D | 1 | ROZPOCET | [6 empty] | 0
33 | K | FVB02_04_001 | Montáž třífázového střídače + propojovacího boxu | hod | 12 |  | 0 | Kalkul rozpočtáře |  | základní |  | 0 | 0 | 0 | 0 | 0 | 4 | K | 2 | ROZPOCET | 0 | 0 | 0 | 0 | 0 | 1 | 0 | 4 | 66
34 | K | FVB02_04_002 | Montáž AC rozvaděče včetně zapojení | hod | 8 |  | 0 | Kalkul rozpočtáře |  | základní |  | 0 | 0 | 0 | 0 | 0 | 4 | K | 2 | ROZPOCET | 0 | 0 | 0 | 0 | 0 | 1 | 0 | 4 | 68
35 | K | FVB02_04_003 | Montáže DC rozvaděče včetně zapojení | hod | 8 |  | 0 | Kalkul rozpočtáře |  | základní |  | 0 | 0 | 0 | 0 | 0 | 4 | K | 2 | ROZPOCET | 0 | 0 | 0 | 0 | 0 | 1 | 0 | 4 | 70
36 | K | FVB02_04_004 | Osazení konstrukce | hod | 16 |  | 0 | Kalkul rozpočtáře |  | základní |  | 0 | 0 | 0 | 0 | 0 | 4 | K | 2 | ROZPOCET | 0 | 0 | 0 | 0 | 0 | 1 | 0 | 4 | 72
37 | K | FVB02_04_005 | Doprava a přesun dodávek | Kč | 1 |  | 0 | Kalkul rozpočtáře |  | základní |  | 0 | 0 | 0 | 0 | 0 | 4 | K | 2 | ROZPOCET | 0 | 0 | 0 | 0 | 0 | 1 | 0 | 4 | 74
| D | FVB03 | C. DC kabeláž |  |  |  | 0 |  |  |  |  | 0 |  | 0 |  | 0 | 1 | D | 0 | ROZPOCET | [6 empty] | 0
| D | FVB03_01 | Materiál |  |  |  | 0 |  |  |  |  | 0 |  | 0 |  | 0 | 1 | D | 1 | ROZPOCET | [6 empty] | 0
38 | K | FVB03_01_001 | DC konektory MC4 (samec+samice) | sada | 10 |  | 0 | Kalkul rozpočtáře |  | základní |  | 0 | 0 | 0 | 0 | 0 | 4 | K | 2 | ROZPOCET | 0 | 0 | 0 | 0 | 0 | 1 | 0 | 4 | 76
39 | K | FVB03_01_002 | DC vodič, UV odolný 6mm2_černý | m | 600 |  | 0 | Kalkul rozpočtáře |  | základní |  | 0 | 0 | 0 | 0 | 0 | 4 | K | 2 | ROZPOCET | 0 | 0 | 0 | 0 | 0 | 1 | 0 | 4 | 78
40 | K | FVB03_01_003 | Stahovací páska | ks | 500 |  | 0 | Kalkul rozpočtáře |  | základní |  | 0 | 0 | 0 | 0 | 0 | 4 | K | 2 | ROZPOCET | 0 | 0 | 0 | 0 | 0 | 1 | 0 | 4 | 80
41 | K | FVB03_01_004 | Podružný materiál (svorky, konektory, příchytky,..) | Kč | 1 |  | 0 | Kalkul rozpočtáře |  | základní |  | 0 | 0 | 0 | 0 | 0 | 4 | K | 2 | ROZPOCET | 0 | 0 | 0 | 0 | 0 | 1 | 0 | 4 | 82
| D | FVB03_02 | Montážní práce |  |  |  | 0 |  |  |  |  | 0 |  | 0 |  | 0 | 1 | D | 1 | ROZPOCET | [6 empty] | 0
42 | K | FVB03_02_001 | Pokládka kabelů DC 6 mm2 | m | 600 |  | 0 | Kalkul rozpočtáře |  | základní |  | 0 | 0 | 0 | 0 | 0 | 4 | K | 2 | ROZPOCET | 0 | 0 | 0 | 0 | 0 | 1 | 0 | 4 | 84
43 | K | FVB03_02_002 | Doprava a přesun dodávek | Kč | 1 |  | 0 | Kalkul rozpočtáře |  | základní |  | 0 | 0 | 0 | 0 | 0 | 4 | K | 2 | ROZPOCET | 0 | 0 | 0 | 0 | 0 | 1 | 0 | 4 | 86
| D | FVB04 | D. AC část, svislá trasa, požární ucpávky, EPS |  |  |  | 0 |  |  |  |  | 0 |  | 0 |  | 0 | 1 | D | 0 | ROZPOCET | [6 empty] | 0
| D | FVB04_01 | Materiál |  |  |  | 0 |  |  |  |  | 0 |  | 0 |  | 0 | 1 | D | 1 | ROZPOCET | [6 empty] | 0
44 | K | FVB04_01_001 | Oceloplechová rozvodnice IP43 - 3.21 | ks | 1 |  | 0 | Kalkul rozpočtáře |  | základní |  | 0 | 0 | 0 | 0 | 0 | 4 | K | 2 | ROZPOCET | 0 | 0 | 0 | 0 | 0 | 1 | 0 | 4 | 88
45 | K | FVB04_01_002 | Výzbroj rozvaděčů, podružný materiál | ks | 1 |  | 0 | Kalkul rozpočtáře |  | základní |  | 0 | 0 | 0 | 0 | 0 | 4 | K | 2 | ROZPOCET | 0 | 0 | 0 | 0 | 0 | 1 | 0 | 4 | 90
46 | K | FVB04_01_003 | AC jistič 160A/3 vč. Spouště | ks | 1 |  | 0 | Kalkul rozpočtáře |  | základní |  | 0 | 0 | 0 | 0 | 0 | 4 | K | 2 | ROZPOCET | 0 | 0 | 0 | 0 | 0 | 1 | 0 | 4 | 92
47 | K | FVB04_01_004 | AC jistič 2A/1B | ks | 2 |  | 0 | Kalkul rozpočtáře |  | základní |  | 0 | 0 | 0 | 0 | 0 | 4 | K | 2 | ROZPOCET | 0 | 0 | 0 | 0 | 0 | 1 | 0 | 4 | 94
48 | K | FVB04_01_005 | AC svodič přepětí B+C, třífázový | ks | 1 |  | 0 | Kalkul rozpočtáře |  | základní |  | 0 | 0 | 0 | 0 | 0 | 4 | K | 2 | ROZPOCET | 0 | 0 | 0 | 0 | 0 | 1 | 0 | 4 | 96
49 | K | FVB04_01_006 | Servisní zásuvka IP44 | ks | 2 |  | 0 | Kalkul rozpočtáře |  | základní |  | 0 | 0 | 0 | 0 | 0 | 4 | K | 2 | ROZPOCET | 0 | 0 | 0 | 0 | 0 | 1 | 0 | 4 | 98
50 | K | FVB04_01_007 | AC jistič 20A/1B | ks | 1 |  | 0 | Kalkul rozpočtáře |  | základní |  | 0 | 0 | 0 | 0 | 0 | 4 | K | 2 | ROZPOCET | 0 | 0 | 0 | 0 | 0 | 1 | 0 | 4 | 100
51 | K | FVB04_01_008 | Kabel CYKY 5x25 mm2 (střídač + BAT) | m | 120 |  | 0 | Kalkul rozpočtáře |  | základní |  | 0 | 0 | 0 | 0 | 0 | 4 | K | 2 | ROZPOCET | 0 | 0 | 0 | 0 | 0 | 1 | 0 | 4 | 102
52 | K | FVB04_01_009 | Odpínač pojistek 3F vč. poj. nož. | ks | 1 |  | 0 | Kalkul rozpočtáře |  | základní |  | 0 | 0 | 0 | 0 | 0 | 4 | K | 2 | ROZPOCET | 0 | 0 | 0 | 0 | 0 | 1 | 0 | 4 | 104
53 | K | FVB04_01_010 | U-f ochrana dvoustupňová | ks | 1 |  | 0 | Kalkul rozpočtáře |  | základní |  | 0 | 0 | 0 | 0 | 0 | 4 | K | 2 | ROZPOCET | 0 | 0 | 0 | 0 | 0 | 1 | 0 | 4 | 106
54 | K | FVB04_01_011 | Časové relé (alternativně multifunkční relé) | ks | 1 |  | 0 | Kalkul rozpočtáře |  | základní |  | 0 | 0 | 0 | 0 | 0 | 4 | K | 2 | ROZPOCET | 0 | 0 | 0 | 0 | 0 | 1 | 0 | 4 | 108
55 | K | FVB04_01_012 | Smart meter nepřímý x/333mV | ks | 1 |  | 0 | Kalkul rozpočtáře |  | základní |  | 0 | 0 | 0 | 0 | 0 | 4 | K | 2 | ROZPOCET | 0 | 0 | 0 | 0 | 0 | 1 | 0 | 4 | 110
56 | K | FVB04_01_013 | MTP 1000A/333mV | ks | 3 |  | 0 | Kalkul rozpočtáře |  | základní |  | 0 | 0 | 0 | 0 | 0 | 4 | K | 2 | ROZPOCET | 0 | 0 | 0 | 0 | 0 | 1 | 0 | 4 | 112
57 | K | FVB04_01_017 | Stykač 3F, 80A 4P | ks | 1 |  | 0 | Kalkul rozpočtáře |  | základní |  | 0 | 0 | 0 | 0 | 0 | 4 | K | 2 | ROZPOCET | 0 | 0 | 0 | 0 | 0 | 1 | 0 | 4 | 120
58 | K | FVB04_01_018 | Protipožární Kabel PRAFlaDur-J 2x1,5 RE P60-R | m | 120 |  | 0 | Kalkul rozpočtáře |  | základní |  | 0 | 0 | 0 | 0 | 0 | 4 | K | 2 | ROZPOCET | 0 | 0 | 0 | 0 | 0 | 1 | 0 | 4 | -1297420531
59 | K | FVB04_01_019 | Trubka korugovaná 50 mm | m | 10 |  | 0 | Kalkul rozpočtáře |  | základní |  | 0 | 0 | 0 | 0 | 0 | 4 | K | 2 | ROZPOCET | 0 | 0 | 0 | 0 | 0 | 1 | 0 | 4 | 124
60 | K | FVB04_01_020 | Žlab KZIN 60X150X0.75,pozink, délka 3m | m | 30 |  | 0 | Kalkul rozpočtáře |  | základní |  | 0 | 0 | 0 | 0 | 0 | 4 | K | 2 | ROZPOCET | 0 | 0 | 0 | 0 | 0 | 1 | 0 | 4 | 126
61 | K | FVB04_01_021 | VÍKO PLECH 100X150 | m | 30 |  | 0 | Kalkul rozpočtáře |  | základní |  | 0 | 0 | 0 | 0 | 0 | 4 | K | 2 | ROZPOCET | 0 | 0 | 0 | 0 | 0 | 1 | 0 | 4 | 128
62 | K | FVB04_01_022 | Příslušenství - oblouky, kolena, přepážky pro 60x150 | kpl | 10 |  | 0 | Kalkul rozpočtáře |  | základní |  | 0 | 0 | 0 | 0 | 0 | 4 | K | 2 | ROZPOCET | 0 | 0 | 0 | 0 | 0 | 1 | 0 | 4 | 130
63 | K | FVB04_01_023 | Vodič CYA 16 mm2 zž | m | 200 |  | 0 | Kalkul rozpočtáře |  | základní |  | 0 | 0 | 0 | 0 | 0 | 4 | K | 2 | ROZPOCET | 0 | 0 | 0 | 0 | 0 | 1 | 0 | 4 | 132
64 | K | FVB04_01_024 | Stop tlačítko s aretací (vypnutí FVE) | ks | 1 |  | 0 | Kalkul rozpočtáře |  | základní |  | 0 | 0 | 0 | 0 | 0 | 4 | K | 2 | ROZPOCET | 0 | 0 | 0 | 0 | 0 | 1 | 0 | 4 | 134
65 | K | FVB04_01_025 | Drobný elektroinstalační materiál (svorky, lisovací oka, šroubky, příchytky) | sada | 1 |  | 0 | Kalkul rozpočtáře |  | základní |  | 0 | 0 | 0 | 0 | 0 | 4 | K | 2 | ROZPOCET | 0 | 0 | 0 | 0 | 0 | 1 | 0 | 4 | 136
| D | FVB04_02 | Požární bezpečnost |  |  |  | 0 |  |  |  |  | 0 |  | 0 |  | 0 | 1 | D | 1 | ROZPOCET | [6 empty] | 0
66 | K | FVB04_02_002 | Protipožární ucpávky | ks | 2 |  | 0 | Kalkul rozpočtáře |  | základní |  | 0 | 0 | 0 | 0 | 0 | 4 | K | 2 | ROZPOCET | 0 | 0 | 0 | 0 | 0 | 1 | 0 | 4 | 140
| D | FVB04_03 | Komunikace a internet |  |  |  | 0 |  |  |  |  | 0 |  | 0 |  | 0 | 1 | D | 1 | ROZPOCET | [6 empty] | 0
67 | K | FVB04_03_001 | Kabel UTP Cat.6, venkovní provedení - COM | ks | 50 |  | 0 | Kalkul rozpočtáře |  | základní |  | 0 | 0 | 0 | 0 | 0 | 4 | K | 2 | ROZPOCET | 0 | 0 | 0 | 0 | 0 | 1 | 0 | 4 | 142
68 | K | FVB04_03_002 | Přepětová ochrana pro datové technologie Ethernet | ks | 1 |  | 0 | Kalkul rozpočtáře |  | základní |  | 0 | 0 | 0 | 0 | 0 | 4 | K | 2 | ROZPOCET | 0 | 0 | 0 | 0 | 0 | 1 | 0 | 4 | 144
| D | FVB04_04 | Montážní práce |  |  |  | 0 |  |  |  |  | 0 |  | 0 |  | 0 | 1 | D | 1 | ROZPOCET | [6 empty] | 0
69 | K | FVB04_04_001 | Montáž oceloplechové rozvodnice vč. výzbroje | hod | 1 |  | 0 | Kalkul rozpočtáře |  | základní |  | 0 | 0 | 0 | 0 | 0 | 4 | K | 2 | ROZPOCET | 0 | 0 | 0 | 0 | 0 | 1 | 0 | 4 | 146
70 | K | FVB04_04_002 | Napojení na stávající elektroinstalaci objektu | hod | 8 |  | 0 | Kalkul rozpočtáře |  | základní |  | 0 | 0 | 0 | 0 | 0 | 4 | K | 2 | ROZPOCET | 0 | 0 | 0 | 0 | 0 | 1 | 0 | 4 | 148
71 | K | FVB04_04_003 | Pokládka svislé kabelové trasy (Cyky, Prafladur, LAN, HDO, CYA zž) | hod | 40 |  | 0 | Kalkul rozpočtáře |  | základní |  | 0 | 0 | 0 | 0 | 0 | 4 | K | 2 | ROZPOCET | 0 | 0 | 0 | 0 | 0 | 1 | 0 | 4 | 150
72 | K | FVB04_04_004 | Úprava ochodního měření vč. materiálu (kabel, jističe, převodník,..) | hod | 16 |  | 0 | Kalkul rozpočtáře |  | základní |  | 0 | 0 | 0 | 0 | 0 | 4 | K | 2 | ROZPOCET | 0 | 0 | 0 | 0 | 0 | 1 | 0 | 4 | 152
73 | K | FVB04_04_005 | Koordinace se slaborpoudem a elektro | hod | 6 |  | 0 | Kalkul rozpočtáře |  | základní |  | 0 | 0 | 0 | 0 | 0 | 4 | K | 2 | ROZPOCET | 0 | 0 | 0 | 0 | 0 | 1 | 0 | 4 | 154
74 | K | FVB04_04_006 | Doprava a přesun dodávek | Kč | 1 |  | 0 | Kalkul rozpočtáře |  | základní |  | 0 | 0 | 0 | 0 | 0 | 4 | K | 2 | ROZPOCET | 0 | 0 | 0 | 0 | 0 | 1 | 0 | 4 | 156
| D | FVB05 | E. Služby |  |  |  | 0 |  |  |  |  | 0 |  | 0 |  | 0 | 1 | D | 0 | ROZPOCET | [6 empty] | 0
| D | FVB05_01 | Montáž a služby |  |  |  | 0 |  |  |  |  | 0 |  | 0 |  | 0 | 1 | D | 1 | ROZPOCET | [6 empty] | 0
75 | K | FVB05_01_001 | Plošina / jeřáb | kpl | 1 |  | 0 | Kalkul rozpočtáře |  | základní |  | 0 | 0 | 0 | 0 | 0 | 4 | K | 2 | ROZPOCET | 0 | 0 | 0 | 0 | 0 | 1 | 0 | 4 | 158
76 | K | FVB05_01_002 | Oživení FVE a testování | kpl | 1 |  | 0 | Kalkul rozpočtáře |  | základní |  | 0 | 0 | 0 | 0 | 0 | 4 | K | 2 | ROZPOCET | 0 | 0 | 0 | 0 | 0 | 1 | 0 | 4 | 160
77 | K | FVB05_01_003 | Technická a výrobní dokumentace | ks | 1 |  | 0 | Kalkul rozpočtáře |  | základní |  | 0 | 0 | 0 | 0 | 0 | 4 | K | 2 | ROZPOCET | 0 | 0 | 0 | 0 | 0 | 1 | 0 | 4 | 162
78 | K | FVB05_01_004 | Revize FVE do 100 kW | ks | 1 |  | 0 | Kalkul rozpočtáře |  | základní |  | 0 | 0 | 0 | 0 | 0 | 4 | K | 2 | ROZPOCET | 0 | 0 | 0 | 0 | 0 | 1 | 0 | 4 | 164
79 | K | FVB05_01_005 | Připojení ČEZ/Eon/PRE mikrozdroj, zajištění PPP | ks | 1 |  | 0 | Kalkul rozpočtáře |  | základní |  | 0 | 0 | 0 | 0 | 0 | 4 | K | 2 | ROZPOCET | 0 | 0 | 0 | 0 | 0 | 1 | 0 | 4 | 166
80 | K | FVB05_01_006 | Doprava | Kč | 1 |  | 0 | Kalkul rozpočtáře |  | základní |  | 0 | 0 | 0 | 0 | 0 | 4 | K | 2 | ROZPOCET | 0 | 0 | 0 | 0 | 0 | 1 | 0 | 4 | 168

## 24_099_1500 - Demolice haly
{da349196-953d-4310-aab2-b047786bd9ee}
2
| KRYCÍ LIST SOUPISU PRACÍ | [7 empty] | v --- níže se nacházejí doplnkové a pomocné údaje k sestavám --- v | [8 empty] | False
Stavba:
Sportovní hala Turnov
Objekt:
24_099_1500 - Demolice haly
| KSO: |  |  |  |  | CC-CZ:
| Místo: |  |  |  |  | Datum: | 19. 10. 2024
| Zadavatel: |  |  |  |  | IČ:
|  | Městská sportovní Turnov |  |  |  | DIČ:
| Uchazeč: |  |  |  |  | IČ: | Vyplň údaj
|  | Vyplň údaj |  |  |  | DIČ: | Vyplň údaj
| Projektant: |  |  |  |  | IČ:
|  | RESTYL Plan s.r.o. |  |  |  | DIČ:
| Zpracovatel: |  |  |  |  | IČ:
|  | Ing.R. Hladký |  |  |  | DIČ:
Poznámka:
| Cena bez DPH | [5 empty] | 0
|  |  | Základ daně |  |  | Sazba daně | Výše daně
| DPH | základní | 0 |  |  | 21% | 0
|  | snížená | 0 |  |  | 12% | 0
|  | zákl. přenesená | 0 |  |  | 21% | 0
|  | sníž. přenesená | 0 |  |  | 12% | 0
|  | nulová | 0 |  |  | 0% | 0
| Cena s DPH |  |  | v | CZK |  | 0
REKAPITULACE ČLENĚNÍ SOUPISU PRACÍ
Stavba:
Sportovní hala Turnov
Objekt:
24_099_1500 - Demolice haly
Místo: | [5 empty] | Datum: | 19. 10. 2024
Zadavatel: |  |  | Městská sportovní Turnov |  |  | Projektant: | RESTYL Plan s.r.o.
Uchazeč: |  |  | Vyplň údaj |  |  | Zpracovatel: | Ing.R. Hladký
Kód dílu - Popis | [6 empty] | Cena celkem [CZK]
Náklady stavby celkem | [6 empty] | 0 | [11 empty] | -1
| HSV - Práce a dodávky HSV | [5 empty] | 0
| 9 - Ostatní konstrukce a práce, bourání | [5 empty] | 0
| 997 - Přesun sutě | [5 empty] | 0
| PSV - Práce a dodávky PSV | [5 empty] | 0
| 712 - Povlakové krytiny | [5 empty] | 0
| 713 - Izolace tepelné | [5 empty] | 0
SOUPIS PRACÍ
Stavba:
Sportovní hala Turnov
Objekt:
24_099_1500 - Demolice haly
Místo: | [5 empty] | Datum: | 19. 10. 2024
Zadavatel: |  |  | Městská sportovní Turnov |  |  | Projektant: | RESTYL Plan s.r.o.
Uchazeč: |  |  | Vyplň údaj |  |  | Zpracovatel: | Ing.R. Hladký
PČ | Typ | Kód | Popis | MJ | Množství | J.cena [CZK] | Cena celkem [CZK] | Cenová soustava |  | DPH | J. Nh [h] | Nh celkem [h] | J. hmotnost [t] | Hmotnost celkem [t] | J. suť [t] | Suť Celkem [t]
Náklady soupisu celkem | [6 empty] | 0 |  |  |  |  | 0 |  | 0.023584 |  | 1652.6977 |  | D | -1 | [10 empty] | 0
| D | HSV | Práce a dodávky HSV |  |  |  | 0 |  |  |  |  | 0 |  | 0.023584 |  | 1629.1812 | 1 | D | 0 |  |  |  | ROZPOCET | [6 empty] | 0
| D | 9 | Ostatní konstrukce a práce, bourání |  |  |  | 0 |  |  |  |  | 0 |  | 0.023584 |  | 1629.1812 | 1 | D | 1 |  |  |  | ROZPOCET | [6 empty] | 0
1 | K | 9_0001 | Provedení odpojení objektu od el. energie, odpojení v elektroměrovém rozvaděči přípojky na patě domu, kontrola odpojení | kus | 1 |  | 0 | Kalku rozpočtáře |  | základní |  | 0 | 0 | 0 | 0 | 0 | 4 | K | 2 |  |  |  | ROZPOCET | 0 | 0 | 0 | 0 | 0 | 1 | 0 | 4 | 1745589374
2 | K | 9_0002 | Provedení odpojení objektu od přípojky vody, uzavření, zaslepení přípojky | kus | 1 |  | 0 | Kalku rozpočtáře |  | základní |  | 0 | 0 | 0 | 0 | 0 | 4 | K | 2 |  |  |  | ROZPOCET | 0 | 0 | 0 | 0 | 0 | 1 | 0 | 4 | 1034850390
3 | K | 9_0003 | Provedení zajištění kanalizačních potrubí, kontrola před demolicí | kus | 1 |  | 0 | Kalku rozpočtáře |  | základní |  | 0 | 0 | 0 | 0 | 0 | 4 | K | 2 |  |  |  | ROZPOCET | 0 | 0 | 0 | 0 | 0 | 1 | 0 | 4 | 509671204
4 | K | 9_0005 | Provedení urovnání terénu po demolici - urovnání pláně, vyčištění od demolovanýh hmot, úklid | m2 | 725.28 |  | 0 | Kalku rozpočtáře |  | základní |  | 0 | 0 | 0 | 0 | 0 | 4 | K | 2 |  |  |  | ROZPOCET | 0 | 0 | 0 | 0 | 0 | 1 | 0 | 4 | -2117012147
| VV |  | 725,28 |  | 725.28 | [12 empty] | VV | 2 | 2 | True | 1 | ROZPOCET
5 | K | 9_0006 | D+M náklady na případné odříznutí konstrukcí ŽB při odbpurávání základů | Kč | 1 |  | 0 | Kalku rozpočtáře |  | základní |  | 0 | 0 | 0 | 0 | 0 | 4 | K | 2 |  |  |  | ROZPOCET | 0 | 0 | 0 | 0 | 0 | 1 | 0 | 4 | -774707397
6 | K | 965082941 | Odstranění násypu pod podlahami nebo ochranného násypu na střechách tl. přes 200 mm jakékoliv plochy | m3 | 326.765 |  | 0 | CS ÚRS 2024 02 |  | základní |  | 0 | 0 | 0 | 1.4 | 457.471 | 4 | K | 2 |  |  |  | ROZPOCET | 0 | 0 | 0 | 0 | 0 | 1 | 0 | 4 | -1947639183
| VV |  | "pro podlahové desky tl. (0,78-3)m"(0,78-0,3)*680,76 |  | 326.765 | [12 empty] | VV | 2 | 2 | True | 1 | ROZPOCET
7 | K | 981332111 | Demolice ocelových konstrukcí hal, sil, technologických zařízení apod. jakýmkoliv způsobem | t | 25.9 |  | 0 | CS ÚRS 2024 02 |  | základní |  | 0 | 0 | 0 | 1 | 25.9 | 4 | K | 2 |  |  |  | ROZPOCET | 0 | 0 | 0 | 0 | 0 | 1 | 0 | 4 | -1701190898
| VV |  | "demolice ocelové konstrukce vč. střechy" | [14 empty] | VV | 2 | 1 | True | 0 | ROZPOCET
| VV |  | "sloupy"9 |  | 9 | [12 empty] | VV | 2 | 2 | True | 0 | ROZPOCET
| VV |  | "příhrady"10 |  | 10 | [12 empty] | VV | 2 | 2 | True | 0 | ROZPOCET
| VV |  | "táhla, paždíky, zavětrování, výměny"6 |  | 6 | [12 empty] | VV | 2 | 2 | True | 0 | ROZPOCET
| VV |  | "TR plech střecha"0,9 |  | 0.9 | [12 empty] | VV | 2 | 2 | True | 0 | ROZPOCET
| VV |  | Mezisoučet |  | 25.9 | [12 empty] | VV | 2 | 3 | True | 1 | ROZPOCET
8 | K | 981511112 | Demolice konstrukcí objektů postupným rozebíráním zdiva na maltu cementovou z cihel nebo tvárnic | m3 | 288.144 |  | 0 | CS ÚRS 2024 02 |  | základní |  | 0 | 0 | 0 | 2.004 | 577.4406 | 4 | K | 2 |  |  |  | ROZPOCET | 0 | 0 | 0 | 0 | 0 | 1 | 0 | 4 | 967159215
| VV |  | "stěny"(110,4)*0,3*8,7 |  | 288.144 | [12 empty] | VV | 2 | 2 | True | 1 | ROZPOCET
9 | K | 981511114 | Demolice konstrukcí objektů postupným rozebíráním konstrukcí ze železobetonu | m3 | 235.838 |  | 0 | CS ÚRS 2024 02 |  | základní |  | 0 | 0.0001 | 0.023584 | 2.41 | 568.3696 | 4 | K | 2 |  |  |  | ROZPOCET | 0 | 0 | 0 | 0 | 0 | 1 | 0 | 4 | -116276181
| VV |  | "pro podlahové desky tl. 0,3m"0,3*680,76 |  | 204.228 | [12 empty] | VV | 2 | 2 | True | 0 | ROZPOCET
| VV |  | "odbourání základů na úroveň - 550"(0,55-0,3)*(1,587+34,746+8,543) |  | 11.219 | [12 empty] | VV | 2 | 2 | True | 0 | ROZPOCET
| VV |  | "demolice základ i. stupeň"(1,8-0,9)*(2,25*2++1,04*2+0,252+0,542+1,074+1,08+1,342+1,136+0,976*2) |  | 12.562 | [12 empty] | VV | 2 | 2 | True | 0 | ROZPOCET
| VV |  | "demolice základ II. stupeň"(0,9-0,3)*(1,17*2+0,59*2+0,504+0,669+0,724+0,806+0,7+0,697*2) |  | 4.99 | [12 empty] | VV | 2 | 2 | True | 0 | ROZPOCET
| VV |  | (1,1-0,3)*(0,9*2+0,45*2+0,849) |  | 2.839 | [12 empty] | VV | 2 | 2 | True | 0 | ROZPOCET
| VV |  | Mezisoučet |  | 235.838 | [12 empty] | VV | 2 | 3 | True | 1 | ROZPOCET
| D | 997 | Přesun sutě |  |  |  | 0 |  |  |  |  | 0 |  | 0 |  | 0 | 1 | D | 1 |  |  |  | ROZPOCET | [6 empty] | 0
10 | K | 997006002 | Úprava stavebního odpadu třídění na jednotlivé druhy | t | 1652.698 |  | 0 | CS ÚRS 2024 02 |  | základní |  | 0 | 0 | 0 | 0 | 0 | 4 | K | 2 |  |  |  | ROZPOCET | 0 | 0 | 0 | 0 | 0 | 1 | 0 | 4 | 339158044
11 | K | 997006006 | Úprava stavebního odpadu drcení s dopravou na vzdálenost do 100 m a naložením do drtícího zařízení ze zdiva betonového | t | 1145.811 |  | 0 | CS ÚRS 2024 02 |  | základní |  | 0 | 0 | 0 | 0 | 0 | 4 | K | 2 |  |  |  | ROZPOCET | 0 | 0 | 0 | 0 | 0 | 1 | 0 | 4 | 641516463
| VV |  | "cihly + beton" | [14 empty] | VV | 2 | 1 | True | 0 | ROZPOCET
| VV |  | 577,441+568,37 |  | 1145.811 | [12 empty] | VV | 2 | 2 | True | 1 | ROZPOCET
12 | K | 997006512 | Vodorovná doprava suti na skládku s naložením na dopravní prostředek a složením přes 100 m do 1 km | t | 1652.698 |  | 0 | CS ÚRS 2024 02 |  | základní |  | 0 | 0 | 0 | 0 | 0 | 4 | K | 2 |  |  |  | ROZPOCET | 0 | 0 | 0 | 0 | 0 | 1 | 0 | 4 | 143530869
13 | K | 997006519 | Vodorovná doprava suti na skládku s naložením na dopravní prostředek a složením Příplatek k ceně za každý další i započatý 1 km | t | 31401.262 |  | 0 | CS ÚRS 2024 02 |  | základní |  | 0 | 0 | 0 | 0 | 0 | 4 | K | 2 |  |  |  | ROZPOCET | 0 | 0 | 0 | 0 | 0 | 1 | 0 | 4 | -941974805
| VV |  | 1652,698*19 'Přepočtené koeficientem množství |  | 31401.262 | [12 empty] | VV | 2 | 2 | False | 1 | ROZPOCET
14 | K | 997006551 | Hrubé urovnání suti na skládce bez zhutnění | t | 1145.811 |  | 0 | CS ÚRS 2024 02 |  | základní |  | 0 | 0 | 0 | 0 | 0 | 4 | K | 2 |  |  |  | ROZPOCET | 0 | 0 | 0 | 0 | 0 | 1 | 0 | 4 | 1521049754
| VV |  | "cihly + beton" | [14 empty] | VV | 2 | 1 | True | 0 | ROZPOCET
| VV |  | 577,441+568,37 |  | 1145.811 | [12 empty] | VV | 2 | 2 | True | 1 | ROZPOCET
15 | K | 997013631 | Poplatek za uložení stavebního odpadu na skládce (skládkovné) směsného stavebního a demoličního zatříděného do Katalogu odpadů pod kódem 17 09 04 | t | 82.452 |  | 0 | CS ÚRS 2024 02 |  | základní |  | 0 | 0 | 0 | 0 | 0 | 4 | K | 2 |  |  |  | ROZPOCET | 0 | 0 | 0 | 0 | 0 | 1 | 0 | 4 | 958579788
| VV |  | 1645,307-500-500-500-25,9-13,438-23,517 |  | 82.452 | [12 empty] | VV | 2 | 2 | True | 1 | ROZPOCET
16 | K | 997013814 | Poplatek za uložení stavebního odpadu na skládce (skládkovné) z izolačních materiálů zatříděného do Katalogu odpadů pod kódem 17 06 04 | t | 23.517 |  | 0 | CS ÚRS 2021 01 |  | základní |  | 0 | 0 | 0 | 0 | 0 | 4 | K | 2 |  |  |  | ROZPOCET | 0 | 0 | 0 | 0 | 0 | 1 | 0 | 4 | -1719082709
| PSC |  | Poznámka k souboru cen: 1. Ceny uvedené v souboru cen je doporučeno upravit podle aktuálních cen místně příslušné skládky odpadů. 2. Uložení odpadů neuvedených v souboru cen se oceňuje individuálně. 3. V cenách je započítán poplatek za ukládaní odpadu dle zákona 185/2001 Sb. 4. Případné drcení stavebního odpadu lze ocenit souborem cen 997 00-60 Drcení stavebního odpadu z katalogu 800-6 Demolice objektů. | [14 empty] | PSC | 2
17 | K | 997013847 | Poplatek za uložení stavebního odpadu na skládce (skládkovné) asfaltového s obsahem dehtu zatříděného do Katalogu odpadů pod kódem 17 03 01 | t | 13.438 |  | 0 | CS ÚRS 2021 01 |  | základní |  | 0 | 0 | 0 | 0 | 0 | 4 | K | 2 |  |  |  | ROZPOCET | 0 | 0 | 0 | 0 | 0 | 1 | 0 | 4 | -147284895
| PSC |  | Poznámka k souboru cen: 1. Ceny uvedené v souboru cen je doporučeno upravit podle aktuálních cen místně příslušné skládky odpadů. 2. Uložení odpadů neuvedených v souboru cen se oceňuje individuálně. 3. V cenách je započítán poplatek za ukládaní odpadu dle zákona 185/2001 Sb. 4. Případné drcení stavebního odpadu lze ocenit souborem cen 997 00-60 Drcení stavebního odpadu z katalogu 800-6 Demolice objektů. | [14 empty] | PSC | 2
| VV |  | V rozpočtu je uvažována demontáž 4 vrstev asfaltové lepenky 671,9*(0,006+0,014 hmotnost sutě dle URS pro položky rozpočtu ) | [14 empty] | VV | 2 | 1 | True | 0 | ROZPOCET
| VV |  | 671,9*(0,006+0,014 ) |  | 13.438 | [12 empty] | VV | 2 | 2 | True | 1 | ROZPOCET
18 | K | 997013862 | Poplatek za uložení stavebního odpadu na recyklační skládce (skládkovné) z armovaného betonu zatříděného do Katalogu odpadů pod kódem 17 01 01 | t | 500 |  | 0 | CS ÚRS 2024 02 |  | základní |  | 0 | 0 | 0 | 0 | 0 | 4 | K | 2 |  |  |  | ROZPOCET | 0 | 0 | 0 | 0 | 0 | 1 | 0 | 4 | -964794150
19 | K | 997013863 | Poplatek za uložení stavebního odpadu na recyklační skládce (skládkovné) cihelného zatříděného do Katalogu odpadů pod kódem 17 01 02 | t | 500 |  | 0 | CS ÚRS 2024 02 |  | základní |  | 0 | 0 | 0 | 0 | 0 | 4 | K | 2 |  |  |  | ROZPOCET | 0 | 0 | 0 | 0 | 0 | 1 | 0 | 4 | -711541707
20 | K | 997013873 | Poplatek za uložení stavebního odpadu na recyklační skládce (skládkovné) zeminy a kamení zatříděného do Katalogu odpadů pod kódem 17 05 04 | t | 500 |  | 0 | CS ÚRS 2024 02 |  | základní |  | 0 | 0 | 0 | 0 | 0 | 4 | K | 2 |  |  |  | ROZPOCET | 0 | 0 | 0 | 0 | 0 | 1 | 0 | 4 | 322386178
| D | PSV | Práce a dodávky PSV |  |  |  | 0 |  |  |  |  | 0 |  | 0 |  | 23.5165 | 2 | D | 0 |  |  |  | ROZPOCET | [6 empty] | 0
| D | 712 | Povlakové krytiny |  |  |  | 0 |  |  |  |  | 0 |  | 0 |  | 0 | 2 | D | 1 |  |  |  | ROZPOCET | [6 empty] | 0
21 | K | 712300831 | Odstranění ze střech plochých do 10° krytiny povlakové jednovrstvé | m2 | 671.9 |  | 0 | CS ÚRS 2021 01 |  | základní |  | 0 | 0 | 0 | 0 | 0 | 16 | K | 2 |  |  |  | ROZPOCET | 0 | 0 | 0 | 0 | 0 | 1 | 0 | 16 | 761100997
| VV |  | "podkladní pás" 671,9 |  | 671.9 | [12 empty] | VV | 2 | 2 | True | 1 | ROZPOCET
22 | K | 712300833 | Odstranění ze střech plochých do 10° krytiny povlakové třívrstvé | m2 | 671.9 |  | 0 | CS ÚRS 2021 01 |  | základní |  | 0 | 0 | 0 | 0 | 0 | 16 | K | 2 |  |  |  | ROZPOCET | 0 | 0 | 0 | 0 | 0 | 1 | 0 | 16 | -793653685
| VV |  | 671,9 |  | 671.9 | [12 empty] | VV | 2 | 2 | True | 1 | ROZPOCET
| D | 713 | Izolace tepelné |  |  |  | 0 |  |  |  |  | 0 |  | 0 |  | 23.5165 | 2 | D | 1 |  |  |  | ROZPOCET | [6 empty] | 0
23 | K | 713140813 | Odstranění tepelné izolace střech plochých z rohoží, pásů, dílců, desek, bloků nadstřešních izolací volně položených z vláknitých materiálů suchých, tloušťka izolace přes 100 mm | m2 | 671.9 |  | 0 | CS ÚRS 2024 02 |  | základní |  | 0 | 0 | 0 | 0.035 | 23.5165 | 16 | K | 2 |  |  |  | ROZPOCET | 0 | 0 | 0 | 0 | 0 | 1 | 0 | 16 | 1604811334
| VV |  | "podkladní pás" 671,9 |  | 671.9 | [12 empty] | VV | 2 | 2 | True | 1 | ROZPOCET

## 24_099_1600 - Bourání kon...
{59416fed-0915-4342-addf-3b39a866cbef}
2
| KRYCÍ LIST SOUPISU PRACÍ | [7 empty] | v --- níže se nacházejí doplnkové a pomocné údaje k sestavám --- v | [8 empty] | False
Stavba:
Sportovní hala Turnov
Objekt:
24_099_1600 - Bourání konstrukcí v místě zachování skeleru - zázemí haly
| KSO: |  |  |  |  | CC-CZ:
| Místo: |  |  |  |  | Datum: | 19. 10. 2024
| Zadavatel: |  |  |  |  | IČ:
|  | Městská sportovní Turnov |  |  |  | DIČ:
| Uchazeč: |  |  |  |  | IČ: | Vyplň údaj
|  | Vyplň údaj |  |  |  | DIČ: | Vyplň údaj
| Projektant: |  |  |  |  | IČ:
|  | RESTYL Plan s.r.o. |  |  |  | DIČ:
| Zpracovatel: |  |  |  |  | IČ:
|  | Ing.R. Hladký |  |  |  | DIČ:
Poznámka:
| Cena bez DPH | [5 empty] | 0
|  |  | Základ daně |  |  | Sazba daně | Výše daně
| DPH | základní | 0 |  |  | 21% | 0
|  | snížená | 0 |  |  | 12% | 0
|  | zákl. přenesená | 0 |  |  | 21% | 0
|  | sníž. přenesená | 0 |  |  | 12% | 0
|  | nulová | 0 |  |  | 0% | 0
| Cena s DPH |  |  | v | CZK |  | 0
REKAPITULACE ČLENĚNÍ SOUPISU PRACÍ
Stavba:
Sportovní hala Turnov
Objekt:
24_099_1600 - Bourání konstrukcí v místě zachování skeleru - zázemí haly
Místo: | [5 empty] | Datum: | 19. 10. 2024
Zadavatel: |  |  | Městská sportovní Turnov |  |  | Projektant: | RESTYL Plan s.r.o.
Uchazeč: |  |  | Vyplň údaj |  |  | Zpracovatel: | Ing.R. Hladký
Kód dílu - Popis | [6 empty] | Cena celkem [CZK]
Náklady stavby celkem | [6 empty] | 0 | [11 empty] | -1
| HSV - Práce a dodávky HSV | [5 empty] | 0
| 1 - Zemní práce | [5 empty] | 0
| 9 - Ostatní konstrukce a práce, bourání | [5 empty] | 0
| 99 - Přesun hmot a manipulace se sutí | [5 empty] | 0
| 997 - Přesun sutě | [5 empty] | 0
| PSV - Práce a dodávky PSV | [5 empty] | 0
| 711 - Izolace proti vodě, vlhkosti a plynům | [5 empty] | 0
| 712 - Povlakové krytiny | [5 empty] | 0
| 713 - Izolace tepelné | [5 empty] | 0
| 721 - Zdravotechnika - vnitřní kanalizace | [5 empty] | 0
| 725 - Zdravotechnika - zařizovací předměty | [5 empty] | 0
| 762 - Konstrukce tesařské | [5 empty] | 0
| 763 - Konstrukce suché výstavby | [5 empty] | 0
| 764 - Konstrukce klempířské | [5 empty] | 0
| 766 - Konstrukce truhlářské | [5 empty] | 0
| 767 - Konstrukce zámečnické | [5 empty] | 0
| OST - Ostatní | [5 empty] | 0
| HZS - Hodinové zúčtovací sazby | [5 empty] | 0
SOUPIS PRACÍ
Stavba:
Sportovní hala Turnov
Objekt:
24_099_1600 - Bourání konstrukcí v místě zachování skeleru - zázemí haly
Místo: | [5 empty] | Datum: | 19. 10. 2024
Zadavatel: |  |  | Městská sportovní Turnov |  |  | Projektant: | RESTYL Plan s.r.o.
Uchazeč: |  |  | Vyplň údaj |  |  | Zpracovatel: | Ing.R. Hladký
PČ | Typ | Kód | Popis | MJ | Množství | J.cena [CZK] | Cena celkem [CZK] | Cenová soustava |  | DPH | J. Nh [h] | Nh celkem [h] | J. hmotnost [t] | Hmotnost celkem [t] | J. suť [t] | Suť Celkem [t]
Náklady soupisu celkem | [6 empty] | 0 |  |  |  |  | 0 |  | 15.2149 |  | 1253.867 |  | D | -1 | [10 empty] | 0
| D | HSV | Práce a dodávky HSV |  |  |  | 0 |  |  |  |  | 0 |  | 14.9557 |  | 1203.7763 | 1 | D | 0 |  |  |  | ROZPOCET | [6 empty] | 0
| D | 1 | Zemní práce |  |  |  | 0 |  |  |  |  | 0 |  | 0 |  | 0 | 1 | D | 1 |  |  |  | ROZPOCET | [6 empty] | 0
1 | K | 122111101 | Odkopávky a prokopávky ručně zapažené i nezapažené v hornině třídy těžitelnosti I skupiny 1 a 2 | m3 | 20 |  | 0 | CS ÚRS 2024 02 |  | základní |  | 0 | 0 | 0 | 0 | 0 | 4 | K | 2 |  |  |  | ROZPOCET | 0 | 0 | 0 | 0 | 0 | 1 | 0 | 4 | 612265100
2 | K | 122151501 | Odkopávky a prokopávky zapažené strojně v hornině třídy těžitelnosti I skupiny 1 a 2 do 20 m3 | m3 | 154.412 |  | 0 | CS ÚRS 2024 02 |  | základní |  | 0 | 0 | 0 | 0 | 0 | 4 | K | 2 |  |  |  | ROZPOCET | 0 | 0 | 0 | 0 | 0 | 1 | 0 | 4 | 2006242726
| VV |  | "Snížení pláně - uvažováno malá mechanizace -světlost do 3,5m - zhotovitel zohlední v JC" | [14 empty] | VV | 2 | 1 | True | 0 | ROZPOCET
| VV |  | "1.NP"(565,69-1*1*12)*(0,68-0,1-0,05-0,015-0,2) |  | 174.412 | [12 empty] | VV | 2 | 2 | True | 0 | ROZPOCET
| VV |  | "odpočet ruční dokop"-20 |  | -20 | [12 empty] | VV | 2 | 2 | True | 0 | ROZPOCET
| VV |  | Mezisoučet |  | 154.412 | [12 empty] | VV | 2 | 3 | True | 1 | ROZPOCET
3 | K | 162751117 | Vodorovné přemístění výkopku nebo sypaniny po suchu na obvyklém dopravním prostředku, bez naložení výkopku, avšak se složením bez rozhrnutí z horniny třídy těžitelnosti I skupiny 1 až 3 na vzdálenost přes 9 000 do 10 000 m | m3 | 174.412 |  | 0 | CS ÚRS 2024 02 |  | základní |  | 0 | 0 | 0 | 0 | 0 | 4 | K | 2 |  |  |  | ROZPOCET | 0 | 0 | 0 | 0 | 0 | 1 | 0 | 4 | 591617370
| VV |  | 154,412+20 |  | 174.412 | [12 empty] | VV | 2 | 2 | True | 1 | ROZPOCET
4 | K | 167151101 | Nakládání, skládání a překládání neulehlého výkopku nebo sypaniny strojně nakládání, množství do 100 m3, z horniny třídy těžitelnosti I, skupiny 1 až 3 | m3 | 20 |  | 0 | CS ÚRS 2024 02 |  | základní |  | 0 | 0 | 0 | 0 | 0 | 4 | K | 2 |  |  |  | ROZPOCET | 0 | 0 | 0 | 0 | 0 | 1 | 0 | 4 | -2010157712
| VV |  | 20 |  | 20 | [12 empty] | VV | 2 | 2 | True | 1 | ROZPOCET
5 | K | 171201231 | Poplatek za uložení stavebního odpadu na recyklační skládce (skládkovné) zeminy a kamení zatříděného do Katalogu odpadů pod kódem 17 05 04 | t | 348.824 |  | 0 | CS ÚRS 2024 02 |  | základní |  | 0 | 0 | 0 | 0 | 0 | 4 | K | 2 |  |  |  | ROZPOCET | 0 | 0 | 0 | 0 | 0 | 1 | 0 | 4 | 2007396993
| VV |  | 174,412*2 |  | 348.824 | [12 empty] | VV | 2 | 2 | True | 1 | ROZPOCET
6 | K | 171251201 | Uložení sypaniny na skládky nebo meziskládky bez hutnění s upravením uložené sypaniny do předepsaného tvaru | m3 | 174.412 |  | 0 | CS ÚRS 2024 02 |  | základní |  | 0 | 0 | 0 | 0 | 0 | 4 | K | 2 |  |  |  | ROZPOCET | 0 | 0 | 0 | 0 | 0 | 1 | 0 | 4 | 1551759716
| D | 9 | Ostatní konstrukce a práce, bourání |  |  |  | 0 |  |  |  |  | 0 |  | 14.9557 |  | 1203.7763 | 1 | D | 1 |  |  |  | ROZPOCET | [6 empty] | 0
7 | K | 9_RD0001 | Provedení odpojení objektu od el. energie, odpojení, kontrola odpojení | kus | 1 |  | 0 | Kalkul rozpočtáře |  | základní |  | 0 | 0 | 0 | 0 | 0 | 4 | K | 2 |  |  |  | ROZPOCET | 0 | 0 | 0 | 0 | 0 | 1 | 0 | 4 | -217896022
8 | K | 9_RD0002 | Provedení odpojení objektu od vody, uzavření, přívodu do stavby - zajištění | kus | 1 |  | 0 | Kalkul rozpočtáře |  | základní |  | 0 | 0 | 0 | 0 | 0 | 4 | K | 2 |  |  |  | ROZPOCET | 0 | 0 | 0 | 0 | 0 | 1 | 0 | 4 | 1364836369
9 | K | 9_RD0003 | Provedení urovnání terénu po demolici - urovnání pláně, vyčištění od demolovanýh hmot, úklid | m2 | 553.69 |  | 0 | Kalkul rozpočtáře |  | základní |  | 0 | 0 | 0 | 0 | 0 | 4 | K | 2 |  |  |  | ROZPOCET | 0 | 0 | 0 | 0 | 0 | 1 | 0 | 4 | -1089624922
| VV |  | "1.NP"(565,69-1*1*12) |  | 553.69 | [12 empty] | VV | 2 | 2 | True | 0 | ROZPOCET
| VV |  | Mezisoučet |  | 553.69 | [12 empty] | VV | 2 | 3 | True | 1 | ROZPOCET
10 | K | 9_RD0004 | D+M náklady na případné odříznutí konstrukcí ŽB při odbpurávání základů | Kč | 1 |  | 0 | Kalkul rozpočtáře |  | základní |  | 0 | 0 | 0 | 0 | 0 | 4 | K | 2 |  |  |  | ROZPOCET | 0 | 0 | 0 | 0 | 0 | 1 | 0 | 4 | -432344733
11 | K | 9_RD0005 | D+M + demontáž po stavbě - zajištění stávajících WC v 1.NP, lehká montovaná ochranná předstěna - OSB deska, utěsnění | m2 | 34.125 |  | 0 | Kalkul rozpočtáře |  | základní |  | 0 | 0 | 0 | 0 | 0 | 4 | K | 2 |  |  |  | ROZPOCET | 0 | 0 | 0 | 0 | 0 | 1 | 0 | 4 | -1501115718
| VV |  | 10,5*3,25 |  | 34.125 | [12 empty] | VV | 2 | 2 | True | 1 | ROZPOCET
12 | K | 961055111 | Bourání základů z betonu železového | m3 | 11.817 |  | 0 | CS ÚRS 2024 02 |  | základní |  | 0 | 0 | 0 | 2.4 | 28.3608 | 4 | K | 2 |  |  |  | ROZPOCET | 0 | 0 | 0 | 0 | 0 | 1 | 0 | 4 | -1987705571
| VV |  | (0,5-0,1)*(22,74-1*1*6)+"šikminy"0,3*0,3/2*(1*4*6+1*4*11+42,8+0,5*6) |  | 11.817 | [12 empty] | VV | 2 | 2 | True | 1 | ROZPOCET
13 | K | 962031132 | Bourání příček z cihel, tvárnic nebo příčkovek z cihel pálených, plných nebo dutých na maltu vápennou nebo vápenocementovou, tl. do 100 mm | m2 | 1046.872 |  | 0 | CS ÚRS 2024 02 |  | základní |  | 0 | 0 | 0 | 0.181 | 189.4838 | 4 | K | 2 |  |  |  | ROZPOCET | 0 | 0 | 0 | 0 | 0 | 1 | 0 | 4 | 2040099296
| VV |  | "1.NP"3,25*(4,52+0,85)-0,8*2 |  | 15.853 | [12 empty] | VV | 2 | 2 | True | 0 | ROZPOCET
| VV |  | 3,25*(27,355*2+5,083*10-0,4*4+0,62+0,6+1*5+0,2)-0,8*2*18 |  | 329.87 | [12 empty] | VV | 2 | 2 | True | 0 | ROZPOCET
| VV |  | 3,25*(6,603*6+18,2-0,4-0,2+2,828*2+0,6+1,488-0,4*2+1,337-0,4*2-0,2+3,406+0,609)-0,8*2*3-0,6*2*9-1,85*2,45-1,45*2-0,9*2 |  | 197.838 | [12 empty] | VV | 2 | 2 | True | 0 | ROZPOCET
| VV |  | 3,25*(10,346+1,813)-1,85*2,45*2-0,8*2 |  | 28.852 | [12 empty] | VV | 2 | 2 | True | 0 | ROZPOCET
| VV |  | 3,25*(16,682+3,924*2+4,336+1,464)-0,8*2 |  | 96.973 | [12 empty] | VV | 2 | 2 | True | 0 | ROZPOCET
| VV |  | 3,25*(1,75+0,965)-0,6*2*2 |  | 6.424 | [12 empty] | VV | 2 | 2 | True | 0 | ROZPOCET
| VV |  | "2.NP"3,25*(29,4+8,022*2-1,85*2,45*2-0,8*2*2) |  | 107.832 | [12 empty] | VV | 2 | 2 | True | 0 | ROZPOCET
| VV |  | 3,25*(5,09+2,45+7,093*3+2,828+0,604+1,978)-1,8*2,45-0,6*2*7 |  | 98.434 | [12 empty] | VV | 2 | 2 | True | 0 | ROZPOCET
| VV |  | 3,25*(26,75+4,43+0,956+3,925*3+1,87+4+2,57-0,4+1,03)-1,85*2,45*2-0,8*2*5 |  | 155.123 | [12 empty] | VV | 2 | 2 | True | 0 | ROZPOCET
| VV |  | 3,25*1,915*2-1,8*2,45*2 |  | 3.628 | [12 empty] | VV | 2 | 2 | True | 0 | ROZPOCET
| VV |  | 3,25*(0,29+0,75+0,41*2) |  | 6.045 | [12 empty] | VV | 2 | 2 | True | 0 | ROZPOCET
| VV |  | Mezisoučet |  | 1046.872 | [12 empty] | VV | 2 | 3 | True | 1 | ROZPOCET
14 | K | 962031133 | Bourání příček z cihel, tvárnic nebo příčkovek z cihel pálených, plných nebo dutých na maltu vápennou nebo vápenocementovou, tl. do 150 mm | m2 | 23.527 |  | 0 | CS ÚRS 2024 02 |  | základní |  | 0 | 0 | 0 | 0.261 | 6.1405 | 4 | K | 2 |  |  |  | ROZPOCET | 0 | 0 | 0 | 0 | 0 | 1 | 0 | 4 | -1259082420
| VV |  | "1.NP"3,25*4,058 |  | 13.189 | [12 empty] | VV | 2 | 2 | True | 0 | ROZPOCET
| VV |  | 3,25*(2+1,55)-0,6*2 |  | 10.338 | [12 empty] | VV | 2 | 2 | True | 0 | ROZPOCET
| VV |  | Mezisoučet |  | 23.527 | [12 empty] | VV | 2 | 3 | True | 1 | ROZPOCET
15 | K | 962032231 | Bourání zdiva nadzákladového z cihel nebo tvárnic z cihel pálených nebo vápenopískových, na maltu vápennou nebo vápenocementovou, objemu přes 1 m3 | m3 | 90.734 |  | 0 | CS ÚRS 2024 02 |  | základní |  | 0 | 0 | 0 | 1.8 | 163.3212 | 4 | K | 2 |  |  |  | ROZPOCET | 0 | 0 | 0 | 0 | 0 | 1 | 0 | 4 | -792502361
| VV |  | "1.NP"1,2*0,84*0,3 |  | 0.302 | [12 empty] | VV | 2 | 2 | True | 0 | ROZPOCET
| VV |  | 0,3*(3,25*(3,5+24,6+10,409)-0,9*2-1,74*0,85*4-7,3*3,15-1,85*2,45*2-1,75*1,17) |  | 24.999 | [12 empty] | VV | 2 | 2 | True | 0 | ROZPOCET
| VV |  | 0,3*3,25*0,85*2 |  | 1.658 | [12 empty] | VV | 2 | 2 | True | 0 | ROZPOCET
| VV |  | "2.NP"0,3*(3,25*(26,1+10,899)-1,17*1,54-11*3,15-1,74*1,74-1,45*1,45) |  | 23.599 | [12 empty] | VV | 2 | 2 | True | 0 | ROZPOCET
| VV |  | 0,3*3,25*(3,2+1,72+1,5) |  | 6.26 | [12 empty] | VV | 2 | 2 | True | 0 | ROZPOCET
| VV |  | "3.NP"3,25*0,3*4,1-0,3*1,74*2,34 |  | 2.776 | [12 empty] | VV | 2 | 2 | True | 0 | ROZPOCET
| VV |  | "atika"0,3*(1,3*(23,9)+(1,3+0,84)/2*13,76*2+0,835*23,9+1,365*(5,665*2+5,76)) |  | 31.14 | [12 empty] | VV | 2 | 2 | True | 0 | ROZPOCET
| VV |  | Mezisoučet |  | 90.734 | [12 empty] | VV | 2 | 3 | True | 1 | ROZPOCET
16 | K | 963012520 | Bourání stropů z desek nebo panelů železobetonových prefabrikovaných s dutinami z panelů, š. přes 300 mm tl. přes 140 mm | m3 | 8.305 |  | 0 | CS ÚRS 2024 02 |  | základní |  | 0 | 0 | 0 | 1.6 | 13.288 | 4 | K | 2 |  |  |  | ROZPOCET | 0 | 0 | 0 | 0 | 0 | 1 | 0 | 4 | -455448608
| VV |  | 0,25*7,68 |  | 1.92 | [12 empty] | VV | 2 | 2 | True | 0 | ROZPOCET
| VV |  | "římsa"0,25*25,54 |  | 6.385 | [12 empty] | VV | 2 | 2 | True | 0 | ROZPOCET
| VV |  | Mezisoučet |  | 8.305 | [12 empty] | VV | 2 | 3 | True | 1 | ROZPOCET
17 | K | 963053937 | Bourání železobetonových monolitických schodišťových ramen na schodnicích s vybouráním schodnic | m2 | 15.12 |  | 0 | CS ÚRS 2024 02 |  | základní |  | 0 | 0 | 0 | 0.383 | 5.791 | 4 | K | 2 |  |  |  | ROZPOCET | 0 | 0 | 0 | 0 | 0 | 1 | 0 | 4 | 1605005682
| VV |  | "1.NP"4,2*1,8*2 |  | 15.12 | [12 empty] | VV | 2 | 2 | True | 1 | ROZPOCET
18 | K | 965042141 | Bourání mazanin betonových nebo z litého asfaltu tl. do 100 mm, plochy přes 4 m2 | m3 | 152.562 |  | 0 | CS ÚRS 2024 02 |  | základní |  | 0 | 0 | 0 | 2.2 | 335.6364 | 4 | K | 2 |  |  |  | ROZPOCET | 0 | 0 | 0 | 0 | 0 | 1 | 0 | 4 | 698478845
| VV |  | "1.NP"(565,69-0,4*0,4*12)*0,1 |  | 56.377 | [12 empty] | VV | 2 | 2 | True | 0 | ROZPOCET
| VV |  | "2.NP"(634,9)*0,1 |  | 63.49 | [12 empty] | VV | 2 | 2 | True | 0 | ROZPOCET
| VV |  | "3.NP"(326,95)*0,1 |  | 32.695 | [12 empty] | VV | 2 | 2 | True | 0 | ROZPOCET
| VV |  | Mezisoučet |  | 152.562 | [12 empty] | VV | 2 | 3 | True | 1 | ROZPOCET
19 | K | 965042241 | Bourání mazanin betonových nebo z litého asfaltu tl. přes 100 mm, plochy přes 4 m2 | m3 | 84.566 |  | 0 | CS ÚRS 2024 02 |  | základní |  | 0 | 0 | 0 | 2.2 | 186.0452 | 4 | K | 2 |  |  |  | ROZPOCET | 0 | 0 | 0 | 0 | 0 | 1 | 0 | 4 | -1828134291
| VV |  | "1.NP"(565,69-0,4*0,4*12)*0,15 |  | 84.566 | [12 empty] | VV | 2 | 2 | True | 0 | ROZPOCET
| VV |  | Mezisoučet |  | 84.566 | [12 empty] | VV | 2 | 3 | True | 1 | ROZPOCET
20 | K | 965049111 | Bourání mazanin Příplatek k cenám za bourání mazanin betonových se svařovanou sítí, tl. do 100 mm | m3 | 152.562 |  | 0 | CS ÚRS 2024 02 |  | základní |  | 0 | 0 | 0 | 0.044 | 6.7127 | 4 | K | 2 |  |  |  | ROZPOCET | 0 | 0 | 0 | 0 | 0 | 1 | 0 | 4 | -90178751
21 | K | 965049112 | Bourání mazanin Příplatek k cenám za bourání mazanin betonových se svařovanou sítí, tl. přes 100 mm | m3 | 84.566 |  | 0 | CS ÚRS 2024 02 |  | základní |  | 0 | 0 | 0 | 0.029 | 2.4524 | 4 | K | 2 |  |  |  | ROZPOCET | 0 | 0 | 0 | 0 | 0 | 1 | 0 | 4 | -1556197473
22 | K | 965081213 | Bourání podlah z dlaždic bez podkladního lože nebo mazaniny, s jakoukoliv výplní spár keramických nebo xylolitových tl. do 10 mm, plochy přes 1 m2 | m2 | 187.38 |  | 0 | CS ÚRS 2024 02 |  | základní |  | 0 | 0 | 0 | 0.035 | 6.5583 | 4 | K | 2 |  |  |  | ROZPOCET | 0 | 0 | 0 | 0 | 0 | 1 | 0 | 4 | -850854718
| VV |  | "1.NP"12,06 |  | 12.06 | [12 empty] | VV | 2 | 2 | True | 0 | ROZPOCET
| VV |  | "2.NP"4,39+37,76 |  | 42.15 | [12 empty] | VV | 2 | 2 | True | 0 | ROZPOCET
| VV |  | "P4_3.NP"4,39+3,12 |  | 7.51 | [12 empty] | VV | 2 | 2 | True | 0 | ROZPOCET
| VV |  | "D163-166"2,37+14,79+2,38+11,28 |  | 30.82 | [12 empty] | VV | 2 | 2 | True | 0 | ROZPOCET
| VV |  | "304+306+311+314+315"35,84+4,68+8+7,4+10 |  | 65.92 | [12 empty] | VV | 2 | 2 | True | 0 | ROZPOCET
| VV |  | "307-310+312+313"1,47+2,91+4,37+6,02+7,09+7,06 |  | 28.92 | [12 empty] | VV | 2 | 2 | True | 0 | ROZPOCET
| VV |  | Mezisoučet |  | 187.38 | [12 empty] | VV | 2 | 3 | True | 1 | ROZPOCET
23 | K | 965082923 | Odstranění násypu pod podlahami nebo ochranného násypu na střechách tl. do 100 mm, plochy přes 2 m2 | m3 | 112.754 |  | 0 | CS ÚRS 2024 02 |  | základní |  | 0 | 0 | 0 | 1.4 | 157.8556 | 4 | K | 2 |  |  |  | ROZPOCET | 0 | 0 | 0 | 0 | 0 | 1 | 0 | 4 | -400080471
| VV |  | "1.NP"0,2*(565,69-0,4*0,4*12) |  | 112.754 | [12 empty] | VV | 2 | 2 | True | 1 | ROZPOCET
24 | K | 968072355 | Vybourání kovových rámů oken s křídly, dveřních zárubní, vrat, stěn, ostění nebo obkladů okenních rámů s křídly zdvojených, plochy do 2 m2 | m2 | 28.294 |  | 0 | CS ÚRS 2024 02 |  | základní |  | 0 | 0 | 0 | 0.061 | 1.7259 | 4 | K | 2 |  |  |  | ROZPOCET | 0 | 0 | 0 | 0 | 0 | 1 | 0 | 4 | -384203153
| VV |  | "1.NP"1,2*1,2+1,1*2*2+1,74*0,85*4+0,85*1,2+2,17*1,2 |  | 15.38 | [12 empty] | VV | 2 | 2 | True | 0 | ROZPOCET
| VV |  | "2.NP"1,2*1,2*2 |  | 2.88 | [12 empty] | VV | 2 | 2 | True | 0 | ROZPOCET
| VV |  | "3.NP"1,2*1,2*2+1,46*0,7*7 |  | 10.034 | [12 empty] | VV | 2 | 2 | True | 0 | ROZPOCET
| VV |  | Mezisoučet |  | 28.294 | [12 empty] | VV | 2 | 3 | True | 1 | ROZPOCET
25 | K | 968072356 | Vybourání kovových rámů oken s křídly, dveřních zárubní, vrat, stěn, ostění nebo obkladů okenních rámů s křídly zdvojených, plochy do 4 m2 | m2 | 13.228 |  | 0 | CS ÚRS 2024 02 |  | základní |  | 0 | 0 | 0 | 0.053 | 0.70108 | 4 | K | 2 |  |  |  | ROZPOCET | 0 | 0 | 0 | 0 | 0 | 1 | 0 | 4 | -1040028193
| VV |  | "1.NP"1,75*1,17 |  | 2.048 | [12 empty] | VV | 2 | 2 | True | 0 | ROZPOCET
| VV |  | "2.NP"1,74*1,74+1,45*1,45+1,17*1,54+1,77*1,2*2 |  | 11.18 | [12 empty] | VV | 2 | 2 | True | 0 | ROZPOCET
| VV |  | Mezisoučet |  | 13.228 | [12 empty] | VV | 2 | 3 | True | 1 | ROZPOCET
26 | K | 968072357 | Vybourání kovových rámů oken s křídly, dveřních zárubní, vrat, stěn, ostění nebo obkladů okenních rámů s křídly zdvojených, plochy přes 4 m2 | m2 | 501.729 |  | 0 | CS ÚRS 2024 02 |  | základní |  | 0 | 0 | 0 | 0.05 | 25.0864 | 4 | K | 2 |  |  |  | ROZPOCET | 0 | 0 | 0 | 0 | 0 | 1 | 0 | 4 | -303792145
| VV |  | "1.NP"21,95*3,15*4+7,3*3,15+4,41*1,47*5 |  | 331.979 | [12 empty] | VV | 2 | 2 | True | 0 | ROZPOCET
| VV |  | "2.NP"11*3,15+10,87*3,15+18,68*3,15 |  | 127.733 | [12 empty] | VV | 2 | 2 | True | 0 | ROZPOCET
| VV |  | "3.NP"4,46*1,5*3+1,74*2,34+5,5*3,25 |  | 42.017 | [12 empty] | VV | 2 | 2 | True | 0 | ROZPOCET
| VV |  | Mezisoučet |  | 501.729 | [12 empty] | VV | 2 | 3 | True | 1 | ROZPOCET
27 | K | 968072455 | Vybourání kovových rámů oken s křídly, dveřních zárubní, vrat, stěn, ostění nebo obkladů dveřních zárubní, plochy do 2 m2 | m2 | 79 |  | 0 | CS ÚRS 2024 02 |  | základní |  | 0 | 0 | 0 | 0.076 | 6.004 | 4 | K | 2 |  |  |  | ROZPOCET | 0 | 0 | 0 | 0 | 0 | 1 | 0 | 4 | -1637513061
| VV |  | 0,6*2*19+0,8*2*34+0,9*2 |  | 79 | [12 empty] | VV | 2 | 2 | True | 1 | ROZPOCET
28 | K | 968072456 | Vybourání kovových rámů oken s křídly, dveřních zárubní, vrat, stěn, ostění nebo obkladů dveřních zárubní, plochy přes 2 m2 | m2 | 25.1 |  | 0 | CS ÚRS 2024 02 |  | základní |  | 0 | 0 | 0 | 0.063 | 1.5813 | 4 | K | 2 |  |  |  | ROZPOCET | 0 | 0 | 0 | 0 | 0 | 1 | 0 | 4 | -32815051
| VV |  | 1,45*2+1,85*2*6 |  | 25.1 | [12 empty] | VV | 2 | 2 | True | 1 | ROZPOCET
29 | K | 971033141 | Vybourání otvorů ve zdivu základovém nebo nadzákladovém z cihel, tvárnic, příčkovek z cihel pálených na maltu vápennou nebo vápenocementovou průměru profilu do 60 mm, tl. do 300 mm | kus | 3 |  | 0 | CS ÚRS 2024 02 |  | základní |  | 0 | 0 | 0 | 0.001 | 0.003 | 4 | K | 2 |  |  |  | ROZPOCET | 0 | 0 | 0 | 0 | 0 | 1 | 0 | 4 | -95772478
30 | K | 971033241 | Vybourání otvorů ve zdivu základovém nebo nadzákladovém z cihel, tvárnic, příčkovek z cihel pálených na maltu vápennou nebo vápenocementovou plochy do 0,0225 m2, tl. do 300 mm | kus | 3 |  | 0 | CS ÚRS 2024 02 |  | základní |  | 0 | 0 | 0 | 0.008 | 0.024 | 4 | K | 2 |  |  |  | ROZPOCET | 0 | 0 | 0 | 0 | 0 | 1 | 0 | 4 | -770684264
| VV |  | "ZTI+el - stará nová budova"3 |  | 3 | [12 empty] | VV | 2 | 2 | True | 1 | ROZPOCET
31 | K | 971033341 | Vybourání otvorů ve zdivu základovém nebo nadzákladovém z cihel, tvárnic, příčkovek z cihel pálených na maltu vápennou nebo vápenocementovou plochy do 0,09 m2, tl. do 300 mm | kus | 3 |  | 0 | CS ÚRS 2024 02 |  | základní |  | 0 | 0 | 0 | 0.054 | 0.162 | 4 | K | 2 |  |  |  | ROZPOCET | 0 | 0 | 0 | 0 | 0 | 1 | 0 | 4 | -1586155025
32 | K | 971033441 | Vybourání otvorů ve zdivu základovém nebo nadzákladovém z cihel, tvárnic, příčkovek z cihel pálených na maltu vápennou nebo vápenocementovou plochy do 0,25 m2, tl. do 300 mm | kus | 3 |  | 0 | CS ÚRS 2024 02 |  | základní |  | 0 | 0 | 0 | 0.138 | 0.414 | 4 | K | 2 |  |  |  | ROZPOCET | 0 | 0 | 0 | 0 | 0 | 1 | 0 | 4 | 1140200405
33 | K | 971033541 | Vybourání otvorů ve zdivu základovém nebo nadzákladovém z cihel, tvárnic, příčkovek z cihel pálených na maltu vápennou nebo vápenocementovou plochy do 1 m2, tl. do 300 mm | m3 | 3 |  | 0 | CS ÚRS 2024 02 |  | základní |  | 0 | 0 | 0 | 1.8 | 5.4 | 4 | K | 2 |  |  |  | ROZPOCET | 0 | 0 | 0 | 0 | 0 | 1 | 0 | 4 | 644334672
34 | K | 972055141 | Vybourání otvorů ve stropech nebo klenbách železobetonových ve stropech z dutých prefabrikátů, plochy do 0,0225 m2, tl. přes 120 mm | kus | 10 |  | 0 | CS ÚRS 2024 02 |  | základní |  | 0 | 0 | 0 | 0.01 | 0.1 | 4 | K | 2 |  |  |  | ROZPOCET | 0 | 0 | 0 | 0 | 0 | 1 | 0 | 4 | -1235717435
35 | K | 972055341 | Vybourání otvorů ve stropech nebo klenbách železobetonových ve stropech z dutých prefabrikátů, plochy do 0,25 m2, tl. přes 120 mm | kus | 10 |  | 0 | CS ÚRS 2024 02 |  | základní |  | 0 | 0 | 0 | 0.075 | 0.75 | 4 | K | 2 |  |  |  | ROZPOCET | 0 | 0 | 0 | 0 | 0 | 1 | 0 | 4 | -1368672690
36 | K | 972055491 | Vybourání otvorů ve stropech nebo klenbách železobetonových ve stropech z dutých prefabrikátů, plochy do 1 m2, tl. přes 120 mm | m3 | 0.203 |  | 0 | CS ÚRS 2024 02 |  | základní |  | 0 | 0 | 0 | 2.1 | 0.4263 | 4 | K | 2 |  |  |  | ROZPOCET | 0 | 0 | 0 | 0 | 0 | 1 | 0 | 4 | -999651691
| VV |  | "otvor schodiště"0,9*0,9*0,25 |  | 0.203 | [12 empty] | VV | 2 | 2 | True | 1 | ROZPOCET
37 | K | 975043111 | Jednořadové podchycení stropů pro osazení nosníků dřevěnou výztuhou v. podchycení do 3,5 m, a při zatížení hmotností do 750 kg/m | m | 73.7 |  | 0 | CS ÚRS 2024 02 |  | základní |  | 0 | 0.01804 | 1.3295 | 0 | 0 | 4 | K | 2 |  |  |  | ROZPOCET | 0 | 0 | 0 | 0 | 0 | 1 | 0 | 4 | -1989860949
| VV |  | 11*2+11+4,35*2+32 |  | 73.7 | [12 empty] | VV | 2 | 2 | True | 1 | ROZPOCET
38 | K | 977212111 | Řezání konstrukcí diamantovým lanem železobetonových s výztuží průměru do 16 mm | m2 | 18.685 |  | 0 | CS ÚRS 2024 02 |  | základní |  | 0 | 0.00035 | 0.0065398 | 0 | 0 | 4 | K | 2 |  |  |  | ROZPOCET | 0 | 0 | 0 | 0 | 0 | 1 | 0 | 4 | -1803100944
| VV |  | "odříznutí římsy"0,25*32,627 |  | 8.157 | [12 empty] | VV | 2 | 2 | True | 0 | ROZPOCET
| VV |  | "odříznutí stropů"0,25*(12,355+4,35*2)*2 |  | 10.528 | [12 empty] | VV | 2 | 2 | True | 0 | ROZPOCET
| VV |  | Mezisoučet |  | 18.685 | [12 empty] | VV | 2 | 3 | True | 1 | ROZPOCET
39 | K | 978013191 | Otlučení vápenných nebo vápenocementových omítek vnitřních ploch stěn s vyškrabáním spar, s očištěním zdiva, v rozsahu přes 50 do 100 % | m2 | 567.351 |  | 0 | CS ÚRS 2024 02 |  | základní |  | 0 | 0 | 0 | 0.046 | 26.0981 | 4 | K | 2 |  |  |  | ROZPOCET | 0 | 0 | 0 | 0 | 0 | 1 | 0 | 4 | -1630112012
| VV |  | "1.NP"3,25*(13,75+16,2+41,93)-1,2*1,2-0,8*2-1*2-4,41*1,47*5 |  | 196.157 | [12 empty] | VV | 2 | 2 | True | 0 | ROZPOCET
| VV |  | "2.NP"3,25*(13,57+33,7+1,32)+1,1*34,25-1,2*1,2*2-0,8*2*2 |  | 189.513 | [12 empty] | VV | 2 | 2 | True | 0 | ROZPOCET
| VV |  | "3.NP"3,25*(16,33+13,762+29,56)-1,2*1,2-0,8*2-1,2*2-4,1*2,34-1,46*0,7*7 |  | 171.681 | [12 empty] | VV | 2 | 2 | True | 0 | ROZPOCET
| VV |  | "ostění" 10 |  | 10 | [12 empty] | VV | 2 | 2 | True | 0 | ROZPOCET
| VV |  | Mezisoučet |  | 567.351 | [12 empty] | VV | 2 | 3 | True | 1 | ROZPOCET
40 | K | 978015331 | Otlučení vápenných nebo vápenocementových omítek vnějších ploch s vyškrabáním spar a s očištěním zdiva stupně členitosti 1 a 2, v rozsahu přes 10 do 20 % | m2 | 426.106 |  | 0 | CS ÚRS 2024 02 |  | základní |  | 0 | 0 | 0 | 0.01 | 4.2611 | 4 | K | 2 |  |  |  | ROZPOCET | 0 | 0 | 0 | 0 | 0 | 1 | 0 | 4 | 264318342
| VV |  | "1.NP"3,5*(52,225)-1,2*1,2-1*2-4,41*1,47*5 |  | 146.934 | [12 empty] | VV | 2 | 2 | True | 0 | ROZPOCET
| VV |  | "2.NP"3,5*(21,5+1,72+0,3)+1,1*33,07 |  | 118.697 | [12 empty] | VV | 2 | 2 | True | 0 | ROZPOCET
| VV |  | "3.NP"3,5*52,27-1,2*1*2-4,46*1,5*3 |  | 160.475 | [12 empty] | VV | 2 | 2 | True | 0 | ROZPOCET
| VV |  | Mezisoučet |  | 426.106 | [12 empty] | VV | 2 | 3 | True | 1 | ROZPOCET
41 | K | 978057351 | Odsekání obkladů schodišťových konstrukcí z dlaždic keramických stupnic | m | 54.6 |  | 0 | CS ÚRS 2024 02 |  | základní |  | 0 | 0 | 0 | 0.012 | 0.6552 | 4 | K | 2 |  |  |  | ROZPOCET | 0 | 0 | 0 | 0 | 0 | 1 | 0 | 4 | 1402915169
| VV |  | 42*1,3 |  | 54.6 | [12 empty] | VV | 2 | 2 | True | 1 | ROZPOCET
42 | K | 978057361 | Odsekání obkladů schodišťových konstrukcí z dlaždic keramických podstupnic | m | 54.6 |  | 0 | CS ÚRS 2024 02 |  | základní |  | 0 | 0 | 0 | 0.006 | 0.3276 | 4 | K | 2 |  |  |  | ROZPOCET | 0 | 0 | 0 | 0 | 0 | 1 | 0 | 4 | -1228510880
| VV |  | 54,6 |  | 54.6 | [12 empty] | VV | 2 | 2 | True | 1 | ROZPOCET
43 | K | 978059641 | Odsekání obkladů stěn včetně otlučení podkladní omítky až na zdivo z obkládaček vnějších, z jakýchkoliv materiálů, plochy přes 1 m2 | m2 | 319.216 |  | 0 | CS ÚRS 2024 02 |  | základní |  | 0 | 0 | 0 | 0.089 | 28.4102 | 4 | K | 2 |  |  |  | ROZPOCET | 0 | 0 | 0 | 0 | 0 | 1 | 0 | 4 | 194394858
| VV |  | "obklad" | [14 empty] | VV | 2 | 1 | True | 0 | ROZPOCET
| VV |  | "1.63-66"2,6*(6,3+17,21+4,46*3+4,2*4+16+6,3)-0,6*2*20 |  | 173.574 | [12 empty] | VV | 2 | 2 | True | 0 | ROZPOCET
| VV |  | "3.07-09"2,6*(4,9+7,5+6,6+5,09)-1,2*1-0,6*2*6+0,3*(1,2*2+1*2) |  | 55.554 | [12 empty] | VV | 2 | 2 | True | 0 | ROZPOCET
| VV |  | "3.10"2,6*(7,82+4,37*2)-0,6*2*5 |  | 37.056 | [12 empty] | VV | 2 | 2 | True | 0 | ROZPOCET
| VV |  | "3.12+13"2,6*(10,67+10,65)-0,6*2*2 |  | 53.032 | [12 empty] | VV | 2 | 2 | True | 0 | ROZPOCET
| VV |  | Mezisoučet |  | 319.216 | [12 empty] | VV | 2 | 3 | True | 1 | ROZPOCET
44 | K | 985311111 | Reprofilace betonu sanačními maltami na cementové bázi ručně stěn, tloušťky do 10 mm | m2 | 40 |  | 0 | CS ÚRS 2024 02 |  | základní |  | 0 | 0.02014 | 0.8056 | 0 | 0 | 4 | K | 2 |  |  |  | ROZPOCET | 0 | 0 | 0 | 0 | 0 | 1 | 0 | 4 | -1567653924
45 | K | 985311112 | Reprofilace betonu sanačními maltami na cementové bázi ručně stěn, tloušťky přes 10 do 20 mm | m2 | 40 |  | 0 | CS ÚRS 2024 02 |  | základní |  | 0 | 0.03885 | 1.554 | 0 | 0 | 4 | K | 2 |  |  |  | ROZPOCET | 0 | 0 | 0 | 0 | 0 | 1 | 0 | 4 | 1164743388
46 | K | 985311113 | Reprofilace betonu sanačními maltami na cementové bázi ručně stěn, tloušťky přes 20 do 30 mm | m2 | 40 |  | 0 | CS ÚRS 2024 02 |  | základní |  | 0 | 0.06043 | 2.4172 | 0 | 0 | 4 | K | 2 |  |  |  | ROZPOCET | 0 | 0 | 0 | 0 | 0 | 1 | 0 | 4 | 426468951
47 | K | 985311211 | Reprofilace betonu sanačními maltami na cementové bázi ručně líce kleneb a podhledů, tloušťky do 10 mm | m2 | 40 |  | 0 | CS ÚRS 2024 02 |  | základní |  | 0 | 0.0211 | 0.844 | 0 | 0 | 4 | K | 2 |  |  |  | ROZPOCET | 0 | 0 | 0 | 0 | 0 | 1 | 0 | 4 | 1019378217
48 | K | 985311212 | Reprofilace betonu sanačními maltami na cementové bázi ručně líce kleneb a podhledů, tloušťky přes 10 do 20 mm | m2 | 40 |  | 0 | CS ÚRS 2024 02 |  | základní |  | 0 | 0.0422 | 1.688 | 0 | 0 | 4 | K | 2 |  |  |  | ROZPOCET | 0 | 0 | 0 | 0 | 0 | 1 | 0 | 4 | -1181956821
49 | K | 985311213 | Reprofilace betonu sanačními maltami na cementové bázi ručně líce kleneb a podhledů, tloušťky přes 20 do 30 mm | m2 | 40 |  | 0 | CS ÚRS 2024 02 |  | základní |  | 0 | 0.0733 | 2.932 | 0 | 0 | 4 | K | 2 |  |  |  | ROZPOCET | 0 | 0 | 0 | 0 | 0 | 1 | 0 | 4 | 813413021
50 | K | 985311214 | Reprofilace betonu sanačními maltami na cementové bázi ručně líce kleneb a podhledů, tloušťky přes 30 do 40 mm | m2 | 40 |  | 0 | CS ÚRS 2024 02 |  | základní |  | 0 | 0.08447 | 3.3788 | 0 | 0 | 4 | K | 2 |  |  |  | ROZPOCET | 0 | 0 | 0 | 0 | 0 | 1 | 0 | 4 | 869224587
51 | K | 985311912 | Reprofilace betonu sanačními maltami na cementové bázi ručně Příplatek k cenám za plochu do 10 m2 jednotlivě | m2 | 320 |  | 0 | CS ÚRS 2024 02 |  | základní |  | 0 | 0 | 0 | 0 | 0 | 4 | K | 2 |  |  |  | ROZPOCET | 0 | 0 | 0 | 0 | 0 | 1 | 0 | 4 | -1569248312
| VV |  | 40*8 |  | 320 | [12 empty] | VV | 2 | 2 | True | 1 | ROZPOCET
52 | K | 985311913 | Reprofilace betonu sanačními maltami na cementové bázi ručně Příplatek k cenám za větší členitost povrchu (sloupy, výklenky) | m2 | 120 |  | 0 | CS ÚRS 2024 02 |  | základní |  | 0 | 0 | 0 | 0 | 0 | 4 | K | 2 |  |  |  | ROZPOCET | 0 | 0 | 0 | 0 | 0 | 1 | 0 | 4 | 1680347353
| VV |  | 40*3 |  | 120 | [12 empty] | VV | 2 | 2 | True | 1 | ROZPOCET
| D | 99 | Přesun hmot a manipulace se sutí |  |  |  | 0 |  |  |  |  | 0 |  | 0 |  | 0 | 1 | D | 1 |  |  |  | ROZPOCET | [6 empty] | 0
53 | K | 998011002 | Přesun hmot pro budovy občanské výstavby, bydlení, výrobu a služby s nosnou svislou konstrukcí zděnou z cihel, tvárnic nebo kamene vodorovná dopravní vzdálenost do 100 m pro budovy výšky přes 6 do 12 m | t | 14.956 |  | 0 | CS ÚRS 2024 02 |  | základní |  | 0 | 0 | 0 | 0 | 0 | 4 | K | 2 |  |  |  | ROZPOCET | 0 | 0 | 0 | 0 | 0 | 1 | 0 | 4 | 7299315
| D | 997 | Přesun sutě |  |  |  | 0 |  |  |  |  | 0 |  | 0 |  | 0 | 1 | D | 1 |  |  |  | ROZPOCET | [6 empty] | 0
54 | K | 997006002 | Úprava stavebního odpadu třídění na jednotlivé druhy | t | 1253.867 |  | 0 | CS ÚRS 2024 02 |  | základní |  | 0 | 0 | 0 | 0 | 0 | 4 | K | 2 |  |  |  | ROZPOCET | 0 | 0 | 0 | 0 | 0 | 1 | 0 | 4 | 339158044
55 | K | 997006006 | Úprava stavebního odpadu drcení s dopravou na vzdálenost do 100 m a naložením do drtícího zařízení ze zdiva betonového | t | 1000 |  | 0 | CS ÚRS 2024 02 |  | základní |  | 0 | 0 | 0 | 0 | 0 | 4 | K | 2 |  |  |  | ROZPOCET | 0 | 0 | 0 | 0 | 0 | 1 | 0 | 4 | 641516463
| VV |  | 1000 |  | 1000 | [12 empty] | VV | 2 | 2 | True | 1 | ROZPOCET
56 | K | 997013113 | Vnitrostaveništní doprava suti a vybouraných hmot vodorovně do 50 m svisle s použitím mechanizace pro budovy a haly výšky přes 9 do 12 m | t | 1253.867 |  | 0 | CS ÚRS 2024 02 |  | základní |  | 0 | 0 | 0 | 0 | 0 | 4 | K | 2 |  |  |  | ROZPOCET | 0 | 0 | 0 | 0 | 0 | 1 | 0 | 4 | 1293190703
57 | K | 997013219 | Vnitrostaveništní doprava suti a vybouraných hmot vodorovně do 50 m Příplatek k cenám -3111 až -3217 za zvětšenou vodorovnou dopravu přes vymezenou dopravní vzdálenost za každých dalších i započatých 10 m | t | 1253.867 |  | 0 | CS ÚRS 2024 02 |  | základní |  | 0 | 0 | 0 | 0 | 0 | 4 | K | 2 |  |  |  | ROZPOCET | 0 | 0 | 0 | 0 | 0 | 1 | 0 | 4 | 1795939576
58 | K | 997013311 | Doprava suti shozem montáž a demontáž shozu výšky do 10 m | m | 11 |  | 0 | CS ÚRS 2024 02 |  | základní |  | 0 | 0 | 0 | 0 | 0 | 4 | K | 2 |  |  |  | ROZPOCET | 0 | 0 | 0 | 0 | 0 | 1 | 0 | 4 | -633305224
| VV |  | 7+4 |  | 11 | [12 empty] | VV | 2 | 2 | True | 1 | ROZPOCET
59 | K | 997013321 | Doprava suti shozem montáž a demontáž shozu výšky Příplatek za první a každý další den použití shozu k ceně -3311 | m | 660 |  | 0 | CS ÚRS 2024 02 |  | základní |  | 0 | 0 | 0 | 0 | 0 | 4 | K | 2 |  |  |  | ROZPOCET | 0 | 0 | 0 | 0 | 0 | 1 | 0 | 4 | 1501660913
| VV |  | 11*60 'Přepočtené koeficientem množství |  | 660 | [12 empty] | VV | 2 | 2 | False | 1 | ROZPOCET
60 | K | 997013501 | Odvoz suti a vybouraných hmot na skládku nebo meziskládku se složením, na vzdálenost do 1 km | t | 1253.867 |  | 0 | CS ÚRS 2024 02 |  | základní |  | 0 | 0 | 0 | 0 | 0 | 4 | K | 2 |  |  |  | ROZPOCET | 0 | 0 | 0 | 0 | 0 | 1 | 0 | 4 | 1342130649
61 | K | 997013509 | Odvoz suti a vybouraných hmot na skládku nebo meziskládku se složením, na vzdálenost Příplatek k ceně za každý další i započatý 1 km přes 1 km | t | 23823.473 |  | 0 | CS ÚRS 2024 02 |  | základní |  | 0 | 0 | 0 | 0 | 0 | 4 | K | 2 |  |  |  | ROZPOCET | 0 | 0 | 0 | 0 | 0 | 1 | 0 | 4 | -530661398
| VV |  | 1253,867*19 'Přepočtené koeficientem množství |  | 23823.473 | [12 empty] | VV | 2 | 2 | False | 1 | ROZPOCET
62 | K | 997013631 | Poplatek za uložení stavebního odpadu na skládce (skládkovné) směsného stavebního a demoličního zatříděného do Katalogu odpadů pod kódem 17 09 04 | t | 138.121 |  | 0 | CS ÚRS 2024 02 |  | základní |  | 0 | 0 | 0 | 0 | 0 | 4 | K | 2 |  |  |  | ROZPOCET | 0 | 0 | 0 | 0 | 0 | 1 | 0 | 4 | 958579788
| VV |  | 1223,568-558,286-338,946-30,359-157,856 |  | 138.121 | [12 empty] | VV | 2 | 2 | True | 1 | ROZPOCET
63 | K | 997013862 | Poplatek za uložení stavebního odpadu na recyklační skládce (skládkovné) z armovaného betonu zatříděného do Katalogu odpadů pod kódem 17 01 01 | t | 558.286 |  | 0 | CS ÚRS 2024 02 |  | základní |  | 0 | 0 | 0 | 0 | 0 | 4 | K | 2 |  |  |  | ROZPOCET | 0 | 0 | 0 | 0 | 0 | 1 | 0 | 4 | -964794150
| VV |  | 28,361+13,288+5,791+335,636+186,045+6,713+2,452-20 |  | 558.286 | [12 empty] | VV | 2 | 2 | True | 1 | ROZPOCET
64 | K | 997013863 | Poplatek za uložení stavebního odpadu na recyklační skládce (skládkovné) cihelného zatříděného do Katalogu odpadů pod kódem 17 01 02 | t | 338.946 |  | 0 | CS ÚRS 2024 02 |  | základní |  | 0 | 0 | 0 | 0 | 0 | 4 | K | 2 |  |  |  | ROZPOCET | 0 | 0 | 0 | 0 | 0 | 1 | 0 | 4 | -711541707
| VV |  | 189,484+163,321+6,141-20 |  | 338.946 | [12 empty] | VV | 2 | 2 | True | 1 | ROZPOCET
65 | K | 997013869 | Poplatek za uložení stavebního odpadu na recyklační skládce (skládkovné) ze směsí nebo oddělených frakcí betonu, cihel a keramických výrobků zatříděného do Katalogu odpadů pod kódem 17 01 07 | t | 30.359 |  | 0 | CS ÚRS 2024 02 |  | základní |  | 0 | 0 | 0 | 0 | 0 | 4 | K | 2 |  |  |  | ROZPOCET | 0 | 0 | 0 | 0 | 0 | 1 | 0 | 4 | -694340094
| VV |  | 4,261+26,098 |  | 30.359 | [12 empty] | VV | 2 | 2 | True | 1 | ROZPOCET
66 | K | 997013873 | Poplatek za uložení stavebního odpadu na recyklační skládce (skládkovné) zeminy a kamení zatříděného do Katalogu odpadů pod kódem 17 05 04 | t | 157.856 |  | 0 | CS ÚRS 2024 02 |  | základní |  | 0 | 0 | 0 | 0 | 0 | 4 | K | 2 |  |  |  | ROZPOCET | 0 | 0 | 0 | 0 | 0 | 1 | 0 | 4 | 322386178
| VV |  | 157,856 |  | 157.856 | [12 empty] | VV | 2 | 2 | True | 1 | ROZPOCET
| D | PSV | Práce a dodávky PSV |  |  |  | 0 |  |  |  |  | 0 |  | 0.25919 |  | 50.0907 | 2 | D | 0 |  |  |  | ROZPOCET | [6 empty] | 0
| D | 711 | Izolace proti vodě, vlhkosti a plynům |  |  |  | 0 |  |  |  |  | 0 |  | 0 |  | 0 | 1 | D | 1 |  |  |  | ROZPOCET | [6 empty] | 0
67 | K | 711131811 | Odstranění izolace proti zemní vlhkosti na ploše vodorovné V | m2 | 599.22 |  | 0 | CS ÚRS 2024 01 |  | základní |  | 0 | 0 | 0 | 0 | 0 | 4 | K | 2 |  |  |  | ROZPOCET | 0 | 0 | 0 | 0 | 0 | 1 | 0 | 4 | -915644773
| VV |  | 582,37+13,75+3,10 |  | 599.22 | [12 empty] | VV | 2 | 2 | True | 1 | ROZPOCET
| D | 712 | Povlakové krytiny |  |  |  | 0 |  |  |  |  | 0 |  | 0 |  | 0 | 2 | D | 1 |  |  |  | ROZPOCET | [6 empty] | 0
68 | K | 712300831 | Odstranění ze střech plochých do 10° krytiny povlakové jednovrstvé | m2 | 357.07 |  | 0 | CS ÚRS 2021 01 |  | základní |  | 0 | 0 | 0 | 0 | 0 | 16 | K | 2 |  |  |  | ROZPOCET | 0 | 0 | 0 | 0 | 0 | 1 | 0 | 16 | 1121651305
| VV |  | "plochá střecha"320,67+36,4 |  | 357.07 | [12 empty] | VV | 2 | 2 | True | 1 | ROZPOCET
69 | K | 712300833 | Odstranění ze střech plochých do 10° krytiny povlakové třívrstvé | m2 | 729.399 |  | 0 | CS ÚRS 2021 01 |  | základní |  | 0 | 0 | 0 | 0 | 0 | 16 | K | 2 |  |  |  | ROZPOCET | 0 | 0 | 0 | 0 | 0 | 1 | 0 | 16 | -1001510534
| VV |  | "plochá střecha"320,67+36,4 |  | 357.07 | [12 empty] | VV | 2 | 2 | True | 0 | ROZPOCET
| VV |  | "pultová střecha"14,51*23,9 |  | 346.789 | [12 empty] | VV | 2 | 2 | True | 0 | ROZPOCET
| VV |  | "římsa"25,54 |  | 25.54 | [12 empty] | VV | 2 | 2 | True | 0 | ROZPOCET
| VV |  | Mezisoučet |  | 729.399 | [12 empty] | VV | 2 | 3 | True | 1 | ROZPOCET
| D | 713 | Izolace tepelné |  |  |  | 0 |  |  |  |  | 0 |  | 0 |  | 17.2701 | 2 | D | 1 |  |  |  | ROZPOCET | [6 empty] | 0
70 | K | 713120821 | Odstranění tepelné izolace podlah z rohoží, pásů, dílců, desek, bloků podlah volně kladených nebo mezi trámy z polystyrenu, tloušťka izolace suchého, tloušťka izolace do 100 mm | m2 | 1551.48 |  | 0 | CS ÚRS 2024 02 |  | základní |  | 0 | 0 | 0 | 0.0025 | 3.8787 | 16 | K | 2 |  |  |  | ROZPOCET | 0 | 0 | 0 | 0 | 0 | 1 | 0 | 16 | 1052469003
| VV |  | "1.NP"(589,63) |  | 589.63 | [12 empty] | VV | 2 | 2 | True | 0 | ROZPOCET
| VV |  | "2.NP"(634,9) |  | 634.9 | [12 empty] | VV | 2 | 2 | True | 0 | ROZPOCET
| VV |  | "3.NP"(326,95) |  | 326.95 | [12 empty] | VV | 2 | 2 | True | 0 | ROZPOCET
| VV |  | Mezisoučet |  | 1551.48 | [12 empty] | VV | 2 | 3 | True | 1 | ROZPOCET
71 | K | 713140813 | Odstranění tepelné izolace střech plochých z rohoží, pásů, dílců, desek, bloků nadstřešních izolací volně položených z vláknitých materiálů suchých, tloušťka izolace přes 100 mm | m2 | 382.61 |  | 0 | CS ÚRS 2024 02 |  | základní |  | 0 | 0 | 0 | 0.035 | 13.3913 | 16 | K | 2 |  |  |  | ROZPOCET | 0 | 0 | 0 | 0 | 0 | 1 | 0 | 16 | 1519932525
| VV |  | "plochá střecha"320,67+36,4 |  | 357.07 | [12 empty] | VV | 2 | 2 | True | 0 | ROZPOCET
| VV |  | "římsa"25,54 |  | 25.54 | [12 empty] | VV | 2 | 2 | True | 0 | ROZPOCET
| VV |  | Mezisoučet |  | 382.61 | [12 empty] | VV | 2 | 3 | True | 1 | ROZPOCET
| D | 721 | Zdravotechnika - vnitřní kanalizace |  |  |  | 0 |  |  |  |  | 0 |  | 0 |  | 0 | 2 | D | 1 |  |  |  | ROZPOCET | [6 empty] | 0
72 | K | 721910943 | Pročištění podlahových vpustí do DN 70 | kus | 9 |  | 0 | CS ÚRS 2024 02 |  | základní |  | 0 | 0 | 0 | 0 | 0 | 16 | K | 2 |  |  |  | ROZPOCET | 0 | 0 | 0 | 0 | 0 | 1 | 0 | 16 | -705369404
| VV |  | "1.NP"9 |  | 9 | [12 empty] | VV | 2 | 2 | True | 1 | ROZPOCET
| D | 725 | Zdravotechnika - zařizovací předměty |  |  |  | 0 |  |  |  |  | 0 |  | 0 |  | 1.3057 | 2 | D | 1 |  |  |  | ROZPOCET | [6 empty] | 0
73 | K | 725110811 | Demontáž klozetů splachovacích s nádrží nebo tlakovým splachovačem | soubor | 6 |  | 0 | CS ÚRS 2024 02 |  | základní |  | 0 | 0 | 0 | 0.01933 | 0.11598 | 16 | K | 2 |  |  |  | ROZPOCET | 0 | 0 | 0 | 0 | 0 | 1 | 0 | 16 | 340082976
| VV |  | "1.NP"3 |  | 3 | [12 empty] | VV | 2 | 2 | True | 0 | ROZPOCET
| VV |  | "2.NP"3 |  | 3 | [12 empty] | VV | 2 | 2 | True | 0 | ROZPOCET
| VV |  | Mezisoučet |  | 6 | [12 empty] | VV | 2 | 3 | True | 1 | ROZPOCET
74 | K | 725130811 | Demontáž pisoárových stání s nádrží jednodílných | soubor | 4 |  | 0 | CS ÚRS 2024 02 |  | základní |  | 0 | 0 | 0 | 0.03968 | 0.15872 | 16 | K | 2 |  |  |  | ROZPOCET | 0 | 0 | 0 | 0 | 0 | 1 | 0 | 16 | -526481104
| VV |  | "1.NP"2 |  | 2 | [12 empty] | VV | 2 | 2 | True | 0 | ROZPOCET
| VV |  | "2.NP"2 |  | 2 | [12 empty] | VV | 2 | 2 | True | 0 | ROZPOCET
| VV |  | Mezisoučet |  | 4 | [12 empty] | VV | 2 | 3 | True | 1 | ROZPOCET
75 | K | 725210821 | Demontáž umyvadel bez výtokových armatur umyvadel | soubor | 10 |  | 0 | CS ÚRS 2024 02 |  | základní |  | 0 | 0 | 0 | 0.01946 | 0.1946 | 16 | K | 2 |  |  |  | ROZPOCET | 0 | 0 | 0 | 0 | 0 | 1 | 0 | 16 | 837711653
| VV |  | "1.NP"8 |  | 8 | [12 empty] | VV | 2 | 2 | True | 0 | ROZPOCET
| VV |  | "2.NP"2 |  | 2 | [12 empty] | VV | 2 | 2 | True | 0 | ROZPOCET
| VV |  | Mezisoučet |  | 10 | [12 empty] | VV | 2 | 3 | True | 1 | ROZPOCET
76 | K | 725240811 | Demontáž sprchových kabin a vaniček bez výtokových armatur kabin | soubor | 9 |  | 0 | CS ÚRS 2024 02 |  | základní |  | 0 | 0 | 0 | 0.088 | 0.792 | 16 | K | 2 |  |  |  | ROZPOCET | 0 | 0 | 0 | 0 | 0 | 1 | 0 | 16 | -298576511
| VV |  | "1.NP"9 |  | 9 | [12 empty] | VV | 2 | 2 | True | 1 | ROZPOCET
77 | K | 725820801 | Demontáž baterií nástěnných do G 3/4 | soubor | 10 |  | 0 | CS ÚRS 2024 02 |  | základní |  | 0 | 0 | 0 | 0.00156 | 0.0156 | 16 | K | 2 |  |  |  | ROZPOCET | 0 | 0 | 0 | 0 | 0 | 1 | 0 | 16 | 1023936175
| VV |  | "1.NP"8 |  | 8 | [12 empty] | VV | 2 | 2 | True | 0 | ROZPOCET
| VV |  | "1.NP"2 |  | 2 | [12 empty] | VV | 2 | 2 | True | 0 | ROZPOCET
| VV |  | Mezisoučet |  | 10 | [12 empty] | VV | 2 | 3 | True | 1 | ROZPOCET
78 | K | 725840850 | Demontáž baterií sprchových diferenciálních do G 3/4 x 1 | kus | 9 |  | 0 | CS ÚRS 2024 02 |  | základní |  | 0 | 0 | 0 | 0.00225 | 0.02025 | 16 | K | 2 |  |  |  | ROZPOCET | 0 | 0 | 0 | 0 | 0 | 1 | 0 | 16 | 1978080075
| VV |  | "1.NP"9 |  | 9 | [12 empty] | VV | 2 | 2 | True | 1 | ROZPOCET
79 | K | 725850800 | Demontáž odpadních ventilů všech připojovacích dimenzí | kus | 10 |  | 0 | CS ÚRS 2024 02 |  | základní |  | 0 | 0 | 0 | 0.00086 | 0.0086 | 16 | K | 2 |  |  |  | ROZPOCET | 0 | 0 | 0 | 0 | 0 | 1 | 0 | 16 | 1457916016
| VV |  | "1.NP"8 |  | 8 | [12 empty] | VV | 2 | 2 | True | 0 | ROZPOCET
| VV |  | "2.NP"2 |  | 2 | [12 empty] | VV | 2 | 2 | True | 0 | ROZPOCET
| VV |  | Mezisoučet |  | 10 | [12 empty] | VV | 2 | 3 | True | 1 | ROZPOCET
| D | 762 | Konstrukce tesařské |  |  |  | 0 |  |  |  |  | 0 |  | 0 |  | 0 | 2 | D | 1 |  |  |  | ROZPOCET | [6 empty] | 0
80 | K | 762RD_001 | Demontáž dřevěného pódia vč. schodiště, likvidace | kus | 2 |  | 0 | Kalkul rozpočtáře |  | základní |  | 0 | 0 | 0 | 0 | 0 | 16 | K | 2 |  |  |  | ROZPOCET | 0 | 0 | 0 | 0 | 0 | 1 | 0 | 16 | -2028009200
| D | 763 | Konstrukce suché výstavby |  |  |  | 0 |  |  |  |  | 0 |  | 0 |  | 26.2304 | 2 | D | 1 |  |  |  | ROZPOCET | [6 empty] | 0
81 | K | 763131821 | Demontáž podhledu nebo samostatného požárního předělu ze sádrokartonových desek s nosnou konstrukcí dvouvrstvou z ocelových profilů, opláštění jednoduché | m2 | 1524.139 |  | 0 | CS ÚRS 2024 02 |  | základní |  | 0 | 0 | 0 | 0.01721 | 26.2304 | 16 | K | 2 |  |  |  | ROZPOCET | 0 | 0 | 0 | 0 | 0 | 1 | 0 | 16 | 481348823
| VV |  | "1.NP"(564,61+13,75) |  | 578.36 | [12 empty] | VV | 2 | 2 | True | 0 | ROZPOCET
| VV |  | "2.NP"(659,86-26,04) |  | 633.82 | [12 empty] | VV | 2 | 2 | True | 0 | ROZPOCET
| VV |  | "3.NP"2,631+1,485+2,851+1,47+4,372+3,487+1,182*2+7,961+7,13*2+7,341+9,92 |  | 58.142 | [12 empty] | VV | 2 | 2 | True | 0 | ROZPOCET
| VV |  | 20,122+85,723+147,972 |  | 253.817 | [12 empty] | VV | 2 | 2 | True | 0 | ROZPOCET
| VV |  | Mezisoučet |  | 1524.139 | [12 empty] | VV | 2 | 3 | True | 1 | ROZPOCET
| D | 764 | Konstrukce klempířské |  |  |  | 0 |  |  |  |  | 0 |  | 0.25919 |  | 0.63653 | 2 | D | 1 |  |  |  | ROZPOCET | [6 empty] | 0
82 | K | 764001801 | Demontáž klempířských konstrukcí podkladního plechu do suti | m | 56 |  | 0 | CS ÚRS 2024 02 |  | základní |  | 0 | 0 | 0 | 0.00176 | 0.09856 | 16 | K | 2 |  |  |  | ROZPOCET | 0 | 0 | 0 | 0 | 0 | 1 | 0 | 16 | -1131566234
| VV |  | 26,4+23,9+5,7 |  | 56 | [12 empty] | VV | 2 | 2 | True | 1 | ROZPOCET
83 | K | 764002851 | Demontáž klempířských konstrukcí oplechování parapetů do suti | m | 92.11 |  | 0 | CS ÚRS 2024 02 |  | základní |  | 0 | 0 | 0 | 0.00167 | 0.15382 | 16 | K | 2 |  |  |  | ROZPOCET | 0 | 0 | 0 | 0 | 0 | 1 | 0 | 16 | 363759740
| VV |  | 4,46*3+1,2*2+10,87+19+1,2*2+1,74+1,48*7+1,2+4,41*5+1,74*4+1,75 |  | 92.11 | [12 empty] | VV | 2 | 2 | True | 1 | ROZPOCET
84 | K | 764002871 | Demontáž klempířských konstrukcí lemování zdí do suti | m | 40.785 |  | 0 | CS ÚRS 2024 02 |  | základní |  | 0 | 0 | 0 | 0.00175 | 0.071374 | 16 | K | 2 |  |  |  | ROZPOCET | 0 | 0 | 0 | 0 | 0 | 1 | 0 | 16 | -285679554
| VV |  | 26,4+2,294+5,664+6,427 |  | 40.785 | [12 empty] | VV | 2 | 2 | True | 1 | ROZPOCET
85 | K | 764004801 | Demontáž klempířských konstrukcí žlabu podokapního do suti | m | 56 |  | 0 | CS ÚRS 2024 02 |  | základní |  | 0 | 0 | 0 | 0.0026 | 0.1456 | 16 | K | 2 |  |  |  | ROZPOCET | 0 | 0 | 0 | 0 | 0 | 1 | 0 | 16 | 1409916983
| VV |  | 26,4+23,9+5,7 |  | 56 | [12 empty] | VV | 2 | 2 | True | 1 | ROZPOCET
86 | K | 764004861 | Demontáž klempířských konstrukcí svodu do suti | m | 42.43 |  | 0 | CS ÚRS 2024 02 |  | základní |  | 0 | 0 | 0 | 0.00394 | 0.16717 | 16 | K | 2 |  |  |  | ROZPOCET | 0 | 0 | 0 | 0 | 0 | 1 | 0 | 16 | -393837733
| VV |  | 8,83*2+10,76*2+3,25 |  | 42.43 | [12 empty] | VV | 2 | 2 | True | 1 | ROZPOCET
87 | K | 764212636 | Oplechování střešních prvků z pozinkovaného plechu s povrchovou úpravou štítu závětrnou lištou rš 500 mm | m | 59.86 |  | 0 | CS ÚRS 2024 02 |  | základní |  | 0 | 0.00433 | 0.25919 | 0 | 0 | 16 | K | 2 |  |  |  | ROZPOCET | 0 | 0 | 0 | 0 | 0 | 1 | 0 | 16 | -1034815536
| VV |  | 59,86 |  | 59.86 | [12 empty] | VV | 2 | 2 | True | 1 | ROZPOCET
88 | K | 998764202a | Přesun hmot pro konstrukce klempířské stanovený procentní sazbou z ceny vodorovná dopravní vzdálenost do 50 m v objektech výšky přes 6 do 12 m | Kč | 1 |  | 0 | Kalkul rozpočtáře |  | základní |  | 0 | 0 | 0 | 0 | 0 | 16 | K | 2 |  |  |  | ROZPOCET | 0 | 0 | 0 | 0 | 0 | 1 | 0 | 16 | 1594759835
| D | 766 | Konstrukce truhlářské |  |  |  | 0 |  |  |  |  | 0 |  | 0 |  | 3.8762 | 2 | D | 1 |  |  |  | ROZPOCET | [6 empty] | 0
89 | K | 766411821 | Demontáž obložení stěn palubkami | m2 | 169.224 |  | 0 | CS ÚRS 2024 02 |  | základní |  | 0 | 0 | 0 | 0.01098 | 1.8581 | 16 | K | 2 |  |  |  | ROZPOCET | 0 | 0 | 0 | 0 | 0 | 1 | 0 | 16 | 1199172994
| VV |  | 24,69+44,91-1,74*2,34+51,12-1,46*0,7*7+80,52-4,62*1,5*3 |  | 169.224 | [12 empty] | VV | 2 | 2 | True | 1 | ROZPOCET
90 | K | 766411822 | Demontáž obložení stěn podkladových roštů | m2 | 169.224 |  | 0 | CS ÚRS 2024 02 |  | základní |  | 0 | 0 | 0 | 0.008 | 1.3538 | 16 | K | 2 |  |  |  | ROZPOCET | 0 | 0 | 0 | 0 | 0 | 1 | 0 | 16 | -1125658954
| VV |  | 24,69+44,91-1,74*2,34+51,12-1,46*0,7*7+80,52-4,62*1,5*3 |  | 169.224 | [12 empty] | VV | 2 | 2 | True | 1 | ROZPOCET
91 | K | 766421821 | Demontáž obložení podhledů palubkami | m2 | 35 |  | 0 | CS ÚRS 2024 02 |  | základní |  | 0 | 0 | 0 | 0.01098 | 0.3843 | 16 | K | 2 |  |  |  | ROZPOCET | 0 | 0 | 0 | 0 | 0 | 1 | 0 | 16 | 1166075569
| VV |  | 35 |  | 35 | [12 empty] | VV | 2 | 2 | True | 1 | ROZPOCET
92 | K | 766421822 | Demontáž obložení podhledů podkladových roštů | m2 | 35 |  | 0 | CS ÚRS 2024 02 |  | základní |  | 0 | 0 | 0 | 0.008 | 0.28 | 16 | K | 2 |  |  |  | ROZPOCET | 0 | 0 | 0 | 0 | 0 | 1 | 0 | 16 | -1477418615
| D | 767 | Konstrukce zámečnické |  |  |  | 0 |  |  |  |  | 0 |  | 0 |  | 0.7718 | 2 | D | 1 |  |  |  | ROZPOCET | [6 empty] | 0
93 | K | 767161822 | Demontáž zábradlí do suti schodišťového rozebíratelný spoj hmotnosti 1 m zábradlí přes 20 kg | m | 30.872 |  | 0 | CS ÚRS 2024 02 |  | základní |  | 0 | 0 | 0 | 0.025 | 0.7718 | 16 | K | 2 |  |  |  | ROZPOCET | 0 | 0 | 0 | 0 | 0 | 1 | 0 | 16 | -1652231483
| VV |  | "1.NP"4,2*2*2+5,676*2+0,92+1,8 |  | 30.872 | [12 empty] | VV | 2 | 2 | True | 1 | ROZPOCET
| D | OST | Ostatní |  |  |  | 0 |  |  |  |  | 0 |  | 0 |  | 0 | 1 | D | 0 |  |  |  | ROZPOCET | [6 empty] | 0
94 | K | DR_001 | Ostatní náklady na demontáže rozvodů, ZTI, elektro..... | Kč | 1 |  | 0 | Kalkul rozpočtáře |  | základní |  | 0 | 0 | 0 | 0 | 0 | 4 | K | 1 |  |  |  | ROZPOCET | 0 | 0 | 0 | 0 | 0 | 1 | 0 | 4 | 2063295396
| D | HZS | Hodinové zúčtovací sazby |  |  |  | 0 |  |  |  |  | 0 |  | 0 |  | 0 | 4 | D | 0 |  |  |  | ROZPOCET | [6 empty] | 0
95 | K | HZS1292 | Hodinové zúčtovací sazby profesí HSV zemní a pomocné práce stavební dělník | hod | 200 |  | 0 | CS ÚRS 2024 02 |  | základní |  | 0 | 0 | 0 | 0 | 0 | 512 | K | 1 |  |  |  | ROZPOCET | 0 | 0 | 0 | 0 | 0 | 1 | 0 | 512 | 924739158
| VV |  | "ostatní práce odsouhlaseny na stvbě - odhad"200 |  | 200 | [12 empty] | VV | 1 | 2 | True | 1 | ROZPOCET

## 24_099_1700 - Vnitřní vyb...
{4a415a98-f41d-4d2d-b987-58736a76f64a}
2
| KRYCÍ LIST SOUPISU PRACÍ | [7 empty] | v --- níže se nacházejí doplnkové a pomocné údaje k sestavám --- v | [8 empty] | False
Stavba:
Sportovní hala Turnov
Objekt:
24_099_1700 - Vnitřní vybavení
| KSO: |  |  |  |  | CC-CZ:
| Místo: |  |  |  |  | Datum: | 19. 10. 2024
| Zadavatel: |  |  |  |  | IČ:
|  | Městská sportovní Turnov |  |  |  | DIČ:
| Uchazeč: |  |  |  |  | IČ: | Vyplň údaj
|  | Vyplň údaj |  |  |  | DIČ: | Vyplň údaj
| Projektant: |  |  |  |  | IČ:
|  | RESTYL Plan s.r.o. |  |  |  | DIČ:
| Zpracovatel: |  |  |  |  | IČ:
|  | Ing.R. Hladký |  |  |  | DIČ:
Poznámka:
| Cena bez DPH | [5 empty] | 0
|  |  | Základ daně |  |  | Sazba daně | Výše daně
| DPH | základní | 0 |  |  | 21% | 0
|  | snížená | 0 |  |  | 12% | 0
|  | zákl. přenesená | 0 |  |  | 21% | 0
|  | sníž. přenesená | 0 |  |  | 12% | 0
|  | nulová | 0 |  |  | 0% | 0
| Cena s DPH |  |  | v | CZK |  | 0
REKAPITULACE ČLENĚNÍ SOUPISU PRACÍ
Stavba:
Sportovní hala Turnov
Objekt:
24_099_1700 - Vnitřní vybavení
Místo: | [5 empty] | Datum: | 19. 10. 2024
Zadavatel: |  |  | Městská sportovní Turnov |  |  | Projektant: | RESTYL Plan s.r.o.
Uchazeč: |  |  | Vyplň údaj |  |  | Zpracovatel: | Ing.R. Hladký
Kód dílu - Popis | [6 empty] | Cena celkem [CZK]
Náklady stavby celkem | [6 empty] | 0 | [11 empty] | -1
SOUPIS PRACÍ
Stavba:
Sportovní hala Turnov
Objekt:
24_099_1700 - Vnitřní vybavení
Místo: | [5 empty] | Datum: | 19. 10. 2024
Zadavatel: |  |  | Městská sportovní Turnov |  |  | Projektant: | RESTYL Plan s.r.o.
Uchazeč: |  |  | Vyplň údaj |  |  | Zpracovatel: | Ing.R. Hladký
PČ | Typ | Kód | Popis | MJ | Množství | J.cena [CZK] | Cena celkem [CZK] | Cenová soustava |  | DPH | J. Nh [h] | Nh celkem [h] | J. hmotnost [t] | Hmotnost celkem [t] | J. suť [t] | Suť Celkem [t]
Náklady soupisu celkem | [6 empty] | 0 |  |  |  |  | 0 |  | 0 |  | 0 |  | D | -1 | [10 empty] | 0
1 | K | IN_001 | D+M Qled smart TV 50´´ | kus | 4 |  | 0 | Kalkul rozpočtáře |  | základní |  | 0 | 0 | 0 | 0 | 0 | 4 | K | 0 |  |  |  | ROZPOCET | 0 | 0 | 0 | 0 | 0 | 1 | 0 | 4 | 630086783
2 | K | IN_002 | D+M Qled smart TV 75´´ | kus | 1 |  | 0 | Kalkul rozpočtáře |  | základní |  | 0 | 0 | 0 | 0 | 0 | 4 | K | 0 |  |  |  | ROZPOCET | 0 | 0 | 0 | 0 | 0 | 1 | 0 | 4 | -512748164
3 | K | IN_M104_002 | D+M trojsedačka, plastový sedák i opěrák, ocel. nosná konstrukce | kus | 2 |  | 0 | Kalkul rozpočtáře |  | základní |  | 0 | 0 | 0 | 0 | 0 | 4 | K | 0 |  |  |  | ROZPOCET | 0 | 0 | 0 | 0 | 0 | 1 | 0 | 4 | 990515442
4 | K | IN_M111_001 | D+M HPL deska 1500x2600mm + zrcadla 1200x1800mm | kus | 1 |  | 0 | Kalkul rozpočtáře |  | základní |  | 0 | 0 | 0 | 0 | 0 | 4 | K | 0 |  |  |  | ROZPOCET | 0 | 0 | 0 | 0 | 0 | 1 | 0 | 4 | -507494723
5 | K | IN_M112_001 | D+M HPL věšák 400x150mm, háčky | kus | 1 |  | 0 | Kalkul rozpočtáře |  | základní |  | 0 | 0 | 0 | 0 | 0 | 4 | K | 0 |  |  |  | ROZPOCET | 0 | 0 | 0 | 0 | 0 | 1 | 0 | 4 | 1980006282
6 | K | IN_M113_001 | D+M kuchyňská linka dl. 1500mm, dřez, dvouplotýnky, baterie | kus | 1 |  | 0 | Kalkul rozpočtáře |  | základní |  | 0 | 0 | 0 | 0 | 0 | 4 | K | 0 |  |  |  | ROZPOCET | 0 | 0 | 0 | 0 | 0 | 1 | 0 | 4 | -1061171921
7 | K | IN_M114_001 | D+M HPL deska 1500x2600mm + zrcadla 1200x1800mm | kus | 1 |  | 0 | Kalkul rozpočtáře |  | základní |  | 0 | 0 | 0 | 0 | 0 | 4 | K | 0 |  |  |  | ROZPOCET | 0 | 0 | 0 | 0 | 0 | 1 | 0 | 4 | -734572004
8 | K | IN_M114_002 | D+M šatní skříňky s lavičkou, do prostoru šíře 3000mm | kus | 10 |  | 0 | Kalkul rozpočtáře |  | základní |  | 0 | 0 | 0 | 0 | 0 | 4 | K | 0 |  |  |  | ROZPOCET | 0 | 0 | 0 | 0 | 0 | 1 | 0 | 4 | 903177851
9 | K | IN_M115_001 | D+M HPL věšák 400x150mm, háčky | kus | 1 |  | 0 | Kalkul rozpočtáře |  | základní |  | 0 | 0 | 0 | 0 | 0 | 4 | K | 0 |  |  |  | ROZPOCET | 0 | 0 | 0 | 0 | 0 | 1 | 0 | 4 | 1848263461
10 | K | IN_M117_001 | D+M jídelní stůl 800x800, deska HPL, centrální ocelová noha, 4x jídelní židle sedák a opěrák vcelku, plast | kus | 7 |  | 0 | Kalkul rozpočtáře |  | základní |  | 0 | 0 | 0 | 0 | 0 | 4 | K | 0 |  |  |  | ROZPOCET | 0 | 0 | 0 | 0 | 0 | 1 | 0 | 4 | 250217878
11 | K | IN_M117_002 | D+M mobilní květníky v =700mm, 400x1400mm | kus | 2 |  | 0 | Kalkul rozpočtáře |  | základní |  | 0 | 0 | 0 | 0 | 0 | 4 | K | 0 |  |  |  | ROZPOCET | 0 | 0 | 0 | 0 | 0 | 1 | 0 | 4 | 903674452
12 | K | IN_M117_003 | D+M dětský koutek 3,5x3,0m - kpl | kus | 1 |  | 0 | Kalkul rozpočtáře |  | základní |  | 0 | 0 | 0 | 0 | 0 | 4 | K | 0 |  |  |  | ROZPOCET | 0 | 0 | 0 | 0 | 0 | 1 | 0 | 4 | 1234958907
13 | K | IN_M118_001 | D+M jídelní stůl 800x800, deska HPL, centrální ocelová noha, 4x jídelní židle sedák a opěrák vcelku, plast | kus | 8 |  | 0 | Kalkul rozpočtáře |  | základní |  | 0 | 0 | 0 | 0 | 0 | 4 | K | 0 |  |  |  | ROZPOCET | 0 | 0 | 0 | 0 | 0 | 1 | 0 | 4 | -74749793
14 | K | IN_M118_002 | D+M mobilní květníky v =700mm, 400x1400mm | kus | 2 |  | 0 | Kalkul rozpočtáře |  | základní |  | 0 | 0 | 0 | 0 | 0 | 4 | K | 0 |  |  |  | ROZPOCET | 0 | 0 | 0 | 0 | 0 | 1 | 0 | 4 | -1626382352
15 | K | IN_M118_003 | D+M regálový vozík na použité nádobí 400x800x1500mm | kus | 2 |  | 0 | Kalkul rozpočtáře |  | základní |  | 0 | 0 | 0 | 0 | 0 | 4 | K | 0 |  |  |  | ROZPOCET | 0 | 0 | 0 | 0 | 0 | 1 | 0 | 4 | -400161147
16 | K | IN_M119_001 | D+M HPL obklad + bezpečnostní roleta, JC na 1bm | bm | 16.4 |  | 0 | Kalkul rozpočtáře |  | základní |  | 0 | 0 | 0 | 0 | 0 | 4 | K | 0 |  |  |  | ROZPOCET | 0 | 0 | 0 | 0 | 0 | 1 | 0 | 4 | 2106266776
| VV |  | Plochy jednotlivých rolet budou | [14 empty] | VV | 0 | 1 | True | 0 | ROZPOCET
| VV |  | 1 roleta: | [14 empty] | VV | 0 | 1 | True | 0 | ROZPOCET
| VV |  | 2,6m šířka / 3,25 výška | [14 empty] | VV | 0 | 1 | True | 0 | ROZPOCET
| VV |  | 2 roleta: | [14 empty] | VV | 0 | 1 | True | 0 | ROZPOCET
| VV |  | 5,6m šířka / 3,25 výška | [14 empty] | VV | 0 | 1 | True | 0 | ROZPOCET
| VV |  | 3 roleta: | [14 empty] | VV | 0 | 1 | True | 0 | ROZPOCET
| VV |  | 2,6m šířka / 2m výška | [14 empty] | VV | 0 | 1 | True | 0 | ROZPOCET
| VV |  | 4 roleta: | [14 empty] | VV | 0 | 1 | True | 0 | ROZPOCET
| VV |  | 5,6m šířka / 2m výška | [14 empty] | VV | 0 | 1 | True | 0 | ROZPOCET
| VV |  | 2,6*2+5,6*2 |  | 16.4 | [12 empty] | VV | 0 | 2 | True | 1 | ROZPOCET
17 | K | IN_M119_002 | D+M pracovní kout, pokladní a prodejní pult umělý kámen 3,45+2,5bm, podpultový mobilní kontejner 2x, pracovní deska HPL 3,45x2,5m, křeslo 1x, HPL obklad+ zápultí 1x | kpl | 1 |  | 0 | Kalkul rozpočtáře |  | základní |  | 0 | 0 | 0 | 0 | 0 | 4 | K | 0 |  |  |  | ROZPOCET | 0 | 0 | 0 | 0 | 0 | 1 | 0 | 4 | 495301625
18 | K | IN_M122_001 | D+M skladový ocelový regál 1100x350x2000 | kus | 2 |  | 0 | Kalkul rozpočtáře |  | základní |  | 0 | 0 | 0 | 0 | 0 | 4 | K | 0 |  |  |  | ROZPOCET | 0 | 0 | 0 | 0 | 0 | 1 | 0 | 4 | -1317386743
19 | K | IN_M122_002 | D+M skladový ocelový regál 900x350x2000 | kus | 6 |  | 0 | Kalkul rozpočtáře |  | základní |  | 0 | 0 | 0 | 0 | 0 | 4 | K | 0 |  |  |  | ROZPOCET | 0 | 0 | 0 | 0 | 0 | 1 | 0 | 4 | -1073669529
20 | K | IN_M132_001 | D+M HPL deska 1500x2600mm + zrcadla 1200x1800mm | kus | 1 |  | 0 | Kalkul rozpočtáře |  | základní |  | 0 | 0 | 0 | 0 | 0 | 4 | K | 0 |  |  |  | ROZPOCET | 0 | 0 | 0 | 0 | 0 | 1 | 0 | 4 | -1909626687
21 | K | IN_M132_002 | D+M šatní skříňky s lavičkou, do prostoru šíře 4800+2700mm | kus | 25 |  | 0 | Kalkul rozpočtáře |  | základní |  | 0 | 0 | 0 | 0 | 0 | 4 | K | 0 |  |  |  | ROZPOCET | 0 | 0 | 0 | 0 | 0 | 1 | 0 | 4 | -80693519
22 | K | IN_M133_001 | D+M věšákový pás HPL 3000x150mm, háčky | kus | 1 |  | 0 | Kalkul rozpočtáře |  | základní |  | 0 | 0 | 0 | 0 | 0 | 4 | K | 0 |  |  |  | ROZPOCET | 0 | 0 | 0 | 0 | 0 | 1 | 0 | 4 | -1177592155
23 | K | IN_M137_001 | D+M HPL deska 1500x2600mm + zrcadla 1200x1800mm | kus | 1 |  | 0 | Kalkul rozpočtáře |  | základní |  | 0 | 0 | 0 | 0 | 0 | 4 | K | 0 |  |  |  | ROZPOCET | 0 | 0 | 0 | 0 | 0 | 1 | 0 | 4 | 183457290
24 | K | IN_M137_002 | D+M šatní skříňky s lavičkou, do prostoru šíře 4500+2700+900mm | kus | 27 |  | 0 | Kalkul rozpočtáře |  | základní |  | 0 | 0 | 0 | 0 | 0 | 4 | K | 0 |  |  |  | ROZPOCET | 0 | 0 | 0 | 0 | 0 | 1 | 0 | 4 | -1995641069
25 | K | IN_M138_001 | D+M věšákový pás HPL 3000x150mm, háčky | kus | 1 |  | 0 | Kalkul rozpočtáře |  | základní |  | 0 | 0 | 0 | 0 | 0 | 4 | K | 0 |  |  |  | ROZPOCET | 0 | 0 | 0 | 0 | 0 | 1 | 0 | 4 | -300372641
26 | K | IN_M143_001 | D+M komplet vybavení m143 - kanc. stůl 2. díl. 1x, mobilná kontejner 1x,, kanc. židle 1x, polokřeslo 2x, konfr. stolek 1x, čalouněné křeslo 2x, stojatý věšák 1x, kanc. regál 4 díly 1x, TV 1x | kus | 1 |  | 0 | Kalkul rozpočtáře |  | základní |  | 0 | 0 | 0 | 0 | 0 | 4 | K | 0 |  |  |  | ROZPOCET | 0 | 0 | 0 | 0 | 0 | 1 | 0 | 4 | 1461965561
27 | K | IN_M144_001 | D+M věšáková stěna s lavičkou, poločkou HPl, dl. 4650mm | kus | 2 |  | 0 | Kalkul rozpočtáře |  | základní |  | 0 | 0 | 0 | 0 | 0 | 4 | K | 0 |  |  |  | ROZPOCET | 0 | 0 | 0 | 0 | 0 | 1 | 0 | 4 | -2037883127
28 | K | IN_M145_001 | D+M věšákový pás HPL 600x150mm, háčky | kus | 1 |  | 0 | Kalkul rozpočtáře |  | základní |  | 0 | 0 | 0 | 0 | 0 | 4 | K | 0 |  |  |  | ROZPOCET | 0 | 0 | 0 | 0 | 0 | 1 | 0 | 4 | 1455866670
29 | K | IN_M146_001 | D+M věšáková stěna s lavičkou, poločkou HPl, dl. 5800mm | kus | 1 |  | 0 | Kalkul rozpočtáře |  | základní |  | 0 | 0 | 0 | 0 | 0 | 4 | K | 0 |  |  |  | ROZPOCET | 0 | 0 | 0 | 0 | 0 | 1 | 0 | 4 | 34243748
30 | K | IN_M146_002 | D+M věšáková stěna s lavičkou, poločkou HPl, dl. 7000mm | kus | 1 |  | 0 | Kalkul rozpočtáře |  | základní |  | 0 | 0 | 0 | 0 | 0 | 4 | K | 0 |  |  |  | ROZPOCET | 0 | 0 | 0 | 0 | 0 | 1 | 0 | 4 | -377711055
31 | K | IN_M147_001 | D+M HPL deska 1200x2100mm + zrcadla 900x1400mm | kus | 1 |  | 0 | Kalkul rozpočtáře |  | základní |  | 0 | 0 | 0 | 0 | 0 | 4 | K | 0 |  |  |  | ROZPOCET | 0 | 0 | 0 | 0 | 0 | 1 | 0 | 4 | -397047867
32 | K | IN_M147_002 | D+M šatní skříňky s lavičkou, do prostoru šíře 2400mm | kus | 8 |  | 0 | Kalkul rozpočtáře |  | základní |  | 0 | 0 | 0 | 0 | 0 | 4 | K | 0 |  |  |  | ROZPOCET | 0 | 0 | 0 | 0 | 0 | 1 | 0 | 4 | -171518817
33 | K | IN_M148_001 | D+M věšákový pás HPL 600x150mm, háčky | kus | 1 |  | 0 | Kalkul rozpočtáře |  | základní |  | 0 | 0 | 0 | 0 | 0 | 4 | K | 0 |  |  |  | ROZPOCET | 0 | 0 | 0 | 0 | 0 | 1 | 0 | 4 | -458377374
34 | K | IN_M149_001 | D+M věšákový pás HPL 600x150mm, háčky | kus | 1 |  | 0 | Kalkul rozpočtáře |  | základní |  | 0 | 0 | 0 | 0 | 0 | 4 | K | 0 |  |  |  | ROZPOCET | 0 | 0 | 0 | 0 | 0 | 1 | 0 | 4 | 1646029179
35 | K | IN_M150_001 | D+M HPL deska 1200x2100mm + zrcadla 900x1400mm | kus | 1 |  | 0 | Kalkul rozpočtáře |  | základní |  | 0 | 0 | 0 | 0 | 0 | 4 | K | 0 |  |  |  | ROZPOCET | 0 | 0 | 0 | 0 | 0 | 1 | 0 | 4 | -1589226994
36 | K | IN_M150_002 | D+M šatní skříňky s lavičkou, do prostoru šíře 2400mm | kus | 8 |  | 0 | Kalkul rozpočtáře |  | základní |  | 0 | 0 | 0 | 0 | 0 | 4 | K | 0 |  |  |  | ROZPOCET | 0 | 0 | 0 | 0 | 0 | 1 | 0 | 4 | 1857089922
37 | K | IN_M151_001 | D+M věšáková stěna s lavičkou, poločkou HPl, dl. 5800mm | kus | 1 |  | 0 | Kalkul rozpočtáře |  | základní |  | 0 | 0 | 0 | 0 | 0 | 4 | K | 0 |  |  |  | ROZPOCET | 0 | 0 | 0 | 0 | 0 | 1 | 0 | 4 | -1745715760
38 | K | IN_M151_002 | D+M věšáková stěna s lavičkou, poločkou HPl, dl. 7000mm | kus | 1 |  | 0 | Kalkul rozpočtáře |  | základní |  | 0 | 0 | 0 | 0 | 0 | 4 | K | 0 |  |  |  | ROZPOCET | 0 | 0 | 0 | 0 | 0 | 1 | 0 | 4 | -1391027240
39 | K | IN_M152_001 | D+M věšáková stěna s lavičkou, poločkou HPl, dl. 4650mm | kus | 2 |  | 0 | Kalkul rozpočtáře |  | základní |  | 0 | 0 | 0 | 0 | 0 | 4 | K | 0 |  |  |  | ROZPOCET | 0 | 0 | 0 | 0 | 0 | 1 | 0 | 4 | 360601500
40 | K | IN_M153_001 | D+M věšákový pás HPL 600x150mm, háčky | kus | 1 |  | 0 | Kalkul rozpočtáře |  | základní |  | 0 | 0 | 0 | 0 | 0 | 4 | K | 0 |  |  |  | ROZPOCET | 0 | 0 | 0 | 0 | 0 | 1 | 0 | 4 | -1084584773
41 | K | IN_M154_001 | D+M věšákový pás HPL 600x150mm, háčky | kus | 1 |  | 0 | Kalkul rozpočtáře |  | základní |  | 0 | 0 | 0 | 0 | 0 | 4 | K | 0 |  |  |  | ROZPOCET | 0 | 0 | 0 | 0 | 0 | 1 | 0 | 4 | -359446661
42 | K | IN_M155_001 | D+M věšáková stěna s lavičkou, poločkou HPl, dl. 4650mm | kus | 2 |  | 0 | Kalkul rozpočtáře |  | základní |  | 0 | 0 | 0 | 0 | 0 | 4 | K | 0 |  |  |  | ROZPOCET | 0 | 0 | 0 | 0 | 0 | 1 | 0 | 4 | 469460866
43 | K | IN_M156_001 | D+M věšáková stěna s lavičkou, poločkou HPl, dl. 5800mm | kus | 1 |  | 0 | Kalkul rozpočtáře |  | základní |  | 0 | 0 | 0 | 0 | 0 | 4 | K | 0 |  |  |  | ROZPOCET | 0 | 0 | 0 | 0 | 0 | 1 | 0 | 4 | -1595380271
44 | K | IN_M156_002 | D+M věšáková stěna s lavičkou, poločkou HPl, dl. 7000mm | kus | 1 |  | 0 | Kalkul rozpočtáře |  | základní |  | 0 | 0 | 0 | 0 | 0 | 4 | K | 0 |  |  |  | ROZPOCET | 0 | 0 | 0 | 0 | 0 | 1 | 0 | 4 | 981400473
45 | K | IN_M157_001 | D+M kancelářský stůl 1700x800mm 1x, čalouněné polokřeslo 2x | kus | 3 |  | 0 | Kalkul rozpočtáře |  | základní |  | 0 | 0 | 0 | 0 | 0 | 4 | K | 0 |  |  |  | ROZPOCET | 0 | 0 | 0 | 0 | 0 | 1 | 0 | 4 | 218167697
46 | K | IN_M157_002 | D+M projektor - instalace pod strop | kus | 1 |  | 0 | Kalkul rozpočtáře |  | základní |  | 0 | 0 | 0 | 0 | 0 | 4 | K | 0 |  |  |  | ROZPOCET | 0 | 0 | 0 | 0 | 0 | 1 | 0 | 4 | 1600923149
47 | K | IN_M157_003 | D+M kancelářský regál, HPL 1000x350x21000 mmm | kus | 4 |  | 0 | Kalkul rozpočtáře |  | základní |  | 0 | 0 | 0 | 0 | 0 | 4 | K | 0 |  |  |  | ROZPOCET | 0 | 0 | 0 | 0 | 0 | 1 | 0 | 4 | 167809711
48 | K | IN_M157_004 | D+M věšáková stěna 1900x2400mm, háčky | kus | 1 |  | 0 | Kalkul rozpočtáře |  | základní |  | 0 | 0 | 0 | 0 | 0 | 4 | K | 0 |  |  |  | ROZPOCET | 0 | 0 | 0 | 0 | 0 | 1 | 0 | 4 | 836267392
49 | K | IN_M158_001 | D+M věšáková stěna s lavičkou, poločkou HPl, dl. 5800mm | kus | 1 |  | 0 | Kalkul rozpočtáře |  | základní |  | 0 | 0 | 0 | 0 | 0 | 4 | K | 0 |  |  |  | ROZPOCET | 0 | 0 | 0 | 0 | 0 | 1 | 0 | 4 | -545979143
50 | K | IN_M158_002 | D+M věšáková stěna s lavičkou, poločkou HPl, dl. 7000mm | kus | 1 |  | 0 | Kalkul rozpočtáře |  | základní |  | 0 | 0 | 0 | 0 | 0 | 4 | K | 0 |  |  |  | ROZPOCET | 0 | 0 | 0 | 0 | 0 | 1 | 0 | 4 | 226524469
51 | K | IN_M159_001 | D+M věšákový pás HPL 600x150mm, háčky | kus | 1 |  | 0 | Kalkul rozpočtáře |  | základní |  | 0 | 0 | 0 | 0 | 0 | 4 | K | 0 |  |  |  | ROZPOCET | 0 | 0 | 0 | 0 | 0 | 1 | 0 | 4 | 1938807999
52 | K | IN_M160_001 | D+M věšáková stěna s lavičkou, poločkou HPl, dl. 4650mm | kus | 2 |  | 0 | Kalkul rozpočtáře |  | základní |  | 0 | 0 | 0 | 0 | 0 | 4 | K | 0 |  |  |  | ROZPOCET | 0 | 0 | 0 | 0 | 0 | 1 | 0 | 4 | -442268696
53 | K | IN_M161_001 | D+M věšákový pás HPL 600x150mm, háčky | kus | 1 |  | 0 | Kalkul rozpočtáře |  | základní |  | 0 | 0 | 0 | 0 | 0 | 4 | K | 0 |  |  |  | ROZPOCET | 0 | 0 | 0 | 0 | 0 | 1 | 0 | 4 | 1354468795
54 | K | IN_M162_001 | D+M věšáková stěna s lavičkou, poločkou HPl, dl. 4650mm | kus | 2 |  | 0 | Kalkul rozpočtáře |  | základní |  | 0 | 0 | 0 | 0 | 0 | 4 | K | 0 |  |  |  | ROZPOCET | 0 | 0 | 0 | 0 | 0 | 1 | 0 | 4 | 568045231
55 | K | IN_M201_001 | D+M HPL pult š.700, v=800mm | bm | 2.7 |  | 0 | Kalkul rozpočtáře |  | základní |  | 0 | 0 | 0 | 0 | 0 | 4 | K | 0 |  |  |  | ROZPOCET | 0 | 0 | 0 | 0 | 0 | 1 | 0 | 4 | -1954319692
56 | K | IN_M201_002 | D+M HPL barový pult š.700mm, umělý kámen 300mm, v=800/1250mm | bm | 2.2 |  | 0 | Kalkul rozpočtáře |  | základní |  | 0 | 0 | 0 | 0 | 0 | 4 | K | 0 |  |  |  | ROZPOCET | 0 | 0 | 0 | 0 | 0 | 1 | 0 | 4 | 1732391830
57 | K | IN_M201_003 | D+M konzola pultu umělý kámen 300mm, v=900mm, dl.=2,25m | kus | 3 |  | 0 | Kalkul rozpočtáře |  | základní |  | 0 | 0 | 0 | 0 | 0 | 4 | K | 0 |  |  |  | ROZPOCET | 0 | 0 | 0 | 0 | 0 | 1 | 0 | 4 | 88770704
58 | K | IN_M202_002 | D+M trojsedačka, plastový sedák i opěrák, ocel. nosná konstrukce | kus | 2 |  | 0 | Kalkul rozpočtáře |  | základní |  | 0 | 0 | 0 | 0 | 0 | 4 | K | 0 |  |  |  | ROZPOCET | 0 | 0 | 0 | 0 | 0 | 1 | 0 | 4 | -1044749263
59 | K | IN_M212_001 | D+M komplet vybavení m212 - barový pult umělý kámen 3,3+6m, dvojdřez, pokladna, pracovní deska, kanc. židle 1x, volné police š. 300mm 1x, stěna za barem - zápultí, prosklená chladnička 2x, kávovar 1x | kus | 1 |  | 0 | Kalkul rozpočtáře |  | základní |  | 0 | 0 | 0 | 0 | 0 | 4 | K | 0 |  |  |  | ROZPOCET | 0 | 0 | 0 | 0 | 0 | 1 | 0 | 4 | -380204772
60 | K | IN_M212_002 | D+M HPL obklad stěny | m2 | 17.31 |  | 0 | Kalkul rozpočtáře |  | základní |  | 0 | 0 | 0 | 0 | 0 | 4 | K | 0 |  |  |  | ROZPOCET | 0 | 0 | 0 | 0 | 0 | 1 | 0 | 4 | -1558814574
| VV |  | 6*3,2-0,9*2,1 |  | 17.31 | [12 empty] | VV | 0 | 2 | True | 1 | ROZPOCET
61 | K | IN_M213_001 | D+M HPL obklady + police 1200x750mm, obestavba sloupu | kus | 2 |  | 0 | Kalkul rozpočtáře |  | základní |  | 0 | 0 | 0 | 0 | 0 | 4 | K | 0 |  |  |  | ROZPOCET | 0 | 0 | 0 | 0 | 0 | 1 | 0 | 4 | 302037800
62 | K | IN_M216_001 | D+M kuchyňská linka dl. 2900mm, dřez, dvouplotýnky, baterie, lednice, horní skříňky, roleta | kus | 1 |  | 0 | Kalkul rozpočtáře |  | základní |  | 0 | 0 | 0 | 0 | 0 | 4 | K | 0 |  |  |  | ROZPOCET | 0 | 0 | 0 | 0 | 0 | 1 | 0 | 4 | 439474512
63 | K | IN_M216_002 | D+M kancelářský regál HPL 1000x350x2100mm | kus | 3 |  | 0 | Kalkul rozpočtáře |  | základní |  | 0 | 0 | 0 | 0 | 0 | 4 | K | 0 |  |  |  | ROZPOCET | 0 | 0 | 0 | 0 | 0 | 1 | 0 | 4 | 542159121
64 | K | IN_M219_001 | D+M HPL stěna + lavička + 1500x3050mm, háčky | kus | 2 |  | 0 | Kalkul rozpočtáře |  | základní |  | 0 | 0 | 0 | 0 | 0 | 4 | K | 0 |  |  |  | ROZPOCET | 0 | 0 | 0 | 0 | 0 | 1 | 0 | 4 | -2011911670
65 | K | IN_M219_002 | D+M solárium | kus | 2 |  | 0 | Kalkul rozpočtáře |  | základní |  | 0 | 0 | 0 | 0 | 0 | 4 | K | 0 |  |  |  | ROZPOCET | 0 | 0 | 0 | 0 | 0 | 1 | 0 | 4 | 1737890502
66 | K | IN_M220_001 | D+M šatní skříňky s lavičkou, do prostoru šíře 6375mm | kus | 21 |  | 0 | Kalkul rozpočtáře |  | základní |  | 0 | 0 | 0 | 0 | 0 | 4 | K | 0 |  |  |  | ROZPOCET | 0 | 0 | 0 | 0 | 0 | 1 | 0 | 4 | -387106523
67 | K | IN_M220_002 | D+M HPL deska 1800x2600mm + zrcadla 1500x1800mm | kus | 1 |  | 0 | Kalkul rozpočtáře |  | základní |  | 0 | 0 | 0 | 0 | 0 | 4 | K | 0 |  |  |  | ROZPOCET | 0 | 0 | 0 | 0 | 0 | 1 | 0 | 4 | 1936971556
68 | K | IN_M221_001 | D+M věšákový pás HPL 900x150mm, háčky | kus | 1 |  | 0 | Kalkul rozpočtáře |  | základní |  | 0 | 0 | 0 | 0 | 0 | 4 | K | 0 |  |  |  | ROZPOCET | 0 | 0 | 0 | 0 | 0 | 1 | 0 | 4 | 171689071
69 | K | IN_M222_001 | D+M věšákový pás HPL 900x150mm, háčky | kus | 1 |  | 0 | Kalkul rozpočtáře |  | základní |  | 0 | 0 | 0 | 0 | 0 | 4 | K | 0 |  |  |  | ROZPOCET | 0 | 0 | 0 | 0 | 0 | 1 | 0 | 4 | -554229032
70 | K | IN_M223_001 | D+M šatní skříňky s lavičkou, do prostoru šíře 6375mm | kus | 21 |  | 0 | Kalkul rozpočtáře |  | základní |  | 0 | 0 | 0 | 0 | 0 | 4 | K | 0 |  |  |  | ROZPOCET | 0 | 0 | 0 | 0 | 0 | 1 | 0 | 4 | 820208418
71 | K | IN_M223_002 | D+M HPL deska 1800x2600mm + zrcadla 1500x1800mm | kus | 1 |  | 0 | Kalkul rozpočtáře |  | základní |  | 0 | 0 | 0 | 0 | 0 | 4 | K | 0 |  |  |  | ROZPOCET | 0 | 0 | 0 | 0 | 0 | 1 | 0 | 4 | 1058526792
72 | K | IN_M226_001 | D+M komplet vybavení m226 - kancelářský stůl 1500x800mm 1x+ kontejner 1x+přístavek d1000mm 1x, kanc. židle s područkou čalouněná 1x, kanc. židle čalouněná 2x, konferenční stolek, čalouněné křeslo 2x, stojací věšák 1x, kanc. regál 1000x350x2100mm 3x | kus | 1 |  | 0 | Kalkul rozpočtáře |  | základní |  | 0 | 0 | 0 | 0 | 0 | 4 | K | 0 |  |  |  | ROZPOCET | 0 | 0 | 0 | 0 | 0 | 1 | 0 | 4 | 1434152429
73 | K | IN_M227_001 | D+M komplet vybavení m227 - kancelářský stůl 1500x800mm 1x+ kontejner 1x+přístavek 800x1200mm 1x, kanc. židle s područkou čalouněná 1x, kanc. židle čalouněná 2x, konferenční stolek, čalouněné křeslo 2x, stojací věšák 1x, kanc. regál 1000x350x2100mm 3x | kus | 1 |  | 0 | Kalkul rozpočtáře |  | základní |  | 0 | 0 | 0 | 0 | 0 | 4 | K | 0 |  |  |  | ROZPOCET | 0 | 0 | 0 | 0 | 0 | 1 | 0 | 4 | 406413908
74 | K | IN_M316_001 | D+M komplet vybavení m316 - kancelářský stůl 1700x800mm 1x+ kontejner 1x+přístavek 800x1200mm 1x, kanc. židle s područkou čalouněná 1x, kanc. židle čalouněná 3x, konferenční stolek, čalouněné křeslo 2x, stojací věšák 1x, kanc. regál 1000x350x2100mm 3x | kus | 1 |  | 0 | Kalkul rozpočtáře |  | základní |  | 0 | 0 | 0 | 0 | 0 | 4 | K | 0 |  |  |  | ROZPOCET | 0 | 0 | 0 | 0 | 0 | 1 | 0 | 4 | -448391611
75 | K | IN_MTR_001 | D+M jídelní stůl 800x800, deska HPL, centrální ocelová noha, 4x židle - venkovní terasa | kus | 15 |  | 0 | Kalkul rozpočtáře |  | základní |  | 0 | 0 | 0 | 0 | 0 | 4 | K | 0 |  |  |  | ROZPOCET | 0 | 0 | 0 | 0 | 0 | 1 | 0 | 4 | -413780892
76 | K | IN_WC_002 | D+M dvojháček mosaz | kus | 21 |  | 0 | Kalkul rozpočtáře |  | základní |  | 0 | 0 | 0 | 0 | 0 | 4 | K | 0 |  |  |  | ROZPOCET | 0 | 0 | 0 | 0 | 0 | 1 | 0 | 4 | -457237110
77 | K | IN_WC_003 | D+M odpadkový koš nerez 10l | kus | 15 |  | 0 | Kalkul rozpočtáře |  | základní |  | 0 | 0 | 0 | 0 | 0 | 4 | K | 0 |  |  |  | ROZPOCET | 0 | 0 | 0 | 0 | 0 | 1 | 0 | 4 | 437912092
78 | K | IN_WC_004 | D+M dávkovač tekutého mydla, nerez | kus | 18 |  | 0 | Kalkul rozpočtáře |  | základní |  | 0 | 0 | 0 | 0 | 0 | 4 | K | 0 |  |  |  | ROZPOCET | 0 | 0 | 0 | 0 | 0 | 1 | 0 | 4 | 1564503303
79 | K | IN_WC_005 | D+M zásobník hygienických sáčků, nerez | kus | 14 |  | 0 | Kalkul rozpočtáře |  | základní |  | 0 | 0 | 0 | 0 | 0 | 4 | K | 0 |  |  |  | ROZPOCET | 0 | 0 | 0 | 0 | 0 | 1 | 0 | 4 | -1379635753
80 | K | IN_WC_006 | D+M WC kartáč nerez, nástěnný | kus | 21 |  | 0 | Kalkul rozpočtáře |  | základní |  | 0 | 0 | 0 | 0 | 0 | 4 | K | 0 |  |  |  | ROZPOCET | 0 | 0 | 0 | 0 | 0 | 1 | 0 | 4 | -1228611485
81 | K | IN_WC_007 | D+M zásobník velkých rolí toaletních papírů, nerez | kus | 21 |  | 0 | Kalkul rozpočtáře |  | základní |  | 0 | 0 | 0 | 0 | 0 | 4 | K | 0 |  |  |  | ROZPOCET | 0 | 0 | 0 | 0 | 0 | 1 | 0 | 4 | 1017622682
82 | K | IS_001 | D+M návrh informačního systému, vč. grafické podoby | Kč | 1 |  | 0 | Kalkul rozpočtáře |  | základní |  | 0 | 0 | 0 | 0 | 0 | 4 | K | 0 |  |  |  | ROZPOCET | 0 | 0 | 0 | 0 | 0 | 1 | 0 | 4 | -551094268
83 | K | IS_002 | D+M 600x900mm, hlavní orientační plán objektu z broušeného AL s barevným polepem, nebo nerez | Kč | 1 |  | 0 | Kalkul rozpočtáře |  | základní |  | 0 | 0 | 0 | 0 | 0 | 4 | K | 0 |  |  |  | ROZPOCET | 0 | 0 | 0 | 0 | 0 | 1 | 0 | 4 | -492168527
84 | K | IS_003 | D+M 150x400mm, hlavní orientační plán objektu z broušeného AL s barevným polepem, nebo nerez | Kč | 33 |  | 0 | Kalkul rozpočtáře |  | základní |  | 0 | 0 | 0 | 0 | 0 | 4 | K | 0 |  |  |  | ROZPOCET | 0 | 0 | 0 | 0 | 0 | 1 | 0 | 4 | 1718302428
| VV |  | 18+2+13 |  | 33 | [12 empty] | VV | 0 | 2 | True | 1 | ROZPOCET
85 | K | IS_004 | D+M 100x150mm, hlavní orientační plán objektu z broušeného AL s barevným polepem, nebo nerez | Kč | 70 |  | 0 | Kalkul rozpočtáře |  | základní |  | 0 | 0 | 0 | 0 | 0 | 4 | K | 0 |  |  |  | ROZPOCET | 0 | 0 | 0 | 0 | 0 | 1 | 0 | 4 | -1675306670
| VV |  | 46+11+13 |  | 70 | [12 empty] | VV | 0 | 2 | True | 1 | ROZPOCET

## 24_035_8000 - Ostatní nák...
{bc651a9e-b61d-42c4-84e2-0a1bdd8e6e0f}
2
| KRYCÍ LIST SOUPISU PRACÍ | [7 empty] | v --- níže se nacházejí doplnkové a pomocné údaje k sestavám --- v | [8 empty] | False
Stavba:
Sportovní hala Turnov
Objekt:
24_035_8000 - Ostatní náklady - vazba na sousední stavby
| KSO: |  |  |  |  | CC-CZ:
| Místo: |  |  |  |  | Datum: | 19. 10. 2024
| Zadavatel: |  |  |  |  | IČ:
|  | Městská sportovní Turnov |  |  |  | DIČ:
| Uchazeč: |  |  |  |  | IČ: | Vyplň údaj
|  | Vyplň údaj |  |  |  | DIČ: | Vyplň údaj
| Projektant: |  |  |  |  | IČ:
|  | RESTYL Plan s.r.o. |  |  |  | DIČ:
| Zpracovatel: |  |  |  |  | IČ:
|  | Ing.R. Hladký |  |  |  | DIČ:
Poznámka:
| Cena bez DPH | [5 empty] | 0
|  |  | Základ daně |  |  | Sazba daně | Výše daně
| DPH | základní | 0 |  |  | 21% | 0
|  | snížená | 0 |  |  | 12% | 0
|  | zákl. přenesená | 0 |  |  | 21% | 0
|  | sníž. přenesená | 0 |  |  | 12% | 0
|  | nulová | 0 |  |  | 0% | 0
| Cena s DPH |  |  | v | CZK |  | 0
REKAPITULACE ČLENĚNÍ SOUPISU PRACÍ
Stavba:
Sportovní hala Turnov
Objekt:
24_035_8000 - Ostatní náklady - vazba na sousední stavby
Místo: | [5 empty] | Datum: | 19. 10. 2024
Zadavatel: |  |  | Městská sportovní Turnov |  |  | Projektant: | RESTYL Plan s.r.o.
Uchazeč: |  |  | Vyplň údaj |  |  | Zpracovatel: | Ing.R. Hladký
Kód dílu - Popis | [6 empty] | Cena celkem [CZK]
Náklady stavby celkem | [6 empty] | 0 | [11 empty] | -1
| OST - Ostatní | [5 empty] | 0
SOUPIS PRACÍ
Stavba:
Sportovní hala Turnov
Objekt:
24_035_8000 - Ostatní náklady - vazba na sousední stavby
Místo: | [5 empty] | Datum: | 19. 10. 2024
Zadavatel: |  |  | Městská sportovní Turnov |  |  | Projektant: | RESTYL Plan s.r.o.
Uchazeč: |  |  | Vyplň údaj |  |  | Zpracovatel: | Ing.R. Hladký
PČ | Typ | Kód | Popis | MJ | Množství | J.cena [CZK] | Cena celkem [CZK] | Cenová soustava |  | DPH | J. Nh [h] | Nh celkem [h] | J. hmotnost [t] | Hmotnost celkem [t] | J. suť [t] | Suť Celkem [t]
Náklady soupisu celkem | [6 empty] | 0 |  |  |  |  | 0 |  | 0 |  | 0 |  | D | -1 | [10 empty] | 0
| D | OST | Ostatní |  |  |  | 0 |  |  |  |  | 0 |  | 0 |  | 0 | 1 | D | 0 |  |  |  | ROZPOCET | [6 empty] | 0
1 | K | OST_001 | Kanalizace_D+M vysazení 1xšachta pr.1000mm na stávající kanalizaci hl.4m (v asfaltové komunikaci, vč. vybourání a následná oprava) | kus | 1 |  | 0 |  |  | základní |  | 0 | 0 | 0 | 0 | 0 | 4 | K | 1 |  |  |  | ROZPOCET | 0 | 0 | 0 | 0 | 0 | 1 | 0 | 4 | -897990009
2 | K | OST_002 | Kanalizace_D+M nová šachta pr. 1000mm hl.4m v asfaltové komunikaci (v asfaltové komunikaci, vč. vybourání a následná oprava) | kus | 3 |  | 0 |  |  | základní |  | 0 | 0 | 0 | 0 | 0 | 4 | K | 1 |  |  |  | ROZPOCET | 0 | 0 | 0 | 0 | 0 | 1 | 0 | 4 | 1873561940
3 | K | OST_003 | Kanalizace_D+M položení potrubí dn300 PVC v komunikaci v hl.3,5m vč.pažení (v asfaltové komunikaci, vč. vybourání a následná oprava) | bm | 71 |  | 0 |  |  | základní |  | 0 | 0 | 0 | 0 | 0 | 4 | K | 1 |  |  |  | ROZPOCET | 0 | 0 | 0 | 0 | 0 | 1 | 0 | 4 | 606388670
4 | K | OST_010 | D+M propoj NN nové TS s Halou - zemních prací, rýhy výkop, zásyp, podsyp, obsyp - kabelové trasy | bm | 35 |  | 0 |  |  | základní |  | 0 | 0 | 0 | 0 | 0 | 4 | K | 1 |  |  |  | ROZPOCET | 0 | 0 | 0 | 0 | 0 | 1 | 0 | 4 | -1476982592
5 | K | OST_011 | D+M propoj NN nové TS s Halou - položení nového kabelu 2xAIKY 4x240 | bm | 35 |  | 0 |  |  | základní |  | 0 | 0 | 0 | 0 | 0 | 4 | K | 1 |  |  |  | ROZPOCET | 0 | 0 | 0 | 0 | 0 | 1 | 0 | 4 | 290777184
6 | K | OST_012 | D+M propoj NN nové TS s Halou - položení nové chráničky dn100 | bm | 35 |  | 0 |  |  | základní |  | 0 | 0 | 0 | 0 | 0 | 4 | K | 1 |  |  |  | ROZPOCET | 0 | 0 | 0 | 0 | 0 | 1 | 0 | 4 | -268438016
7 | K | OST_020 | D+M propoj NN nové TS se školou a školkou v chodníku - zemních prací, rýhy výkop, zásyp, podsyp, obsyp - kabelové trasy | bm | 165 |  | 0 |  |  | základní |  | 0 | 0 | 0 | 0 | 0 | 4 | K | 1 |  |  |  | ROZPOCET | 0 | 0 | 0 | 0 | 0 | 1 | 0 | 4 | 1640579230
| VV |  | 90+75 |  | 165 | [12 empty] | VV | 1 | 2 | True | 1 | ROZPOCET
8 | K | OST_021 | D+M propoj NN nové TS se školou a školkou v chodníku - položení kabelu CYKY 3x120+70 | bm | 90 |  | 0 |  |  | základní |  | 0 | 0 | 0 | 0 | 0 | 4 | K | 1 |  |  |  | ROZPOCET | 0 | 0 | 0 | 0 | 0 | 1 | 0 | 4 | -1038776289
9 | K | OST_022 | D+M propoj NN nové TS se školou a školkou v chodníku - položení kabelu CYKY 3x240+120 | bm | 75 |  | 0 |  |  | základní |  | 0 | 0 | 0 | 0 | 0 | 4 | K | 1 |  |  |  | ROZPOCET | 0 | 0 | 0 | 0 | 0 | 1 | 0 | 4 | -1410806258
10 | K | OST_030 | D+M teplovod pro halu - položení chránic 2xDN300 do hl. 1m v rámci stavby parkoviště vč. zemních prací, rýhy výkop, zásyp, podsyp, obsyp | bm | 50 |  | 0 |  |  | základní |  | 0 | 0 | 0 | 0 | 0 | 4 | K | 1 |  |  |  | ROZPOCET | 0 | 0 | 0 | 0 | 0 | 1 | 0 | 4 | -2102223472
11 | K | OST_040 | D+M vodovod - položení potrubí v rámci stavby parkoviště - PE RC D50 vč. zemních prací, rýhy výkop, zásyp, podsyp, obsyp | bm | 25 |  | 0 |  |  | základní |  | 0 | 0 | 0 | 0 | 0 | 4 | K | 1 |  |  |  | ROZPOCET | 0 | 0 | 0 | 0 | 0 | 1 | 0 | 4 | 257061582

## 24_035_9000 - Ostatní nák...
{1d51ddb9-f9d7-482b-8f3b-529e1eeab350}
2
| KRYCÍ LIST SOUPISU PRACÍ | [7 empty] | v --- níže se nacházejí doplnkové a pomocné údaje k sestavám --- v | [8 empty] | False
Stavba:
Sportovní hala Turnov
Objekt:
24_035_9000 - Ostatní náklady
| KSO: |  |  |  |  | CC-CZ:
| Místo: |  |  |  |  | Datum: | 19. 10. 2024
| Zadavatel: |  |  |  |  | IČ:
|  | Městská sportovní Turnov |  |  |  | DIČ:
| Uchazeč: |  |  |  |  | IČ: | Vyplň údaj
|  | Vyplň údaj |  |  |  | DIČ: | Vyplň údaj
| Projektant: |  |  |  |  | IČ:
|  | RESTYL Plan s.r.o. |  |  |  | DIČ:
| Zpracovatel: |  |  |  |  | IČ:
|  | Ing.R. Hladký |  |  |  | DIČ:
Poznámka:
| Cena bez DPH | [5 empty] | 0
|  |  | Základ daně |  |  | Sazba daně | Výše daně
| DPH | základní | 0 |  |  | 21% | 0
|  | snížená | 0 |  |  | 12% | 0
|  | zákl. přenesená | 0 |  |  | 21% | 0
|  | sníž. přenesená | 0 |  |  | 12% | 0
|  | nulová | 0 |  |  | 0% | 0
| Cena s DPH |  |  | v | CZK |  | 0
REKAPITULACE ČLENĚNÍ SOUPISU PRACÍ
Stavba:
Sportovní hala Turnov
Objekt:
24_035_9000 - Ostatní náklady
Místo: | [5 empty] | Datum: | 19. 10. 2024
Zadavatel: |  |  | Městská sportovní Turnov |  |  | Projektant: | RESTYL Plan s.r.o.
Uchazeč: |  |  | Vyplň údaj |  |  | Zpracovatel: | Ing.R. Hladký
Kód dílu - Popis | [6 empty] | Cena celkem [CZK]
Náklady stavby celkem | [6 empty] | 0 | [11 empty] | -1
| OST - Ostatní | [5 empty] | 0
SOUPIS PRACÍ
Stavba:
Sportovní hala Turnov
Objekt:
24_035_9000 - Ostatní náklady
Místo: | [5 empty] | Datum: | 19. 10. 2024
Zadavatel: |  |  | Městská sportovní Turnov |  |  | Projektant: | RESTYL Plan s.r.o.
Uchazeč: |  |  | Vyplň údaj |  |  | Zpracovatel: | Ing.R. Hladký
PČ | Typ | Kód | Popis | MJ | Množství | J.cena [CZK] | Cena celkem [CZK] | Cenová soustava |  | DPH | J. Nh [h] | Nh celkem [h] | J. hmotnost [t] | Hmotnost celkem [t] | J. suť [t] | Suť Celkem [t]
Náklady soupisu celkem | [6 empty] | 0 |  |  |  |  | 0 |  | 0 |  | 0 |  | D | -1 | [7 empty] | 0
| D | OST | Ostatní |  |  |  | 0 |  |  |  |  | 0 |  | 0 |  | 0 | 1 | D | 0 | ROZPOCET | [6 empty] | 0
1 | K | 001/01a | VRN - zařízení staveniště, ostatní náklady stavby, hlášení, opatření zajištění, oplocení | Kč | 1 |  | 0 | Kalkul rozpočtáře |  | základní |  | 0 | 0 | 0 | 0 | 0 | 4 | K | 1 | ROZPOCET | 0 | 0 | 0 | 0 | 0 | 1 | 0 | 4 | -2043065064
2 | K | 001/01b | VRN - osazení měřičů vody a elektřiny, náklady na energie a zdroje | Kč | 1 |  | 0 | Kalkul rozpočtáře |  | základní |  | 0 | 0 | 0 | 0 | 0 | 4 | K | 1 | ROZPOCET | 0 | 0 | 0 | 0 | 0 | 1 | 0 | 4 | -1696501511
3 | K | 001/01c | VRN - dokumentace skutečného provedení stavu ( „DSPS“) ve 4 vyhotoveních (3x tisk + 1x dig. forma) | Kč | 1 |  | 0 | Kalkul rozpočtáře |  | základní |  | 0 | 0 | 0 | 0 | 0 | 4 | K | 1 | ROZPOCET | 0 | 0 | 0 | 0 | 0 | 1 | 0 | 4 | -1924010495
4 | K | 001/01e | VRN - mimostaveništní doprava | Kč | 1 |  | 0 | Kalkul rozpočtáře |  | základní |  | 0 | 0 | 0 | 0 | 0 | 4 | K | 1 | ROZPOCET | 0 | 0 | 0 | 0 | 0 | 1 | 0 | 4 | -483737350
5 | K | 001/01f | VRN - ostatní náklady neuvedené, pro zajištění kolaudace, předání, dle požadavku účastníků řízení, např. měření hluku v chráněném venkovním prostoru stavby nejbližšího (nejexponovanějšího) objektu k bydlení | Kč | 1 |  | 0 | Kalkul rozpočtáře |  | základní |  | 0 | 0 | 0 | 0 | 0 | 4 | K | 1 | ROZPOCET | 0 | 0 | 0 | 0 | 0 | 1 | 0 | 4 | 1995095473