## 00_lastik-Material-kum
Kumulace materiálu -profily
|  |  | Revize : | 0
Zakázka : | 012-22-20 |  | Datum : | 2022-07-03
Objekt : | Hasiči - stožár |  | Vytvořil : | lastik
Profil | Délka(mm) | Jakost | Celk.hmotnost(kg) | Poznámka | Revize
IPE240 | 2236 | S235JR | 68.61
L60*6 | 172219 | S235JR | 934.17
L80*8 | 4752 | S235JR | 45.88
L100*10 | 62714 | S235JR | 896.99
L120*12 | 3200 | S235JR | 69.12
L100*50*6 | 9784 | S235JR | 67.43
LSP50 | 24600 | S235JR | 49.77
PLO80*10 | 2800 | S235JR | 17.58
UPE100 | 114956 | S235JR | 1128.01
UPE120 | 24380 | S235JR | 294.73
UPE200 | 15470 | S235JR | 352.17
UPE240 | 9000 | S235JR | 272
|  | Celkem | 4196.46
Celkem + rezerva na přípoje 15% |  |  | 4825.929