## Rekapitulace stavby
Export Komplet | [27 empty] | 2.0 | ZAMOK |  |  |  |  | False | False | {0fee36db-5e89-45db-94c9-ba70fd5f77f9}
[33 empty] | 0,01 | 21
[33 empty] | 0,01 | 12
|  | REKAPITULACE STAVBY | [17 empty] | v --- níže se nacházejí doplnkové a pomocné údaje k sestavám --- v | [11 empty] | Návod na vyplnění | 0,001
|  | Kód: |  |  |  |  | 2023-083 | [24 empty] | Měnit lze pouze buňky se žlutým podbarvením! 1) na prvním listu Rekapitulace stavby vyplňte v sestavě a) Souhrnný list - údaje o Uchazeči (přenesou se do ostatních sestav i v jiných listech) b) Rekapitulace objektů - potřebné Ostatní náklady 2) na vybraných listech vyplňte v sestavě a) Krycí list - údaje o Uchazeči, pokud se liší od údajů o Uchazeči na Souhrnném listu (údaje se přenesou do ostatních sestav v daném listu) b) Rekapitulace rozpočtu - potřebné Ostatní náklady c) Celkové náklady za stavbu - ceny u položek - množství, pokud má žluté podbarvení - a v případě potřeby poznámku (ta je ve skrytém sloupci) | 0,01
|  | Stavba: |  |  |  |  | Zpevnění části ulice Šlikova od ulice Prouskova, Turnov | [25 empty] | 0,01
|  | KSO: | [13 empty] | CC-CZ: | [16 empty] | 0,01
|  | Místo: | [13 empty] | Datum: |  | 8. 10. 2025 | [14 empty] | 0,01
0,01
|  | Zadavatel: | [13 empty] | IČ: |  | 00276227 | [14 empty] | 0,01
|  |  | Město Turnov | [12 empty] | DIČ: |  | CZ00276227 | [14 empty] | 0,01
0,01
|  | Uchazeč: | [13 empty] | IČ: |  | Vyplň údaj | [14 empty] | 0,01
|  |  | Vyplň údaj | [12 empty] | DIČ: |  | Vyplň údaj | [14 empty] | 0,01
True
|  | Projektant: | [13 empty] | IČ: |  | 27086135 | [14 empty] | False
|  |  | CR Project s.r.o. | [12 empty] | DIČ: |  | CZ27086135 | [14 empty] | True
0,01
|  | Zpracovatel: | [13 empty] | IČ: | [16 empty] | 0,01
|  |  | Josef Nentwich | [12 empty] | DIČ: | [16 empty] | True
Poznámka:
- Soupis prací je sestaven s využitím položek Cenové soustavy ÚRS. Cenové a technické podmínky položek Cenové soustavy ÚRS, které nejsou uvedeny v soupisu prací (informace z tzv. úvodních částí katalogů) jsou neomezeně dálkově k dispozici na www.cs-urs.cz. Položky soupisu prací, které nemají ve sloupci „Cenová soustava“ uveden žádný údaj, nepochází z Cenové soustavy ÚRS. - Soupis výkonů je zpracován s výhradou, jako nezávazný, dle §2622 zák. č. 89/2012 Sb. NOZ. - Rozpočet/soupis prací je vypracován na základě projektové dokumentace v rozsahu a podrobnosti daného stupně dokumentace - jedná se o odhad nákladů. Ocenění položek vychází z aktuálně platného ceníku ÚRS uvedeného ve sloupci „Cenová soustava“. - Veškeré položky rozpočtu/soupisu prací je bezpodmínečně nutné provádět (případně oceňovat) dle projektové dokumentace, která je nedílnou součástí rozpočtu/soupisu prací. Projektová dokumentace je jednoznačně nadřazená tomuto rozpočtu/soupisu prací. Tato nadřazená projektová dokumentace určuje, doplňuje, případně dopřesňuje obsah jednotlivých položek tohoto rozpočtu/soupisu prací, případně může tento rozpočet/soupis prací rozšířit o další položky. - Pokud je v soupisu prací definován konkrétní výrobek, je tím definován minimální požadovaný standard, uchazeč může ve své nabídce tento výrobek nahradit výrobkem se srovnatelnými nebo lepšími parametry. Parametry pro srovnání se rozumí zejména parametry výkonnostní, funkční a parametry životnosti. - V případě, že má uchazeč (zhotovitel) pochyby ohledně plánovaných výměr, položek ve výkazech, výkresech a technických zprávách, má povinnost toto sdělit ještě před odevzdáním nabídkové ceny. - Výkaz výměr neslouží jako podklad pro objednávky a nákup materiálu v rámci dodávky stavby. Veškeré rozměry a počty jsou informativní a je nutné je před případným objednáním ověřit na stavbě. - Vzhledem k charakteru stavby byly všechny plošné výměry bez výpočtu ve výkazu výměr odečteny z digitálních souborů ve formátu dwg.
|  | Cena bez DPH | [13 empty] | 0
[8 empty] | Sazba daně |  |  | Základ daně |  |  |  |  | Výše daně
|  | DPH |  | základní |  |  |  | 21% |  |  | 0 |  |  |  |  | 0
|  |  |  | snížená |  |  |  | 12% |  |  | 0 |  |  |  |  | 0
|  |  |  | zákl. přenesená |  |  |  | 21% |  |  | 0 |  |  |  |  | 0
|  |  |  | sníž. přenesená |  |  |  | 12% |  |  | 0 |  |  |  |  | 0
|  |  |  | nulová |  |  |  | 0% |  |  | 0 |  |  |  |  | 0
|  | Cena s DPH | [6 empty] | v |  |  | CZK |  |  |  | 0
|  | Projektant | [11 empty] | Zpracovatel
|  | Datum a podpis: | [7 empty] | Razítko |  |  |  | Datum a podpis: |  |  | Razítko
|  | Objednavatel | [11 empty] | Uchazeč
|  | Datum a podpis: | [7 empty] | Razítko |  |  |  | Datum a podpis: |  |  | Razítko
REKAPITULACE OBJEKTŮ STAVBY A SOUPISŮ PRACÍ
| Kód: | [6 empty] | 2023-083
| Stavba: | [6 empty] | Zpevnění části ulice Šlikova od ulice Prouskova, Turnov
| Místo: | [13 empty] | Datum: |  | 8. 10. 2025
| Zadavatel: | [6 empty] | Město Turnov | [6 empty] | Projektant: |  | CR Project s.r.o. |  |  | Informatívní údaje z listů zakázek
| Uchazeč: | [13 empty] | Zpracovatel: |  | Josef Nentwich
| Kód |  |  |  | Popis | [7 empty] | Cena bez DPH [CZK] |  |  |  |  | Cena s DPH [CZK] | Typ | z toho Ostat. náklady [CZK] | DPH [CZK] | Normohodiny [h] | DPH základní [CZK] | DPH snížená [CZK] | DPH základní přenesená [CZK] | DPH snížená přenesená [CZK] | Základna DPH základní | Základna DPH snížená | Základna DPH zákl. přenesená | Základna DPH sníž. přenesená | Základna DPH nulová
| Náklady z rozpočtů | [11 empty] | 0 |  |  |  |  | 0 |  | 0 | 0 | 0 | 0 | 0 | 0 | 0 | 0 | 0 | 0 | 0 | 0 |  | D | 0 | ###NOIMPORT### | IMPORT | {0fee36db-5e89-45db-94c9-ba70fd5f77f9} | {00000000-0000-0000-0000-000000000000}
/ |  | SO.101 |  |  |  | SO.101 - Komunikace a zpevněné plochy | [6 empty] | 0 |  |  |  |  | 0 | STA | 0 | 0 | 0 | 0 | 0 | 0 | 0 | 0 | 0 | 0 | 0 | 0 |  |  | 1 |  | IMPORT | {d31b3a69-9309-4046-ba7f-05b8b552c93f} | {0fee36db-5e89-45db-94c9-ba70fd5f77f9} | 2
/ |  | SO.401 |  |  |  | SO.401 - Veřejné osvětlení | [6 empty] | 0 |  |  |  |  | 0 | STA | 0 | 0 | 0 | 0 | 0 | 0 | 0 | 0 | 0 | 0 | 0 | 0 |  |  | 1 |  | IMPORT | {59af234a-e652-4d69-b92e-5a739d30866d} | {0fee36db-5e89-45db-94c9-ba70fd5f77f9} | 2
/ |  | VoN |  |  |  | Vedlejší a ostatní náklady | [6 empty] | 0 |  |  |  |  | 0 | STA | 0 | 0 | 0 | 0 | 0 | 0 | 0 | 0 | 0 | 0 | 0 | 0 |  |  | 1 |  | IMPORT | {d048af09-557b-470c-a390-00dd27e3ba5b} | {0fee36db-5e89-45db-94c9-ba70fd5f77f9} | 2

## SO.101 - SO.101 - Komunik...
{d31b3a69-9309-4046-ba7f-05b8b552c93f}
2
| KRYCÍ LIST SOUPISU PRACÍ | [7 empty] | v --- níže se nacházejí doplnkové a pomocné údaje k sestavám --- v | [8 empty] | False
Stavba:
Zpevnění části ulice Šlikova od ulice Prouskova, Turnov
Objekt:
SO.101 - SO.101 - Komunikace a zpevněné plochy
| KSO: |  |  |  |  | CC-CZ:
| Místo: |  | Turnov |  |  | Datum: | 8. 10. 2025
| Zadavatel: |  |  |  |  | IČ: | 00276227
|  | Město Turnov |  |  |  | DIČ: | CZ00276227
| Uchazeč: |  |  |  |  | IČ: | Vyplň údaj
|  | Vyplň údaj |  |  |  | DIČ: | Vyplň údaj
| Projektant: |  |  |  |  | IČ: | 27086135
|  | CR Project s.r.o. |  |  |  | DIČ: | CZ27086135
| Zpracovatel: |  |  |  |  | IČ:
|  | Josef Nentwich |  |  |  | DIČ:
Poznámka:
Před realizací budou provedeny laboratorní zkoušky asfaltové směsi pro stanovení obsahu aromatických uhlovodíků v souladu s vyhláškou č 283/2023 Sb. Na základě výsledků pak bude upřesněn způsob nakládání s asfaltovou směsí.
| Cena bez DPH | [5 empty] | 0
|  |  | Základ daně |  |  | Sazba daně | Výše daně
| DPH | základní | 0 |  |  | 21% | 0
|  | snížená | 0 |  |  | 12% | 0
|  | zákl. přenesená | 0 |  |  | 21% | 0
|  | sníž. přenesená | 0 |  |  | 12% | 0
|  | nulová | 0 |  |  | 0% | 0
| Cena s DPH |  |  | v | CZK |  | 0
| Projektant |  |  | Zpracovatel
| Datum a podpis: |  | Razítko | Datum a podpis: |  |  | Razítko
| Objednavatel |  |  | Uchazeč
| Datum a podpis: |  | Razítko | Datum a podpis: |  |  | Razítko
REKAPITULACE ČLENĚNÍ SOUPISU PRACÍ
Stavba:
Zpevnění části ulice Šlikova od ulice Prouskova, Turnov
Objekt:
SO.101 - SO.101 - Komunikace a zpevněné plochy
Místo: |  |  | Turnov |  |  | Datum: | 8. 10. 2025
Zadavatel: |  |  | Město Turnov |  |  | Projektant: | CR Project s.r.o.
Uchazeč: |  |  | Vyplň údaj |  |  | Zpracovatel: | Josef Nentwich
Kód dílu - Popis | [6 empty] | Cena celkem [CZK]
Náklady ze soupisu prací | [6 empty] | 0 | [11 empty] | -1
| HSV - Práce a dodávky HSV | [5 empty] | 0
| 1 - Zemní práce | [5 empty] | 0
| R10 - Společné zemní práce | [5 empty] | 0
| R11 - Zemní práce pro komunikace | [5 empty] | 0
| R12 - Zemní práce pro odvodnění komunikací | [5 empty] | 0
| R13 - Odstranění zeleně | [5 empty] | 0
| R14 - Založení zeleně | [5 empty] | 0
| 3 - Svislé a kompletní konstrukce | [5 empty] | 0
| R34 - Zábradlí | [5 empty] | 0
| 5 - Komunikace | [5 empty] | 0
| R50 - Podkladní vrstvy | [5 empty] | 0
| R51 - Komunikace pro automobilovou dopravu - asfalt | [5 empty] | 0
| R52 - Pojížděná komunikace - vegetační dlažba | [5 empty] | 0
| R55 - Pojížděná komunikace pro pěší - zámková dlažba | [5 empty] | 0
| R56 - Komunikace pro pěší ze zámkové dlažby | [5 empty] | 0
| R57 - Komunikace pro pěší - asfalt | [5 empty] | 0
| 8 - Trubní vedení a odvodnění | [5 empty] | 0
| R80 - Společné práce pro trubní vedení | [5 empty] | 0
| R85 - Drenážní potrubí | [5 empty] | 0
| R86 - Zasakovací zařízení | [5 empty] | 0
| R88 - Propustek z trub betonových | [5 empty] | 0
| 9 - Ostatní konstrukce a práce-bourání | [5 empty] | 0
| R90 - Společné práce pro bourání a konstrukce | [5 empty] | 0
| R95 - Osazení obrub a linek | [5 empty] | 0
| R96 - Bourání konstrukcí vozovek | [5 empty] | 0
| R97 - Ostatní bourací práce | [5 empty] | 0
| R99 - Svislé dopravní značení | [5 empty] | 0
| 99 - Přesun hmot | [5 empty] | 0
SOUPIS PRACÍ
Stavba:
Zpevnění části ulice Šlikova od ulice Prouskova, Turnov
Objekt:
SO.101 - SO.101 - Komunikace a zpevněné plochy
Místo: |  |  | Turnov |  |  | Datum: | 8. 10. 2025
Zadavatel: |  |  | Město Turnov |  |  | Projektant: | CR Project s.r.o.
Uchazeč: |  |  | Vyplň údaj |  |  | Zpracovatel: | Josef Nentwich
PČ | Typ | Kód | Popis | MJ | Množství | J.cena [CZK] | Cena celkem [CZK] | Cenová soustava |  | DPH | J. Nh [h] | Nh celkem [h] | J. hmotnost [t] | Hmotnost celkem [t] | J. suť [t] | Suť Celkem [t]
Náklady soupisu celkem | [6 empty] | 0 |  |  |  |  | 0 |  | 600.0676 |  | 199.839 |  | D | -1 | [10 empty] | 0
| D | HSV | Práce a dodávky HSV |  |  |  | 0 |  |  |  |  | 0 |  | 600.0676 |  | 199.839 | 1 | D | 0 |  |  |  | ROZPOCET | [6 empty] | 0
| D | 1 | Zemní práce |  |  |  | 0 |  |  |  |  | 0 |  | 7.2183 |  | 0 | 1 | D | 1 |  |  |  | ROZPOCET | [6 empty] | 0
| D | R10 | Společné zemní práce |  |  |  | 0 |  |  |  |  | 0 |  | 0 |  | 0 | 1 | D | 2 |  |  |  | ROZPOCET | [6 empty] | 0
1 | K | 167101R11 | Nákup zeminy schopné zúrodnění včetně naložení a dovozu na místo použití | m3 | 3.75 |  | 0 |  |  | základní |  | 0 | 0 | 0 | 0 | 0 | 4 | K | 3 |  |  |  | ROZPOCET | 0 | 0 | 0 | 0 | 0 | 1 | 0 | 4 | 1533919138
| VV |  | 489,0*0,15-69,60 |  | 3.75 | [12 empty] | VV | 3 | 2 | True | 1 | ROZPOCET
2 | K | 167151111 | Nakládání výkopku z hornin třídy těžitelnosti I skupiny 1 až 3 přes 100 m3 | m3 | 74.6 |  | 0 | CS ÚRS 2025 02 |  | základní |  | 0 | 0 | 0 | 0 | 0 | 4 | K | 3 |  |  |  | ROZPOCET | 0 | 0 | 0 | 0 | 0 | 1 | 0 | 4 | 470735416
| VV |  | Nakládání na mezideponii pro násypy, zásypy a zpětné použití ornice: | [14 empty] | VV | 3 | 1 | True | 0 | ROZPOCET
| VV |  | 69,60 "- ornice" |  | 69.6 | [12 empty] | VV | 3 | 2 | True | 0 | ROZPOCET
| VV |  | 5,0 "- pro násypy a zásypy" |  | 5 | [12 empty] | VV | 3 | 2 | True | 0 | ROZPOCET
| VV |  | Součet |  | 74.6 | [12 empty] | VV | 3 | 4 | True | 1 | ROZPOCET
3 | K | 162351103 | Vodorovné přemístění přes 50 do 500 m výkopku/sypaniny z horniny třídy těžitelnosti I skupiny 1 až 3 | m3 | 149.2 |  | 0 | CS ÚRS 2025 02 |  | základní |  | 0 | 0 | 0 | 0 | 0 | 4 | K | 3 |  |  |  | ROZPOCET | 0 | 0 | 0 | 0 | 0 | 1 | 0 | 4 | 143356363
| VV |  | Dovoz materiálu na mezideponii pro další použití | [14 empty] | VV | 3 | 1 | True | 0 | ROZPOCET
| VV |  | 69,60 "- sejmutá ornice" |  | 69.6 | [12 empty] | VV | 3 | 2 | True | 0 | ROZPOCET
| VV |  | 5,0 "- výkopový materiál pro násypy a zásypy" |  | 5 | [12 empty] | VV | 3 | 2 | True | 0 | ROZPOCET
| VV |  | Dovoz materiálu z mezideponie na místo použití | [14 empty] | VV | 3 | 1 | True | 0 | ROZPOCET
| VV |  | 69,60 "- ornice" |  | 69.6 | [12 empty] | VV | 3 | 2 | True | 0 | ROZPOCET
| VV |  | 5,0 "- pro násypy a zásypy" |  | 5 | [12 empty] | VV | 3 | 2 | True | 0 | ROZPOCET
| VV |  | Součet |  | 149.2 | [12 empty] | VV | 3 | 4 | True | 1 | ROZPOCET
4 | K | 162751117 | Vodorovné přemístění přes 9 000 do 10000 m výkopku/sypaniny z horniny třídy těžitelnosti I skupiny 1 až 3 | m3 | 377.975 |  | 0 | CS ÚRS 2025 02 |  | základní |  | 0 | 0 | 0 | 0 | 0 | 4 | K | 3 |  |  |  | ROZPOCET | 0 | 0 | 0 | 0 | 0 | 1 | 0 | 4 | -3408673
| VV |  | Odvoz výkopku na skládku: | [14 empty] | VV | 3 | 1 | True | 0 | ROZPOCET
| VV |  | 304,395-5,0 "- z komunikací" |  | 299.395 | [12 empty] | VV | 3 | 2 | True | 0 | ROZPOCET
| VV |  | 9,0 "- z hloubení jam" |  | 9 | [12 empty] | VV | 3 | 2 | True | 0 | ROZPOCET
| VV |  | 60,880+8,70 "- z hloubení rýh" |  | 69.58 | [12 empty] | VV | 3 | 2 | True | 0 | ROZPOCET
| VV |  | Součet |  | 377.975 | [12 empty] | VV | 3 | 4 | True | 1 | ROZPOCET
5 | K | 162751119 | Příplatek k vodorovnému přemístění výkopku/sypaniny z horniny třídy těžitelnosti I skupiny 1 až 3 ZKD 1000 m přes 10000 m | m3 | 5669.625 |  | 0 | CS ÚRS 2025 02 |  | základní |  | 0 | 0 | 0 | 0 | 0 | 4 | K | 3 |  |  |  | ROZPOCET | 0 | 0 | 0 | 0 | 0 | 1 | 0 | 4 | 1449003451
| VV |  | 15*377,975 "- dalších 15km odvozu na skládku" |  | 5669.625 | [12 empty] | VV | 3 | 2 | True | 1 | ROZPOCET
6 | K | 171251201 | Uložení sypaniny na skládky nebo meziskládky | m3 | 377.975 |  | 0 | CS ÚRS 2025 02 |  | základní |  | 0 | 0 | 0 | 0 | 0 | 4 | K | 3 |  |  |  | ROZPOCET | 0 | 0 | 0 | 0 | 0 | 1 | 0 | 4 | -742440527
| VV |  | 377,975 "- viz. položka č. 162701105 - Vodorovné přemístění výkopku na skládku" |  | 377.975 | [12 empty] | VV | 3 | 2 | True | 1 | ROZPOCET
7 | K | 171201231 | Poplatek za uložení zeminy a kamení na recyklační skládce (skládkovné) kód odpadu 17 05 04 | t | 661.456 |  | 0 | CS ÚRS 2025 02 |  | základní |  | 0 | 0 | 0 | 0 | 0 | 4 | K | 3 |  |  |  | ROZPOCET | 0 | 0 | 0 | 0 | 0 | 1 | 0 | 4 | 969438772
| VV |  | 377,975*1,75 "- viz. položka č. 1627511xx - Vodorovné přemístění na skládku" |  | 661.456 | [12 empty] | VV | 3 | 2 | True | 1 | ROZPOCET
8 | K | 181152302 | Úprava pláně pro silnice a dálnice v zářezech se zhutněním | m2 | 691.48 |  | 0 | CS ÚRS 2025 02 |  | základní |  | 0 | 0 | 0 | 0 | 0 | 4 | K | 3 |  |  |  | ROZPOCET | 0 | 0 | 0 | 0 | 0 | 1 | 0 | 4 | -2004154465
| VV |  | Pro komunikace a zpevněné plochy: | [14 empty] | VV | 3 | 1 | True | 0 | ROZPOCET
| VV |  | 284,0*1,18 "- komunikace pro aut. dopravu - asfalt" |  | 335.12 | [12 empty] | VV | 3 | 2 | True | 0 | ROZPOCET
| VV |  | 42,0*1,18 "- komunikace pro pěší - zámk. dlažba" |  | 49.56 | [12 empty] | VV | 3 | 2 | True | 0 | ROZPOCET
| VV |  | 81,50*1,18 "- komunikace pro pěší - asfalt" |  | 96.17 | [12 empty] | VV | 3 | 2 | True | 0 | ROZPOCET
| VV |  | 169,50*1,18 "- pojížděné komunikace a vjezdy - vegetační tvárnice" |  | 200.01 | [12 empty] | VV | 3 | 2 | True | 0 | ROZPOCET
| VV |  | 9,0*1,18 "- chodníkový přejezd" |  | 10.62 | [12 empty] | VV | 3 | 2 | True | 0 | ROZPOCET
| VV |  | Součet |  | 691.48 | [12 empty] | VV | 3 | 4 | True | 1 | ROZPOCET
| D | R11 | Zemní práce pro komunikace |  |  |  | 0 |  |  |  |  | 0 |  | 0 |  | 0 | 1 | D | 2 |  |  |  | ROZPOCET | [6 empty] | 0
9 | K | 122252204 | Odkopávky a prokopávky nezapažené pro silnice a dálnice v hornině třídy těžitelnosti I objem do 500 m3 strojně | m3 | 304.395 |  | 0 | CS ÚRS 2025 02 |  | základní |  | 0 | 0 | 0 | 0 | 0 | 4 | K | 3 |  |  |  | ROZPOCET | 0 | 0 | 0 | 0 | 0 | 1 | 0 | 4 | 1249755738
| VV |  | Odkop pro spodní stavbu komunikací: | [14 empty] | VV | 3 | 1 | True | 0 | ROZPOCET
| VV |  | 0,130*284,0*1,11 "- komunikace pro aut. dopravu - asfalt" |  | 40.981 | [12 empty] | VV | 3 | 2 | True | 0 | ROZPOCET
| VV |  | 0,020*42,0*1,05 "- komunikace pro pěší - zámk. dlažba" |  | 0.882 | [12 empty] | VV | 3 | 2 | True | 0 | ROZPOCET
| VV |  | 0,080*81,50*1,05 "- komunikace pro pěší - asfalt" |  | 6.846 | [12 empty] | VV | 3 | 2 | True | 0 | ROZPOCET
| VV |  | 0,270*169,50*1,05 "- pojížděné komunikace a vjezdy - vegetační tvárnice" |  | 48.053 | [12 empty] | VV | 3 | 2 | True | 0 | ROZPOCET
| VV |  | 0,020*9,0*1,05 "- chodníkový přejezd" |  | 0.189 | [12 empty] | VV | 3 | 2 | True | 0 | ROZPOCET
| VV |  | Mezisoučet |  | 96.951 | [12 empty] | VV | 3 | 3 | True | 0 | ROZPOCET
| VV |  | Odkop pro výměnu podloží: | [14 empty] | VV | 3 | 1 | True | 0 | ROZPOCET
| VV |  | 0,300*284,0*1,18 "- komunikace pro aut. dopravu - asfalt" |  | 100.536 | [12 empty] | VV | 3 | 2 | True | 0 | ROZPOCET
| VV |  | 0,300*42,0*1,18 "- komunikace pro pěší - zámk. dlažba" |  | 14.868 | [12 empty] | VV | 3 | 2 | True | 0 | ROZPOCET
| VV |  | 0,300*81,50*1,18 "- komunikace pro pěší - asfalt" |  | 28.851 | [12 empty] | VV | 3 | 2 | True | 0 | ROZPOCET
| VV |  | 0,300*169,50*1,18 "- pojížděné komunikace a vjezdy - vegetační tvárnice" |  | 60.003 | [12 empty] | VV | 3 | 2 | True | 0 | ROZPOCET
| VV |  | 0,300*9,0*1,18 "- chodníkový přejezd" |  | 3.186 | [12 empty] | VV | 3 | 2 | True | 0 | ROZPOCET
| VV |  | Mezisoučet |  | 207.444 | [12 empty] | VV | 3 | 3 | True | 0 | ROZPOCET
| VV |  | Součet |  | 304.395 | [12 empty] | VV | 3 | 4 | True | 1 | ROZPOCET
10 | K | 129001101 | Příplatek za ztížení odkopávky nebo prokopávky v blízkosti inženýrských sítí | m3 | 15.22 |  | 0 | CS ÚRS 2025 02 |  | základní |  | 0 | 0 | 0 | 0 | 0 | 4 | K | 3 |  |  |  | ROZPOCET | 0 | 0 | 0 | 0 | 0 | 1 | 0 | 4 | -1521247568
| VV |  | Uvažováno s 5,0% objemu: | [14 empty] | VV | 3 | 1 | True | 0 | ROZPOCET
| VV |  | 304,395*0,05 |  | 15.22 | [12 empty] | VV | 3 | 2 | True | 1 | ROZPOCET
11 | K | 171152112 | Uložení sypaniny z hornin nesoudržných a sypkých do násypů zhutněných mimo aktivní zónu silnic a dálnic | m3 | 5 |  | 0 | CS ÚRS 2025 02 |  | základní |  | 0 | 0 | 0 | 0 | 0 | 4 | K | 3 |  |  |  | ROZPOCET | 0 | 0 | 0 | 0 | 0 | 1 | 0 | 4 | -1033066251
| VV |  | 0,25*20,0 "- násyp podél asfaltového chodníku - využití výkop. materiálu" |  | 5 | [12 empty] | VV | 3 | 2 | True | 1 | ROZPOCET
| D | R12 | Zemní práce pro odvodnění komunikací |  |  |  | 0 |  |  |  |  | 0 |  | 7.211 |  | 0 | 1 | D | 2 |  |  |  | ROZPOCET | [6 empty] | 0
12 | K | 131251100 | Hloubení jam nezapažených v hornině třídy těžitelnosti I skupiny 3 objem do 20 m3 strojně | m3 | 9 |  | 0 | CS ÚRS 2025 02 |  | základní |  | 0 | 0 | 0 | 0 | 0 | 4 | K | 3 |  |  |  | ROZPOCET | 0 | 0 | 0 | 0 | 0 | 1 | 0 | 4 | 1392494079
| VV |  | 1,50*0,750*8,0 "- stavební jáma propustku" |  | 9 | [12 empty] | VV | 3 | 2 | True | 1 | ROZPOCET
13 | K | 132251102 | Hloubení rýh nezapažených š do 800 mm v hornině třídy těžitelnosti I skupiny 3 objem do 50 m3 strojně | m3 | 60.88 |  | 0 | CS ÚRS 2025 02 |  | základní |  | 0 | 0 | 0 | 0 | 0 | 4 | K | 3 |  |  |  | ROZPOCET | 0 | 0 | 0 | 0 | 0 | 1 | 0 | 4 | 1179766153
| VV |  | 0,45*70,0 "- pro drenáž" |  | 31.5 | [12 empty] | VV | 3 | 2 | True | 0 | ROZPOCET
| VV |  | 0,30*0,650*(2,50+8,0+3,0+33,50+27,0)+0,50*0,650*(2,50+8,0+13,50+22,0) "- vsakovací objekty" |  | 29.38 | [12 empty] | VV | 3 | 2 | True | 0 | ROZPOCET
| VV |  | Součet |  | 60.88 | [12 empty] | VV | 3 | 4 | True | 1 | ROZPOCET
14 | K | 132254201 | Hloubení zapažených rýh š do 2000 mm v hornině třídy těžitelnosti I skupiny 3 objem do 20 m3 | m3 | 8.7 |  | 0 | CS ÚRS 2025 02 |  | základní |  | 0 | 0 | 0 | 0 | 0 | 4 | K | 3 |  |  |  | ROZPOCET | 0 | 0 | 0 | 0 | 0 | 1 | 0 | 4 | 559306146
| VV |  | 1,50*1,0*5,80 "- vsakovací objekty" |  | 8.7 | [12 empty] | VV | 3 | 2 | True | 1 | ROZPOCET
15 | K | 151101101 | Zřízení příložného pažení a rozepření stěn rýh hl do 2 m | m2 | 13.1 |  | 0 | CS ÚRS 2025 02 |  | základní |  | 0 | 0.00084 | 0.011004 | 0 | 0 | 4 | K | 3 |  |  |  | ROZPOCET | 0 | 0 | 0 | 0 | 0 | 1 | 0 | 4 | 1121922814
| VV |  | 1,0*(5,80+1,50+2,30+3,50) "- vsakovací objekty" |  | 13.1 | [12 empty] | VV | 3 | 2 | True | 1 | ROZPOCET
16 | K | 151101111 | Odstranění příložného pažení a rozepření stěn rýh hl do 2 m | m2 | 13.1 |  | 0 | CS ÚRS 2025 02 |  | základní |  | 0 | 0 | 0 | 0 | 0 | 4 | K | 3 |  |  |  | ROZPOCET | 0 | 0 | 0 | 0 | 0 | 1 | 0 | 4 | -513899994
| VV |  | 13,10 "- viz pol.č. 151101102 Zřízení příložného pažení" |  | 13.1 | [12 empty] | VV | 3 | 2 | True | 1 | ROZPOCET
17 | K | 174101101 | Zásyp jam, šachet rýh nebo kolem objektů sypaninou se zhutněním | m3 | 3.6 |  | 0 | CS ÚRS 2025 02 |  | základní |  | 0 | 0 | 0 | 0 | 0 | 4 | K | 3 |  |  |  | ROZPOCET | 0 | 0 | 0 | 0 | 0 | 1 | 0 | 4 | 189531106
| VV |  | zásyp nakupovaným materiálem: | [14 empty] | VV | 3 | 1 | True | 0 | ROZPOCET
| VV |  | 0,6*6,0 "- propustek" |  | 3.6 | [12 empty] | VV | 3 | 2 | True | 1 | ROZPOCET
18 | M | 58331200 | štěrkopísek netříděný | t | 7.2 |  | 0 | CS ÚRS 2025 02 |  | základní |  | 0 | 1 | 7.2 | 0 | 0 | 8 | M | 3 |  |  |  | ROZPOCET | 0 | 0 | 0 | 0 | 0 | 1 | 0 | 4 | -17561646
| VV |  | zásyp nakupovaným materiálem: | [14 empty] | VV | 3 | 1 | True | 0 | ROZPOCET
| VV |  | 0,6*6,0 "- propustek" |  | 3.6 | [12 empty] | VV | 3 | 2 | True | 1 | ROZPOCET
| VV |  | 3,6*2 'Přepočtené koeficientem množství |  | 7.2 | [12 empty] | VV | 3 | 2 | False | 1 | ROZPOCET
| D | R13 | Odstranění zeleně |  |  |  | 0 |  |  |  |  | 0 |  | 0 |  | 0 | 1 | D | 2 |  |  |  | ROZPOCET | [6 empty] | 0
19 | K | 121103111 | Skrývka zemin schopných zúrodnění v rovině a svahu do 1:5 | m3 | 69.6 |  | 0 | CS ÚRS 2025 02 |  | základní |  | 0 | 0 | 0 | 0 | 0 | 4 | K | 3 |  |  |  | ROZPOCET | 0 | 0 | 0 | 0 | 0 | 1 | 0 | 4 | 2144866379
| VV |  | odhadovaná tl. humózní vrstvy 100 mm | [14 empty] | VV | 3 | 1 | True | 0 | ROZPOCET
| VV |  | Odvoz na mezideponii na staveništi | [14 empty] | VV | 3 | 1 | True | 0 | ROZPOCET
| VV |  | 0,100*(332,0+214,50+149,50) |  | 69.6 | [12 empty] | VV | 3 | 2 | True | 1 | ROZPOCET
| D | R14 | Založení zeleně |  |  |  | 0 |  |  |  |  | 0 |  | 0.007335 |  | 0 | 1 | D | 2 |  |  |  | ROZPOCET | [6 empty] | 0
20 | K | 183402121 | Rozrušení půdy souvislé pl přes 100 do 500 m2 hl přes 50 do 150 mm v rovině a svahu do 1:5 | m2 | 489 |  | 0 | CS ÚRS 2025 02 |  | základní |  | 0 | 0 | 0 | 0 | 0 | 4 | K | 3 |  |  |  | ROZPOCET | 0 | 0 | 0 | 0 | 0 | 1 | 0 | 4 | 1839577247
| VV |  | 45,0+33,0+8,0+28,0+79,0+25,0+104,0+167,0 |  | 489 | [12 empty] | VV | 3 | 2 | True | 1 | ROZPOCET
21 | K | 184813511 | Chemické odplevelení před založením kultury postřikem na široko v rovině a svahu do 1:5 ručně | m2 | 489 |  | 0 | CS ÚRS 2025 02 |  | základní |  | 0 | 0 | 0 | 0 | 0 | 4 | K | 3 |  |  |  | ROZPOCET | 0 | 0 | 0 | 0 | 0 | 1 | 0 | 4 | -763085954
22 | K | 181006114 | Rozprostření zemin tl vrstvy do 0,3 m schopných zúrodnění v rovině a sklonu do 1:5 | m2 | 489 |  | 0 | CS ÚRS 2025 02 |  | základní |  | 0 | 0 | 0 | 0 | 0 | 4 | K | 3 |  |  |  | ROZPOCET | 0 | 0 | 0 | 0 | 0 | 1 | 0 | 4 | 586079111
23 | K | 181111121 | Plošná úprava terénu do 500 m2 zemina skupiny 1 až 4 nerovnosti přes 100 do 150 mm v rovinně a svahu do 1:5 | m2 | 489 |  | 0 | CS ÚRS 2025 02 |  | základní |  | 0 | 0 | 0 | 0 | 0 | 4 | K | 3 |  |  |  | ROZPOCET | 0 | 0 | 0 | 0 | 0 | 1 | 0 | 4 | 304978940
24 | K | 181411131 | Založení parkového trávníku výsevem pl do 1000 m2 v rovině a ve svahu do 1:5 | m2 | 489 |  | 0 | CS ÚRS 2025 02 |  | základní |  | 0 | 0 | 0 | 0 | 0 | 4 | K | 3 |  |  |  | ROZPOCET | 0 | 0 | 0 | 0 | 0 | 1 | 0 | 4 | -1757969857
25 | M | 00572470 | osivo směs travní univerzál | kg | 7.335 |  | 0 | CS ÚRS 2025 02 |  | základní |  | 0 | 0.001 | 0.007335 | 0 | 0 | 8 | M | 3 |  |  |  | ROZPOCET | 0 | 0 | 0 | 0 | 0 | 1 | 0 | 4 | -2087969545
| VV |  | Uvažovaná spotřeba 0,015 kg/m2 | [14 empty] | VV | 3 | 1 | True | 0 | ROZPOCET
| VV |  | 0,015*489,0 |  | 7.335 | [12 empty] | VV | 3 | 2 | True | 1 | ROZPOCET
26 | K | 185802113 | Hnojení půdy umělým hnojivem na široko v rovině a svahu do 1:5 | t | 0.024 |  | 0 | CS ÚRS 2025 02 |  | základní |  | 0 | 0 | 0 | 0 | 0 | 4 | K | 3 |  |  |  | ROZPOCET | 0 | 0 | 0 | 0 | 0 | 1 | 0 | 4 | 353138484
| VV |  | Uvažovaná spotřeba 0,00005 t/m2 | [14 empty] | VV | 3 | 1 | True | 0 | ROZPOCET
| VV |  | 0,00005*489,0 |  | 0.024 | [12 empty] | VV | 3 | 2 | True | 1 | ROZPOCET
27 | K | 185804312 | Zalití rostlin vodou plocha přes 20 m2 | m3 | 9.78 |  | 0 | CS ÚRS 2025 02 |  | základní |  | 0 | 0 | 0 | 0 | 0 | 4 | K | 3 |  |  |  | ROZPOCET | 0 | 0 | 0 | 0 | 0 | 1 | 0 | 4 | 162071062
| VV |  | 489,0 |  | 489 | [12 empty] | VV | 3 | 2 | True | 1 | ROZPOCET
| VV |  | 489*0,02 'Přepočtené koeficientem množství |  | 9.78 | [12 empty] | VV | 3 | 2 | False | 1 | ROZPOCET
28 | K | 185851121 | Dovoz vody pro zálivku rostlin za vzdálenost do 1000 m | m3 | 9.78 |  | 0 | CS ÚRS 2025 02 |  | základní |  | 0 | 0 | 0 | 0 | 0 | 4 | K | 3 |  |  |  | ROZPOCET | 0 | 0 | 0 | 0 | 0 | 1 | 0 | 4 | 719931999
| VV |  | 489*0,02 'Přepočtené koeficientem množství |  | 9.78 | [12 empty] | VV | 3 | 2 | False | 1 | ROZPOCET
29 | K | 185811211 | Vyhrabání trávníku souvislé pl do 1000 m2 v rovině a svahu do 1:5 | m2 | 489 |  | 0 | CS ÚRS 2025 02 |  | základní |  | 0 | 0 | 0 | 0 | 0 | 4 | K | 3 |  |  |  | ROZPOCET | 0 | 0 | 0 | 0 | 0 | 1 | 0 | 4 | 1225897520
30 | K | 111151121 | Pokosení trávníku parkového pl do 1000 m2 s odvozem do 20 km v rovině a svahu do 1:5 | m2 | 489 |  | 0 | CS ÚRS 2025 02 |  | základní |  | 0 | 0 | 0 | 0 | 0 | 4 | K | 3 |  |  |  | ROZPOCET | 0 | 0 | 0 | 0 | 0 | 1 | 0 | 4 | -2015895332
| D | 3 | Svislé a kompletní konstrukce |  |  |  | 0 |  |  |  |  | 0 |  | 1.8029 |  | 0 | 1 | D | 1 |  |  |  | ROZPOCET | [6 empty] | 0
| D | R34 | Zábradlí |  |  |  | 0 |  |  |  |  | 0 |  | 1.8029 |  | 0 | 1 | D | 2 |  |  |  | ROZPOCET | [6 empty] | 0
31 | K | 911111111 | Montáž zábradlí ocelového zabetonovaného | m | 36 |  | 0 | CS ÚRS 2025 02 |  | základní |  | 0 | 0.04008 | 1.4429 | 0 | 0 | 4 | K | 3 |  |  |  | ROZPOCET | 0 | 0 | 0 | 0 | 0 | 1 | 0 | 4 | 903543811
| VV |  | 36,0 "- zábradlí podél chodníku" |  | 36 | [12 empty] | VV | 3 | 2 | True | 1 | ROZPOCET
32 | M | 749101403 | ocelové trubkové trojmadlové zábradlí z TR profilu (44,5 mm), délka pole do 250 cm s kotvením do betonových patek, výška madla nad terénem 1100 mm, PKO práškovou barvou | m | 36 |  | 0 |  |  | základní |  | 0 | 0.01 | 0.36 | 0 | 0 | 8 | M | 3 |  |  |  | ROZPOCET | 0 | 0 | 0 | 0 | 0 | 1 | 0 | 4 | -787786251
| VV |  | 36,0 "- zábradlí podél chodníku" |  | 36 | [12 empty] | VV | 3 | 2 | True | 1 | ROZPOCET
| D | 5 | Komunikace |  |  |  | 0 |  |  |  |  | 0 |  | 496.8291 |  | 0 | 1 | D | 1 |  |  |  | ROZPOCET | [6 empty] | 0
| D | R50 | Podkladní vrstvy |  |  |  | 0 |  |  |  |  | 0 |  | 446.1781 |  | 0 | 1 | D | 2 |  |  |  | ROZPOCET | [6 empty] | 0
33 | K | 564851111 | Podklad ze štěrkodrtě ŠD plochy přes 100 m2 tl 150 mm | m2 | 850.155 |  | 0 | CS ÚRS 2025 02 |  | základní |  | 0 | 0 | 0 | 0 | 0 | 4 | K | 3 |  |  |  | ROZPOCET | 0 | 0 | 0 | 0 | 0 | 1 | 0 | 4 | 985064893
| VV |  | Podkladní vrstvy: | [14 empty] | VV | 3 | 1 | True | 0 | ROZPOCET
| VV |  | 2*284,0*1,11 "- komunikace pro aut. dopravu - asfalt - 2 vrstvy" |  | 630.48 | [12 empty] | VV | 3 | 2 | True | 0 | ROZPOCET
| VV |  | 42,0*1,05 "- komunikace pro pěší - zámk. dlažba" |  | 44.1 | [12 empty] | VV | 3 | 2 | True | 0 | ROZPOCET
| VV |  | 81,50*1,05 "- komunikace pro pěší - asfalt" |  | 85.575 | [12 empty] | VV | 3 | 2 | True | 0 | ROZPOCET
| VV |  | Mezisoučet |  | 760.155 | [12 empty] | VV | 3 | 3 | True | 0 | ROZPOCET
| VV |  | Obrusné vrstvy: | [14 empty] | VV | 3 | 1 | True | 0 | ROZPOCET
| VV |  | 90,0 "- komunikace u garáží" |  | 90 | [12 empty] | VV | 3 | 2 | True | 0 | ROZPOCET
| VV |  | Součet |  | 850.155 | [12 empty] | VV | 3 | 4 | True | 1 | ROZPOCET
34 | K | 564871111 | Podklad ze štěrkodrtě ŠD plochy přes 100 m2 tl 250 mm | m2 | 187.425 |  | 0 | CS ÚRS 2025 02 |  | základní |  | 0 | 0 | 0 | 0 | 0 | 4 | K | 3 |  |  |  | ROZPOCET | 0 | 0 | 0 | 0 | 0 | 1 | 0 | 4 | -795004526
| VV |  | Podkladní vrstvy: | [14 empty] | VV | 3 | 1 | True | 0 | ROZPOCET
| VV |  | 169,50*1,05 "- pojížděné komunikace a vjezdy - vegetační tvárnice" |  | 177.975 | [12 empty] | VV | 3 | 2 | True | 0 | ROZPOCET
| VV |  | 9,0*1,05 "- chodníkový přejezd" |  | 9.45 | [12 empty] | VV | 3 | 2 | True | 0 | ROZPOCET
| VV |  | Součet |  | 187.425 | [12 empty] | VV | 3 | 4 | True | 1 | ROZPOCET
35 | K | 564581111 | Zřízení podsypu nebo podkladu ze sypaniny plochy přes 100 m2 tl 300 mm | m2 | 691.48 |  | 0 | CS ÚRS 2025 02 |  | základní |  | 0 | 0 | 0 | 0 | 0 | 4 | K | 3 |  |  |  | ROZPOCET | 0 | 0 | 0 | 0 | 0 | 1 | 0 | 4 | -1833200284
| VV |  | Výměna podloží - celková tl. 300 mm: | [14 empty] | VV | 3 | 1 | True | 0 | ROZPOCET
| VV |  | 284,0*1,18 "- komunikace pro aut. dopravu - asfalt - 2 vrstvy" |  | 335.12 | [12 empty] | VV | 3 | 2 | True | 0 | ROZPOCET
| VV |  | 42,0*1,18 "- komunikace pro pěší - zámk. dlažba" |  | 49.56 | [12 empty] | VV | 3 | 2 | True | 0 | ROZPOCET
| VV |  | 81,50*1,18 "- komunikace pro pěší - asfalt" |  | 96.17 | [12 empty] | VV | 3 | 2 | True | 0 | ROZPOCET
| VV |  | 169,50*1,18 "- pojížděné komunikace a vjezdy - vegetační tvárnice" |  | 200.01 | [12 empty] | VV | 3 | 2 | True | 0 | ROZPOCET
| VV |  | 9,0*1,18 "- chodníkový přejezd" |  | 10.62 | [12 empty] | VV | 3 | 2 | True | 0 | ROZPOCET
| VV |  | Součet |  | 691.48 | [12 empty] | VV | 3 | 4 | True | 1 | ROZPOCET
36 | M | 58344197 | štěrkodrť frakce 0/63 | t | 446.005 |  | 0 | CS ÚRS 2025 02 |  | základní |  | 0 | 1 | 446.005 | 0 | 0 | 8 | M | 3 |  |  |  | ROZPOCET | 0 | 0 | 0 | 0 | 0 | 1 | 0 | 4 | 1428143263
| VV |  | Výměna podloží - celková tl. 300 mm: | [14 empty] | VV | 3 | 1 | True | 0 | ROZPOCET
| VV |  | 0,300*284,0*1,18 "- komunikace pro aut. dopravu - asfalt - 2 vrstvy" |  | 100.536 | [12 empty] | VV | 3 | 2 | True | 0 | ROZPOCET
| VV |  | 0,300*42,0*1,18 "- komunikace pro pěší - zámk. dlažba" |  | 14.868 | [12 empty] | VV | 3 | 2 | True | 0 | ROZPOCET
| VV |  | 0,300*81,50*1,18 "- komunikace pro pěší - asfalt" |  | 28.851 | [12 empty] | VV | 3 | 2 | True | 0 | ROZPOCET
| VV |  | 0,300*169,50*1,18 "- pojížděné komunikace a vjezdy - vegetační tvárnice" |  | 60.003 | [12 empty] | VV | 3 | 2 | True | 0 | ROZPOCET
| VV |  | 0,300*9,0*1,18 "- chodníkový přejezd" |  | 3.186 | [12 empty] | VV | 3 | 2 | True | 0 | ROZPOCET
| VV |  | Součet |  | 207.444 | [12 empty] | VV | 3 | 4 | True | 1 | ROZPOCET
| VV |  | 207,444*2,15 'Přepočtené koeficientem množství |  | 446.005 | [12 empty] | VV | 3 | 2 | False | 1 | ROZPOCET
37 | K | 919726122 | Geotextilie pro ochranu, separaci a filtraci netkaná měrná hm přes 200 do 300 g/m2 | m2 | 368.4 |  | 0 | CS ÚRS 2025 02 |  | základní |  | 0 | 0.00047 | 0.17315 | 0 | 0 | 4 | K | 3 |  |  |  | ROZPOCET | 0 | 0 | 0 | 0 | 0 | 1 | 0 | 4 | -124376756
| VV |  | 3,60*71,0 "- komunikace pro aut. dopravu" |  | 255.6 | [12 empty] | VV | 3 | 2 | True | 0 | ROZPOCET
| VV |  | 1,50*56,0+3,60*8,0 "- komunikace pro pěší" |  | 112.8 | [12 empty] | VV | 3 | 2 | True | 0 | ROZPOCET
| VV |  | Součet |  | 368.4 | [12 empty] | VV | 3 | 4 | True | 1 | ROZPOCET
| D | R51 | Komunikace pro automobilovou dopravu - asfalt |  |  |  | 0 |  |  |  |  | 0 |  | 0 |  | 0 | 1 | D | 2 |  |  |  | ROZPOCET | [6 empty] | 0
38 | K | 577134221 | Asfaltový beton vrstva obrusná ACO 11 tř. II tl 40 mm š přes 3 m z nemodifikovaného asfaltu | m2 | 284 |  | 0 | CS ÚRS 2025 02 |  | základní |  | 0 | 0 | 0 | 0 | 0 | 4 | K | 3 |  |  |  | ROZPOCET | 0 | 0 | 0 | 0 | 0 | 1 | 0 | 4 | 1045353282
| VV |  | 155,0+103,0+8,0 "- komunikace pro aut. dopravu" |  | 266 | [12 empty] | VV | 3 | 2 | True | 0 | ROZPOCET
| VV |  | 10,0+8,0 "- napojení na stávající komunikace" |  | 18 | [12 empty] | VV | 3 | 2 | True | 0 | ROZPOCET
| VV |  | Součet |  | 284 | [12 empty] | VV | 3 | 4 | True | 1 | ROZPOCET
39 | K | 573231106 | Postřik živičný spojovací ze silniční emulze v množství 0,30 kg/m2 | m2 | 284 |  | 0 | CS ÚRS 2025 02 |  | základní |  | 0 | 0 | 0 | 0 | 0 | 4 | K | 3 |  |  |  | ROZPOCET | 0 | 0 | 0 | 0 | 0 | 1 | 0 | 4 | -1047480912
| VV |  | 284,0 "- komunikace pro aut. dopravu" |  | 284 | [12 empty] | VV | 3 | 2 | True | 1 | ROZPOCET
40 | K | 565135021 | Asfaltový beton vrstva podkladní ACP 16 + tl 50 mm š přes 3 m z nemodifikovaného asfaltu | m2 | 284 |  | 0 | CS ÚRS 2025 02 |  | základní |  | 0 | 0 | 0 | 0 | 0 | 4 | K | 3 |  |  |  | ROZPOCET | 0 | 0 | 0 | 0 | 0 | 1 | 0 | 4 | 592690176
| VV |  | 284,0 "- komunikace pro aut. dopravu" |  | 284 | [12 empty] | VV | 3 | 2 | True | 1 | ROZPOCET
41 | K | 573111112 | Postřik živičný infiltrační s posypem z asfaltu množství 1 kg/m2 | m2 | 284 |  | 0 | CS ÚRS 2025 02 |  | základní |  | 0 | 0 | 0 | 0 | 0 | 4 | K | 3 |  |  |  | ROZPOCET | 0 | 0 | 0 | 0 | 0 | 1 | 0 | 4 | -1213846799
| VV |  | 284,0 "- komunikace pro aut. dopravu" |  | 284 | [12 empty] | VV | 3 | 2 | True | 1 | ROZPOCET
| D | R52 | Pojížděná komunikace - vegetační dlažba |  |  |  | 0 |  |  |  |  | 0 |  | 38.6341 |  | 0 | 1 | D | 2 |  |  |  | ROZPOCET | [6 empty] | 0
42 | K | 596411134 | Kladení dlažby z vegetačních tvárnic komunikací pro pěší velikosti dlaždic do 0,09 m2 tl do 80 mm pl přes 100 do 300 m2 | m2 | 169.5 |  | 0 | CS ÚRS 2025 02 |  | základní |  | 0 | 0.08003 | 13.5651 | 0 | 0 | 4 | K | 3 |  |  |  | ROZPOCET | 0 | 0 | 0 | 0 | 0 | 1 | 0 | 4 | -1408734006
| VV |  | 128,0 "- před garážemi" |  | 128 | [12 empty] | VV | 3 | 2 | True | 0 | ROZPOCET
| VV |  | 24,50+8,0+9,0 "- vjezdy" |  | 41.5 | [12 empty] | VV | 3 | 2 | True | 0 | ROZPOCET
| VV |  | Součet |  | 169.5 | [12 empty] | VV | 3 | 4 | True | 1 | ROZPOCET
43 | M | 59245035 | dlažba plošná vegetační betonová 200x200mm tl 80mm přírodní | m2 | 172.89 |  | 0 | CS ÚRS 2025 02 |  | základní |  | 0 | 0.145 | 25.069 | 0 | 0 | 8 | M | 3 |  |  |  | ROZPOCET | 0 | 0 | 0 | 0 | 0 | 1 | 0 | 4 | 225126661
| VV |  | 128,0 "- před garážemi" |  | 128 | [12 empty] | VV | 3 | 2 | True | 0 | ROZPOCET
| VV |  | 24,50+8,0+9,0 "- vjezdy" |  | 41.5 | [12 empty] | VV | 3 | 2 | True | 0 | ROZPOCET
| VV |  | Mezisoučet |  | 169.5 | [12 empty] | VV | 3 | 3 | True | 0 | ROZPOCET
| VV |  | "Ztratné 2,0% -" 169,50*0,02 |  | 3.39 | [12 empty] | VV | 3 | 2 | True | 0 | ROZPOCET
| VV |  | Součet |  | 172.89 | [12 empty] | VV | 3 | 4 | True | 1 | ROZPOCET
| D | R55 | Pojížděná komunikace pro pěší - zámková dlažba |  |  |  | 0 |  |  |  |  | 0 |  | 2.6162 |  | 0 | 1 | D | 2 |  |  |  | ROZPOCET | [6 empty] | 0
44 | K | 596212210 | Kladení zámkové dlažby pozemních komunikací ručně tl 80 mm skupiny A pl do 50 m2 | m2 | 9 |  | 0 | CS ÚRS 2025 02 |  | základní |  | 0 | 0.11162 | 1.0046 | 0 | 0 | 4 | K | 3 |  |  |  | ROZPOCET | 0 | 0 | 0 | 0 | 0 | 1 | 0 | 4 | 808225361
| VV |  | 5,0 "- chodníkový přejezd" |  | 5 | [12 empty] | VV | 3 | 2 | True | 0 | ROZPOCET
| VV |  | 2,40+1,60 "- slepecká dlažba" |  | 4 | [12 empty] | VV | 3 | 2 | True | 0 | ROZPOCET
| VV |  | Součet |  | 9 | [12 empty] | VV | 3 | 4 | True | 1 | ROZPOCET
45 | M | 59245020 | dlažba skladebná betonová 200x100mm tl 80mm přírodní | m2 | 5.1 |  | 0 | CS ÚRS 2025 02 |  | základní |  | 0 | 0.176 | 0.8976 | 0 | 0 | 8 | M | 3 |  |  |  | ROZPOCET | 0 | 0 | 0 | 0 | 0 | 1 | 0 | 4 | -1466796450
| VV |  | 5,0 "- chodníkový přejezd" |  | 5 | [12 empty] | VV | 3 | 2 | True | 1 | ROZPOCET
| VV |  | 5*1,02 'Přepočtené koeficientem množství |  | 5.1 | [12 empty] | VV | 3 | 2 | False | 1 | ROZPOCET
46 | K | 596212214 | Příplatek za kombinaci dvou barev u betonových dlažeb pozemních komunikací ručně tl 80 mm skupiny A | m2 | 4 |  | 0 | CS ÚRS 2025 02 |  | základní |  | 0 | 0 | 0 | 0 | 0 | 4 | K | 3 |  |  |  | ROZPOCET | 0 | 0 | 0 | 0 | 0 | 1 | 0 | 4 | 529608131
| VV |  | 2,40+1,60 "- slepecká dlažba" |  | 4 | [12 empty] | VV | 3 | 2 | True | 1 | ROZPOCET
47 | M | 59245226 | dlažba pro nevidomé betonová 200x100mm tl 80mm barevná | m2 | 4.08 |  | 0 | CS ÚRS 2025 02 |  | základní |  | 0 | 0.175 | 0.714 | 0 | 0 | 8 | M | 3 |  |  |  | ROZPOCET | 0 | 0 | 0 | 0 | 0 | 1 | 0 | 4 | -165296014
| VV |  | slepecká dlažba: | [14 empty] | VV | 3 | 1 | True | 0 | ROZPOCET
| VV |  | 2,40+1,60 |  | 4 | [12 empty] | VV | 3 | 2 | True | 1 | ROZPOCET
| VV |  | 4*1,02 'Přepočtené koeficientem množství |  | 4.08 | [12 empty] | VV | 3 | 2 | False | 1 | ROZPOCET
| D | R56 | Komunikace pro pěší ze zámkové dlažby |  |  |  | 0 |  |  |  |  | 0 |  | 9.4006 |  | 0 | 1 | D | 2 |  |  |  | ROZPOCET | [6 empty] | 0
48 | K | 596211110 | Kladení zámkové dlažby komunikací pro pěší ručně tl 60 mm skupiny A pl do 50 m2 | m2 | 42 |  | 0 | CS ÚRS 2025 02 |  | základní |  | 0 | 0.08922 | 3.7472 | 0 | 0 | 4 | K | 3 |  |  |  | ROZPOCET | 0 | 0 | 0 | 0 | 0 | 1 | 0 | 4 | 1839360885
| VV |  | 7,50+7,0+5,0+0,50*2+1,50+18,50 "- komunikace pro pěší" |  | 40.5 | [12 empty] | VV | 3 | 2 | True | 0 | ROZPOCET
| VV |  | 1,0+0,50 "- slepecká dlažba" |  | 1.5 | [12 empty] | VV | 3 | 2 | True | 0 | ROZPOCET
| VV |  | Součet |  | 42 | [12 empty] | VV | 3 | 4 | True | 1 | ROZPOCET
49 | M | 59245018 | dlažba skladebná betonová 200x100mm tl 60mm přírodní | m2 | 41.31 |  | 0 | CS ÚRS 2025 02 |  | základní |  | 0 | 0.132 | 5.4529 | 0 | 0 | 8 | M | 3 |  |  |  | ROZPOCET | 0 | 0 | 0 | 0 | 0 | 1 | 0 | 4 | -1428032452
| VV |  | 7,50+7,0+5,0+0,50*2+1,50+18,50 "- komunikace pro pěší" |  | 40.5 | [12 empty] | VV | 3 | 2 | True | 1 | ROZPOCET
| VV |  | 40,5*1,02 'Přepočtené koeficientem množství |  | 41.31 | [12 empty] | VV | 3 | 2 | False | 1 | ROZPOCET
50 | K | 596211114 | Příplatek za kombinaci dvou barev u kladení betonových dlažeb komunikací pro pěší ručně tl 60 mm skupiny A | m2 | 1.5 |  | 0 | CS ÚRS 2025 02 |  | základní |  | 0 | 0 | 0 | 0 | 0 | 4 | K | 3 |  |  |  | ROZPOCET | 0 | 0 | 0 | 0 | 0 | 1 | 0 | 4 | -2067337956
| VV |  | 1,0+0,50 "- slepecká dlažba" |  | 1.5 | [12 empty] | VV | 3 | 2 | True | 1 | ROZPOCET
51 | M | 59245006 | dlažba pro nevidomé betonová 200x100mm tl 60mm barevná | m2 | 1.53 |  | 0 | CS ÚRS 2025 02 |  | základní |  | 0 | 0.131 | 0.20043 | 0 | 0 | 8 | M | 3 |  |  |  | ROZPOCET | 0 | 0 | 0 | 0 | 0 | 1 | 0 | 4 | -1291111567
| VV |  | 1,0+0,50 "- slepecká dlažba" |  | 1.5 | [12 empty] | VV | 3 | 2 | True | 1 | ROZPOCET
| VV |  | 1,5*1,02 'Přepočtené koeficientem množství |  | 1.53 | [12 empty] | VV | 3 | 2 | False | 1 | ROZPOCET
| D | R57 | Komunikace pro pěší - asfalt |  |  |  | 0 |  |  |  |  | 0 |  | 0 |  | 0 | 1 | D | 2 |  |  |  | ROZPOCET | [6 empty] | 0
52 | K | 577133111 | Asfaltový beton vrstva obrusná ACO 8 tl 40 mm š do 3 m z nemodifikovaného asfaltu | m2 | 81.5 |  | 0 | CS ÚRS 2025 02 |  | základní |  | 0 | 0 | 0 | 0 | 0 | 4 | K | 3 |  |  |  | ROZPOCET | 0 | 0 | 0 | 0 | 0 | 1 | 0 | 4 | 1370818323
| VV |  | 81,50 "- komunikace pro pěší" |  | 81.5 | [12 empty] | VV | 3 | 2 | True | 1 | ROZPOCET
53 | K | 573231106 | Postřik živičný spojovací ze silniční emulze v množství 0,30 kg/m2 | m2 | 81.5 |  | 0 | CS ÚRS 2025 02 |  | základní |  | 0 | 0 | 0 | 0 | 0 | 4 | K | 3 |  |  |  | ROZPOCET | 0 | 0 | 0 | 0 | 0 | 1 | 0 | 4 | 49642304
| VV |  | 81,50 "- komunikace pro pěší" |  | 81.5 | [12 empty] | VV | 3 | 2 | True | 1 | ROZPOCET
54 | K | 565145001 | Asfaltový beton vrstva podkladní ACP 16 + tl 60 mm š do 1,5 m z nemodifikovaného asfaltu | m2 | 81.5 |  | 0 | CS ÚRS 2025 02 |  | základní |  | 0 | 0 | 0 | 0 | 0 | 4 | K | 3 |  |  |  | ROZPOCET | 0 | 0 | 0 | 0 | 0 | 1 | 0 | 4 | 1055910141
| VV |  | 81,50 "- komunikace pro pěší" |  | 81.5 | [12 empty] | VV | 3 | 2 | True | 1 | ROZPOCET
55 | K | 573111112 | Postřik živičný infiltrační s posypem z asfaltu množství 1 kg/m2 | m2 | 81.5 |  | 0 | CS ÚRS 2025 02 |  | základní |  | 0 | 0 | 0 | 0 | 0 | 4 | K | 3 |  |  |  | ROZPOCET | 0 | 0 | 0 | 0 | 0 | 1 | 0 | 4 | 2012934147
| VV |  | 81,50 "- komunikace pro pěší" |  | 81.5 | [12 empty] | VV | 3 | 2 | True | 1 | ROZPOCET
| D | 8 | Trubní vedení a odvodnění |  |  |  | 0 |  |  |  |  | 0 |  | 33.7839 |  | 1.32 | 1 | D | 1 |  |  |  | ROZPOCET | [6 empty] | 0
| D | R80 | Společné práce pro trubní vedení |  |  |  | 0 |  |  |  |  | 0 |  | 1.317 |  | 1.32 | 1 | D | 2 |  |  |  | ROZPOCET | [6 empty] | 0
56 | K | 899132121 | Výměna (výšková úprava) poklopu kanalizačního pevného s ošetřením podkladu hloubky do 25 cm | kus | 2 |  | 0 | CS ÚRS 2025 02 |  | základní |  | 0 | 0.65848 | 1.317 | 0.66 | 1.32 | 4 | K | 3 |  |  |  | ROZPOCET | 0 | 0 | 0 | 0 | 0 | 1 | 0 | 4 | -1758886481
| D | R85 | Drenážní potrubí |  |  |  | 0 |  |  |  |  | 0 |  | 19.2957 |  | 0 | 1 | D | 2 |  |  |  | ROZPOCET | [6 empty] | 0
57 | K | 212752402 | Trativod z drenážních trubek korugovaných PE-HD SN 8 perforace 360° včetně lože otevřený výkop DN 150 pro liniové stavby | m | 70 |  | 0 | CS ÚRS 2025 02 |  | základní |  | 0 | 0.27411 | 19.1877 | 0 | 0 | 4 | K | 3 |  |  |  | ROZPOCET | 0 | 0 | 0 | 0 | 0 | 1 | 0 | 4 | -268062377
| VV |  | 70,0 "- drenáž komunikace" |  | 70 | [12 empty] | VV | 3 | 2 | True | 1 | ROZPOCET
58 | K | 2115311R1 | Výplň odvodňovacích žeber nebo trativodů kamenivem hrubým drceným frakce 16 až 32 mm | m3 | 12.6 |  | 0 |  |  | základní |  | 0 | 0 | 0 | 0 | 0 | 4 | K | 3 |  |  |  | ROZPOCET | 0 | 0 | 0 | 0 | 0 | 1 | 0 | 4 | -1871663668
| VV |  | Uvažovaná spotřeba 0,18 m3/bm potrubí | [14 empty] | VV | 3 | 1 | True | 0 | ROZPOCET
| VV |  | 0,18*70,0 |  | 12.6 | [12 empty] | VV | 3 | 2 | True | 1 | ROZPOCET
59 | K | 211971121 | Zřízení opláštění žeber nebo trativodů geotextilií v rýze nebo zářezu sklonu přes 1:2 š do 2,5 m | m2 | 157.5 |  | 0 | CS ÚRS 2025 02 |  | základní |  | 0 | 0.00031 | 0.048825 | 0 | 0 | 4 | K | 3 |  |  |  | ROZPOCET | 0 | 0 | 0 | 0 | 0 | 1 | 0 | 4 | 1388601818
| VV |  | uvažovaná spotřeba 2,25 m2/bm potrubí | [14 empty] | VV | 3 | 1 | True | 0 | ROZPOCET
| VV |  | 2,25*70,0 |  | 157.5 | [12 empty] | VV | 3 | 2 | True | 1 | ROZPOCET
60 | M | 69311068 | geotextilie netkaná separační, ochranná, filtrační, drenážní PP 300g/m2 | m2 | 197.225 |  | 0 | CS ÚRS 2025 02 |  | základní |  | 0 | 0.0003 | 0.059167 | 0 | 0 | 8 | M | 3 |  |  |  | ROZPOCET | 0 | 0 | 0 | 0 | 0 | 1 | 0 | 4 | -569194888
| VV |  | Uvažován překryv 200 mm | [14 empty] | VV | 3 | 1 | True | 0 | ROZPOCET
| VV |  | 2,45*70,0 |  | 171.5 | [12 empty] | VV | 3 | 2 | True | 0 | ROZPOCET
| VV |  | "Prořez 15,0% -" 171,50*0,15 |  | 25.725 | [12 empty] | VV | 3 | 2 | True | 0 | ROZPOCET
| VV |  | Součet |  | 197.225 | [12 empty] | VV | 3 | 4 | True | 1 | ROZPOCET
| D | R86 | Zasakovací zařízení |  |  |  | 0 |  |  |  |  | 0 |  | 0.20348 |  | 0 | 1 | D | 2 |  |  |  | ROZPOCET | [6 empty] | 0
61 | K | 212755215 | Trativody z drenážních trubek plastových flexibilních DN 125 mm bez lože a obsypu | m | 49 |  | 0 | CS ÚRS 2025 02 |  | základní |  | 0 | 0.00073 | 0.03577 | 0 | 0 | 4 | K | 3 |  |  |  | ROZPOCET | 0 | 0 | 0 | 0 | 0 | 1 | 0 | 4 | 641010730
| VV |  | 22,0+27,0 "- vsak podél chodníku" |  | 49 | [12 empty] | VV | 3 | 2 | True | 1 | ROZPOCET
62 | K | 2115311R2 | Výplň odvodňovacích žeber nebo trativodů kamenivem hrubým drceným frakce 32 až 63 mm | m3 | 34.98 |  | 0 |  |  | základní |  | 0 | 0 | 0 | 0 | 0 | 4 | K | 3 |  |  |  | ROZPOCET | 0 | 0 | 0 | 0 | 0 | 1 | 0 | 4 | -946256335
| VV |  | 0,30*0,650*(2,50+8,0+3,0+33,50+27,0)+0,50*0,650*(2,50+8,0+13,50+22,0)+5,6*1,0 "- vsakovací objekty" |  | 34.98 | [12 empty] | VV | 3 | 2 | True | 1 | ROZPOCET
63 | K | 211571111 | Výplň odvodňovacích žeber nebo trativodů štěrkopískem tříděným | m3 | 8.82 |  | 0 | CS ÚRS 2025 02 |  | základní |  | 0 | 0 | 0 | 0 | 0 | 4 | K | 3 |  |  |  | ROZPOCET | 0 | 0 | 0 | 0 | 0 | 1 | 0 | 4 | -275851352
| VV |  | 0,40*0,45*(22,0+27,0) "- vsak podél chodníku" |  | 8.82 | [12 empty] | VV | 3 | 2 | True | 1 | ROZPOCET
64 | K | 211971110 | Zřízení opláštění žeber nebo trativodů geotextilií v rýze nebo zářezu sklonu do 1:2 | m2 | 325.66 |  | 0 | CS ÚRS 2025 02 |  | základní |  | 0 | 0.00017 | 0.055362 | 0 | 0 | 4 | K | 3 |  |  |  | ROZPOCET | 0 | 0 | 0 | 0 | 0 | 1 | 0 | 4 | -821526882
| VV |  | 3*0,30*(2,50+8,0+3,0+33,50+27,0)+3*0,50*(2,50+8,0+13,50+22,0)+3*5,60 "- vodorovné plochy" |  | 152.4 | [12 empty] | VV | 3 | 2 | True | 0 | ROZPOCET
| VV |  | 2*0,650*(2,50+8,0+3,0+33,50+27,0+2,50+8,0+13,50+22,0)+8*0,30*0,650+8*0,50*0,650+5,80+1,50+2,30+3,50 "- svislé plochy" |  | 173.26 | [12 empty] | VV | 3 | 2 | True | 0 | ROZPOCET
| VV |  | Součet |  | 325.66 | [12 empty] | VV | 3 | 4 | True | 1 | ROZPOCET
65 | M | 69311068 | geotextilie netkaná separační, ochranná, filtrační, drenážní PP 300g/m2 | m2 | 374.509 |  | 0 | CS ÚRS 2025 02 |  | základní |  | 0 | 0.0003 | 0.11235 | 0 | 0 | 8 | M | 3 |  |  |  | ROZPOCET | 0 | 0 | 0 | 0 | 0 | 1 | 0 | 4 | -2137046257
| VV |  | 3*0,30*(2,50+8,0+3,0+33,50+27,0)+3*0,50*(2,50+8,0+13,50+22,0)+3*5,60 "- vodorovné plochy" |  | 152.4 | [12 empty] | VV | 3 | 2 | True | 0 | ROZPOCET
| VV |  | 2*0,650*(2,50+8,0+3,0+33,50+27,0+2,50+8,0+13,50+22,0)+8*0,30*0,650+8*0,50*0,650+5,80+1,50+2,30+3,50 "- svislé plochy" |  | 173.26 | [12 empty] | VV | 3 | 2 | True | 0 | ROZPOCET
| VV |  | Mezisoučet |  | 325.66 | [12 empty] | VV | 3 | 3 | True | 0 | ROZPOCET
| VV |  | "Ztratné 15,0% -" 325,660*0,15 |  | 48.849 | [12 empty] | VV | 3 | 2 | True | 0 | ROZPOCET
| VV |  | Součet |  | 374.509 | [12 empty] | VV | 3 | 4 | True | 1 | ROZPOCET
| D | R88 | Propustek z trub betonových |  |  |  | 0 |  |  |  |  | 0 |  | 12.9678 |  | 0 | 1 | D | 2 |  |  |  | ROZPOCET | [6 empty] | 0
66 | K | 464571124 | Pohoz z kameniva těženého hrubého zrno 63 až 125 mm z terénu | m3 | 0.375 |  | 0 | CS ÚRS 2025 02 |  | základní |  | 0 | 2.004 | 0.7515 | 0 | 0 | 4 | K | 3 |  |  |  | ROZPOCET | 0 | 0 | 0 | 0 | 0 | 1 | 0 | 4 | 395882946
| VV |  | 2*0,50*0,50*0,750 "- úprava dna návodní a povodní strany propustku" |  | 0.375 | [12 empty] | VV | 3 | 2 | True | 1 | ROZPOCET
67 | K | 451541111 | Lože pod potrubí otevřený výkop ze štěrkodrtě | m3 | 1.2 |  | 0 | CS ÚRS 2025 02 |  | základní |  | 0 | 0 | 0 | 0 | 0 | 4 | K | 3 |  |  |  | ROZPOCET | 0 | 0 | 0 | 0 | 0 | 1 | 0 | 4 | -2124684626
| VV |  | 1,0*6,0*0,200 "- propustek" |  | 1.2 | [12 empty] | VV | 3 | 2 | True | 1 | ROZPOCET
68 | K | 812372222 | Montáž podkladků trub od DN 300 do DN 500 | kus | 9 |  | 0 | CS ÚRS 2025 02 |  | základní |  | 0 | 0.00165 | 0.01485 | 0 | 0 | 4 | K | 3 |  |  |  | ROZPOCET | 0 | 0 | 0 | 0 | 0 | 1 | 0 | 4 | -1761016525
| VV |  | 3*3 |  | 9 | [12 empty] | VV | 3 | 2 | True | 1 | ROZPOCET
69 | M | 59223733 | podkladek pod trouby betonové/ŽB DN 300-500 | kus | 9 |  | 0 | CS ÚRS 2025 02 |  | základní |  | 0 | 0.02 | 0.18 | 0 | 0 | 8 | M | 3 |  |  |  | ROZPOCET | 0 | 0 | 0 | 0 | 0 | 1 | 0 | 4 | -1961096385
| VV |  | 3*3 |  | 9 | [12 empty] | VV | 3 | 2 | True | 1 | ROZPOCET
70 | K | 812372221 | Montáž potrubí z trub TBH s integrovaným pryžovým těsněním a čedičovou výstelkou otevřený výkop sklon do 20 % DN 300 | m | 3.75 |  | 0 | CS ÚRS 2025 02 |  | základní |  | 0 | 0.00017 | 0.0006375 | 0 | 0 | 4 | K | 3 |  |  |  | ROZPOCET | 0 | 0 | 0 | 0 | 0 | 1 | 0 | 4 | -1421592804
| VV |  | 3,750 "- propustek" |  | 3.75 | [12 empty] | VV | 3 | 2 | True | 1 | ROZPOCET
71 | M | 59221008 | trouba betonová přímá DN 300 dl 125cm | m | 3.75 |  | 0 | CS ÚRS 2025 02 |  | základní |  | 0 | 0.112 | 0.42 | 0 | 0 | 8 | M | 3 |  |  |  | ROZPOCET | 0 | 0 | 0 | 0 | 0 | 1 | 0 | 4 | 556077415
| VV |  | 3*1,250 |  | 3.75 | [12 empty] | VV | 3 | 2 | True | 1 | ROZPOCET
72 | K | 919411111 | Čelo propustku z betonu prostého pro propustek z trub DN 300 až 500 | kus | 2 |  | 0 | CS ÚRS 2025 02 |  | základní |  | 0 | 5.8004 | 11.6008 | 0 | 0 | 4 | K | 3 |  |  |  | ROZPOCET | 0 | 0 | 0 | 0 | 0 | 1 | 0 | 4 | 451714526
| VV |  | 2 "- čela propustku" |  | 2 | [12 empty] | VV | 3 | 2 | True | 1 | ROZPOCET
| D | 9 | Ostatní konstrukce a práce-bourání |  |  |  | 0 |  |  |  |  | 0 |  | 60.4334 |  | 198.519 | 1 | D | 1 |  |  |  | ROZPOCET | [6 empty] | 0
| D | R90 | Společné práce pro bourání a konstrukce |  |  |  | 0 |  |  |  |  | 0 |  | 0.01586 |  | 10.33 | 1 | D | 2 |  |  |  | ROZPOCET | [6 empty] | 0
73 | K | 919735111 | Řezání stávajícího živičného krytu hl do 50 mm | m | 52 |  | 0 | CS ÚRS 2025 02 |  | základní |  | 0 | 0 | 0 | 0 | 0 | 4 | K | 3 |  |  |  | ROZPOCET | 0 | 0 | 0 | 0 | 0 | 1 | 0 | 4 | 617146868
| VV |  | Napojení na stavající povrchy - kom. pro aut. dopravu: | [14 empty] | VV | 3 | 1 | True | 0 | ROZPOCET
| VV |  | 2*(20,0+6,0) |  | 52 | [12 empty] | VV | 3 | 2 | True | 1 | ROZPOCET
74 | K | 919732211 | Styčná spára napojení nového živičného povrchu na stávající za tepla š 15 mm hl 25 mm s prořezáním | m | 26 |  | 0 | CS ÚRS 2025 02 |  | základní |  | 0 | 0.00061 | 0.01586 | 0 | 0 | 4 | K | 3 |  |  |  | ROZPOCET | 0 | 0 | 0 | 0 | 0 | 1 | 0 | 4 | -1659066685
| VV |  | řezání asfaltu pro napojení na stávající povrchy komunikací: | [14 empty] | VV | 3 | 1 | True | 0 | ROZPOCET
| VV |  | 20,0+6,0 "- komunikace - KS I" |  | 26 | [12 empty] | VV | 3 | 2 | True | 1 | ROZPOCET
75 | K | 938909331 | Čištění vozovek metením ručně podkladu nebo krytu betonového nebo živičného | m2 | 516.5 |  | 0 | CS ÚRS 2025 02 |  | základní |  | 0 | 0 | 0 | 0.02 | 10.33 | 4 | K | 3 |  |  |  | ROZPOCET | 0 | 0 | 0 | 0 | 0 | 1 | 0 | 4 | 1344328671
| VV |  | po výstavbě | [14 empty] | VV | 3 | 1 | True | 0 | ROZPOCET
| VV |  | 284,0 "- komunikace pro aut. dopravu - asfalt" |  | 284 | [12 empty] | VV | 3 | 2 | True | 0 | ROZPOCET
| VV |  | 42,0 "- komunikace pro pěší - zámk. dlažba" |  | 42 | [12 empty] | VV | 3 | 2 | True | 0 | ROZPOCET
| VV |  | 81,50 "- komunikace pro pěší - asfalt" |  | 81.5 | [12 empty] | VV | 3 | 2 | True | 0 | ROZPOCET
| VV |  | 9,0 "- chodníkový přejezd" |  | 9 | [12 empty] | VV | 3 | 2 | True | 0 | ROZPOCET
| VV |  | 100,0 "- Ostatní okolní plochy" |  | 100 | [12 empty] | VV | 3 | 2 | True | 0 | ROZPOCET
| VV |  | Součet |  | 516.5 | [12 empty] | VV | 3 | 4 | True | 1 | ROZPOCET
| D | R95 | Osazení obrub a linek |  |  |  | 0 |  |  |  |  | 0 |  | 60.1697 |  | 0 | 1 | D | 2 |  |  |  | ROZPOCET | [6 empty] | 0
76 | K | 916131213 | Osazení silničního obrubníku betonového stojatého s boční opěrou do lože z betonu prostého | m | 34.5 |  | 0 | CS ÚRS 2025 02 |  | základní |  | 0 | 0.1685 | 5.8133 | 0 | 0 | 4 | K | 3 |  |  |  | ROZPOCET | 0 | 0 | 0 | 0 | 0 | 1 | 0 | 4 | 936424624
| VV |  | 19,0+15,50 |  | 34.5 | [12 empty] | VV | 3 | 2 | True | 1 | ROZPOCET
77 | M | 59217029 | obrubník silniční betonový nájezdový 1000x150x150mm | m | 6.12 |  | 0 | CS ÚRS 2025 02 |  | základní |  | 0 | 0.0483 | 0.2956 | 0 | 0 | 8 | M | 3 |  |  |  | ROZPOCET | 0 | 0 | 0 | 0 | 0 | 1 | 0 | 4 | 1673656970
| VV |  | 4,50+1,50 "- nájezdové obruby" |  | 6 | [12 empty] | VV | 3 | 2 | True | 1 | ROZPOCET
| VV |  | 6*1,02 'Přepočtené koeficientem množství |  | 6.12 | [12 empty] | VV | 3 | 2 | False | 1 | ROZPOCET
78 | M | 59217030 | obrubník silniční betonový přechodový 1000x150x150-250mm | m | 4.08 |  | 0 | CS ÚRS 2025 02 |  | základní |  | 0 | 0.06567 | 0.26793 | 0 | 0 | 8 | M | 3 |  |  |  | ROZPOCET | 0 | 0 | 0 | 0 | 0 | 1 | 0 | 4 | -1469017814
| VV |  | 2*2 "- přechodové obruby" |  | 4 | [12 empty] | VV | 3 | 2 | True | 1 | ROZPOCET
| VV |  | 4*1,02 'Přepočtené koeficientem množství |  | 4.08 | [12 empty] | VV | 3 | 2 | False | 1 | ROZPOCET
79 | M | 59217031 | obrubník silniční betonový 1000x150x250mm | m | 24.99 |  | 0 | CS ÚRS 2025 02 |  | základní |  | 0 | 0.08 | 1.9992 | 0 | 0 | 8 | M | 3 |  |  |  | ROZPOCET | 0 | 0 | 0 | 0 | 0 | 1 | 0 | 4 | -806903460
| VV |  | 19,0+15,50 |  | 34.5 | [12 empty] | VV | 3 | 2 | True | 0 | ROZPOCET
| VV |  | -6,0 "- odpočet nájezdových obrub" |  | -6 | [12 empty] | VV | 3 | 2 | True | 0 | ROZPOCET
| VV |  | -4,0 "- odpočet přechodových obrub" |  | -4 | [12 empty] | VV | 3 | 2 | True | 0 | ROZPOCET
| VV |  | Součet |  | 24.5 | [12 empty] | VV | 3 | 4 | True | 1 | ROZPOCET
| VV |  | 24,5*1,02 'Přepočtené koeficientem množství |  | 24.99 | [12 empty] | VV | 3 | 2 | False | 1 | ROZPOCET
80 | K | 916231213 | Osazení chodníkového obrubníku betonového stojatého s boční opěrou do lože z betonu prostého | m | 216 |  | 0 | CS ÚRS 2025 02 |  | základní |  | 0 | 0.14042 | 30.3307 | 0 | 0 | 4 | K | 3 |  |  |  | ROZPOCET | 0 | 0 | 0 | 0 | 0 | 1 | 0 | 4 | 971357725
| VV |  | 19,0+73,50+118,0+5,50 |  | 216 | [12 empty] | VV | 3 | 2 | True | 1 | ROZPOCET
81 | M | 59217017 | obrubník betonový chodníkový 1000x100x250mm | m | 220.32 |  | 0 | CS ÚRS 2025 02 |  | základní |  | 0 | 0.05612 | 12.3644 | 0 | 0 | 8 | M | 3 |  |  |  | ROZPOCET | 0 | 0 | 0 | 0 | 0 | 1 | 0 | 4 | -90782244
| VV |  | 19,0+73,50+118,0+5,50 |  | 216 | [12 empty] | VV | 3 | 2 | True | 1 | ROZPOCET
| VV |  | 216*1,02 'Přepočtené koeficientem množství |  | 220.32 | [12 empty] | VV | 3 | 2 | False | 1 | ROZPOCET
82 | K | 916331112 | Osazení zahradního obrubníku betonového do lože z betonu s boční opěrou | m | 49.5 |  | 0 | CS ÚRS 2025 02 |  | základní |  | 0 | 0.10095 | 4.997 | 0 | 0 | 4 | K | 3 |  |  |  | ROZPOCET | 0 | 0 | 0 | 0 | 0 | 1 | 0 | 4 | 1702537335
| VV |  | 49,50 |  | 49.5 | [12 empty] | VV | 3 | 2 | True | 1 | ROZPOCET
83 | M | 59217002 | obrubník zahradní betonový šedý 1000x50x200mm | m | 50.49 |  | 0 | CS ÚRS 2025 02 |  | základní |  | 0 | 0.024 | 1.2118 | 0 | 0 | 8 | M | 3 |  |  |  | ROZPOCET | 0 | 0 | 0 | 0 | 0 | 1 | 0 | 4 | -1896530743
| VV |  | 49,50 |  | 49.5 | [12 empty] | VV | 3 | 2 | True | 1 | ROZPOCET
| VV |  | 49,5*1,02 'Přepočtené koeficientem množství |  | 50.49 | [12 empty] | VV | 3 | 2 | False | 1 | ROZPOCET
84 | K | 339921131 | Osazování betonových palisád do betonového základu v řadě výšky prvku do 0,5 m | m | 12.98 |  | 0 | CS ÚRS 2025 02 |  | základní |  | 0 | 0.12064 | 1.5659 | 0 | 0 | 4 | K | 3 |  |  |  | ROZPOCET | 0 | 0 | 0 | 0 | 0 | 1 | 0 | 4 | -1271864952
| VV |  | 118,0*0,11 |  | 12.98 | [12 empty] | VV | 3 | 2 | True | 1 | ROZPOCET
85 | M | 59228407 | palisáda tyčová hranatá betonová 110x110mm v 400mm přírodní | kus | 120.36 |  | 0 | CS ÚRS 2025 02 |  | základní |  | 0 | 0.011 | 1.324 | 0 | 0 | 8 | M | 3 |  |  |  | ROZPOCET | 0 | 0 | 0 | 0 | 0 | 1 | 0 | 4 | 74204717
| VV |  | 29+11*2+67 |  | 118 | [12 empty] | VV | 3 | 2 | True | 1 | ROZPOCET
| VV |  | 118*1,02 'Přepočtené koeficientem množství |  | 120.36 | [12 empty] | VV | 3 | 2 | False | 1 | ROZPOCET
| D | R96 | Bourání konstrukcí vozovek |  |  |  | 0 |  |  |  |  | 0 |  | 0.00119 |  | 180.664 | 1 | D | 2 |  |  |  | ROZPOCET | [6 empty] | 0
86 | K | 113154512 | Frézování živičného krytu tl 40 mm pruh š do 0,5 m pl do 500 m2 | m2 | 59.5 |  | 0 | CS ÚRS 2025 02 |  | základní |  | 0 | 1e-05 | 0.000595 | 0.092 | 5.474 | 4 | K | 3 |  |  |  | ROZPOCET | 0 | 0 | 0 | 0 | 0 | 1 | 0 | 4 | 1689697605
| VV |  | 51,50+8,0 "- komunikace pro aut. dopravu" |  | 59.5 | [12 empty] | VV | 3 | 2 | True | 1 | ROZPOCET
87 | K | 113154513 | Frézování živičného krytu tl 50 mm pruh š do 0,5 m pl do 500 m2 | m2 | 59.5 |  | 0 | CS ÚRS 2025 02 |  | základní |  | 0 | 1e-05 | 0.000595 | 0.115 | 6.8425 | 4 | K | 3 |  |  |  | ROZPOCET | 0 | 0 | 0 | 0 | 0 | 1 | 0 | 4 | 1104518502
| VV |  | 51,50+8,0 "- komunikace pro aut. dopravu" |  | 59.5 | [12 empty] | VV | 3 | 2 | True | 1 | ROZPOCET
88 | K | 113107323 | Odstranění podkladu z kameniva drceného tl přes 200 do 300 mm strojně pl do 50 m2 | m2 | 59.5 |  | 0 | CS ÚRS 2025 02 |  | základní |  | 0 | 0 | 0 | 0.44 | 26.18 | 4 | K | 3 |  |  |  | ROZPOCET | 0 | 0 | 0 | 0 | 0 | 1 | 0 | 4 | -1032168966
| VV |  | Podkladní vrstva komunikace pro aut. dopravu: | [14 empty] | VV | 3 | 1 | True | 0 | ROZPOCET
| VV |  | 59,50 "- komunikace pro aut. dopravu - pod asfaltem" |  | 59.5 | [12 empty] | VV | 3 | 2 | True | 1 | ROZPOCET
89 | K | 113106123 | Rozebrání dlažeb ze zámkových dlaždic komunikací pro pěší ručně | m2 | 35.5 |  | 0 | CS ÚRS 2025 02 |  | základní |  | 0 | 0 | 0 | 0.26 | 9.23 | 4 | K | 3 |  |  |  | ROZPOCET | 0 | 0 | 0 | 0 | 0 | 1 | 0 | 4 | 450189506
| VV |  | 13,50+13,0+9,0 "- komunikace pro pěší" |  | 35.5 | [12 empty] | VV | 3 | 2 | True | 1 | ROZPOCET
90 | K | 113107222 | Odstranění podkladu z kameniva drceného tl přes 100 do 200 mm strojně pl přes 200 m2 | m2 | 423 |  | 0 | CS ÚRS 2025 02 |  | základní |  | 0 | 0 | 0 | 0.29 | 122.67 | 4 | K | 3 |  |  |  | ROZPOCET | 0 | 0 | 0 | 0 | 0 | 1 | 0 | 4 | 1160613485
| VV |  | Podkladní vrstvy: | [14 empty] | VV | 3 | 1 | True | 0 | ROZPOCET
| VV |  | 35,50 "- komunikace pro pěší - zámk. dlažba" |  | 35.5 | [12 empty] | VV | 3 | 2 | True | 0 | ROZPOCET
| VV |  | Obrusné vrstvy: | [14 empty] | VV | 3 | 1 | True | 0 | ROZPOCET
| VV |  | 387,50 "- štěrkové plochy" |  | 387.5 | [12 empty] | VV | 3 | 2 | True | 0 | ROZPOCET
| VV |  | Součet |  | 423 | [12 empty] | VV | 3 | 4 | True | 1 | ROZPOCET
91 | K | 113201112 | Vytrhání obrub silničních ležatých | m | 14.5 |  | 0 | CS ÚRS 2025 02 |  | základní |  | 0 | 0 | 0 | 0.29 | 4.205 | 4 | K | 3 |  |  |  | ROZPOCET | 0 | 0 | 0 | 0 | 0 | 1 | 0 | 4 | -192541524
| VV |  | 7,0+7,50 "- podél komunikací" |  | 14.5 | [12 empty] | VV | 3 | 2 | True | 1 | ROZPOCET
92 | K | 113202111 | Vytrhání obrub krajníků obrubníků stojatých | m | 28.5 |  | 0 | CS ÚRS 2025 02 |  | základní |  | 0 | 0 | 0 | 0.205 | 5.8425 | 4 | K | 3 |  |  |  | ROZPOCET | 0 | 0 | 0 | 0 | 0 | 1 | 0 | 4 | 763690245
| VV |  | 12,50+9,50+6,50 "- podél komunikací" |  | 28.5 | [12 empty] | VV | 3 | 2 | True | 1 | ROZPOCET
93 | K | 113204111 | Vytrhání obrub záhonových | m | 5.5 |  | 0 | CS ÚRS 2025 02 |  | základní |  | 0 | 0 | 0 | 0.04 | 0.22 | 4 | K | 3 |  |  |  | ROZPOCET | 0 | 0 | 0 | 0 | 0 | 1 | 0 | 4 | -1587362718
| VV |  | 5,50 "- podél komunikací" |  | 5.5 | [12 empty] | VV | 3 | 2 | True | 1 | ROZPOCET
| D | R97 | Ostatní bourací práce |  |  |  | 0 |  |  |  |  | 0 |  | 0 |  | 7.525 | 1 | D | 2 |  |  |  | ROZPOCET | [6 empty] | 0
94 | K | 966005111 | Rozebrání a odstranění silničního zábradlí se sloupky osazenými s betonovými patkami | m | 19 |  | 0 | CS ÚRS 2025 02 |  | základní |  | 0 | 0 | 0 | 0.035 | 0.665 | 4 | K | 3 |  |  |  | ROZPOCET | 0 | 0 | 0 | 0 | 0 | 1 | 0 | 4 | -134658708
| VV |  | 19,0 "- zábradlí na K.Ú." |  | 19 | [12 empty] | VV | 3 | 2 | True | 1 | ROZPOCET
95 | K | 966008112 | Bourání trubního propustku DN přes 300 do 500 | m | 7 |  | 0 | CS ÚRS 2025 02 |  | základní |  | 0 | 0 | 0 | 0.98 | 6.86 | 4 | K | 3 |  |  |  | ROZPOCET | 0 | 0 | 0 | 0 | 0 | 1 | 0 | 4 | -700569117
| VV |  | 7,0 "- trubní propustek pod komunikací" |  | 7 | [12 empty] | VV | 3 | 2 | True | 1 | ROZPOCET
| D | R99 | Svislé dopravní značení |  |  |  | 0 |  |  |  |  | 0 |  | 0.24662 |  | 0 | 1 | D | 2 |  |  |  | ROZPOCET | [6 empty] | 0
96 | K | 914511112 | Montáž sloupku dopravních značek délky do 3,5 m s betonovým základem a patkou D 60 mm | kus | 2 |  | 0 | CS ÚRS 2025 02 |  | základní |  | 0 | 0.11241 | 0.22482 | 0 | 0 | 4 | K | 3 |  |  |  | ROZPOCET | 0 | 0 | 0 | 0 | 0 | 1 | 0 | 4 | 32351097
| VV |  | 1+1 "- nové sloupky" |  | 2 | [12 empty] | VV | 3 | 2 | True | 1 | ROZPOCET
97 | M | 40445225 | sloupek pro dopravní značku Zn D 60mm v 3,5m | kus | 2 |  | 0 | CS ÚRS 2025 02 |  | základní |  | 0 | 0.0061 | 0.0122 | 0 | 0 | 8 | M | 3 |  |  |  | ROZPOCET | 0 | 0 | 0 | 0 | 0 | 1 | 0 | 4 | -26586412
| VV |  | 1+1 "- nové sloupky" |  | 2 | [12 empty] | VV | 3 | 2 | True | 1 | ROZPOCET
98 | K | 914111111 | Montáž svislé dopravní značky do velikosti 1 m2 objímkami na sloupek nebo konzolu | kus | 1 |  | 0 | CS ÚRS 2025 02 |  | základní |  | 0 | 0.0007 | 0.0007 | 0 | 0 | 4 | K | 3 |  |  |  | ROZPOCET | 0 | 0 | 0 | 0 | 0 | 1 | 0 | 4 | -1260929811
99 | M | 40445621 | informativní značky provozní IP1-IP3, IP4b-IP7, IP10a, b 500x500mm | kus | 1 |  | 0 | CS ÚRS 2025 02 |  | základní |  | 0 | 0.0026 | 0.0026 | 0 | 0 | 8 | M | 3 |  |  |  | ROZPOCET | 0 | 0 | 0 | 0 | 0 | 1 | 0 | 4 | 1128116789
| VV |  | 1 "- IP10a" |  | 1 | [12 empty] | VV | 3 | 2 | True | 1 | ROZPOCET
100 | K | 914431112 | Montáž dopravního zrcadla o velikosti do 1 m2 na sloupek nebo konzolu | kus | 1 |  | 0 | CS ÚRS 2025 02 |  | základní |  | 0 | 0 | 0 | 0 | 0 | 4 | K | 3 |  |  |  | ROZPOCET | 0 | 0 | 0 | 0 | 0 | 1 | 0 | 4 | 805208228
101 | M | 40445200 | zrcadlo dopravní kruhové D 600mm | kus | 1 |  | 0 | CS ÚRS 2025 02 |  | základní |  | 0 | 0.0063 | 0.0063 | 0 | 0 | 8 | M | 3 |  |  |  | ROZPOCET | 0 | 0 | 0 | 0 | 0 | 1 | 0 | 4 | 108737491
| D | 99 | Přesun hmot |  |  |  | 0 |  |  |  |  | 0 |  | 0 |  | 0 | 1 | D | 2 |  |  |  | ROZPOCET | [6 empty] | 0
102 | K | 997221571 | Vodorovná doprava vybouraných hmot do 1 km | t | 199.839 |  | 0 | CS ÚRS 2025 02 |  | základní |  | 0 | 0 | 0 | 0 | 0 | 4 | K | 3 |  |  |  | ROZPOCET | 0 | 0 | 0 | 0 | 0 | 1 | 0 | 4 | 1674556229
103 | K | 997221579 | Příplatek ZKD 1 km u vodorovné dopravy vybouraných hmot | t | 4796.136 |  | 0 | CS ÚRS 2025 02 |  | základní |  | 0 | 0 | 0 | 0 | 0 | 4 | K | 3 |  |  |  | ROZPOCET | 0 | 0 | 0 | 0 | 0 | 1 | 0 | 4 | 744280925
| VV |  | 24*199,839 "- vybourané hmoty a odpady - odvoz dalších 24km" |  | 4796.136 | [12 empty] | VV | 3 | 2 | True | 1 | ROZPOCET
104 | K | 997221665 | Poplatek za uložení na skládce (skládkovné) odpadu asfaltového s dehtem kód odpadu 17 03 01 | t | 12.317 |  | 0 | CS ÚRS 2025 02 |  | základní |  | 0 | 0 | 0 | 0 | 0 | 4 | K | 3 |  |  |  | ROZPOCET | 0 | 0 | 0 | 0 | 0 | 1 | 0 | 4 | -313212524
| VV |  | 5,474+6,843 "- asfalty" |  | 12.317 | [12 empty] | VV | 3 | 2 | True | 1 | ROZPOCET
105 | K | 997221861 | Poplatek za uložení na recyklační skládce (skládkovné) stavebního odpadu z prostého betonu pod kódem 17 01 01 | t | 27.678 |  | 0 | CS ÚRS 2025 02 |  | základní |  | 0 | 0 | 0 | 0 | 0 | 4 | K | 3 |  |  |  | ROZPOCET | 0 | 0 | 0 | 0 | 0 | 1 | 0 | 4 | -806387003
| VV |  | 1,320+9,230+4,205+5,843+0,220+6,860 "- beton" |  | 27.678 | [12 empty] | VV | 3 | 2 | True | 1 | ROZPOCET
106 | K | 997221873 | Poplatek za uložení na recyklační skládce (skládkovné) stavebního odpadu zeminy a kamení zatříděného do Katalogu odpadů pod kódem 17 05 04 | t | 159.844 |  | 0 | CS ÚRS 2025 02 |  | základní |  | 0 | 0 | 0 | 0 | 0 | 4 | K | 3 |  |  |  | ROZPOCET | 0 | 0 | 0 | 0 | 0 | 1 | 0 | 4 | 1411513740
| VV |  | 199,839-12,317-27,678 "- zbylé vybourané hmoty - zemina, štěrky, ..." |  | 159.844 | [12 empty] | VV | 3 | 2 | True | 1 | ROZPOCET
107 | K | 998223011 | Přesun hmot pro pozemní komunikace s krytem dlážděným | t | 600.068 |  | 0 | CS ÚRS 2025 02 |  | základní |  | 0 | 0 | 0 | 0 | 0 | 4 | K | 3 |  |  |  | ROZPOCET | 0 | 0 | 0 | 0 | 0 | 1 | 0 | 4 | 1661562332

## SO.401 - SO.401 - Veřejné...
{59af234a-e652-4d69-b92e-5a739d30866d}
2
| KRYCÍ LIST SOUPISU PRACÍ | [7 empty] | v --- níže se nacházejí doplnkové a pomocné údaje k sestavám --- v | [8 empty] | False
Stavba:
Zpevnění části ulice Šlikova od ulice Prouskova, Turnov
Objekt:
SO.401 - SO.401 - Veřejné osvětlení
| KSO: |  |  |  |  | CC-CZ:
| Místo: |  | Turnov |  |  | Datum: | 8. 10. 2025
| Zadavatel: |  |  |  |  | IČ: | 00276227
|  | Město Turnov |  |  |  | DIČ: | CZ00276227
| Uchazeč: |  |  |  |  | IČ: | Vyplň údaj
|  | Vyplň údaj |  |  |  | DIČ: | Vyplň údaj
| Projektant: |  |  |  |  | IČ:
|  | ANADA HS s.r.o. |  |  |  | DIČ: | CZ27086135
| Zpracovatel: |  |  |  |  | IČ:
|  | Ing. Jaroslav Altera |  |  |  | DIČ:
Poznámka:
| Cena bez DPH | [5 empty] | 0
|  |  | Základ daně |  |  | Sazba daně | Výše daně
| DPH | základní | 0 |  |  | 21% | 0
|  | snížená | 0 |  |  | 12% | 0
|  | zákl. přenesená | 0 |  |  | 21% | 0
|  | sníž. přenesená | 0 |  |  | 12% | 0
|  | nulová | 0 |  |  | 0% | 0
| Cena s DPH |  |  | v | CZK |  | 0
| Projektant |  |  | Zpracovatel
| Datum a podpis: |  | Razítko | Datum a podpis: |  |  | Razítko
| Objednavatel |  |  | Uchazeč
| Datum a podpis: |  | Razítko | Datum a podpis: |  |  | Razítko
REKAPITULACE ČLENĚNÍ SOUPISU PRACÍ
Stavba:
Zpevnění části ulice Šlikova od ulice Prouskova, Turnov
Objekt:
SO.401 - SO.401 - Veřejné osvětlení
Místo: |  |  | Turnov |  |  | Datum: | 8. 10. 2025
Zadavatel: |  |  | Město Turnov |  |  | Projektant: | ANADA HS s.r.o.
Uchazeč: |  |  | Vyplň údaj |  |  | Zpracovatel: | Ing. Jaroslav Altera
Kód dílu - Popis | [6 empty] | Cena celkem [CZK]
Náklady ze soupisu prací | [6 empty] | 0 | [11 empty] | -1
| 21-M - Elektromontáže silnoproud | [5 empty] | 0
| 46-M - Zemní práce při extr.mont.pracích | [5 empty] | 0
SOUPIS PRACÍ
Stavba:
Zpevnění části ulice Šlikova od ulice Prouskova, Turnov
Objekt:
SO.401 - SO.401 - Veřejné osvětlení
Místo: |  |  | Turnov |  |  | Datum: | 8. 10. 2025
Zadavatel: |  |  | Město Turnov |  |  | Projektant: | ANADA HS s.r.o.
Uchazeč: |  |  | Vyplň údaj |  |  | Zpracovatel: | Ing. Jaroslav Altera
PČ | Typ | Kód | Popis | MJ | Množství | J.cena [CZK] | Cena celkem [CZK] | Cenová soustava |  | DPH | J. Nh [h] | Nh celkem [h] | J. hmotnost [t] | Hmotnost celkem [t] | J. suť [t] | Suť Celkem [t]
Náklady soupisu celkem | [6 empty] | 0 |  |  |  |  | 0 |  | 43.6229 |  | 0 |  | D | -1 | [10 empty] | 0
| D | 21-M | Elektromontáže silnoproud |  |  |  | 0 |  |  |  |  | 0 |  | 0.21816 |  | 0 | 1 | D | 0 |  |  |  | ROZPOCET | [6 empty] | 0
1 | K | 210100001 | Ukončení vodičů v rozváděči nebo na přístroji včetně zapojení průřezu žíly do 2,5 mm2 | kus | 30 |  | 0 | CS ÚRS 2025 02 |  | základní |  | 0 | 0 | 0 | 0 | 0 | 4 | K | 1 |  |  |  | ROZPOCET | 0 | 0 | 0 | 0 | 0 | 1 | 0 | 4 | 2
2 | K | 210100101 | Ukončení vodičů na svorkovnici s otevřením a uzavřením krytu včetně zapojení průřezu žíly do 16 mm2 | kus | 50 |  | 0 | CS ÚRS 2025 02 |  | základní |  | 0 | 0 | 0 | 0 | 0 | 4 | K | 1 |  |  |  | ROZPOCET | 0 | 0 | 0 | 0 | 0 | 1 | 0 | 4 | 4
3 | K | 210100145 | Spojkování kabelů kabelovou smršťovací spojkou do 4x16mm2 | kus | 2 |  | 0 |  |  | základní |  | 0 | 0 | 0 | 0 | 0 | 4 | K | 1 |  |  |  | ROZPOCET | 0 | 0 | 0 | 0 | 0 | 1 | 0 | 4 | 6
4 | M | Pol1 | Kabelová smršťovací spojka SVCZ CuAl do 4x25mm2 | kus | 2 |  | 0 |  |  | základní |  | 0 | 0 | 0 | 0 | 0 | 8 | M | 1 |  |  |  | ROZPOCET | 0 | 0 | 0 | 0 | 0 | 1 | 0 | 4 | 8
5 | K | 210100151 | Ukončení kabelů smršťovací koncovkou nebo páskou se zapojením bez letování žíly do 4x16 mm2 | kus | 10 |  | 0 | CS ÚRS 2025 02 |  | základní |  | 0 | 0 | 0 | 0 | 0 | 4 | K | 1 |  |  |  | ROZPOCET | 0 | 0 | 0 | 0 | 0 | 1 | 0 | 4 | 10
6 | M | Pol2 | Kabelová koncovka do 4x16mm2 | kus | 10 |  | 0 |  |  | základní |  | 0 | 0 | 0 | 0 | 0 | 8 | M | 1 |  |  |  | ROZPOCET | 0 | 0 | 0 | 0 | 0 | 1 | 0 | 4 | 12
7 | K | 210202013 | Montáž svítidlo výbojkové průmyslové nebo venkovní na výložník | kus | 6 |  | 0 | CS ÚRS 2025 02 |  | základní |  | 0 | 0 | 0 | 0 | 0 | 4 | K | 1 |  |  |  | ROZPOCET | 0 | 0 | 0 | 0 | 0 | 1 | 0 | 4 | 14
8 | M | Pol3 | svítidlo veřejného osvětlení na dřík/výložník zdroj LED 70W | kus | 6 |  | 0 |  |  | základní |  | 0 | 0.0086 | 0.0516 | 0 | 0 | 8 | M | 1 |  |  |  | ROZPOCET | 0 | 0 | 0 | 0 | 0 | 1 | 0 | 4 | 16
9 | K | 210204011 | Montáž stožárů osvětlení ocelových samostatně stojících délky do 12 m | kus | 5 |  | 0 | CS ÚRS 2025 02 |  | základní |  | 0 | 0 | 0 | 0 | 0 | 4 | K | 1 |  |  |  | ROZPOCET | 0 | 0 | 0 | 0 | 0 | 1 | 0 | 4 | 18
10 | M | Pol4 | Stožár typu K6, 3stupňový, žárově zinkovaný | kus | 5 |  | 0 |  |  | základní |  | 0 | 0 | 0 | 0 | 0 | 8 | M | 1 |  |  |  | ROZPOCET | 0 | 0 | 0 | 0 | 0 | 1 | 0 | 4 | 20
11 | K | 210204201 | Montáž elektrovýzbroje stožárů osvětlení 1 okruh | kus | 5 |  | 0 | CS ÚRS 2025 02 |  | základní |  | 0 | 0 | 0 | 0 | 0 | 4 | K | 1 |  |  |  | ROZPOCET | 0 | 0 | 0 | 0 | 0 | 1 | 0 | 4 | 22
12 | M | Pol5 | Stožárová svorkovnice 25mm2 - s pojistkou | kus | 5 |  | 0 |  |  | základní |  | 0 | 0 | 0 | 0 | 0 | 8 | M | 1 |  |  |  | ROZPOCET | 0 | 0 | 0 | 0 | 0 | 1 | 0 | 4 | 24
13 | K | 210220020 | Montáž uzemňovacího vedení vodičů FeZn pomocí svorek v zemi s izolací spojů páskou do 120 mm2 ve městské zástavbě | m | 150 |  | 0 | CS ÚRS 2025 02 |  | základní |  | 0 | 0 | 0 | 0 | 0 | 4 | K | 1 |  |  |  | ROZPOCET | 0 | 0 | 0 | 0 | 0 | 1 | 0 | 4 | 26
14 | M | Pol6 | Páska uzemňovací FeZn 30/4 - | m | 155 |  | 0 |  |  | základní |  | 0 | 0 | 0 | 0 | 0 | 8 | M | 1 |  |  |  | ROZPOCET | 0 | 0 | 0 | 0 | 0 | 1 | 0 | 4 | 28
15 | K | 210220302 | Montáž svorek hromosvodných se 3 a více šrouby | kus | 15 |  | 0 | CS ÚRS 2025 02 |  | základní |  | 0 | 0 | 0 | 0 | 0 | 4 | K | 1 |  |  |  | ROZPOCET | 0 | 0 | 0 | 0 | 0 | 1 | 0 | 4 | 30
16 | M | Pol7 | Svorka pro spojení pásku a vodiče, připojovací svorka atd… | kus | 15 |  | 0 |  |  | základní |  | 0 | 0 | 0 | 0 | 0 | 8 | M | 1 |  |  |  | ROZPOCET | 0 | 0 | 0 | 0 | 0 | 1 | 0 | 4 | 32
17 | K | 210812011 | Montáž kabelu Cu plného nebo laněného do 1 kV žíly 3x1,5 až 6 mm2 (např. CYKY, CYKFY) bez ukončení uloženého volně nebo v liště | m | 32 |  | 0 | CS ÚRS 2025 02 |  | základní |  | 0 | 0 | 0 | 0 | 0 | 4 | K | 1 |  |  |  | ROZPOCET | 0 | 0 | 0 | 0 | 0 | 1 | 0 | 4 | 34
18 | M | 34111030 | kabel instalační jádro Cu plné izolace PVC plášť PVC 450/750V (CYKY) 3x1,5mm2 | m | 38 |  | 0 | CS ÚRS 2025 02 |  | základní |  | 0 | 0.00012 | 0.00456 | 0 | 0 | 8 | M | 1 |  |  |  | ROZPOCET | 0 | 0 | 0 | 0 | 0 | 1 | 0 | 4 | 36
| P |  | Poznámka k položce: CYKY, průměr kabelu 8,6mm | [14 empty] | P | 1
19 | K | 210812035 | Montáž kabelu Cu plného nebo laněného do 1 kV žíly 4x16 mm2 (např. CYKY, CYKFY) bez ukončení uloženého volně nebo v liště | m | 170 |  | 0 | CS ÚRS 2025 02 |  | základní |  | 0 | 0 | 0 | 0 | 0 | 4 | K | 1 |  |  |  | ROZPOCET | 0 | 0 | 0 | 0 | 0 | 1 | 0 | 4 | 38
20 | M | 34111080 | kabel instalační jádro Cu plné izolace PVC plášť PVC 450/750V (CYKY) 4x16mm2 | m | 180 |  | 0 | CS ÚRS 2025 02 |  | základní |  | 0 | 0.0009 | 0.162 | 0 | 0 | 8 | M | 1 |  |  |  | ROZPOCET | 0 | 0 | 0 | 0 | 0 | 1 | 0 | 4 | 40
| P |  | Poznámka k položce: CYKY, průměr kabelu 18,6mm | [14 empty] | P | 1
21 | K | 210280002 | Zkoušky a prohlídky el rozvodů a zařízení celková prohlídka pro objem montážních prací přes 100 do 500 tis Kč | kus | 1 |  | 0 | CS ÚRS 2025 02 |  | základní |  | 0 | 0 | 0 | 0 | 0 | 4 | K | 1 |  |  |  | ROZPOCET | 0 | 0 | 0 | 0 | 0 | 1 | 0 | 4 | 42
22 | K | PC | Práce montážní plošiny | hod | 6 |  | 0 |  |  | základní |  | 0 | 0 | 0 | 0 | 0 | 4 | K | 1 |  |  |  | ROZPOCET | 0 | 0 | 0 | 0 | 0 | 1 | 0 | 4 | 44
23 | K | PC.1 | Geodetické zaměření kabelu | m | 140 |  | 0 |  |  | základní |  | 0 | 0 | 0 | 0 | 0 | 4 | K | 1 |  |  |  | ROZPOCET | 0 | 0 | 0 | 0 | 0 | 1 | 0 | 4 | 46
24 | K | PC.2 | Demontáže stávajícího zařízení + NESPECIFIKOVANÁ ČINNOST MONT. DĚLNÍKA | hod | 30 |  | 0 |  |  | základní |  | 0 | 0 | 0 | 0 | 0 | 4 | K | 1 |  |  |  | ROZPOCET | 0 | 0 | 0 | 0 | 0 | 1 | 0 | 4 | 48
25 | M | Pol10 | Přidružený a pomocný materiál | kpl | 1 |  | 0 |  |  | základní |  | 0 | 0 | 0 | 0 | 0 | 8 | M | 1 |  |  |  | ROZPOCET | 0 | 0 | 0 | 0 | 0 | 1 | 0 | 4 | 50
| D | 46-M | Zemní práce při extr.mont.pracích |  |  |  | 0 |  |  |  |  | 0 |  | 43.4047 |  | 0 | 1 | D | 0 |  |  |  | ROZPOCET | [6 empty] | 0
26 | K | 460010024 | Vytyčení trasy vedení kabelového podzemního v zastavěném prostoru | km | 0.14 |  | 0 | CS ÚRS 2025 02 |  | základní |  | 0 | 0.0088 | 0.001232 | 0 | 0 | 4 | K | 1 |  |  |  | ROZPOCET | 0 | 0 | 0 | 0 | 0 | 1 | 0 | 4 | 52
27 | K | 460131113 | Hloubení nezapažených jam při elektromontážích ručně v hornině tř I skupiny 3 | m3 | 6.25 |  | 0 | CS ÚRS 2025 02 |  | základní |  | 0 | 0 | 0 | 0 | 0 | 64 | K | 1 |  |  |  | ROZPOCET | 0 | 0 | 0 | 0 | 0 | 1 | 0 | 64 | -2030713244
28 | K | 460080013 | Základové konstrukce z monolitického betonu C 12/15 bez bednění | m3 | 4.75 |  | 0 |  |  | základní |  | 0 | 2.2563 | 10.7176 | 0 | 0 | 64 | K | 1 |  |  |  | ROZPOCET | 0 | 0 | 0 | 0 | 0 | 1 | 0 | 64 | -1657288242
29 | M | Pol11 | Betonová směs C12/15 včetně dopravy | m3 | 4.75 |  | 0 |  |  | základní |  | 0 | 0 | 0 | 0 | 0 | 8 | M | 1 |  |  |  | ROZPOCET | 0 | 0 | 0 | 0 | 0 | 1 | 0 | 4 | 58
30 | M | Pol12 | Trubka pro vetknutí stožáru do základu, kamenivo pro zásyp, bednění | ks | 5 |  | 0 |  |  | základní |  | 0 | 0 | 0 | 0 | 0 | 8 | M | 1 |  |  |  | ROZPOCET | 0 | 0 | 0 | 0 | 0 | 1 | 0 | 4 | 60
31 | K | 460120013 | Zásyp jam ručně s uložením výkopku ve vrstvách a úpravou povrchu s přemístění sypaniny ze vzdálenosti do 10 m se zhutněním z horniny třídy těžitelnosti I skupiny 3 | m3 | 0.625 |  | 0 |  |  | základní |  | 0 | 0 | 0 | 0 | 0 | 4 | K | 1 |  |  |  | ROZPOCET | 0 | 0 | 0 | 0 | 0 | 1 | 0 | 4 | 62
32 | K | 460120113 | Bourání základu včetně záhozu jámy sypaninou, zhutnění, urovnání | m3 | 0.5 |  | 0 |  |  | základní |  | 0 | 0 | 0 | 0 | 0 | 4 | K | 1 |  |  |  | ROZPOCET | 0 | 0 | 0 | 0 | 0 | 1 | 0 | 4 | 64
33 | K | 460161172 | Hloubení kabelových rýh ručně š 35 cm hl 80 cm v hornině tř I skupiny 3 | m | 120 |  | 0 | CS ÚRS 2025 02 |  | základní |  | 0 | 0 | 0 | 0 | 0 | 64 | K | 1 |  |  |  | ROZPOCET | 0 | 0 | 0 | 0 | 0 | 1 | 0 | 64 | -1436211053
34 | K | 460161302 | Hloubení kabelových rýh ručně š 50 cm hl 110 cm v hornině tř I skupiny 3 | m | 15 |  | 0 | CS ÚRS 2025 02 |  | základní |  | 0 | 0 | 0 | 0 | 0 | 64 | K | 1 |  |  |  | ROZPOCET | 0 | 0 | 0 | 0 | 0 | 1 | 0 | 64 | -72095093
35 | K | 460260001 | Zatažení lana do kanálu nebo tvárnicové trasy | m | 200 |  | 0 | CS ÚRS 2025 02 |  | základní |  | 0 | 0 | 0 | 0 | 0 | 4 | K | 1 |  |  |  | ROZPOCET | 0 | 0 | 0 | 0 | 0 | 1 | 0 | 4 | 70
36 | K | 460661412 | Kabelové lože z písku pro kabely nn kryté plastovou deskou š lože přes 25 do 50 cm | m | 125 |  | 0 | CS ÚRS 2025 02 |  | základní |  | 0 | 0 | 0 | 0 | 0 | 64 | K | 1 |  |  |  | ROZPOCET | 0 | 0 | 0 | 0 | 0 | 1 | 0 | 64 | -943844872
37 | M | Pol13 | Písek pro kabelové lože | m3 | 10 |  | 0 |  |  | základní |  | 0 | 0 | 0 | 0 | 0 | 8 | M | 1 |  |  |  | ROZPOCET | 0 | 0 | 0 | 0 | 0 | 1 | 0 | 4 | 74
38 | K | 460470001 | Provizorní zajištění potrubí ve výkopech při křížení s kabelem | kus | 2 |  | 0 | CS ÚRS 2025 02 |  | základní |  | 0 | 0.0038 | 0.0076 | 0 | 0 | 4 | K | 1 |  |  |  | ROZPOCET | 0 | 0 | 0 | 0 | 0 | 1 | 0 | 4 | 76
39 | K | 460470011 | Provizorní zajištění kabelů ve výkopech při jejich křížení | kus | 4 |  | 0 | CS ÚRS 2025 02 |  | základní |  | 0 | 0.0076 | 0.0304 | 0 | 0 | 4 | K | 1 |  |  |  | ROZPOCET | 0 | 0 | 0 | 0 | 0 | 1 | 0 | 4 | 78
40 | K | 460470012 | Provizorní zajištění kabelů ve výkopech při jejich souběhu | m | 20 |  | 0 | CS ÚRS 2025 02 |  | základní |  | 0 | 0.0019 | 0.038 | 0 | 0 | 4 | K | 1 |  |  |  | ROZPOCET | 0 | 0 | 0 | 0 | 0 | 1 | 0 | 4 | 80
41 | K | 460671112 | Výstražná fólie pro krytí kabelů šířky přes 20 do 25 cm | m | 150 |  | 0 | CS ÚRS 2025 02 |  | základní |  | 0 | 7e-05 | 0.0105 | 0 | 0 | 64 | K | 1 |  |  |  | ROZPOCET | 0 | 0 | 0 | 0 | 0 | 1 | 0 | 64 | 1183272211
42 | K | 460742122 | Osazení kabelových prostupů z trub plastových do rýhy s obsypem z písku průměru přes 10 do 15 cm | m | 162 |  | 0 | CS ÚRS 2025 02 |  | základní |  | 0 | 0.18 | 29.16 | 0 | 0 | 64 | K | 1 |  |  |  | ROZPOCET | 0 | 0 | 0 | 0 | 0 | 1 | 0 | 64 | 1619819745
43 | K | 460742132 | Osazení kabelových prostupů z trub plastových do rýhy s obetonováním průměru přes 10 do 15 cm | m | 15 |  | 0 | CS ÚRS 2025 02 |  | základní |  | 0 | 0.22563 | 3.3845 | 0 | 0 | 64 | K | 1 |  |  |  | ROZPOCET | 0 | 0 | 0 | 0 | 0 | 1 | 0 | 64 | 272781760
44 | M | 34571352 | trubka elektroinstalační ohebná dvouplášťová korugovaná HDPE (chránička) D 52/63mm | m | 160 |  | 0 | CS ÚRS 2025 02 |  | základní |  | 0 | 0.00027 | 0.0432 | 0 | 0 | 256 | M | 1 |  |  |  | ROZPOCET | 0 | 0 | 0 | 0 | 0 | 1 | 0 | 64 | 853879227
45 | M | 34571355 | trubka elektroinstalační ohebná dvouplášťová korugovaná HDPE (chránička) D 93/110mm | m | 17 |  | 0 | CS ÚRS 2025 02 |  | základní |  | 0 | 0.00069 | 0.01173 | 0 | 0 | 256 | M | 1 |  |  |  | ROZPOCET | 0 | 0 | 0 | 0 | 0 | 1 | 0 | 64 | -618783550
| VV |  | 2+15 |  | 17 | [12 empty] | VV | 1 | 2 | True | 1 | ROZPOCET
46 | K | 460431162 | Zásyp kabelových rýh ručně se zhutněním š 35 cm hl 60 cm z horniny tř I skupiny 3 | m | 120 |  | 0 | CS ÚRS 2025 02 |  | základní |  | 0 | 0 | 0 | 0 | 0 | 64 | K | 1 |  |  |  | ROZPOCET | 0 | 0 | 0 | 0 | 0 | 1 | 0 | 64 | 178656259
47 | K | 460431292 | Zásyp kabelových rýh ručně se zhutněním š 50 cm hl 90 cm z horniny tř I skupiny 3 | m | 15 |  | 0 | CS ÚRS 2025 02 |  | základní |  | 0 | 0 | 0 | 0 | 0 | 64 | K | 1 |  |  |  | ROZPOCET | 0 | 0 | 0 | 0 | 0 | 1 | 0 | 64 | -1809213024

## VoN - Vedlejší a ostatní ...
{d048af09-557b-470c-a390-00dd27e3ba5b}
2
| KRYCÍ LIST SOUPISU PRACÍ | [7 empty] | v --- níže se nacházejí doplnkové a pomocné údaje k sestavám --- v | [8 empty] | False
Stavba:
Zpevnění části ulice Šlikova od ulice Prouskova, Turnov
Objekt:
VoN - Vedlejší a ostatní náklady
| KSO: |  |  |  |  | CC-CZ:
| Místo: |  | Turnov |  |  | Datum: | 8. 10. 2025
| Zadavatel: |  |  |  |  | IČ: | 00276227
|  | Město Turnov |  |  |  | DIČ: | CZ00276227
| Uchazeč: |  |  |  |  | IČ: | Vyplň údaj
|  | Vyplň údaj |  |  |  | DIČ: | Vyplň údaj
| Projektant: |  |  |  |  | IČ: | 27086135
|  | CR Project s.r.o. |  |  |  | DIČ: | CZ27086135
| Zpracovatel: |  |  |  |  | IČ:
|  | Josef Nentwich |  |  |  | DIČ:
Poznámka:
| Cena bez DPH | [5 empty] | 0
|  |  | Základ daně |  |  | Sazba daně | Výše daně
| DPH | základní | 0 |  |  | 21% | 0
|  | snížená | 0 |  |  | 12% | 0
|  | zákl. přenesená | 0 |  |  | 21% | 0
|  | sníž. přenesená | 0 |  |  | 12% | 0
|  | nulová | 0 |  |  | 0% | 0
| Cena s DPH |  |  | v | CZK |  | 0
| Projektant |  |  | Zpracovatel
| Datum a podpis: |  | Razítko | Datum a podpis: |  |  | Razítko
| Objednavatel |  |  | Uchazeč
| Datum a podpis: |  | Razítko | Datum a podpis: |  |  | Razítko
REKAPITULACE ČLENĚNÍ SOUPISU PRACÍ
Stavba:
Zpevnění části ulice Šlikova od ulice Prouskova, Turnov
Objekt:
VoN - Vedlejší a ostatní náklady
Místo: |  |  | Turnov |  |  | Datum: | 8. 10. 2025
Zadavatel: |  |  | Město Turnov |  |  | Projektant: | CR Project s.r.o.
Uchazeč: |  |  | Vyplň údaj |  |  | Zpracovatel: | Josef Nentwich
Kód dílu - Popis | [6 empty] | Cena celkem [CZK]
Náklady ze soupisu prací | [6 empty] | 0 | [11 empty] | -1
| OST - Vedlejší a osatní náklady | [5 empty] | 0
| O02 - Vedlejší náklady | [5 empty] | 0
| O03 - Ostatní náklady | [5 empty] | 0
SOUPIS PRACÍ
Stavba:
Zpevnění části ulice Šlikova od ulice Prouskova, Turnov
Objekt:
VoN - Vedlejší a ostatní náklady
Místo: |  |  | Turnov |  |  | Datum: | 8. 10. 2025
Zadavatel: |  |  | Město Turnov |  |  | Projektant: | CR Project s.r.o.
Uchazeč: |  |  | Vyplň údaj |  |  | Zpracovatel: | Josef Nentwich
PČ | Typ | Kód | Popis | MJ | Množství | J.cena [CZK] | Cena celkem [CZK] | Cenová soustava |  | DPH | J. Nh [h] | Nh celkem [h] | J. hmotnost [t] | Hmotnost celkem [t] | J. suť [t] | Suť Celkem [t]
Náklady soupisu celkem | [6 empty] | 0 |  |  |  |  | 0 |  | 0 |  | 0 |  | D | -1 | [7 empty] | 0
| D | OST | Vedlejší a osatní náklady |  |  |  | 0 |  |  |  |  | 0 |  | 0 |  | 0 | 4 | D | 0 | ROZPOCET | [6 empty] | 0
| D | O02 | Vedlejší náklady |  |  |  | 0 |  |  |  |  | 0 |  | 0 |  | 0 | 4 | D | 1 | ROZPOCET | [6 empty] | 0
1 | K | VON990001 | Zajištění prostoru a vybudování zařízení staveniště včetně potřebných staveništních komunikací | soubor | 1 |  | 0 |  |  | základní |  | 0 | 0 | 0 | 0 | 0 | 1024 | K | 2 | ROZPOCET | 0 | 0 | 0 | 0 | 0 | 1 | 0 | 1024 | 1055036722
2 | K | VON990002 | Oplocení stavby a staveniště mobilním oplocením | soubor | 1 |  | 0 |  |  | základní |  | 0 | 0 | 0 | 0 | 0 | 1024 | K | 2 | ROZPOCET | 0 | 0 | 0 | 0 | 0 | 1 | 0 | 1024 | -1290836421
3 | K | VON990004 | Vytýčení hranic pozemků při provádění stavby | soubor | 1 |  | 0 |  |  | základní |  | 0 | 0 | 0 | 0 | 0 | 1024 | K | 2 | ROZPOCET | 0 | 0 | 0 | 0 | 0 | 1 | 0 | 1024 | -851300838
4 | K | VON990005 | Zhotovení podrobné pasportizace a repasportizace stávajících nemovitostí a staveb, které mohou být výstavbou dotčeny, vč. příp. monitoringu sledovaných objektů | soubor | 1 |  | 0 |  |  | základní |  | 0 | 0 | 0 | 0 | 0 | 1024 | K | 2 | ROZPOCET | 0 | 0 | 0 | 0 | 0 | 1 | 0 | 1024 | 215953536
5 | K | VON990007 | Zajištění vytýčení podzemních zařízení, a v případě jejich křížení či souběhu v otevřeném výkopu, jejich písemné předání zpět jejich správcům před zásypem | soubor | 1 |  | 0 |  |  | základní |  | 0 | 0 | 0 | 0 | 0 | 1024 | K | 2 | ROZPOCET | 0 | 0 | 0 | 0 | 0 | 1 | 0 | 1024 | -1910421078
6 | K | VON990009 | Zajištění povolení zvláštního užívání komunikací v souladu s postupem výstavby,včetně správních poplatků a povolení k užívání dalších, stavbou dotčených pozemků (skládky materiálu, mezideponie atd.) | soubor | 1 |  | 0 |  |  | základní |  | 0 | 0 | 0 | 0 | 0 | 1024 | K | 2 | ROZPOCET | 0 | 0 | 0 | 0 | 0 | 1 | 0 | 1024 | 495820817
7 | K | VON990011 | Zajištění provozu a funkčnosti stávajících komunikací které budou při realizaci stavby její realizací dotčeny | soubor | 1 |  | 0 |  |  | základní |  | 0 | 0 | 0 | 0 | 0 | 1024 | K | 2 | ROZPOCET | 0 | 0 | 0 | 0 | 0 | 1 | 0 | 1024 | 883509517
8 | K | VON990012 | Zajištění čistoty na staveništi a v jeho okolí, zajištění každodenního čištění komunikací dotčených provozem zhotovitele | soubor | 1 |  | 0 |  |  | základní |  | 0 | 0 | 0 | 0 | 0 | 1024 | K | 2 | ROZPOCET | 0 | 0 | 0 | 0 | 0 | 1 | 0 | 1024 | 638222514
9 | K | VON990013 | Fotodokumentace průběhu díla; zhotovitel zajistí a předá objednateli průběžnou fotodokumentaci realizace díla. Fotodokumentace bude dokladovat průběh díla a bude zejména dokumentovat části stavby a konstrukce před jejich zakrytím | soubor | 1 |  | 0 |  |  | základní |  | 0 | 0 | 0 | 0 | 0 | 1024 | K | 2 | ROZPOCET | 0 | 0 | 0 | 0 | 0 | 1 | 0 | 1024 | -812321168
10 | K | VON990014 | Péče o nepředané objekty a konstrukce stavby, jejich ošetřování, zimní opatření, nutný rozsah pojištění | soubor | 1 |  | 0 |  |  | základní |  | 0 | 0 | 0 | 0 | 0 | 1024 | K | 2 | ROZPOCET | 0 | 0 | 0 | 0 | 0 | 1 | 0 | 1024 | -1005371633
11 | K | VON990015 | Příprava a provedení předepsaných zkoušek dle PD - zkoušky pro určení zhutnění pláně | kus | 4 |  | 0 |  |  | základní |  | 0 | 0 | 0 | 0 | 0 | 1024 | K | 2 | ROZPOCET | 0 | 0 | 0 | 0 | 0 | 1 | 0 | 1024 | 1891340988
12 | K | VON990018 | Inženýrská a kompletační činnost zhotovitele | soubor | 1 |  | 0 |  |  | základní |  | 0 | 0 | 0 | 0 | 0 | 1024 | K | 2 | ROZPOCET | 0 | 0 | 0 | 0 | 0 | 1 | 0 | 1024 | -715428012
13 | K | VON990019 | Provedení prací za účelem zatřídění asfaltových vrstev | soubor | 1 |  | 0 |  |  | základní |  | 0 | 0 | 0 | 0 | 0 | 1024 | K | 2 | ROZPOCET | 0 | 0 | 0 | 0 | 0 | 1 | 0 | 1024 | -777763706
14 | K | VON990080 | Dopracování a projednání návrhu dočasných dopravních opatření | soubor | 1 |  | 0 |  |  | základní |  | 0 | 0 | 0 | 0 | 0 | 1024 | K | 2 | ROZPOCET | 0 | 0 | 0 | 0 | 0 | 1 | 0 | 1024 | 634977344
15 | K | VON990081 | Dopravně - inženýrské opatření - zřízení | soubor | 1 |  | 0 |  |  | základní |  | 0 | 0 | 0 | 0 | 0 | 1024 | K | 2 | ROZPOCET | 0 | 0 | 0 | 0 | 0 | 1 | 0 | 1024 | -127945975
16 | K | VON990082 | Dopravně - inženýrské opatření - údržba (pronájem) | soubor | 1 |  | 0 |  |  | základní |  | 0 | 0 | 0 | 0 | 0 | 1024 | K | 2 | ROZPOCET | 0 | 0 | 0 | 0 | 0 | 1 | 0 | 1024 | -1777358842
17 | K | VON990083 | Dopravně - inženýrské opatření - odstranění | soubor | 1 |  | 0 |  |  | základní |  | 0 | 0 | 0 | 0 | 0 | 1024 | K | 2 | ROZPOCET | 0 | 0 | 0 | 0 | 0 | 1 | 0 | 1024 | 772792733
| D | O03 | Ostatní náklady |  |  |  | 0 |  |  |  |  | 0 |  | 0 |  | 0 | 4 | D | 1 | ROZPOCET | [6 empty] | 0
18 | K | ON990001-A | Zajištění činnosti odpovědného geodeta zhotovitele - vytyčení stavby | soubor | 1 |  | 0 |  |  | základní |  | 0 | 0 | 0 | 0 | 0 | 262144 | K | 2 | ROZPOCET | 0 | 0 | 0 | 0 | 0 | 1 | 0 | 262144 | 510649470
19 | K | ON990001-B | Zajištění činnosti odpovědného geodeta zhotovitele - zaměření skutečného provedení stavby vč. vyhotovení geometrického plánu | soubor | 1 |  | 0 |  |  | základní |  | 0 | 0 | 0 | 0 | 0 | 262144 | K | 2 | ROZPOCET | 0 | 0 | 0 | 0 | 0 | 1 | 0 | 262144 | 1588628280
20 | K | ON990001-C | Zajištění činnosti odpovědného geodeta zhotovitele - vyhotovení geometrického plánu | soubor | 1 |  | 0 |  |  | základní |  | 0 | 0 | 0 | 0 | 0 | 262144 | K | 2 | ROZPOCET | 0 | 0 | 0 | 0 | 0 | 1 | 0 | 262144 | 1417474482
21 | K | ON990002-A | Zhotovení realizační dokumentace stavby | soubor | 1 |  | 0 |  |  | základní |  | 0 | 0 | 0 | 0 | 0 | 262144 | K | 2 | ROZPOCET | 0 | 0 | 0 | 0 | 0 | 1 | 0 | 262144 | -857770113
22 | K | ON990002-B | Zhotovení dokumentace skutečného provedení díla | soubor | 1 |  | 0 |  |  | základní |  | 0 | 0 | 0 | 0 | 0 | 262144 | K | 2 | ROZPOCET | 0 | 0 | 0 | 0 | 0 | 1 | 0 | 262144 | -1072589547