## Rekapitulace stavby
Export Komplet | [24 empty] | VZ | 2.0 | ZAMOK |  |  |  |  | False | False | {aeb7551c-e95e-4c47-bd21-d245092de717}
[31 empty] | 0,01 | 21
[31 empty] | 0,01 | 12
|  | REKAPITULACE STAVBY | [15 empty] | v --- níže se nacházejí doplnkové a pomocné údaje k sestavám --- v | [11 empty] | Návod na vyplnění | 0,01
|  | Kód: |  |  |  |  | 20251205 | [22 empty] | Měnit lze pouze buňky se žlutým podbarvením! 1) v Rekapitulaci stavby vyplňte údaje o Účastníkovi (přenesou se do ostatních sestav i v jiných listech) 2) na vybraných listech vyplňte v sestavě Soupis prací ceny u položek | 0,01
|  | Stavba: |  |  |  |  | Novostavba bytového domu s pečovatelskou službou v ulici 5. května v Turnově | [23 empty] | 0,01
|  | KSO: | [11 empty] | CC-CZ: | [16 empty] | 0,01
|  | Místo: |  |  |  |  | p.č. 1289,1290,1291, k.ú.Turnov | [6 empty] | Datum: |  | 5. 12. 2025 | [14 empty] | 0,01
0,01
|  | Zadavatel: | [11 empty] | IČ: |  | 00276227 | [14 empty] | 0,01
|  |  | Město Turnov | [10 empty] | DIČ: |  | CZ00276227 | [14 empty] | 0,01
0,01
|  | Účastník: | [11 empty] | IČ: |  | Vyplň údaj | [14 empty] | 0,01
|  |  | Vyplň údaj | [10 empty] | DIČ: |  | Vyplň údaj | [14 empty] | 0,01
False
|  | Projektant: | [11 empty] | IČ: |  | 24286923 | [14 empty] | False
|  |  | Řezanina & Bartoň, s.r.o. | [10 empty] | DIČ: |  | CZ24286923 | [14 empty] | True
0,01
|  | Zpracovatel: | [11 empty] | IČ: |  | 05985404 | [14 empty] | 0,01
|  |  | BACing s.r.o. | [10 empty] | DIČ: |  | CZ05985404 | [14 empty] | False
Poznámka:
Soupis prací je sestaven s využitím Cenové soustavy ÚRS. Položky, které pochází z této cenové soustavy, jsou ve sloupci 'Cenová soustava' označeny popisem 'CS ÚRS' a úrovní příslušného kalendářního pololetí. Veškeré další informace vymezující popis a podmínky použití těchto položek z Cenové soustavy, které nejsou uvedeny přímo v soupisu prací, jsou neomezeně dálkově k dispozici na https://podminky.urs.cz.
|  | Cena bez DPH | [11 empty] | 0
[8 empty] | Sazba daně |  | Základ daně |  |  |  | Výše daně
|  | DPH |  | základní |  |  |  | 21% |  | 0 |  |  |  | 0
|  |  |  | snížená |  |  |  | 12% |  | 0 |  |  |  | 0
|  |  |  | zákl. přenesená |  |  |  | 21% |  | 0 |  |  |  | 0
|  |  |  | sníž. přenesená |  |  |  | 12% |  | 0 |  |  |  | 0
|  |  |  | nulová |  |  |  | 0% |  | 0 |  |  |  | 0
|  | Cena s DPH | [6 empty] | v |  | CZK |  |  | 0
REKAPITULACE OBJEKTŮ STAVBY A SOUPISŮ PRACÍ
| Kód: | [6 empty] | 20251205
| Stavba: | [6 empty] | Novostavba bytového domu s pečovatelskou službou v ulici 5. května v Turnově
| Místo: | [6 empty] | p.č. 1289,1290,1291, k.ú.Turnov |  |  |  |  | Datum: |  | 5. 12. 2025
| Zadavatel: | [6 empty] | Město Turnov |  |  |  |  | Projektant: |  | Řezanina & Bartoň, s.r.o. |  |  | Informatívní údaje z listů zakázek
| Účastník: | [11 empty] | Zpracovatel: |  | BACing s.r.o.
| Kód |  |  |  | Popis | [6 empty] | Cena bez DPH [CZK] |  |  |  | Cena s DPH [CZK] | Typ | z toho Ostat. náklady [CZK] | DPH [CZK] | Normohodiny [h] | DPH základní [CZK] | DPH snížená [CZK] | DPH základní přenesená [CZK] | DPH snížená přenesená [CZK] | Základna DPH základní | Základna DPH snížená | Základna DPH zákl. přenesená | Základna DPH sníž. přenesená | Základna DPH nulová
| Náklady stavby celkem | [10 empty] | 0 |  |  |  | 0 |  | 0 | 0 | 0 | 0 | 0 | 0 | 0 | 0 | 0 | 0 | 0 | 0 |  | D | 0 | ###NOIMPORT### | IMPORT | {aeb7551c-e95e-4c47-bd21-d245092de717} | {00000000-0000-0000-0000-000000000000}
|  | SO.01 |  |  |  | Objekt bytového domu | [5 empty] | 0 |  |  |  | 0 | STA | 0 | 0 | 0 | 0 | 0 | 0 | 0 | 0 | 0 | 0 | 0 | 0 |  | D | 1 | ###NOIMPORT### | IMPORT | {bceec6b1-d400-4c68-8cc6-bb50aad97e7f} | {aeb7551c-e95e-4c47-bd21-d245092de717} |  | 1
/ |  |  | 1.1. |  |  |  | Architektonicko - stavební řešení |  |  |  |  | 0 |  |  |  | 0 | Soupis | 0 | 0 | 0 | 0 | 0 | 0 | 0 | 0 | 0 | 0 | 0 | 0 |  |  | 2 |  | IMPORT | {afd54c89-cbca-4018-806d-55f001a1b301} | {bceec6b1-d400-4c68-8cc6-bb50aad97e7f}
|  |  | D.1.4 |  |  |  | Technika prostředí staveb |  |  |  |  | 0 |  |  |  | 0 | Soupis | 0 | 0 | 0 | 0 | 0 | 0 | 0 | 0 | 0 | 0 | 0 | 0 |  | D | 2 | ###NOIMPORT### | IMPORT | {2333e5c0-cc5e-445d-b27d-897f5349f1e2} | {bceec6b1-d400-4c68-8cc6-bb50aad97e7f}
/ |  |  |  | D.1.4.1 |  |  |  | Zdravotně technické instalace |  |  |  | 0 |  |  |  | 0 | Soupis | 0 | 0 | 0 | 0 | 0 | 0 | 0 | 0 | 0 | 0 | 0 | 0 |  |  | 3 |  | IMPORT | {3fe256d8-38e2-49be-a5f7-40ef902c87d0} | {2333e5c0-cc5e-445d-b27d-897f5349f1e2}
/ |  |  |  | D.1.4.2 |  |  |  | Zařízení pro vytápění staveb |  |  |  | 0 |  |  |  | 0 | Soupis | 0 | 0 | 0 | 0 | 0 | 0 | 0 | 0 | 0 | 0 | 0 | 0 |  |  | 3 |  | IMPORT | {cbddc5a0-c2b9-4957-b9a8-433a75997aa7} | {2333e5c0-cc5e-445d-b27d-897f5349f1e2}
/ |  |  |  | D.1.4.3a |  |  |  | Zařízení elektrotechniky |  |  |  | 0 |  |  |  | 0 | Soupis | 0 | 0 | 0 | 0 | 0 | 0 | 0 | 0 | 0 | 0 | 0 | 0 |  |  | 3 |  | IMPORT | {878eb892-f414-40a6-acaf-7eae0099e2b8} | {2333e5c0-cc5e-445d-b27d-897f5349f1e2} | 803
/ |  |  |  | D.1.4.3b |  |  |  | Fotovoltaická elektrárna FVE |  |  |  | 0 |  |  |  | 0 | Soupis | 0 | 0 | 0 | 0 | 0 | 0 | 0 | 0 | 0 | 0 | 0 | 0 |  |  | 3 |  | IMPORT | {e684e5e5-01f9-4267-9825-9a5cababfdf4} | {2333e5c0-cc5e-445d-b27d-897f5349f1e2} | 803
/ |  |  |  | D.1.4.4 |  |  |  | Zařízení plynová |  |  |  | 0 |  |  |  | 0 | Soupis | 0 | 0 | 0 | 0 | 0 | 0 | 0 | 0 | 0 | 0 | 0 | 0 |  |  | 3 |  | IMPORT | {a2bad396-e461-46b7-b7fc-ab5334550033} | {2333e5c0-cc5e-445d-b27d-897f5349f1e2}
/ |  |  |  | D.1.4.5 |  |  |  | Zařízení vzduchotechniky |  |  |  | 0 |  |  |  | 0 | Soupis | 0 | 0 | 0 | 0 | 0 | 0 | 0 | 0 | 0 | 0 | 0 | 0 |  |  | 3 |  | IMPORT | {e61f2d2b-0302-4ac6-b89c-38102941bd4c} | {2333e5c0-cc5e-445d-b27d-897f5349f1e2}
/ |  | SO.02 |  |  |  | Stavba nového oplocení | [5 empty] | 0 |  |  |  | 0 | STA | 0 | 0 | 0 | 0 | 0 | 0 | 0 | 0 | 0 | 0 | 0 | 0 |  |  | 1 |  | IMPORT | {c14b4a1b-eac0-48e5-b600-24ef12d18300} | {aeb7551c-e95e-4c47-bd21-d245092de717} |  | 1
/ |  | IO.01 |  |  |  | Komunikace a zpevněné plochy | [5 empty] | 0 |  |  |  | 0 | ING | 0 | 0 | 0 | 0 | 0 | 0 | 0 | 0 | 0 | 0 | 0 | 0 |  |  | 1 |  | IMPORT | {d5280293-7f83-4d97-b565-889d8125136a} | {aeb7551c-e95e-4c47-bd21-d245092de717} |  | 1
/ |  | IO.02 |  |  |  | Přípojka vodovodu | [5 empty] | 0 |  |  |  | 0 | STA | 0 | 0 | 0 | 0 | 0 | 0 | 0 | 0 | 0 | 0 | 0 | 0 |  |  | 1 |  | IMPORT | {949c4a6c-bdd6-4ce2-8b07-a08d31171d01} | {aeb7551c-e95e-4c47-bd21-d245092de717} |  | 1
/ |  | IO.03 |  |  |  | Přípojka splaškové kanalizace | [5 empty] | 0 |  |  |  | 0 | STA | 0 | 0 | 0 | 0 | 0 | 0 | 0 | 0 | 0 | 0 | 0 | 0 |  |  | 1 |  | IMPORT | {c1798ed6-64d8-48ef-85ba-210a9e604da9} | {aeb7551c-e95e-4c47-bd21-d245092de717} |  | 1
/ |  | IO.06 |  |  |  | Plynovodní přípojka | [5 empty] | 0 |  |  |  | 0 | STA | 0 | 0 | 0 | 0 | 0 | 0 | 0 | 0 | 0 | 0 | 0 | 0 |  |  | 1 |  | IMPORT | {94dfe3c2-1a81-4bb1-8faa-75e4f836975b} | {aeb7551c-e95e-4c47-bd21-d245092de717} |  | 1
/ |  | IO.07 |  |  |  | Vnější dešťová kanalizace (včetně akumulace) | [5 empty] | 0 |  |  |  | 0 | STA | 0 | 0 | 0 | 0 | 0 | 0 | 0 | 0 | 0 | 0 | 0 | 0 |  |  | 1 |  | IMPORT | {22d3cd41-ce7a-4373-a91f-edd7a76504d0} | {aeb7551c-e95e-4c47-bd21-d245092de717} |  | 2
/ |  | IO.09 |  |  |  | Sadové úpravy | [5 empty] | 0 |  |  |  | 0 | ING | 0 | 0 | 0 | 0 | 0 | 0 | 0 | 0 | 0 | 0 | 0 | 0 |  |  | 1 |  | IMPORT | {87274ce1-d4c2-4d36-a0dd-4ba6810204a8} | {aeb7551c-e95e-4c47-bd21-d245092de717} |  | 1
/ |  | VRN |  |  |  | Vedlejší rozpočtové náklady | [5 empty] | 0 |  |  |  | 0 | VON | 0 | 0 | 0 | 0 | 0 | 0 | 0 | 0 | 0 | 0 | 0 | 0 |  |  | 1 |  | IMPORT | {2bbfa4fd-77b0-44fb-b74d-eca75e2dee8d} | {aeb7551c-e95e-4c47-bd21-d245092de717} |  | 1

## 1.1. - Architektonicko - ...
[18 empty] | {afd54c89-cbca-4018-806d-55f001a1b301} | [5 empty] | BED_pr | Bědnění průvlaků | m2 | 277,02 | 2
[18 empty] | 1 | [5 empty] | BED_preklad | bednění překladů | m2 | 27,7 | 2
| KRYCÍ LIST SOUPISU PRACÍ | [7 empty] | v --- níže se nacházejí doplnkové a pomocné údaje k sestavám --- v | [8 empty] | False | [5 empty] | BED_strop | Bednění stropu 1PP | m2 | 1004,86 | 2
[24 empty] | BED_ZD | bednění základové desky | m2 | 59,95 | 2
| Stavba: | [22 empty] | BED_ZP | bednění základových pasů | m2 | 809,2 | 2
|  | Novostavba bytového domu s pečovatelskou službou v ulici 5. května v Turnově | [21 empty] | Dlazba_60x60 | dlažba 60x60 cm | m2 | 597,15 | 2
| Objekt: | [22 empty] | HI_S | hydroizolace svislá | m2 | 539,51 | 2
|  | SO.01 - Objekt bytového domu | [21 empty] | HI_v | hydroizolace - vodorovná | m2 | 1552,88 | 2
| Soupis: | [22 empty] | KER_Ob | keramický obklad | m2 | 840,15 | 2
|  | 1.1. - Architektonicko - stavební řešení | [21 empty] | Ker_sokl_60 | keramický sokl 60 | m | 374,37 | 2
[24 empty] | KZS_LO | profil nadokenní | bm | 185,9 | 2
| KSO: |  |  |  |  | CC-CZ: | [17 empty] | KZS_LR | rohové lišty | bm | 707,08 | 2
| Místo: |  | p.č. 1289,1290,1291, k.ú.Turnov |  |  | Datum: | 5. 12. 2025 | [16 empty] | KZS_MW160 | KZS MW tl 160 mm | m2 | 267,51 | 2
[24 empty] | KZS_MW180 | KZS MW tl. 180 mm | m2 | 1306,23 | 2
| Zadavatel: |  |  |  |  | IČ: | 00276227 | [16 empty] | KZS_APU | APU lišty | bm | 725,82 | 2
|  | Město Turnov |  |  |  | DIČ: | CZ00276227 | [16 empty] | KZS_podhled30 | KZS podhled | m2 | 11,44 | 2
[24 empty] | KZS_PP | lišta parapetní |  | 96,38 | 2
| Účastník: |  |  |  |  | IČ: | Vyplň údaj | [16 empty] | KZS_sokl | KZS sokl | m2 | 99,83 | 2
|  | Vyplň údaj |  |  |  | DIČ: | Vyplň údaj | [16 empty] | KZS_ZL | zakládací lišta | m | 199,65 | 2
[24 empty] | Lamino_podlaha | lamino podlaha | m2 | 963,67 | 2
| Projektant: |  |  |  |  | IČ: | 24286923 | [16 empty] | J_tr4 | jáma třída 4 | m3 | 762,61 | 2
|  | Řezanina & Bartoň, s.r.o. |  |  |  | DIČ: | CZ24286923 | [16 empty] | R_tr3 | rýha tř. 3 | m3 | 175,8 | 2
[24 empty] | lešení | lešení | m2 | 1885,65 | 2
| Zpracovatel: |  |  |  |  | IČ: | 05985404 | [16 empty] | LP_lišta | laminátová podlaha - lišta | bm | 832,67 | 2
|  | BACing s.r.o. |  |  |  | DIČ: | CZ05985404 | [16 empty] | Odk_tr3 | odkopávky tř. 3 | m3 | 93,4 | 2
[24 empty] | or | ornice | m3 | 2475 | 2
| Poznámka: | [22 empty] | podstup | podstupnice | m2 | 183 | 2
[24 empty] | PP_P11 | 1PP _ § 11 | m3 | 0,51 | 2
[24 empty] | R_2000 | rýhy 2000 | m3 | 251,14 | 2
[24 empty] | R_2000_tr4 | rýhy tř. 4 | m3 | 75,34 | 2
| Cena bez DPH | [5 empty] | 0 | [16 empty] | SDK_H2pod | SDK podhled impregnovaný | m2 | 186,49 | 2
[24 empty] | SDK_pod | Sdk podhled normál | m2 | 1374,33 | 2
|  |  | Základ daně |  |  | Sazba daně | Výše daně | [16 empty] | Skl_F02a | Skladba F02a | m2 | 23,16 | 2
| DPH | základní | 0 |  |  | 21% | 0 | [16 empty] | Skl_F02b | Skladba F02b | m2 | 122,54 | 2
|  | snížená | 0 |  |  | 12% | 0 | [16 empty] | Skl_F03a | skladba F03a | m2 | 226,1 | 2
|  | zákl. přenesená | 0 |  |  | 21% | 0 | [16 empty] | Skl_F03b | skladba F03b | m2 | 174,61 | 2
|  | sníž. přenesená | 0 |  |  | 12% | 0 | [16 empty] | Skl_F03c | skladba F03c | m2 | 24,25 | 2
|  | nulová | 0 |  |  | 0% | 0 | [16 empty] | Skl_F04a | skladba F04a | m2 | 322,78 | 2
[24 empty] | Skl_F04b | skladba F04b | m2 | 666,52 | 2
| Cena s DPH |  |  | v | CZK |  | 0 | [16 empty] | SKL_F05 | Balkón | m2 | 48 | 2
[24 empty] | Sokl_schody | sokl schody | m | 56,12 | 2
[24 empty] | VO | výplně otvorů | m2 | 379,46 | 2
[24 empty] | VOM_jadro | vnitřní omítka - jádro | m2 | 5260,61 | 2
[24 empty] | VOM_ostění | VOM_ ostění | m2 | 181,46 | 2
[24 empty] | VOM_schodiště | vnitřní omítka schodiště | m2 | 81,72 | 2
REKAPITULACE ČLENĚNÍ SOUPISU PRACÍ | [23 empty] | VOM_štuk | vnitřní omítka - jádro+štuk | m2 | 4420,46 | 2
[24 empty] | VOM_výtah | vnitřní omítka výtah | m2 | 259,88 | 2
Stavba: | [23 empty] | výkopek_pilot | výkopek z pilot | m3 | 324,59 | 2
|  | Novostavba bytového domu s pečovatelskou službou v ulici 5. května v Turnově | [21 empty] | W01b_suteren | vnější stěna suterén | m2 | 58,03 | 2
Objekt: | [23 empty] | z | zásyp | m3 | 769,12 | 2
|  | SO.01 - Objekt bytového domu | [21 empty] | Skl_R03 | Skladba R03 | m2 | 14,3 | 2
Soupis: | [23 empty] | Skl_R01 | Skladba r01 | m2 | 80,44 | 2
|  | 1.1. - Architektonicko - stavební řešení | [21 empty] | Skl_R02 | Skladba r02 | m2 | 577,16 | 2
[24 empty] | Skl_R05 | Skladba R05 | m2 | 24 | 2
Místo: |  |  | p.č. 1289,1290,1291, k.ú.Turnov |  |  | Datum: | 5. 12. 2025 | [16 empty] | Ker_obklad | keramický obklad | m2 | 840,15 | 2
[24 empty] | Skl_ZP06 | skladba ZP 06 | m2 | 9 | 2
Zadavatel: |  |  | Město Turnov |  |  | Projektant: | Řezanina & Bartoň, s.r.o. | [16 empty] | J_tr3 | jáma třída 3 | m3 | 1779,41 | 2
Účastník: |  |  | Vyplň údaj |  |  | Zpracovatel: | BACing s.r.o.
Kód dílu - Popis | [6 empty] | Cena celkem [CZK]
Náklady stavby celkem | [6 empty] | 0 | [11 empty] | -1
| HSV - Práce a dodávky HSV | [5 empty] | 0
| 1 - Zemní práce | [5 empty] | 0
| 2 - Zakládání | [5 empty] | 0
| 3 - Svislé a kompletní konstrukce | [5 empty] | 0
| 4 - Vodorovné konstrukce | [5 empty] | 0
| 5 - Komunikace pozemní | [5 empty] | 0
| 6 - Úpravy povrchů, podlahy a osazování výplní | [5 empty] | 0
| 9 - Ostatní konstrukce a práce, bourání | [5 empty] | 0
| 997 - Doprava suti a vybouraných hmot | [5 empty] | 0
| 998 - Přesun hmot | [5 empty] | 0
| PSV - Práce a dodávky PSV | [5 empty] | 0
| 711 - Izolace proti vodě, vlhkosti a plynům | [5 empty] | 0
| 712 - Povlakové krytiny | [5 empty] | 0
| 713 - Izolace tepelné | [5 empty] | 0
| 721 - Zdravotechnika - vnitřní kanalizace | [5 empty] | 0
| 725 - Zdravotechnika - zařizovací předměty | [5 empty] | 0
| 761 - Konstrukce prosvětlovací | [5 empty] | 0
| 762 - Konstrukce tesařské | [5 empty] | 0
| 763 - Konstrukce suché výstavby | [5 empty] | 0
| 764 - Konstrukce klempířské | [5 empty] | 0
| 766 - Konstrukce truhlářské | [5 empty] | 0
| 7661 - Plastové výplně | [5 empty] | 0
| 767 - Konstrukce zámečnické | [5 empty] | 0
| 771 - Podlahy z dlaždic | [5 empty] | 0
| 775 - Podlahy skládané | [5 empty] | 0
| 776 - Podlahy povlakové | [5 empty] | 0
| 777 - Podlahy lité | [5 empty] | 0
| 781 - Dokončovací práce - obklady | [5 empty] | 0
| 783 - Dokončovací práce - nátěry | [5 empty] | 0
| 784 - Dokončovací práce - malby a tapety | [5 empty] | 0
| M - Práce a dodávky M | [5 empty] | 0
| 33-M - Montáže dopr.zaříz.,sklad. zař. a váh | [5 empty] | 0
| VRN - Vedlejší rozpočtové náklady | [5 empty] | 0
| VRN1 - Průzkumné, zeměměřičské a projektové práce | [5 empty] | 0
| VRN2 - Příprava staveniště | [5 empty] | 0
SOUPIS PRACÍ
Stavba:
Novostavba bytového domu s pečovatelskou službou v ulici 5. května v Turnově
Objekt:
SO.01 - Objekt bytového domu
Soupis:
1.1. - Architektonicko - stavební řešení
Místo: |  |  | p.č. 1289,1290,1291, k.ú.Turnov |  |  | Datum: | 5. 12. 2025
Zadavatel: |  |  | Město Turnov |  |  | Projektant: | Řezanina & Bartoň, s.r.o.
Účastník: |  |  | Vyplň údaj |  |  | Zpracovatel: | BACing s.r.o.
PČ | Typ | Kód | Popis | MJ | Množství | J.cena [CZK] | Cena celkem [CZK] | Cenová soustava |  | DPH | J. Nh [h] | Nh celkem [h] | J. hmotnost [t] | Hmotnost celkem [t] | J. suť [t] | Suť Celkem [t]
Náklady soupisu celkem | [6 empty] | 0 |  |  |  |  | 0 |  | 7747.0516 |  | 39.5323 |  | D | -1 | [15 empty] | 0
| D | HSV | Práce a dodávky HSV |  |  |  | 0 |  |  |  |  | 0 |  | 7319.7315 |  | 39.5088 | 1 | D | 0 |  |  |  | ROZPOCET | [11 empty] | 0
| D | 1 | Zemní práce |  |  |  | 0 |  |  |  |  | 0 |  | 692.211 |  | 0 | 1 | D | 1 |  |  |  | ROZPOCET | [11 empty] | 0
1 | K | 115101201 | Čerpání vody na dopravní výšku do 10 m s uvažovaným průměrným přítokem do 500 l/min | hod | 30 |  | 0 | CS ÚRS 2025 02 |  | snížená |  | 0 | 3.2634e-05 | 0.00097902 | 0 | 0 | 4 | K | 2 |  |  |  | ROZPOCET | [5 empty] | 0 | 0 | 0 | 0 | 0 | 2 | 0 | 4 | -18279539
| Online PSC |  | https://podminky.urs.cz/item/CS_URS_2025_02/115101201 | [14 empty] | Online PSC | 2
2 | K | 121151113 | Sejmutí ornice strojně při souvislé ploše přes 100 do 500 m2, tl. vrstvy do 200 mm | m2 | 2475 |  | 0 | CS ÚRS 2025 02 |  | snížená |  | 0 | 0 | 0 | 0 | 0 | 4 | K | 2 |  |  |  | ROZPOCET | [5 empty] | 0 | 0 | 0 | 0 | 0 | 2 | 0 | 4 | 1582508338
| Online PSC |  | https://podminky.urs.cz/item/CS_URS_2025_02/121151113 | [14 empty] | Online PSC | 2
| VV |  | D.1.1.B.1 Půdorys základů | [14 empty] | VV | 2 | 1 | True | 0 | ROZPOCET
| VV |  | 55*45 |  | 2475 | [12 empty] | VV | 2 | 2 | True | 0 | ROZPOCET
| VV | or | Součet |  | 2475 | [12 empty] | VV | 2 | 4 | True | 1 | ROZPOCET
3 | K | 122251103 | Odkopávky a prokopávky nezapažené strojně v hornině třídy těžitelnosti I skupiny 3 přes 50 do 100 m3 | m3 | 93.4 |  | 0 | CS ÚRS 2025 02 |  | snížená |  | 0 | 0 | 0 | 0 | 0 | 4 | K | 2 |  |  |  | ROZPOCET | [5 empty] | 0 | 0 | 0 | 0 | 0 | 2 | 0 | 4 | -670324819
| Online PSC |  | https://podminky.urs.cz/item/CS_URS_2025_02/122251103 | [14 empty] | Online PSC | 2
| VV |  | D.1.1.B.1 Půdorys základů | [14 empty] | VV | 2 | 1 | True | 0 | ROZPOCET
| VV |  | 13,4*8,2*0,85 |  | 93.4 | [12 empty] | VV | 2 | 2 | True | 0 | ROZPOCET
| VV | Odk_tr3 | Součet |  | 93.4 | [12 empty] | VV | 2 | 4 | True | 1 | ROZPOCET
4 | K | 131251106 | Hloubení nezapažených jam a zářezů strojně s urovnáním dna do předepsaného profilu a spádu v hornině třídy těžitelnosti I skupiny 3 přes 1 000 do 5 000 m3 | m3 | 1779.41 |  | 0 | CS ÚRS 2025 02 |  | snížená |  | 0 | 0 | 0 | 0 | 0 | 4 | K | 2 |  |  |  | ROZPOCET | [5 empty] | 0 | 0 | 0 | 0 | 0 | 2 | 0 | 4 | 1919393644
| Online PSC |  | https://podminky.urs.cz/item/CS_URS_2025_02/131251106 | [14 empty] | Online PSC | 2
| VV |  | D.1.1.B.1 Půdorys základů | [14 empty] | VV | 2 | 1 | True | 0 | ROZPOCET
| VV |  | 31,7*26,61*2,95 |  | 2488.43 | [12 empty] | VV | 2 | 2 | True | 0 | ROZPOCET
| VV |  | 5,8*4,2*1,1*2 |  | 53.59 | [12 empty] | VV | 2 | 2 | True | 0 | ROZPOCET
| VV |  | Součet |  | 2542.02 | [12 empty] | VV | 2 | 4 | True | 0 | ROZPOCET
| VV |  | 70% třída 3 | [14 empty] | VV | 2 | 1 | True | 0 | ROZPOCET
| VV |  | 2542,02*0,7 |  | 1779.41 | [12 empty] | VV | 2 | 2 | True | 0 | ROZPOCET
| VV | J_tr3 | Součet |  | 1779.41 | [12 empty] | VV | 2 | 4 | True | 1 | ROZPOCET
5 | K | 131351105 | Hloubení nezapažených jam a zářezů strojně s urovnáním dna do předepsaného profilu a spádu v hornině třídy těžitelnosti II skupiny 4 přes 500 do 1 000 m3 | m3 | 762.61 |  | 0 | CS ÚRS 2025 02 |  | snížená |  | 0 | 0 | 0 | 0 | 0 | 4 | K | 2 |  |  |  | ROZPOCET | [5 empty] | 0 | 0 | 0 | 0 | 0 | 2 | 0 | 4 | 1574614402
| Online PSC |  | https://podminky.urs.cz/item/CS_URS_2025_02/131351105 | [14 empty] | Online PSC | 2
| VV |  | D.1.1.B.1 Půdorys základů | [14 empty] | VV | 2 | 1 | True | 0 | ROZPOCET
| VV |  | 31,7*26,61*2,95 |  | 2488.43 | [12 empty] | VV | 2 | 2 | True | 0 | ROZPOCET
| VV |  | 5,8*4,2*1,1*2 |  | 53.59 | [12 empty] | VV | 2 | 2 | True | 0 | ROZPOCET
| VV |  | Součet |  | 2542.02 | [12 empty] | VV | 2 | 4 | True | 0 | ROZPOCET
| VV |  | 30% | [14 empty] | VV | 2 | 1 | True | 0 | ROZPOCET
| VV |  | 2542,02*0,3 |  | 762.61 | [12 empty] | VV | 2 | 2 | True | 0 | ROZPOCET
| VV | J_tr4 | Součet |  | 762.61 | [12 empty] | VV | 2 | 4 | True | 1 | ROZPOCET
6 | K | 132251254 | Hloubení nezapažených rýh šířky přes 800 do 2 000 mm strojně s urovnáním dna do předepsaného profilu a spádu v hornině třídy těžitelnosti I skupiny 3 přes 100 do 500 m3 | m3 | 175.8 |  | 0 | CS ÚRS 2025 02 |  | snížená |  | 0 | 0 | 0 | 0 | 0 | 4 | K | 2 |  |  |  | ROZPOCET | [5 empty] | 0 | 0 | 0 | 0 | 0 | 2 | 0 | 4 | -1168897663
| Online PSC |  | https://podminky.urs.cz/item/CS_URS_2025_02/132251254 | [14 empty] | Online PSC | 2
| VV |  | 70% rýha tř. 3 | [14 empty] | VV | 2 | 1 | True | 0 | ROZPOCET
| VV |  | R_2000*0,7 |  | 175.8 | [12 empty] | VV | 2 | 2 | True | 0 | ROZPOCET
| VV | R_tr3 | Součet |  | 175.8 | [12 empty] | VV | 2 | 4 | True | 1 | ROZPOCET
7 | K | 132351253 | Hloubení nezapažených rýh šířky přes 800 do 2 000 mm strojně s urovnáním dna do předepsaného profilu a spádu v hornině třídy těžitelnosti II skupiny 4 přes 50 do 100 m3 | m3 | 75.34 |  | 0 | CS ÚRS 2025 02 |  | snížená |  | 0 | 0 | 0 | 0 | 0 | 4 | K | 2 |  |  |  | ROZPOCET | [5 empty] | 0 | 0 | 0 | 0 | 0 | 2 | 0 | 4 | -272375734
| Online PSC |  | https://podminky.urs.cz/item/CS_URS_2025_02/132351253 | [14 empty] | Online PSC | 2
| VV |  | D.1.1.B.1 Půdorys základů | [14 empty] | VV | 2 | 1 | True | 0 | ROZPOCET
| VV |  | 2,565*0,8*0,7 |  | 1.44 | [12 empty] | VV | 2 | 2 | True | 0 | ROZPOCET
| VV |  | ((24,01+45,05)*2+10,055*3+10,1+4,65*2+4,605+10,075+10,025+10+5+4,65+2,365+12,42*2+4,63+5,05+7,035*2)*0,9*0,7 |  | 178.29 | [12 empty] | VV | 2 | 2 | True | 0 | ROZPOCET
| VV |  | (17,3+11,75+17,3)*1*0,7 |  | 32.45 | [12 empty] | VV | 2 | 2 | True | 0 | ROZPOCET
| VV |  | 5,525*2*1,23*0,7 |  | 9.51 | [12 empty] | VV | 2 | 2 | True | 0 | ROZPOCET
| VV |  | Mezisoučet |  | 221.69 | [12 empty] | VV | 2 | 3 | True | 0 | ROZPOCET
| VV |  | (12,05*2+17,35+12,05+15,74+5,045*2+5,1+1,75+2,2+1,75+2,2)*0,8*0,3 |  | 22.16 | [12 empty] | VV | 2 | 2 | True | 0 | ROZPOCET
| VV |  | Mezisoučet |  | 22.16 | [12 empty] | VV | 2 | 3 | True | 0 | ROZPOCET
| VV |  | (2,2+3,2+4,352+1,815)*0,9*0,7 |  | 7.29 | [12 empty] | VV | 2 | 2 | True | 0 | ROZPOCET
| VV |  | Mezisoučet |  | 7.29 | [12 empty] | VV | 2 | 3 | True | 0 | ROZPOCET
| VV | R_2000 | Součet |  | 251.14 | [12 empty] | VV | 2 | 4 | True | 0 | ROZPOCET
| VV |  | 30% rýha tř. 4 | [14 empty] | VV | 2 | 1 | True | 0 | ROZPOCET
| VV |  | R_2000*0,3 |  | 75.34 | [12 empty] | VV | 2 | 2 | True | 0 | ROZPOCET
| VV | R_2000_tr4 | Součet |  | 75.34 | [12 empty] | VV | 2 | 4 | True | 1 | ROZPOCET
8 | K | 162351103 | Vodorovné přemístění výkopku nebo sypaniny po suchu na obvyklém dopravním prostředku, bez naložení výkopku, avšak se složením bez rozhrnutí z horniny třídy těžitelnosti I skupiny 1 až 3 na vzdálenost přes 50 do 500 m | m3 | 2928.17 |  | 0 | CS ÚRS 2025 02 |  | snížená |  | 0 | 0 | 0 | 0 | 0 | 4 | K | 2 |  |  |  | ROZPOCET | [5 empty] | 0 | 0 | 0 | 0 | 0 | 2 | 0 | 4 | 371821568
| Online PSC |  | https://podminky.urs.cz/item/CS_URS_2025_02/162351103 | [14 empty] | Online PSC | 2
| VV |  | or*0,2 |  | 495 | [12 empty] | VV | 2 | 2 | True | 0 | ROZPOCET
| VV |  | odk_tr3 |  | 93.4 | [12 empty] | VV | 2 | 2 | True | 0 | ROZPOCET
| VV |  | J_tr3 |  | 1779.41 | [12 empty] | VV | 2 | 2 | True | 0 | ROZPOCET
| VV |  | R_tr3 |  | 175.8 | [12 empty] | VV | 2 | 2 | True | 0 | ROZPOCET
| VV |  | z mezideponie na stavbu | [14 empty] | VV | 2 | 1 | True | 0 | ROZPOCET
| VV |  | z/2 |  | 384.56 | [12 empty] | VV | 2 | 2 | True | 0 | ROZPOCET
| VV |  | Součet |  | 2928.17 | [12 empty] | VV | 2 | 4 | True | 1 | ROZPOCET
9 | K | 162751117 | Vodorovné přemístění výkopku nebo sypaniny po suchu na obvyklém dopravním prostředku, bez naložení výkopku, avšak se složením bez rozhrnutí z horniny třídy těžitelnosti I skupiny 1 až 3 na vzdálenost přes 9 000 do 10 000 m | m3 | 1664.05 |  | 0 | CS ÚRS 2025 02 |  | snížená |  | 0 | 0 | 0 | 0 | 0 | 4 | K | 2 |  |  |  | ROZPOCET | [5 empty] | 0 | 0 | 0 | 0 | 0 | 2 | 0 | 4 | 539591778
| Online PSC |  | https://podminky.urs.cz/item/CS_URS_2025_02/162751117 | [14 empty] | Online PSC | 2
| VV |  | odk_tr3 |  | 93.4 | [12 empty] | VV | 2 | 2 | True | 0 | ROZPOCET
| VV |  | J_tr3 |  | 1779.41 | [12 empty] | VV | 2 | 2 | True | 0 | ROZPOCET
| VV |  | R_tr3 |  | 175.8 | [12 empty] | VV | 2 | 2 | True | 0 | ROZPOCET
| VV |  | -z/2 |  | -384.56 | [12 empty] | VV | 2 | 2 | True | 0 | ROZPOCET
| VV |  | Součet |  | 1664.05 | [12 empty] | VV | 2 | 4 | True | 1 | ROZPOCET
10 | K | 162751119 | Vodorovné přemístění výkopku nebo sypaniny po suchu na obvyklém dopravním prostředku, bez naložení výkopku, avšak se složením bez rozhrnutí z horniny třídy těžitelnosti I skupiny 1 až 3 na vzdálenost Příplatek k ceně za každých dalších i započatých 1 000 m | m3 | 19968.6 |  | 0 | CS ÚRS 2025 02 |  | snížená |  | 0 | 0 | 0 | 0 | 0 | 4 | K | 2 |  |  |  | ROZPOCET | [5 empty] | 0 | 0 | 0 | 0 | 0 | 2 | 0 | 4 | 850196984
| Online PSC |  | https://podminky.urs.cz/item/CS_URS_2025_02/162751119 | [14 empty] | Online PSC | 2
| VV |  | odk_tr3 |  | 93.4 | [12 empty] | VV | 2 | 2 | True | 0 | ROZPOCET
| VV |  | J_tr3 |  | 1779.41 | [12 empty] | VV | 2 | 2 | True | 0 | ROZPOCET
| VV |  | R_tr3 |  | 175.8 | [12 empty] | VV | 2 | 2 | True | 0 | ROZPOCET
| VV |  | -z/2 |  | -384.56 | [12 empty] | VV | 2 | 2 | True | 0 | ROZPOCET
| VV |  | Součet |  | 1664.05 | [12 empty] | VV | 2 | 4 | True | 1 | ROZPOCET
| VV |  | 1664,05*12 'Přepočtené koeficientem množství |  | 19968.6 | [12 empty] | VV | 2 | 2 | False | 1 | ROZPOCET
11 | K | 162351123 | Vodorovné přemístění výkopku nebo sypaniny po suchu na obvyklém dopravním prostředku, bez naložení výkopku, avšak se složením bez rozhrnutí z horniny třídy těžitelnosti II skupiny 4 a 5 na vzdálenost přes 50 do 500 m | m3 | 837.95 |  | 0 | CS ÚRS 2025 02 |  | snížená |  | 0 | 0 | 0 | 0 | 0 | 4 | K | 2 |  |  |  | ROZPOCET | [5 empty] | 0 | 0 | 0 | 0 | 0 | 2 | 0 | 4 | 932986920
| Online PSC |  | https://podminky.urs.cz/item/CS_URS_2025_02/162351123 | [14 empty] | Online PSC | 2
| VV |  | J_tr4 |  | 762.61 | [12 empty] | VV | 2 | 2 | True | 0 | ROZPOCET
| VV |  | R_2000_tr4 |  | 75.34 | [12 empty] | VV | 2 | 2 | True | 0 | ROZPOCET
| VV |  | Součet |  | 837.95 | [12 empty] | VV | 2 | 4 | True | 1 | ROZPOCET
12 | K | 162751137 | Vodorovné přemístění výkopku nebo sypaniny po suchu na obvyklém dopravním prostředku, bez naložení výkopku, avšak se složením bez rozhrnutí z horniny třídy těžitelnosti II skupiny 4 a 5 na vzdálenost přes 9 000 do 10 000 m | m3 | 1162.54 |  | 0 | CS ÚRS 2025 02 |  | snížená |  | 0 | 0 | 0 | 0 | 0 | 4 | K | 2 |  |  |  | ROZPOCET | [5 empty] | 0 | 0 | 0 | 0 | 0 | 2 | 0 | 4 | -1268319335
| Online PSC |  | https://podminky.urs.cz/item/CS_URS_2025_02/162751137 | [14 empty] | Online PSC | 2
| VV |  | J_tr4 |  | 762.61 | [12 empty] | VV | 2 | 2 | True | 0 | ROZPOCET
| VV |  | R_2000_tr4 |  | 75.34 | [12 empty] | VV | 2 | 2 | True | 0 | ROZPOCET
| VV |  | výkopek_pilot |  | 324.59 | [12 empty] | VV | 2 | 2 | True | 0 | ROZPOCET
| VV | odvoz | Součet |  | 1162.54 | [12 empty] | VV | 2 | 4 | True | 1 | ROZPOCET
13 | K | 162751139 | Vodorovné přemístění výkopku nebo sypaniny po suchu na obvyklém dopravním prostředku, bez naložení výkopku, avšak se složením bez rozhrnutí z horniny třídy těžitelnosti II skupiny 4 a 5 na vzdálenost Příplatek k ceně za každých dalších i započatých 1 000 m | m3 | 13950.48 |  | 0 | CS ÚRS 2025 02 |  | snížená |  | 0 | 0 | 0 | 0 | 0 | 4 | K | 2 |  |  |  | ROZPOCET | [5 empty] | 0 | 0 | 0 | 0 | 0 | 2 | 0 | 4 | 1398832174
| Online PSC |  | https://podminky.urs.cz/item/CS_URS_2025_02/162751139 | [14 empty] | Online PSC | 2
| VV |  | J_tr4 |  | 762.61 | [12 empty] | VV | 2 | 2 | True | 0 | ROZPOCET
| VV |  | R_2000_tr4 |  | 75.34 | [12 empty] | VV | 2 | 2 | True | 0 | ROZPOCET
| VV |  | výkopek_pilot |  | 324.59 | [12 empty] | VV | 2 | 2 | True | 0 | ROZPOCET
| VV |  | Součet |  | 1162.54 | [12 empty] | VV | 2 | 4 | True | 1 | ROZPOCET
| VV |  | 1162,54*12 'Přepočtené koeficientem množství |  | 13950.48 | [12 empty] | VV | 2 | 2 | False | 1 | ROZPOCET
14 | K | 167151111 | Nakládání, skládání a překládání neulehlého výkopku nebo sypaniny strojně nakládání, množství přes 100 m3, z hornin třídy těžitelnosti I, skupiny 1 až 3 | m3 | 384.56 |  | 0 | CS ÚRS 2025 02 |  | snížená |  | 0 | 0 | 0 | 0 | 0 | 4 | K | 2 |  |  |  | ROZPOCET | [5 empty] | 0 | 0 | 0 | 0 | 0 | 2 | 0 | 4 | 411935971
| Online PSC |  | https://podminky.urs.cz/item/CS_URS_2025_02/167151111 | [14 empty] | Online PSC | 2
| VV |  | z/2 |  | 384.56 | [12 empty] | VV | 2 | 2 | True | 0 | ROZPOCET
| VV |  | Součet |  | 384.56 | [12 empty] | VV | 2 | 4 | True | 1 | ROZPOCET
15 | K | 171201231 | Poplatek za uložení stavebního odpadu na recyklační skládce (skládkovné) zeminy a kamení zatříděného do Katalogu odpadů pod kódem 17 05 04 | t | 5780.07 |  | 0 | CS ÚRS 2025 02 |  | snížená |  | 0 | 0 | 0 | 0 | 0 | 4 | K | 2 |  |  |  | ROZPOCET | [5 empty] | 0 | 0 | 0 | 0 | 0 | 2 | 0 | 4 | -2069858808
| Online PSC |  | https://podminky.urs.cz/item/CS_URS_2025_02/171201231 | [14 empty] | Online PSC | 2
| VV |  | odk_tr3 |  | 93.4 | [12 empty] | VV | 2 | 2 | True | 0 | ROZPOCET
| VV |  | J_tr3 |  | 1779.41 | [12 empty] | VV | 2 | 2 | True | 0 | ROZPOCET
| VV |  | R_tr3 |  | 175.8 | [12 empty] | VV | 2 | 2 | True | 0 | ROZPOCET
| VV |  | J_tr4 |  | 762.61 | [12 empty] | VV | 2 | 2 | True | 0 | ROZPOCET
| VV |  | R_2000_tr4 |  | 75.34 | [12 empty] | VV | 2 | 2 | True | 0 | ROZPOCET
| VV |  | výkopek_pilot |  | 324.59 | [12 empty] | VV | 2 | 2 | True | 0 | ROZPOCET
| VV |  | Součet |  | 3211.15 | [12 empty] | VV | 2 | 4 | True | 1 | ROZPOCET
| VV |  | 3211,15*1,8 'Přepočtené koeficientem množství |  | 5780.07 | [12 empty] | VV | 2 | 2 | False | 1 | ROZPOCET
16 | K | 171251201 | Uložení sypaniny na skládky nebo meziskládky bez hutnění s upravením uložené sypaniny do předepsaného tvaru | m3 | 3211.15 |  | 0 | CS ÚRS 2025 02 |  | snížená |  | 0 | 0 | 0 | 0 | 0 | 4 | K | 2 |  |  |  | ROZPOCET | [5 empty] | 0 | 0 | 0 | 0 | 0 | 2 | 0 | 4 | -1955983113
| Online PSC |  | https://podminky.urs.cz/item/CS_URS_2025_02/171251201 | [14 empty] | Online PSC | 2
| VV |  | odk_tr3 |  | 93.4 | [12 empty] | VV | 2 | 2 | True | 0 | ROZPOCET
| VV |  | J_tr3 |  | 1779.41 | [12 empty] | VV | 2 | 2 | True | 0 | ROZPOCET
| VV |  | R_tr3 |  | 175.8 | [12 empty] | VV | 2 | 2 | True | 0 | ROZPOCET
| VV |  | J_tr4 |  | 762.61 | [12 empty] | VV | 2 | 2 | True | 0 | ROZPOCET
| VV |  | R_2000_tr4 |  | 75.34 | [12 empty] | VV | 2 | 2 | True | 0 | ROZPOCET
| VV |  | výkopek_pilot |  | 324.59 | [12 empty] | VV | 2 | 2 | True | 0 | ROZPOCET
| VV |  | Součet |  | 3211.15 | [12 empty] | VV | 2 | 4 | True | 1 | ROZPOCET
17 | K | 174151101 | Zásyp sypaninou z jakékoliv horniny strojně s uložením výkopku ve vrstvách se zhutněním jam, šachet, rýh nebo kolem objektů v těchto vykopávkách | m3 | 769.12 |  | 0 | CS ÚRS 2025 02 |  | snížená |  | 0 | 0 | 0 | 0 | 0 | 4 | K | 2 |  |  |  | ROZPOCET | [5 empty] | 0 | 0 | 0 | 0 | 0 | 2 | 0 | 4 | 1636526221
| Online PSC |  | https://podminky.urs.cz/item/CS_URS_2025_02/174151101 | [14 empty] | Online PSC | 2
| VV |  | D.1.1.B.1 Půdorys základů | [14 empty] | VV | 2 | 1 | True | 0 | ROZPOCET
| VV |  | (13+17+13)*(0,8*1)/2 |  | 17.2 | [12 empty] | VV | 2 | 2 | True | 0 | ROZPOCET
| VV |  | (47+25,3)*2*5,2 |  | 751.92 | [12 empty] | VV | 2 | 2 | True | 0 | ROZPOCET
| VV | z | Součet |  | 769.12 | [12 empty] | VV | 2 | 4 | True | 1 | ROZPOCET
18 | M | 58333674 | kamenivo těžené hrubé frakce 16/32 | t | 692.21 |  | 0 | CS ÚRS 2025 02 |  | snížená |  | 0 | 1 | 692.21 | 0 | 0 | 8 | M | 2 |  |  |  | ROZPOCET | [5 empty] | 0 | 0 | 0 | 0 | 0 | 2 | 0 | 4 | -1501291921
| VV |  | zásyp výkopů sendvičový (výkopek a štěrk) | [14 empty] | VV | 2 | 1 | True | 0 | ROZPOCET
| VV |  | z/2*1,8 |  | 692.21 | [12 empty] | VV | 2 | 2 | True | 0 | ROZPOCET
| VV |  | Součet |  | 692.21 | [12 empty] | VV | 2 | 4 | True | 1 | ROZPOCET
19 | K | 174251109 | Zásyp sypaninou z jakékoliv horniny strojně Příplatek k ceně za prohození sypaniny | m3 | 769.12 |  | 0 | CS ÚRS 2025 02 |  | snížená |  | 0 | 0 | 0 | 0 | 0 | 4 | K | 2 |  |  |  | ROZPOCET | [5 empty] | 0 | 0 | 0 | 0 | 0 | 2 | 0 | 4 | -369540798
| Online PSC |  | https://podminky.urs.cz/item/CS_URS_2025_02/174251109 | [14 empty] | Online PSC | 2
| VV |  | z |  | 769.12 | [12 empty] | VV | 2 | 2 | True | 0 | ROZPOCET
| VV |  | Součet |  | 769.12 | [12 empty] | VV | 2 | 4 | True | 1 | ROZPOCET
20 | K | 181951113 | Úprava pláně vyrovnáním výškových rozdílů strojně v hornině třídy těžitelnosti II, skupiny 4 a 5 bez zhutnění | m2 | 2475 |  | 0 | CS ÚRS 2025 02 |  | snížená |  | 0 | 0 | 0 | 0 | 0 | 4 | K | 2 |  |  |  | ROZPOCET | [5 empty] | 0 | 0 | 0 | 0 | 0 | 2 | 0 | 4 | -114786922
| Online PSC |  | https://podminky.urs.cz/item/CS_URS_2025_02/181951113 | [14 empty] | Online PSC | 2
| VV |  | D.1.1.B.1 Půdorys základů | [14 empty] | VV | 2 | 1 | True | 0 | ROZPOCET
| VV |  | 55*45 |  | 2475 | [12 empty] | VV | 2 | 2 | True | 0 | ROZPOCET
| VV |  | Součet |  | 2475 | [12 empty] | VV | 2 | 4 | True | 1 | ROZPOCET
| D | 2 | Zakládání |  |  |  | 0 |  |  |  |  | 0 |  | 3256.2118 |  | 34.116 | 1 | D | 1 |  |  |  | ROZPOCET | [11 empty] | 0
21 | K | 226212214 | Velkoprofilové vrty náběrovým vrtáním svislé zapažené ocelovými pažnicemi průměru přes 550 do 650 mm, v hl od 0 do 10 m v hornině tř. IV | m | 911 |  | 0 | CS ÚRS 2025 02 |  | snížená |  | 0 | 0.00012201 | 0.11115 | 0 | 0 | 4 | K | 2 |  |  |  | ROZPOCET | [5 empty] | 0 | 0 | 0 | 0 | 0 | 2 | 0 | 4 | -911082230
| Online PSC |  | https://podminky.urs.cz/item/CS_URS_2025_02/226212214 | [14 empty] | Online PSC | 2
| VV |  | D.1.2.3.1.1 Piloty | [14 empty] | VV | 2 | 1 | True | 0 | ROZPOCET
| VV |  | "délka 7 m" 23*(7+0,5) |  | 172.5 | [12 empty] | VV | 2 | 2 | True | 0 | ROZPOCET
| VV |  | "délka 8 m" 1*(8+0,5) |  | 8.5 | [12 empty] | VV | 2 | 2 | True | 0 | ROZPOCET
| VV |  | "délka 9 m" 47*(9+0,5) |  | 446.5 | [12 empty] | VV | 2 | 2 | True | 0 | ROZPOCET
| VV |  | "délka 10 m" 27*(10+0,5) |  | 283.5 | [12 empty] | VV | 2 | 2 | True | 0 | ROZPOCET
| VV |  | Součet |  | 911 | [12 empty] | VV | 2 | 4 | True | 1 | ROZPOCET
22 | K | 226212314 | Velkoprofilové vrty náběrovým vrtáním svislé zapažené ocelovými pažnicemi průměru přes 550 do 650 mm, v hl od 0 do 20 m v hornině tř. IV | m | 48 |  | 0 | CS ÚRS 2025 02 |  | snížená |  | 0 | 0.00013971 | 0.0067061 | 0 | 0 | 4 | K | 2 |  |  |  | ROZPOCET | [5 empty] | 0 | 0 | 0 | 0 | 0 | 2 | 0 | 4 | -1834902952
| Online PSC |  | https://podminky.urs.cz/item/CS_URS_2025_02/226212314 | [14 empty] | Online PSC | 2
| VV |  | D.1.2.3.1.1 Piloty | [14 empty] | VV | 2 | 1 | True | 0 | ROZPOCET
| VV |  | "délka 11 m" 2*(11+0,5) |  | 23 | [12 empty] | VV | 2 | 2 | True | 0 | ROZPOCET
| VV |  | "délka 12 m" 2*(12+0,5) |  | 25 | [12 empty] | VV | 2 | 2 | True | 0 | ROZPOCET
| VV |  | Součet |  | 48 | [12 empty] | VV | 2 | 4 | True | 1 | ROZPOCET
23 | K | 226213314 | Velkoprofilové vrty náběrovým vrtáním svislé zapažené ocelovými pažnicemi průměru přes 850 do 1050 mm, v hl od 0 do 20 m v hornině tř. IV | m | 84 |  | 0 | CS ÚRS 2025 02 |  | snížená |  | 0 | 0.00018703 | 0.015711 | 0 | 0 | 4 | K | 2 |  |  |  | ROZPOCET | [5 empty] | 0 | 0 | 0 | 0 | 0 | 2 | 0 | 4 | 1481529468
| Online PSC |  | https://podminky.urs.cz/item/CS_URS_2025_02/226213314 | [14 empty] | Online PSC | 2
| VV |  | D.1.2.3.1.1 Piloty | [14 empty] | VV | 2 | 1 | True | 0 | ROZPOCET
| VV |  | "délka 12 m" 3*(12+0,5) |  | 37.5 | [12 empty] | VV | 2 | 2 | True | 0 | ROZPOCET
| VV |  | "délka 15 m" 3*(15+0,5) |  | 46.5 | [12 empty] | VV | 2 | 2 | True | 0 | ROZPOCET
| VV |  | Součet |  | 84 | [12 empty] | VV | 2 | 4 | True | 1 | ROZPOCET
24 | K | 227211113 | Odpažení velkoprofilových vrtů průměru přes 550 do 650 mm | m | 959 |  | 0 | CS ÚRS 2025 02 |  | snížená |  | 0 | 0 | 0 | 0 | 0 | 4 | K | 2 |  |  |  | ROZPOCET | [5 empty] | 0 | 0 | 0 | 0 | 0 | 2 | 0 | 4 | 449044033
| Online PSC |  | https://podminky.urs.cz/item/CS_URS_2025_02/227211113 | [14 empty] | Online PSC | 2
| VV |  | D.1.2.3.1.1 Piloty | [14 empty] | VV | 2 | 1 | True | 0 | ROZPOCET
| VV |  | "piloty průměr 0,6 m" (911+48) |  | 959 | [12 empty] | VV | 2 | 2 | True | 0 | ROZPOCET
| VV |  | Součet |  | 959 | [12 empty] | VV | 2 | 4 | True | 1 | ROZPOCET
25 | K | 227211115 | Odpažení velkoprofilových vrtů průměru přes 650 do 1050 mm | m | 84 |  | 0 | CS ÚRS 2025 02 |  | snížená |  | 0 | 0 | 0 | 0 | 0 | 4 | K | 2 |  |  |  | ROZPOCET | [5 empty] | 0 | 0 | 0 | 0 | 0 | 2 | 0 | 4 | 670194338
| Online PSC |  | https://podminky.urs.cz/item/CS_URS_2025_02/227211115 | [14 empty] | Online PSC | 2
| VV |  | D.1.2.3.1.1 Piloty | [14 empty] | VV | 2 | 1 | True | 0 | ROZPOCET
| VV |  | "piloty průměr 0,9 m" 84 |  | 84 | [12 empty] | VV | 2 | 2 | True | 0 | ROZPOCET
| VV |  | Součet |  | 84 | [12 empty] | VV | 2 | 4 | True | 1 | ROZPOCET
26 | K | 231212112 | Zřízení výplně pilot zapažených s vytažením pažnic z vrtu svislých z betonu železového, v hl od 0 do 10 m, při průměru piloty přes 450 do 650 mm | m | 911 |  | 0 | CS ÚRS 2025 02 |  | snížená |  | 0 | 0 | 0 | 0 | 0 | 4 | K | 2 |  |  |  | ROZPOCET | [5 empty] | 0 | 0 | 0 | 0 | 0 | 2 | 0 | 4 | 1897273462
| Online PSC |  | https://podminky.urs.cz/item/CS_URS_2025_02/231212112 | [14 empty] | Online PSC | 2
| VV |  | D.1.2.3.1.1 Piloty | [14 empty] | VV | 2 | 1 | True | 0 | ROZPOCET
| VV |  | "délka 7 m" 23*(7+0,5) |  | 172.5 | [12 empty] | VV | 2 | 2 | True | 0 | ROZPOCET
| VV |  | "délka 8 m" 1*(8+0,5) |  | 8.5 | [12 empty] | VV | 2 | 2 | True | 0 | ROZPOCET
| VV |  | "délka 9 m" 47*(9+0,5) |  | 446.5 | [12 empty] | VV | 2 | 2 | True | 0 | ROZPOCET
| VV |  | "délka 10 m" 27*(10+0,5) |  | 283.5 | [12 empty] | VV | 2 | 2 | True | 0 | ROZPOCET
| VV |  | Součet |  | 911 | [12 empty] | VV | 2 | 4 | True | 1 | ROZPOCET
27 | K | 231212212 | Zřízení výplně pilot zapažených s vytažením pažnic z vrtu svislých z betonu železového, v hl od 0 do 20 m, při průměru piloty přes 450 do 650 mm | m | 48 |  | 0 | CS ÚRS 2025 02 |  | snížená |  | 0 | 0 | 0 | 0 | 0 | 4 | K | 2 |  |  |  | ROZPOCET | [5 empty] | 0 | 0 | 0 | 0 | 0 | 2 | 0 | 4 | -237440051
| Online PSC |  | https://podminky.urs.cz/item/CS_URS_2025_02/231212212 | [14 empty] | Online PSC | 2
| VV |  | D.1.2.3.1.1 Piloty | [14 empty] | VV | 2 | 1 | True | 0 | ROZPOCET
| VV |  | "délka 11 m" 2*(11+0,5) |  | 23 | [12 empty] | VV | 2 | 2 | True | 0 | ROZPOCET
| VV |  | "délka 12 m" 2*(12+0,5) |  | 25 | [12 empty] | VV | 2 | 2 | True | 0 | ROZPOCET
| VV |  | Součet |  | 48 | [12 empty] | VV | 2 | 4 | True | 1 | ROZPOCET
28 | K | 231212213 | Zřízení výplně pilot zapažených s vytažením pažnic z vrtu svislých z betonu železového, v hl od 0 do 20 m, při průměru piloty přes 650 do 1250 mm | m | 84 |  | 0 | CS ÚRS 2025 02 |  | snížená |  | 0 | 0 | 0 | 0 | 0 | 4 | K | 2 |  |  |  | ROZPOCET | [5 empty] | 0 | 0 | 0 | 0 | 0 | 2 | 0 | 4 | -554720934
| Online PSC |  | https://podminky.urs.cz/item/CS_URS_2025_02/231212213 | [14 empty] | Online PSC | 2
| VV |  | D.1.2.3.1.1 Piloty | [14 empty] | VV | 2 | 1 | True | 0 | ROZPOCET
| VV |  | "délka 12 m" 3*(12+0,5) |  | 37.5 | [12 empty] | VV | 2 | 2 | True | 0 | ROZPOCET
| VV |  | "délka 15 m" 3*(15+0,5) |  | 46.5 | [12 empty] | VV | 2 | 2 | True | 0 | ROZPOCET
| VV |  | Součet |  | 84 | [12 empty] | VV | 2 | 4 | True | 1 | ROZPOCET
29 | M | 58933329 | beton C 30/37 X0,XC1-4,XD1-2,XA1-2,XF1 kamenivo frakce 0/16 | m3 | 324.59 |  | 0 | CS ÚRS 2025 02 |  | snížená |  | 0 | 2.429 | 788.4291 | 0 | 0 | 8 | M | 2 |  |  |  | ROZPOCET | [5 empty] | 0 | 0 | 0 | 0 | 0 | 2 | 0 | 4 | -2039535785
| VV |  | D.1.2.3.1.1 Piloty | [14 empty] | VV | 2 | 1 | True | 0 | ROZPOCET
| VV |  | "piloty průměr 0,6 m" PI*0,3*0,3*(911+48) |  | 271.15 | [12 empty] | VV | 2 | 2 | True | 0 | ROZPOCET
| VV |  | "piloty průměr 0,9 m" PI*0,45*0,45*84 |  | 53.44 | [12 empty] | VV | 2 | 2 | True | 0 | ROZPOCET
| VV |  | Součet |  | 324.59 | [12 empty] | VV | 2 | 4 | True | 1 | ROZPOCET
30 | K | 231611114 | Výztuž pilot betonovaných do země z oceli 10 505 (R) | t | 16.33 |  | 0 | CS ÚRS 2025 02 |  | snížená |  | 0 | 1.1138 | 18.1885 | 0 | 0 | 4 | K | 2 |  |  |  | ROZPOCET | [5 empty] | 0 | 0 | 0 | 0 | 0 | 2 | 0 | 4 | -1765752879
| Online PSC |  | https://podminky.urs.cz/item/CS_URS_2025_02/231611114 | [14 empty] | Online PSC | 2
| VV |  | D.1.2.3.1.2 Schéma výztuže pilot | [14 empty] | VV | 2 | 1 | True | 0 | ROZPOCET
| VV |  | "délka 7 m" 2637*0,001 |  | 2.64 | [12 empty] | VV | 2 | 2 | True | 0 | ROZPOCET
| VV |  | "délka 8 m" 130*0,001 |  | 0.13 | [12 empty] | VV | 2 | 2 | True | 0 | ROZPOCET
| VV |  | "délka 9 m" 6807*0,001 |  | 6.81 | [12 empty] | VV | 2 | 2 | True | 0 | ROZPOCET
| VV |  | "délka 10 m" 4318*0,001 |  | 4.32 | [12 empty] | VV | 2 | 2 | True | 0 | ROZPOCET
| VV |  | Mezisoučet |  | 13.9 | [12 empty] | VV | 2 | 3 | True | 0 | ROZPOCET
| VV |  | "délka 11 m" 350*0,001 |  | 0.35 | [12 empty] | VV | 2 | 2 | True | 0 | ROZPOCET
| VV |  | "délka 12 m" 380*0,001 |  | 0.38 | [12 empty] | VV | 2 | 2 | True | 0 | ROZPOCET
| VV |  | Mezisoučet |  | 0.73 | [12 empty] | VV | 2 | 3 | True | 0 | ROZPOCET
| VV |  | "délka 12 m" 755*0,001 |  | 0.76 | [12 empty] | VV | 2 | 2 | True | 0 | ROZPOCET
| VV |  | "délka 15 m" 936*0,001 |  | 0.94 | [12 empty] | VV | 2 | 2 | True | 0 | ROZPOCET
| VV |  | Mezisoučet |  | 1.7 | [12 empty] | VV | 2 | 3 | True | 0 | ROZPOCET
| VV |  | Součet |  | 16.33 | [12 empty] | VV | 2 | 4 | True | 1 | ROZPOCET
31 | K | 239111112 | Odbourání vrchní znehodnocené části výplně betonových pilot při průměru piloty přes 450 do 650 mm | m | 51 |  | 0 | CS ÚRS 2025 02 |  | snížená |  | 0 | 0 | 0 | 0.569 | 29.019 | 4 | K | 2 |  |  |  | ROZPOCET | [5 empty] | 0 | 0 | 0 | 0 | 0 | 2 | 0 | 4 | -1763025992
| Online PSC |  | https://podminky.urs.cz/item/CS_URS_2025_02/239111112 | [14 empty] | Online PSC | 2
| VV |  | D.1.2.3.1.1 Piloty | [14 empty] | VV | 2 | 1 | True | 0 | ROZPOCET
| VV |  | "délka 7 m" 23*0,5 |  | 11.5 | [12 empty] | VV | 2 | 2 | True | 0 | ROZPOCET
| VV |  | "délka 8 m" 1*0,5 |  | 0.5 | [12 empty] | VV | 2 | 2 | True | 0 | ROZPOCET
| VV |  | "délka 9 m" 47*0,5 |  | 23.5 | [12 empty] | VV | 2 | 2 | True | 0 | ROZPOCET
| VV |  | "délka 10 m" 27*0,5 |  | 13.5 | [12 empty] | VV | 2 | 2 | True | 0 | ROZPOCET
| VV |  | "délka 11 m" 2*0,5 |  | 1 | [12 empty] | VV | 2 | 2 | True | 0 | ROZPOCET
| VV |  | "délka 12 m" 2*0,5 |  | 1 | [12 empty] | VV | 2 | 2 | True | 0 | ROZPOCET
| VV |  | Součet |  | 51 | [12 empty] | VV | 2 | 4 | True | 1 | ROZPOCET
32 | K | 239111113 | Odbourání vrchní znehodnocené části výplně betonových pilot při průměru piloty přes 650 do 1250 mm | m | 3 |  | 0 | CS ÚRS 2025 02 |  | snížená |  | 0 | 0 | 0 | 1.699 | 5.097 | 4 | K | 2 |  |  |  | ROZPOCET | [5 empty] | 0 | 0 | 0 | 0 | 0 | 2 | 0 | 4 | -1404684951
| Online PSC |  | https://podminky.urs.cz/item/CS_URS_2025_02/239111113 | [14 empty] | Online PSC | 2
| VV |  | D.1.2.3.1.1 Piloty | [14 empty] | VV | 2 | 1 | True | 0 | ROZPOCET
| VV |  | "délka 12 m" 3*0,5 |  | 1.5 | [12 empty] | VV | 2 | 2 | True | 0 | ROZPOCET
| VV |  | "délka 15 m" 3*0,5 |  | 1.5 | [12 empty] | VV | 2 | 2 | True | 0 | ROZPOCET
| VV |  | Součet |  | 3 | [12 empty] | VV | 2 | 4 | True | 1 | ROZPOCET
33 | K | 271532211R | Podsyp pod základové konstrukce se zhutněním a urovnáním povrchu z kameniva hrubého, frakce 0 - 63 mm | m3 | 242.27 |  | 0 |  |  | snížená |  | 0 | 2.16 | 523.3032 | 0 | 0 | 4 | K | 2 |  |  |  | ROZPOCET | [5 empty] | 0 | 0 | 0 | 0 | 0 | 2 | 0 | 4 | 16517568
| VV |  | F01,F02a,F02b | [14 empty] | VV | 2 | 1 | True | 0 | ROZPOCET
| VV |  | D.1.2.1 Půdorys základů | [14 empty] | VV | 2 | 1 | True | 0 | ROZPOCET
| VV |  | (10,105*5+10,055*5,005+10,005*5,7+10,005*3,805+4,65*5+2,365*3,13+10,1*6,815+101*4,7+4,605*5+10,075*4,675+10,025*6,03+10,025*3,805+2,345*3,255)*0,2 |  | 189.3 | [12 empty] | VV | 2 | 2 | True | 0 | ROZPOCET
| VV |  | (4,63*4,675+10,08*5,7+10,08*3,805)*0,2 |  | 23.49 | [12 empty] | VV | 2 | 2 | True | 0 | ROZPOCET
| VV |  | (6,15*5,045+7,475*5,1+1,8*5,045+6,15*5,045+7,475*5,1)*0,2 |  | 29.48 | [12 empty] | VV | 2 | 2 | True | 0 | ROZPOCET
| VV |  | Součet |  | 242.27 | [12 empty] | VV | 2 | 4 | True | 1 | ROZPOCET
34 | K | 273321211 | Základy z betonu železového (bez výztuže) desky z betonu bez zvláštních nároků na prostředí tř. C 12/15 | m3 | 58.14 |  | 0 | CS ÚRS 2025 02 |  | snížená |  | 0 | 2.301 | 133.7814 | 0 | 0 | 4 | K | 2 |  |  |  | ROZPOCET | [5 empty] | 0 | 0 | 0 | 0 | 0 | 2 | 0 | 4 | 685539129
| Online PSC |  | https://podminky.urs.cz/item/CS_URS_2025_02/273321211 | [14 empty] | Online PSC | 2
| VV |  | F01,F02a,F02b | [14 empty] | VV | 2 | 1 | True | 0 | ROZPOCET
| VV |  | D.1.1.B.1 Půdorys základů | [14 empty] | VV | 2 | 1 | True | 0 | ROZPOCET
| VV |  | (45,06*24,01-5,25*2,175-16,55*5,875)*0,05 |  | 48.66 | [12 empty] | VV | 2 | 2 | True | 0 | ROZPOCET
| VV |  | (16,87*10,275+10,87*1,5)*0,05 |  | 9.48 | [12 empty] | VV | 2 | 2 | True | 0 | ROZPOCET
| VV |  | Součet |  | 58.14 | [12 empty] | VV | 2 | 4 | True | 1 | ROZPOCET
35 | K | 273322611 | Základy z betonu železového (bez výztuže) desky z betonu se zvýšenými nároky na prostředí tř. C 30/37 | m3 | 290.72 |  | 0 | CS ÚRS 2025 02 |  | snížená |  | 0 | 2.5019 | 727.3443 | 0 | 0 | 4 | K | 2 |  |  |  | ROZPOCET | [5 empty] | 0 | 0 | 0 | 0 | 0 | 2 | 0 | 4 | 416308974
| Online PSC |  | https://podminky.urs.cz/item/CS_URS_2025_02/273322611 | [14 empty] | Online PSC | 2
| VV |  | F01,F02a,F02b | [14 empty] | VV | 2 | 1 | True | 0 | ROZPOCET
| VV |  | D.1.1.B.1 Půdorys základů | [14 empty] | VV | 2 | 1 | True | 0 | ROZPOCET
| VV |  | (45,06*24,01-5,25*2,175-16,55*5,875)*0,25 |  | 243.31 | [12 empty] | VV | 2 | 2 | True | 0 | ROZPOCET
| VV |  | (16,87*10,275+10,87*1,5)*0,25 |  | 47.41 | [12 empty] | VV | 2 | 2 | True | 0 | ROZPOCET
| VV |  | Součet |  | 290.72 | [12 empty] | VV | 2 | 4 | True | 1 | ROZPOCET
36 | K | 273351121 | Bednění základů desek zřízení | m2 | 59.95 |  | 0 | CS ÚRS 2025 02 |  | snížená |  | 0 | 0.002944 | 0.17649 | 0 | 0 | 4 | K | 2 |  |  |  | ROZPOCET | [5 empty] | 0 | 0 | 0 | 0 | 0 | 2 | 0 | 4 | -1544240407
| Online PSC |  | https://podminky.urs.cz/item/CS_URS_2025_02/273351121 | [14 empty] | Online PSC | 2
| VV |  | D.1.1.B.1 Půdorys základů | [14 empty] | VV | 2 | 1 | True | 0 | ROZPOCET
| VV |  | (45,06+24,01+2,2)*2*0,3 |  | 42.76 | [12 empty] | VV | 2 | 2 | True | 0 | ROZPOCET
| VV |  | (16,87+11,775)*2*0,3 |  | 17.19 | [12 empty] | VV | 2 | 2 | True | 0 | ROZPOCET
| VV | BED_ZD | Součet |  | 59.95 | [12 empty] | VV | 2 | 4 | True | 1 | ROZPOCET
37 | K | 273351122 | Bednění základů desek odstranění | m2 | 59.95 |  | 0 | CS ÚRS 2025 02 |  | snížená |  | 0 | 0 | 0 | 0 | 0 | 4 | K | 2 |  |  |  | ROZPOCET | [5 empty] | 0 | 0 | 0 | 0 | 0 | 2 | 0 | 4 | 2040624861
| Online PSC |  | https://podminky.urs.cz/item/CS_URS_2025_02/273351122 | [14 empty] | Online PSC | 2
| VV |  | BED_ZD |  | 59.95 | [12 empty] | VV | 2 | 2 | True | 0 | ROZPOCET
| VV |  | Součet |  | 59.95 | [12 empty] | VV | 2 | 4 | True | 1 | ROZPOCET
38 | K | 273353131 | Bednění kotevních otvorů a prostupů v základových konstrukcích v deskách včetně polohového zajištění a odbednění, popř. ztraceného bednění z pletiva apod. průřezu přes 0,05 do 0,10 m2, hl. do 1,00 m | kus | 21 |  | 0 | CS ÚRS 2025 02 |  | snížená |  | 0 | 0.013507 | 0.28365 | 0 | 0 | 4 | K | 2 |  |  |  | ROZPOCET | [5 empty] | 0 | 0 | 0 | 0 | 0 | 2 | 0 | 4 | 1501312698
| Online PSC |  | https://podminky.urs.cz/item/CS_URS_2025_02/273353131 | [14 empty] | Online PSC | 2
| VV |  | D.1.1.B.1 Půdorys základů | [14 empty] | VV | 2 | 1 | True | 0 | ROZPOCET
| VV |  | 21 |  | 21 | [12 empty] | VV | 2 | 2 | True | 0 | ROZPOCET
| VV |  | Součet |  | 21 | [12 empty] | VV | 2 | 4 | True | 1 | ROZPOCET
39 | K | 273361821 | Výztuž základů desek z betonářské oceli 10 505 (R) nebo BSt 500 | t | 0.85 |  | 0 | CS ÚRS 2025 02 |  | snížená |  | 0 | 1.0606 | 0.90153 | 0 | 0 | 4 | K | 2 |  |  |  | ROZPOCET | [5 empty] | 0 | 0 | 0 | 0 | 0 | 2 | 0 | 4 | 2004323841
| Online PSC |  | https://podminky.urs.cz/item/CS_URS_2025_02/273361821 | [14 empty] | Online PSC | 2
| VV |  | D.1.2.3.3 Schéma výztuže základové desky | [14 empty] | VV | 2 | 1 | True | 0 | ROZPOCET
| VV |  | výkaz výztuže základová deska | [14 empty] | VV | 2 | 1 | True | 0 | ROZPOCET
| VV |  | 586,9*0,001 |  | 0.59 | [12 empty] | VV | 2 | 2 | True | 0 | ROZPOCET
| VV |  | D.1.2.3.12 Schéma výztuže výtahové šachty | [14 empty] | VV | 2 | 1 | True | 0 | ROZPOCET
| VV |  | výkaz výztuže desky výtahové šachty | [14 empty] | VV | 2 | 1 | True | 0 | ROZPOCET
| VV |  | 130,2*2*0,001 |  | 0.26 | [12 empty] | VV | 2 | 2 | True | 0 | ROZPOCET
| VV |  | Součet |  | 0.85 | [12 empty] | VV | 2 | 4 | True | 1 | ROZPOCET
40 | K | 273362021 | Výztuž základů desek ze svařovaných sítí z drátů typu KARI | t | 16 |  | 0 | CS ÚRS 2025 02 |  | snížená |  | 0 | 1.0628 | 17.0044 | 0 | 0 | 4 | K | 2 |  |  |  | ROZPOCET | [5 empty] | 0 | 0 | 0 | 0 | 0 | 2 | 0 | 4 | 1729903355
| Online PSC |  | https://podminky.urs.cz/item/CS_URS_2025_02/273362021 | [14 empty] | Online PSC | 2
| VV |  | D.1.2.3.3 Schéma výztuže základové desky | [14 empty] | VV | 2 | 1 | True | 0 | ROZPOCET
| VV |  | výkaz svařovaných sítí - základová deska | [14 empty] | VV | 2 | 1 | True | 0 | ROZPOCET
| VV |  | 15800*0,001 |  | 15.8 | [12 empty] | VV | 2 | 2 | True | 0 | ROZPOCET
| VV |  | Mezisoučet |  | 15.8 | [12 empty] | VV | 2 | 3 | True | 0 | ROZPOCET
| VV |  | D.1.2.3.12 Schéma výztuže výtahové šachty | [14 empty] | VV | 2 | 1 | True | 0 | ROZPOCET
| VV |  | výkaz svařovaných sítí - deska pod výtahovou šachtou | [14 empty] | VV | 2 | 1 | True | 0 | ROZPOCET
| VV |  | 98,8*2*0,001 |  | 0.2 | [12 empty] | VV | 2 | 2 | True | 0 | ROZPOCET
| VV |  | Mezisoučet |  | 0.2 | [12 empty] | VV | 2 | 3 | True | 0 | ROZPOCET
| VV |  | Součet |  | 16 | [12 empty] | VV | 2 | 4 | True | 1 | ROZPOCET
41 | K | 274313511R | Základy z betonu prostého pasy betonu kamenem neprokládaného tř. C 8/10 X0 | m3 | 40.13 |  | 0 |  |  | snížená |  | 0 | 2.301 | 92.3399 | 0 | 0 | 4 | K | 2 |  |  |  | ROZPOCET | [5 empty] | 0 | 0 | 0 | 0 | 0 | 2 | 0 | 4 | 134350381
| VV |  | D.1.1.B.1 Půdorys základů | [14 empty] | VV | 2 | 1 | True | 0 | ROZPOCET
| VV |  | 2,565*0,8*0,1 |  | 0.21 | [12 empty] | VV | 2 | 2 | True | 0 | ROZPOCET
| VV |  | ((24,01+45,05)*2+10,055*3+10,1+4,65*2+4,605+10,075+10,025+10+5+4,65+2,365+12,42*2+4,63+5,05+7,035*2)*0,9*0,1 |  | 25.47 | [12 empty] | VV | 2 | 2 | True | 0 | ROZPOCET
| VV |  | (17,3+11,75+17,3)*1*0,1 |  | 4.64 | [12 empty] | VV | 2 | 2 | True | 0 | ROZPOCET
| VV |  | 5,525*2*1,23*0,1 |  | 1.36 | [12 empty] | VV | 2 | 2 | True | 0 | ROZPOCET
| VV |  | Mezisoučet |  | 31.68 | [12 empty] | VV | 2 | 3 | True | 0 | ROZPOCET
| VV |  | (12,05*2+17,35+12,05+15,74+5,045*2+5,1+1,75+2,2+1,75+2,2)*0,8*0,1 |  | 7.39 | [12 empty] | VV | 2 | 2 | True | 0 | ROZPOCET
| VV |  | Mezisoučet |  | 7.39 | [12 empty] | VV | 2 | 3 | True | 0 | ROZPOCET
| VV |  | (2,2+3,2+4,543+1,815)*0,9*0,1 |  | 1.06 | [12 empty] | VV | 2 | 2 | True | 0 | ROZPOCET
| VV |  | Mezisoučet |  | 1.06 | [12 empty] | VV | 2 | 3 | True | 0 | ROZPOCET
| VV |  | Součet |  | 40.13 | [12 empty] | VV | 2 | 4 | True | 1 | ROZPOCET
42 | K | 274322611 | Základy z betonu železového (bez výztuže) pasy z betonu se zvýšenými nároky na prostředí tř. C 30/37 | m3 | 361.03 |  | 0 | CS ÚRS 2025 02 |  | snížená |  | 0 | 2.5019 | 903.2509 | 0 | 0 | 4 | K | 2 |  |  |  | ROZPOCET | [5 empty] | 0 | 0 | 0 | 0 | 0 | 2 | 0 | 4 | -571900404
| Online PSC |  | https://podminky.urs.cz/item/CS_URS_2025_02/274322611 | [14 empty] | Online PSC | 2
| VV |  | D.1.1.B.1 Půdorys základů | [14 empty] | VV | 2 | 1 | True | 0 | ROZPOCET
| VV |  | 2,565*0,8*0,9 |  | 1.85 | [12 empty] | VV | 2 | 2 | True | 0 | ROZPOCET
| VV |  | ((24,01+45,05)*2+10,055*3+10,1+4,65*2+4,605+10,075+10,025+10+5+4,65+2,365+12,42*2+4,63+5,05+7,035*2)*0,9*0,9 |  | 229.23 | [12 empty] | VV | 2 | 2 | True | 0 | ROZPOCET
| VV |  | (17,3+11,75+17,3)*1*0,9 |  | 41.72 | [12 empty] | VV | 2 | 2 | True | 0 | ROZPOCET
| VV |  | 5,525*2*1,23*0,9 |  | 12.23 | [12 empty] | VV | 2 | 2 | True | 0 | ROZPOCET
| VV |  | Mezisoučet |  | 285.03 | [12 empty] | VV | 2 | 3 | True | 0 | ROZPOCET
| VV |  | (12,05*2+17,35+12,05+15,74+5,045*2+5,1+1,75+2,2+1,75+2,2)*0,8*0,9 |  | 66.48 | [12 empty] | VV | 2 | 2 | True | 0 | ROZPOCET
| VV |  | Mezisoučet |  | 66.48 | [12 empty] | VV | 2 | 3 | True | 0 | ROZPOCET
| VV |  | (2,2+3,2+4,543+1,815)*0,9*0,9 |  | 9.52 | [12 empty] | VV | 2 | 2 | True | 0 | ROZPOCET
| VV |  | Mezisoučet |  | 9.52 | [12 empty] | VV | 2 | 3 | True | 0 | ROZPOCET
| VV |  | Součet |  | 361.03 | [12 empty] | VV | 2 | 4 | True | 1 | ROZPOCET
43 | K | 274351121 | Bednění základů pasů rovné zřízení | m2 | 809.2 |  | 0 | CS ÚRS 2025 02 |  | snížená |  | 0 | 0.0026919 | 2.1783 | 0 | 0 | 4 | K | 2 |  |  |  | ROZPOCET | [5 empty] | 0 | 0 | 0 | 0 | 0 | 2 | 0 | 4 | 1456900956
| Online PSC |  | https://podminky.urs.cz/item/CS_URS_2025_02/274351121 | [14 empty] | Online PSC | 2
| VV |  | D.1.1.B.1 Půdorys základů | [14 empty] | VV | 2 | 1 | True | 0 | ROZPOCET
| VV |  | 2,565*0,8*0,9 |  | 1.85 | [12 empty] | VV | 2 | 2 | True | 0 | ROZPOCET
| VV |  | ((24,01+45,05)*2+10,055*3+10,1+4,65*2+4,605+10,075+10,025+10+5+4,65+2,365+12,42*2+4,63+5,05+7,035*2)*2*0,9 |  | 509.39 | [12 empty] | VV | 2 | 2 | True | 0 | ROZPOCET
| VV |  | (17,3+11,75+17,3)*2*0,9 |  | 83.43 | [12 empty] | VV | 2 | 2 | True | 0 | ROZPOCET
| VV |  | 5,525*2*1,23*2 |  | 27.18 | [12 empty] | VV | 2 | 2 | True | 0 | ROZPOCET
| VV |  | Mezisoučet |  | 621.85 | [12 empty] | VV | 2 | 3 | True | 0 | ROZPOCET
| VV |  | (12,05*2+17,35+12,05+15,74+5,045*2+5,1+1,75+2,2+1,75+2,2)*2*0,9 |  | 166.19 | [12 empty] | VV | 2 | 2 | True | 0 | ROZPOCET
| VV |  | Mezisoučet |  | 166.19 | [12 empty] | VV | 2 | 3 | True | 0 | ROZPOCET
| VV |  | (2,2+3,2+4,543+1,815)*2*0,9 |  | 21.16 | [12 empty] | VV | 2 | 2 | True | 0 | ROZPOCET
| VV |  | Mezisoučet |  | 21.16 | [12 empty] | VV | 2 | 3 | True | 0 | ROZPOCET
| VV | BED_ZP | Součet |  | 809.2 | [12 empty] | VV | 2 | 4 | True | 1 | ROZPOCET
44 | K | 274351122 | Bednění základů pasů rovné odstranění | m2 | 809.2 |  | 0 | CS ÚRS 2025 02 |  | snížená |  | 0 | 0 | 0 | 0 | 0 | 4 | K | 2 |  |  |  | ROZPOCET | [5 empty] | 0 | 0 | 0 | 0 | 0 | 2 | 0 | 4 | -1153193737
| Online PSC |  | https://podminky.urs.cz/item/CS_URS_2025_02/274351122 | [14 empty] | Online PSC | 2
| VV |  | BED_ZP |  | 809.2 | [12 empty] | VV | 2 | 2 | True | 0 | ROZPOCET
| VV |  | Součet |  | 809.2 | [12 empty] | VV | 2 | 4 | True | 1 | ROZPOCET
45 | K | 274353131R | Bednění kotevních otvorů a prostupů v základových konstrukcích v pasech včetně polohového zajištění a odbednění, popř. ztraceného bednění z pletiva apod. průřezu přes 0,05 do 0,10 m2, hl. do 1,00 m včetně dodávky a osazení ochranné trubky HDPE | kus | 25 |  | 0 |  |  | snížená |  | 0 | 0.01351 | 0.33775 | 0 | 0 | 4 | K | 2 |  |  |  | ROZPOCET | [5 empty] | 0 | 0 | 0 | 0 | 0 | 2 | 0 | 4 | 2019671884
| VV |  | D.1.1.B.1 Půdorys základů | [14 empty] | VV | 2 | 1 | True | 0 | ROZPOCET
| VV |  | 25 |  | 25 | [12 empty] | VV | 2 | 2 | True | 0 | ROZPOCET
| VV |  | Součet |  | 25 | [12 empty] | VV | 2 | 4 | True | 1 | ROZPOCET
46 | K | 274361821 | Výztuž základů pasů z betonářské oceli 10 505 (R) nebo BSt 500 | t | 36.46 |  | 0 | CS ÚRS 2025 02 |  | snížená |  | 0 | 1.0606 | 38.6702 | 0 | 0 | 4 | K | 2 |  |  |  | ROZPOCET | [5 empty] | 0 | 0 | 0 | 0 | 0 | 2 | 0 | 4 | 2051955431
| Online PSC |  | https://podminky.urs.cz/item/CS_URS_2025_02/274361821 | [14 empty] | Online PSC | 2
| VV |  | D.1.2.3.2 Schéma výztuže základů a stěn | [14 empty] | VV | 2 | 1 | True | 0 | ROZPOCET
| VV |  | výkaz výztuže základové pasy | [14 empty] | VV | 2 | 1 | True | 0 | ROZPOCET
| VV |  | 36463,7*0,001 |  | 36.46 | [12 empty] | VV | 2 | 2 | True | 0 | ROZPOCET
| VV |  | Součet |  | 36.46 | [12 empty] | VV | 2 | 4 | True | 1 | ROZPOCET
47 | K | 279113153R | Základové zdi z tvárnic ztraceného bednění včetně výplně z betonu bez zvláštních nároků na vliv prostředí třídy C 30/37, tloušťky zdiva přes 200 do 250 mm | m2 | 16.92 |  | 0 |  |  | snížená |  | 0 | 0.58443 | 9.8886 | 0 | 0 | 4 | K | 2 |  |  |  | ROZPOCET | [5 empty] | 0 | 0 | 0 | 0 | 0 | 2 | 0 | 4 | -212201853
| VV |  | D.1.1.B.1 Půdorys základů | [14 empty] | VV | 2 | 1 | True | 0 | ROZPOCET
| VV |  | výtahové šachty | [14 empty] | VV | 2 | 1 | True | 0 | ROZPOCET
| VV |  | (3,1+1,6)*2*0,9*2 |  | 16.92 | [12 empty] | VV | 2 | 2 | True | 0 | ROZPOCET
| VV |  | Součet |  | 16.92 | [12 empty] | VV | 2 | 4 | True | 1 | ROZPOCET
| D | 3 | Svislé a kompletní konstrukce |  |  |  | 0 |  |  |  |  | 0 |  | 1285.0067 |  | 0 | 1 | D | 1 |  |  |  | ROZPOCET | [11 empty] | 0
48 | K | 311113153R | Nadzákladové zdi z betonových tvárnic ztraceného bednění hladkých včetně výplně z betonu C 30/37 XC4, tloušťky zdiva přes 200 do 250 mm | m2 | 256.02 |  | 0 |  |  | snížená |  | 0 | 0.61208 | 156.7047 | 0 | 0 | 4 | K | 2 |  |  |  | ROZPOCET | [5 empty] | 0 | 0 | 0 | 0 | 0 | 2 | 0 | 4 | 1535472400
| VV |  | D.1.1.B.2 Půdorys 1.PP | [14 empty] | VV | 2 | 1 | True | 0 | ROZPOCET
| VV |  | D.1.1.B.7 Řezy A, Patiem | [14 empty] | VV | 2 | 1 | True | 0 | ROZPOCET
| VV |  | ŘEZ A4 - výtahovou šachtou | [14 empty] | VV | 2 | 1 | True | 0 | ROZPOCET
| VV |  | (1,6+3,1)*2*14,345*2 |  | 269.69 | [12 empty] | VV | 2 | 2 | True | 0 | ROZPOCET
| VV |  | -(1,2*2,18)*4*2 |  | -20.93 | [12 empty] | VV | 2 | 2 | True | 0 | ROZPOCET
| VV |  | Mezisoučet |  | 248.76 | [12 empty] | VV | 2 | 3 | True | 0 | ROZPOCET
| VV |  | větrání z garáží | [14 empty] | VV | 2 | 1 | True | 0 | ROZPOCET
| VV |  | (1,1+2,2)*2*0,55*2 |  | 7.26 | [12 empty] | VV | 2 | 2 | True | 0 | ROZPOCET
| VV |  | Mezisoučet |  | 7.26 | [12 empty] | VV | 2 | 3 | True | 0 | ROZPOCET
| VV |  | Součet |  | 256.02 | [12 empty] | VV | 2 | 4 | True | 1 | ROZPOCET
49 | K | 311113154R | Nadzákladové zdi z tvárnic ztraceného bednění hladkých, včetně výplně z betonu třídy C 30/37 XF2, XA1, tloušťky zdiva přes 250 do 300 mm | m2 | 374.39 |  | 0 |  |  | snížená |  | 0 | 0.71546 | 267.8611 | 0 | 0 | 4 | K | 2 |  |  |  | ROZPOCET | [5 empty] | 0 | 0 | 0 | 0 | 0 | 2 | 0 | 4 | -1671867459
| VV |  | D.1.1.B.2 Půdorys 1PP | [14 empty] | VV | 2 | 1 | True | 0 | ROZPOCET
| VV |  | (16,85+2,2+5,25+2,2+5,53+5,92+16,54+16,9+44,5+22,8)*2,8 |  | 388.33 | [12 empty] | VV | 2 | 2 | True | 0 | ROZPOCET
| VV |  | otvory | [14 empty] | VV | 2 | 1 | True | 0 | ROZPOCET
| VV |  | -(4,77*2,125+1,75*2,175) |  | -13.94 | [12 empty] | VV | 2 | 2 | True | 0 | ROZPOCET
| VV |  | Součet |  | 374.39 | [12 empty] | VV | 2 | 4 | True | 1 | ROZPOCET
50 | K | 311235111 | Zdivo jednovrstvé z cihel děrovaných broušených na celoplošnou tenkovrstvou maltu, pevnost cihel přes P10 do P15, tl. zdiva 175 mm | m2 | 108.16 |  | 0 | CS ÚRS 2025 02 |  | snížená |  | 0 | 0.15023 | 16.2487 | 0 | 0 | 4 | K | 2 |  |  |  | ROZPOCET | [5 empty] | 0 | 0 | 0 | 0 | 0 | 2 | 0 | 4 | 490658002
| Online PSC |  | https://podminky.urs.cz/item/CS_URS_2025_02/311235111 | [14 empty] | Online PSC | 2
| VV |  | D.1.1.B.6 Půdorys střechy | [14 empty] | VV | 2 | 1 | True | 0 | ROZPOCET
| VV |  | atika | [14 empty] | VV | 2 | 1 | True | 0 | ROZPOCET
| VV |  | (17,23+12,48*2+11,005+2,845+10,62*2+6,925*2+12,48*2+17,23+10,37+13,215+17,23+12,48+12,48+17,23)*0,5 |  | 108.16 | [12 empty] | VV | 2 | 2 | True | 0 | ROZPOCET
| VV |  | Součet |  | 108.16 | [12 empty] | VV | 2 | 4 | True | 1 | ROZPOCET
51 | K | 311235121 | Zdivo jednovrstvé z cihel děrovaných broušených na celoplošnou tenkovrstvou maltu, pevnost cihel do P10, tl. zdiva 200 mm | m2 | 17.71 |  | 0 | CS ÚRS 2025 02 |  | snížená |  | 0 | 0.1712 | 3.032 | 0 | 0 | 4 | K | 2 |  |  |  | ROZPOCET | [5 empty] | 0 | 0 | 0 | 0 | 0 | 2 | 0 | 4 | 995834101
| Online PSC |  | https://podminky.urs.cz/item/CS_URS_2025_02/311235121 | [14 empty] | Online PSC | 2
| VV |  | D.1.1.B.2 Půdorys 1PP | [14 empty] | VV | 2 | 1 | True | 0 | ROZPOCET
| VV |  | 0,77*2*2,8 |  | 4.31 | [12 empty] | VV | 2 | 2 | True | 0 | ROZPOCET
| VV |  | D.1.1.B.3 Půdorys 1NP | [14 empty] | VV | 2 | 1 | True | 0 | ROZPOCET
| VV |  | 0,77*2*3 |  | 4.62 | [12 empty] | VV | 2 | 2 | True | 0 | ROZPOCET
| VV |  | D.1.1.B.4 Půdorys 2NP | [14 empty] | VV | 2 | 1 | True | 0 | ROZPOCET
| VV |  | 0,77*2*2,85 |  | 4.39 | [12 empty] | VV | 2 | 2 | True | 0 | ROZPOCET
| VV |  | D.1.1.B.5 Půdorys 3NP | [14 empty] | VV | 2 | 1 | True | 0 | ROZPOCET
| VV |  | 0,77*2*2,85 |  | 4.39 | [12 empty] | VV | 2 | 2 | True | 0 | ROZPOCET
| VV |  | Součet |  | 17.71 | [12 empty] | VV | 2 | 4 | True | 1 | ROZPOCET
52 | K | 311235141 | Zdivo jednovrstvé z cihel děrovaných broušených na celoplošnou tenkovrstvou maltu, pevnost cihel přes P10 do P15, tl. zdiva 240 mm | m2 | 112.33 |  | 0 | CS ÚRS 2025 02 |  | snížená |  | 0 | 0.23626 | 26.5386 | 0 | 0 | 4 | K | 2 |  |  |  | ROZPOCET | [5 empty] | 0 | 0 | 0 | 0 | 0 | 2 | 0 | 4 | 220723647
| Online PSC |  | https://podminky.urs.cz/item/CS_URS_2025_02/311235141 | [14 empty] | Online PSC | 2
| VV |  | D.1.1.B.2 Půdorys 1PP | [14 empty] | VV | 2 | 1 | True | 0 | ROZPOCET
| VV |  | (16,235+4,985+4,985+5,6+10,635)*2,8 |  | 118.83 | [12 empty] | VV | 2 | 2 | True | 0 | ROZPOCET
| VV |  | -(1,65*1,97*2) |  | -6.5 | [12 empty] | VV | 2 | 2 | True | 0 | ROZPOCET
| VV |  | Součet |  | 112.33 | [12 empty] | VV | 2 | 4 | True | 1 | ROZPOCET
53 | K | 311235161 | Zdivo jednovrstvé z cihel děrovaných broušených na celoplošnou tenkovrstvou maltu, pevnost cihel přes P10 do P15, tl. zdiva 300 mm | m2 | 1417.26 |  | 0 | CS ÚRS 2025 02 |  | snížená |  | 0 | 0.26878 | 380.9368 | 0 | 0 | 4 | K | 2 |  |  |  | ROZPOCET | [5 empty] | 0 | 0 | 0 | 0 | 0 | 2 | 0 | 4 | 67061517
| Online PSC |  | https://podminky.urs.cz/item/CS_URS_2025_02/311235161 | [14 empty] | Online PSC | 2
| VV |  | D.1.1.B.2 Půdorys 1PP | [14 empty] | VV | 2 | 1 | True | 0 | ROZPOCET
| VV |  | (5,46+9,285+3,4+5,5)*2,8 |  | 66.21 | [12 empty] | VV | 2 | 2 | True | 0 | ROZPOCET
| VV |  | -(1,65*1,97+0,9*1,97) |  | -5.02 | [12 empty] | VV | 2 | 2 | True | 0 | ROZPOCET
| VV |  | Mezisoučet |  | 61.19 | [12 empty] | VV | 2 | 3 | True | 0 | ROZPOCET
| VV |  | D.1.1.B.3 Půdorys 1NP | [14 empty] | VV | 2 | 1 | True | 0 | ROZPOCET
| VV |  | (0,3+8,125+0,25+8,175+5,525+0,35+5,65+10,605+0,15+4,185+5,25+0,25+5,25+0,25+5,25+0,3+5,625+0,25+4,125+3+1,2+11,23+1,2+16,235+7,2+6,625+0,3)*3 |  | 350.57 | [12 empty] | VV | 2 | 2 | True | 0 | ROZPOCET
| VV |  | (5,625+0,25+4,125+0,3+2,7+1,5+0,3+5+0,25+5+0,3+1,5+2,7+0,3+4,125+0,25+5,625+0,3+6,625+11,265+13,865+1,5+3,3+10,6)*3 |  | 261.92 | [12 empty] | VV | 2 | 2 | True | 0 | ROZPOCET
| VV |  | -(1,5*1,735+0,75*1,735+0,75*1*4+1,5*1+1,5*2,305+0,75*1,735+1,615*2,255+2,125*2,305+4*2,305+0,75*1*4+1,5*1,35+1,5*1) |  | -37.45 | [12 empty] | VV | 2 | 2 | True | 0 | ROZPOCET
| VV |  | -(1,5*2,305+0,75*1,735*2+1,5*2,305*4+4*2,305+2,125*2,305*2+1,5*1,735+2,305*1,5+1,735*0,75*2+1,5*2,305+1,5*1,735*2+1,5*2,305) |  | -59.69 | [12 empty] | VV | 2 | 2 | True | 0 | ROZPOCET
| VV |  | -(1,735*0,75*2+2,305*1,5) |  | -6.06 | [12 empty] | VV | 2 | 2 | True | 0 | ROZPOCET
| VV |  | Mezisoučet |  | 509.29 | [12 empty] | VV | 2 | 3 | True | 0 | ROZPOCET
| VV |  | D.1.1.B.4 Půdorys 2NP | [14 empty] | VV | 2 | 1 | True | 0 | ROZPOCET
| VV |  | (16,85+11,45+2,845+11,6+6,925+9,97+3+1,5+10,85+1,5+3+9,97+6,925+11,6+8,05+1,5+3+10,6)*2,85 |  | 373.73 | [12 empty] | VV | 2 | 2 | True | 0 | ROZPOCET
| VV |  | -(1,5*1,735+0,75*1,735+0,7*1*2+0,75*1,735+1,5*1,735+1,5*2,305+0,75*1,735+1*2,005+2,125*2+2,125*2,305+1,5*1,735+1,5*2,305+0,75*1,735*2) |  | -33.78 | [12 empty] | VV | 2 | 2 | True | 0 | ROZPOCET
| VV |  | -(1,5*2,305+1,5*1,735*2+1,5*2,305+0,75*1,735*2+1,5*2,305+1,5*1,735+2,125*2,305*2+0,75*1,735+1,5*1,735+1,5*2,305+0,75*1,735*2+1,5*2,305) |  | -44 | [12 empty] | VV | 2 | 2 | True | 0 | ROZPOCET
| VV |  | (16,85+9,97+3+1,5+10,85+1,5+3+9,97)*2,85 |  | 161.42 | [12 empty] | VV | 2 | 2 | True | 0 | ROZPOCET
| VV |  | -(1,5*1,735+0,75*1,735+1,5*1,5+0,75*1,735+1,5*1,735+1,5*2,305+0,75*1,305+0,75*1,735+1,5*2,305+1,5*1,735*2+1,5*2,305+0,75*1,735*2+1,5*2,305) |  | -33.98 | [12 empty] | VV | 2 | 2 | True | 0 | ROZPOCET
| VV |  | Mezisoučet |  | 423.39 | [12 empty] | VV | 2 | 3 | True | 0 | ROZPOCET
| VV |  | D.1.1.B.5 Půdorys 3NP | [14 empty] | VV | 2 | 1 | True | 0 | ROZPOCET
| VV |  | (16,85+11,45+2,845+11,6+6,925+9,97+3+1,5+10,85+1,5+3+9,97+6,925+11,6+8,05+1,5+3+10,6)*2,85 |  | 373.73 | [12 empty] | VV | 2 | 2 | True | 0 | ROZPOCET
| VV |  | -(1,5*1,735+0,75*1,735+0,7*1*2+0,75*1,735+1,5*1,735+1,5*2,305+0,75*1,735+1*2,005+2,125*2+2,125*2,305+1,5*1,735+1,5*2,305+0,75*1,735*2) |  | -33.78 | [12 empty] | VV | 2 | 2 | True | 0 | ROZPOCET
| VV |  | -(1,5*2,305+1,5*1,735*2+1,5*2,305+0,75*1,735*2+1,5*2,305+1,5*1,735+2,125*2,305*2+0,75*1,735+1,5*1,735+1,5*2,305+0,75*1,735*2+1,5*2,305) |  | -44 | [12 empty] | VV | 2 | 2 | True | 0 | ROZPOCET
| VV |  | (16,85+9,97+3+1,5+10,85+1,5+3+9,97)*2,85 |  | 161.42 | [12 empty] | VV | 2 | 2 | True | 0 | ROZPOCET
| VV |  | -(1,5*1,735+0,75*1,735+1,5*1,5+0,75*1,735+1,5*1,735+1,5*2,305+0,75*1,305+0,75*1,735+1,5*2,305+1,5*1,735*2+1,5*2,305+0,75*1,735*2+1,5*2,305) |  | -33.98 | [12 empty] | VV | 2 | 2 | True | 0 | ROZPOCET
| VV |  | Mezisoučet |  | 423.39 | [12 empty] | VV | 2 | 3 | True | 0 | ROZPOCET
| VV |  | Součet |  | 1417.26 | [12 empty] | VV | 2 | 4 | True | 1 | ROZPOCET
54 | K | 311236151 | Zdivo jednovrstvé zvukově izolační z cihel děrovaných spojených na pero a drážku na maltu cementovou M10, pevnost cihel přes P15 do P20, tl. zdiva 300 mm | m2 | 18.3 |  | 0 | CS ÚRS 2025 02 |  | snížená |  | 0 | 0.34775 | 6.3638 | 0 | 0 | 4 | K | 2 |  |  |  | ROZPOCET | [5 empty] | 0 | 0 | 0 | 0 | 0 | 2 | 0 | 4 | 1848937773
| Online PSC |  | https://podminky.urs.cz/item/CS_URS_2025_02/311236151 | [14 empty] | Online PSC | 2
| VV |  | D.1.1.B.3 Půdorys 1NP | [14 empty] | VV | 2 | 1 | True | 0 | ROZPOCET
| VV |  | 6,1*3 |  | 18.3 | [12 empty] | VV | 2 | 2 | True | 0 | ROZPOCET
| VV |  | Součet |  | 18.3 | [12 empty] | VV | 2 | 4 | True | 1 | ROZPOCET
55 | K | 311236321 | Zdivo jednovrstvé zvukově izolační z cihel děrovaných z broušených cihel na tenkovrstvou maltu, pevnost cihel do P15, tl. zdiva 250 mm | m2 | 789.05 |  | 0 | CS ÚRS 2025 02 |  | snížená |  | 0 | 0.25862 | 204.0633 | 0 | 0 | 4 | K | 2 |  |  |  | ROZPOCET | [5 empty] | 0 | 0 | 0 | 0 | 0 | 2 | 0 | 4 | -1982004942
| Online PSC |  | https://podminky.urs.cz/item/CS_URS_2025_02/311236321 | [14 empty] | Online PSC | 2
| VV |  | D.1.1.B.3 Půdorys 1NP | [14 empty] | VV | 2 | 1 | True | 0 | ROZPOCET
| VV |  | (11,485+8,095+2,38+7,265+5,245)*3 |  | 103.41 | [12 empty] | VV | 2 | 2 | True | 0 | ROZPOCET
| VV |  | -(0,9*1,97*3+1,615*2,255) |  | -8.96 | [12 empty] | VV | 2 | 2 | True | 0 | ROZPOCET
| VV |  | (16,565+3,885+5,625)*3 |  | 78.23 | [12 empty] | VV | 2 | 2 | True | 0 | ROZPOCET
| VV |  | -(0,8*1,97*2+1,64*2,255) |  | -6.85 | [12 empty] | VV | 2 | 2 | True | 0 | ROZPOCET
| VV |  | (16,22+5,625*2+5,595)*3 |  | 99.2 | [12 empty] | VV | 2 | 2 | True | 0 | ROZPOCET
| VV |  | -(0,9*1,97*4) |  | -7.09 | [12 empty] | VV | 2 | 2 | True | 0 | ROZPOCET
| VV |  | Mezisoučet |  | 257.94 | [12 empty] | VV | 2 | 3 | True | 0 | ROZPOCET
| VV |  | D.1.1.B.4 Půdorys 2NP | [14 empty] | VV | 2 | 1 | True | 0 | ROZPOCET
| VV |  | (11,485+8,095+2,38+7,265+5,245)*2,85 |  | 98.24 | [12 empty] | VV | 2 | 2 | True | 0 | ROZPOCET
| VV |  | -(0,9*1,97*3+1,615*2,255) |  | -8.96 | [12 empty] | VV | 2 | 2 | True | 0 | ROZPOCET
| VV |  | (16,565+5,595+5,625+5,595)*2,85 |  | 95.13 | [12 empty] | VV | 2 | 2 | True | 0 | ROZPOCET
| VV |  | -(0,9*1,97*4) |  | -7.09 | [12 empty] | VV | 2 | 2 | True | 0 | ROZPOCET
| VV |  | (16,22+5,625*2+5,595)*2,85 |  | 94.24 | [12 empty] | VV | 2 | 2 | True | 0 | ROZPOCET
| VV |  | -(0,9*1,97*4) |  | -7.09 | [12 empty] | VV | 2 | 2 | True | 0 | ROZPOCET
| VV |  | Mezisoučet |  | 264.47 | [12 empty] | VV | 2 | 3 | True | 0 | ROZPOCET
| VV |  | D.1.1.B.5 Půdorys 3NP | [14 empty] | VV | 2 | 1 | True | 0 | ROZPOCET
| VV |  | (11,485+8,095+2,38+7,265+5,245)*2,85 |  | 98.24 | [12 empty] | VV | 2 | 2 | True | 0 | ROZPOCET
| VV |  | -(0,8*1,97*3+1,615*2,255) |  | -8.37 | [12 empty] | VV | 2 | 2 | True | 0 | ROZPOCET
| VV |  | (16,565+5,595+5,625+5,595)*2,85 |  | 95.13 | [12 empty] | VV | 2 | 2 | True | 0 | ROZPOCET
| VV |  | -(0,8*1,97*4) |  | -6.3 | [12 empty] | VV | 2 | 2 | True | 0 | ROZPOCET
| VV |  | (16,22+5,625*2+5,595)*2,85 |  | 94.24 | [12 empty] | VV | 2 | 2 | True | 0 | ROZPOCET
| VV |  | -(0,8*1,97*4) |  | -6.3 | [12 empty] | VV | 2 | 2 | True | 0 | ROZPOCET
| VV |  | Mezisoučet |  | 266.64 | [12 empty] | VV | 2 | 3 | True | 0 | ROZPOCET
| VV |  | Součet |  | 789.05 | [12 empty] | VV | 2 | 4 | True | 1 | ROZPOCET
56 | K | 311238933 | Založení zdiva z broušených cihel na zakládací maltu, tlouštky zdiva přes 175 do 200 mm | m | 1.54 |  | 0 | CS ÚRS 2025 02 |  | snížená |  | 0 | 0.0124 | 0.019096 | 0 | 0 | 4 | K | 2 |  |  |  | ROZPOCET | [5 empty] | 0 | 0 | 0 | 0 | 0 | 2 | 0 | 4 | -581803531
| Online PSC |  | https://podminky.urs.cz/item/CS_URS_2025_02/311238933 | [14 empty] | Online PSC | 2
| VV |  | D.1.1.B.3 Půdorys 1NP | [14 empty] | VV | 2 | 1 | True | 0 | ROZPOCET
| VV |  | 0,77*2 |  | 1.54 | [12 empty] | VV | 2 | 2 | True | 0 | ROZPOCET
| VV |  | Součet |  | 1.54 | [12 empty] | VV | 2 | 4 | True | 1 | ROZPOCET
57 | K | 311238935 | Založení zdiva z broušených cihel na zakládací maltu, tlouštky zdiva přes 200 do 250 mm | m | 136.06 |  | 0 | CS ÚRS 2025 02 |  | snížená |  | 0 | 0.01552 | 2.1117 | 0 | 0 | 4 | K | 2 |  |  |  | ROZPOCET | [5 empty] | 0 | 0 | 0 | 0 | 0 | 2 | 0 | 4 | -2098921032
| Online PSC |  | https://podminky.urs.cz/item/CS_URS_2025_02/311238935 | [14 empty] | Online PSC | 2
| VV |  | D.1.1.B.2 Půdorys 1PP | [14 empty] | VV | 2 | 1 | True | 0 | ROZPOCET
| VV |  | (16,235+4,985+4,985+5,6+10,635) |  | 42.44 | [12 empty] | VV | 2 | 2 | True | 0 | ROZPOCET
| VV |  | D.1.1.B.3 Půdorys 1NP | [14 empty] | VV | 2 | 1 | True | 0 | ROZPOCET
| VV |  | (11,485+8,095+2,38+7,265+5,245) |  | 34.47 | [12 empty] | VV | 2 | 2 | True | 0 | ROZPOCET
| VV |  | (16,565+3,885+5,625) |  | 26.08 | [12 empty] | VV | 2 | 2 | True | 0 | ROZPOCET
| VV |  | (16,22+5,625*2+5,595) |  | 33.07 | [12 empty] | VV | 2 | 2 | True | 0 | ROZPOCET
| VV |  | Součet |  | 136.06 | [12 empty] | VV | 2 | 4 | True | 1 | ROZPOCET
58 | K | 311238937 | Založení zdiva z broušených cihel na zakládací maltu, tlouštky zdiva přes 250 do 300 mm | m | 204.17 |  | 0 | CS ÚRS 2025 02 |  | snížená |  | 0 | 0.01856 | 3.7894 | 0 | 0 | 4 | K | 2 |  |  |  | ROZPOCET | [5 empty] | 0 | 0 | 0 | 0 | 0 | 2 | 0 | 4 | 1736461393
| Online PSC |  | https://podminky.urs.cz/item/CS_URS_2025_02/311238937 | [14 empty] | Online PSC | 2
| VV |  | D.1.1.B.3 Půdorys 1NP | [14 empty] | VV | 2 | 1 | True | 0 | ROZPOCET
| VV |  | (0,3+8,125+0,25+8,175+5,525+0,35+5,65+10,605+0,15+4,185+5,25+0,25+5,25+0,25+5,25+0,3+5,625+0,25+4,125+3+1,2+11,23+1,2+16,235+7,2+6,625+0,3) |  | 116.86 | [12 empty] | VV | 2 | 2 | True | 0 | ROZPOCET
| VV |  | (5,625+0,25+4,125+0,3+2,7+1,5+0,3+5+0,25+5+0,3+1,5+2,7+0,3+4,125+0,25+5,625+0,3+6,625+11,265+13,865+1,5+3,3+10,6) |  | 87.31 | [12 empty] | VV | 2 | 2 | True | 0 | ROZPOCET
| VV |  | Součet |  | 204.17 | [12 empty] | VV | 2 | 4 | True | 1 | ROZPOCET
59 | K | 311238967 | Zakládací vrstva z hydrofobizovaných broušených cihel výšky 250 mm s integrovanou izolací, tloušťky 300 mm | m | 204.17 |  | 0 | CS ÚRS 2025 02 |  | snížená |  | 0 | 0.066924 | 13.6639 | 0 | 0 | 4 | K | 2 |  |  |  | ROZPOCET | [5 empty] | 0 | 0 | 0 | 0 | 0 | 2 | 0 | 4 | -973001196
| Online PSC |  | https://podminky.urs.cz/item/CS_URS_2025_02/311238967 | [14 empty] | Online PSC | 2
| VV |  | D.1.1.B.3 Půdorys 1NP | [14 empty] | VV | 2 | 1 | True | 0 | ROZPOCET
| VV |  | "§06" | [14 empty] | VV | 2 | 1 | True | 0 | ROZPOCET
| VV |  | (0,3+8,125+0,25+8,175+5,525+0,35+5,65+10,605+0,15+4,185+5,25+0,25+5,25+0,25+5,25+0,3+5,625+0,25+4,125+3+1,2+11,23+1,2+16,235+7,2+6,625+0,3) |  | 116.86 | [12 empty] | VV | 2 | 2 | True | 0 | ROZPOCET
| VV |  | (5,625+0,25+4,125+0,3+2,7+1,5+0,3+5+0,25+5+0,3+1,5+2,7+0,3+4,125+0,25+5,625+0,3+6,625+11,265+13,865+1,5+3,3+10,6) |  | 87.31 | [12 empty] | VV | 2 | 2 | True | 0 | ROZPOCET
| VV |  | Součet |  | 204.17 | [12 empty] | VV | 2 | 4 | True | 1 | ROZPOCET
60 | K | 311361821 | Výztuž nadzákladových zdí nosných svislých nebo odkloněných od svislice, rovných nebo oblých z betonářské oceli 10 505 (R) nebo BSt 500 | t | 25.31 |  | 0 | CS ÚRS 2025 02 |  | snížená |  | 0 | 1.0492 | 26.5558 | 0 | 0 | 4 | K | 2 |  |  |  | ROZPOCET | [5 empty] | 0 | 0 | 0 | 0 | 0 | 2 | 0 | 4 | -70428923
| Online PSC |  | https://podminky.urs.cz/item/CS_URS_2025_02/311361821 | [14 empty] | Online PSC | 2
| VV |  | D.1.2.3.2 Schéma výztuže základů a stěn | [14 empty] | VV | 2 | 1 | True | 0 | ROZPOCET
| VV |  | výkaz výztuže stěna z bednících tvárnic | [14 empty] | VV | 2 | 1 | True | 0 | ROZPOCET
| VV |  | 21064,4*0,001 |  | 21.06 | [12 empty] | VV | 2 | 2 | True | 0 | ROZPOCET
| VV |  | Mezisoučet |  | 21.06 | [12 empty] | VV | 2 | 3 | True | 0 | ROZPOCET
| VV |  | D.1.2.3.12 Schéma výztuže výtahové šachty | [14 empty] | VV | 2 | 1 | True | 0 | ROZPOCET
| VV |  | výkaz výztuže stěny výtahové šachty | [14 empty] | VV | 2 | 1 | True | 0 | ROZPOCET
| VV |  | 2125,9*2*0,001 |  | 4.25 | [12 empty] | VV | 2 | 2 | True | 0 | ROZPOCET
| VV |  | Mezisoučet |  | 4.25 | [12 empty] | VV | 2 | 3 | True | 0 | ROZPOCET
| VV |  | Součet |  | 25.31 | [12 empty] | VV | 2 | 4 | True | 1 | ROZPOCET
61 | K | 317144137 | Překlady z lehkého betonu střední výška 240 mm, šířka 115 mm, délka 2240 mm (1750 mm) | kus | 1 |  | 0 | CS ÚRS 2025 02 |  | snížená |  | 0 | 0.060071 | 0.060071 | 0 | 0 | 4 | K | 2 |  |  |  | ROZPOCET | [5 empty] | 0 | 0 | 0 | 0 | 0 | 2 | 0 | 4 | 1723256687
| Online PSC |  | https://podminky.urs.cz/item/CS_URS_2025_02/317144137 | [14 empty] | Online PSC | 2
| VV |  | D.1.3.7 Kniha překladů | [14 empty] | VV | 2 | 1 | True | 0 | ROZPOCET
| VV |  | "P06/S"1 |  | 1 | [12 empty] | VV | 2 | 2 | True | 0 | ROZPOCET
| VV |  | Součet |  | 1 | [12 empty] | VV | 2 | 4 | True | 1 | ROZPOCET
62 | K | 317144147 | Překlady z lehkého betonu střední výška 240 mm, šířka 175 mm, délka 2240 mm (1750 mm) | kus | 1 |  | 0 | CS ÚRS 2025 02 |  | snížená |  | 0 | 0.092541 | 0.092541 | 0 | 0 | 4 | K | 2 |  |  |  | ROZPOCET | [5 empty] | 0 | 0 | 0 | 0 | 0 | 2 | 0 | 4 | -1902194356
| Online PSC |  | https://podminky.urs.cz/item/CS_URS_2025_02/317144147 | [14 empty] | Online PSC | 2
| VV |  | D.1.3.7 Kniha překladů | [14 empty] | VV | 2 | 1 | True | 0 | ROZPOCET
| VV |  | "P06/S"1 |  | 1 | [12 empty] | VV | 2 | 2 | True | 0 | ROZPOCET
| VV |  | Součet |  | 1 | [12 empty] | VV | 2 | 4 | True | 1 | ROZPOCET
63 | K | 317144154R | Překlady z lehkého betonu výška 200 mm, šířka 200 mm, délka 1000 mm | kus | 6 |  | 0 |  |  | snížená |  | 0 | 0.09967 | 0.59802 | 0 | 0 | 4 | K | 2 |  |  |  | ROZPOCET | [5 empty] | 0 | 0 | 0 | 0 | 0 | 2 | 0 | 4 | 243523332
| VV |  | D.1.3.7 Kniha překladů | [14 empty] | VV | 2 | 1 | True | 0 | ROZPOCET
| VV |  | "P08/A1" 1 |  | 1 | [12 empty] | VV | 2 | 2 | True | 0 | ROZPOCET
| VV |  | "P09/A2" 1 |  | 1 | [12 empty] | VV | 2 | 2 | True | 0 | ROZPOCET
| VV |  | "P09/A3" 1 |  | 1 | [12 empty] | VV | 2 | 2 | True | 0 | ROZPOCET
| VV |  | "P09/B1" 1 |  | 1 | [12 empty] | VV | 2 | 2 | True | 0 | ROZPOCET
| VV |  | "P07/B2" 1 |  | 1 | [12 empty] | VV | 2 | 2 | True | 0 | ROZPOCET
| VV |  | "P07/B3" 1 |  | 1 | [12 empty] | VV | 2 | 2 | True | 0 | ROZPOCET
| VV |  | Součet |  | 6 | [12 empty] | VV | 2 | 4 | True | 1 | ROZPOCET
64 | K | 317144155 | Překlady z lehkého betonu střední výška 240 mm, šířka 240 mm, délka 1740 mm (1250 mm) | kus | 8 |  | 0 | CS ÚRS 2025 02 |  | snížená |  | 0 | 0.099275 | 0.7942 | 0 | 0 | 4 | K | 2 |  |  |  | ROZPOCET | [5 empty] | 0 | 0 | 0 | 0 | 0 | 2 | 0 | 4 | -240868442
| Online PSC |  | https://podminky.urs.cz/item/CS_URS_2025_02/317144155 | [14 empty] | Online PSC | 2
| VV |  | D.1.3.7 Kniha překladů | [14 empty] | VV | 2 | 1 | True | 0 | ROZPOCET
| VV |  | "P05/S" 2 |  | 2 | [12 empty] | VV | 2 | 2 | True | 0 | ROZPOCET
| VV |  | "P04/A1" 1 |  | 1 | [12 empty] | VV | 2 | 2 | True | 0 | ROZPOCET
| VV |  | "P04/A2" 1 |  | 1 | [12 empty] | VV | 2 | 2 | True | 0 | ROZPOCET
| VV |  | "P04/A3" 1 |  | 1 | [12 empty] | VV | 2 | 2 | True | 0 | ROZPOCET
| VV |  | "P05/B1" 1 |  | 1 | [12 empty] | VV | 2 | 2 | True | 0 | ROZPOCET
| VV |  | "P04/B2" 1 |  | 1 | [12 empty] | VV | 2 | 2 | True | 0 | ROZPOCET
| VV |  | "P04/B3" 1 |  | 1 | [12 empty] | VV | 2 | 2 | True | 0 | ROZPOCET
| VV |  | Součet |  | 8 | [12 empty] | VV | 2 | 4 | True | 1 | ROZPOCET
65 | K | 317168012 | Překlady keramické ploché osazené do maltového lože, výšky překladu 71 mm šířky 115 mm, délky 1250 mm | kus | 60 |  | 0 | CS ÚRS 2025 02 |  | snížená |  | 0 | 0.022784 | 1.367 | 0 | 0 | 4 | K | 2 |  |  |  | ROZPOCET | [5 empty] | 0 | 0 | 0 | 0 | 0 | 2 | 0 | 4 | -284160424
| Online PSC |  | https://podminky.urs.cz/item/CS_URS_2025_02/317168012 | [14 empty] | Online PSC | 2
| VV |  | D.1.3.7 Kniha překladů | [14 empty] | VV | 2 | 1 | True | 0 | ROZPOCET
| VV |  | "P01/S" 29 |  | 29 | [12 empty] | VV | 2 | 2 | True | 0 | ROZPOCET
| VV |  | "P01/A1" 3 |  | 3 | [12 empty] | VV | 2 | 2 | True | 0 | ROZPOCET
| VV |  | "P01/A2" 3 |  | 3 | [12 empty] | VV | 2 | 2 | True | 0 | ROZPOCET
| VV |  | "P01/A3" 3 |  | 3 | [12 empty] | VV | 2 | 2 | True | 0 | ROZPOCET
| VV |  | "P02/B1"3 |  | 3 | [12 empty] | VV | 2 | 2 | True | 0 | ROZPOCET
| VV |  | "P03/B1"3 |  | 3 | [12 empty] | VV | 2 | 2 | True | 0 | ROZPOCET
| VV |  | "P01/B2" 2 |  | 2 | [12 empty] | VV | 2 | 2 | True | 0 | ROZPOCET
| VV |  | "P01/B3" 2 |  | 2 | [12 empty] | VV | 2 | 2 | True | 0 | ROZPOCET
| VV |  | "P01/C1" 2 |  | 2 | [12 empty] | VV | 2 | 2 | True | 0 | ROZPOCET
| VV |  | "P02/C1" 2 |  | 2 | [12 empty] | VV | 2 | 2 | True | 0 | ROZPOCET
| VV |  | "P01/C2" 2 |  | 2 | [12 empty] | VV | 2 | 2 | True | 0 | ROZPOCET
| VV |  | "P02/C2" 2 |  | 2 | [12 empty] | VV | 2 | 2 | True | 0 | ROZPOCET
| VV |  | "P01/C3"2 |  | 2 | [12 empty] | VV | 2 | 2 | True | 0 | ROZPOCET
| VV |  | "P01/C3" 2 |  | 2 | [12 empty] | VV | 2 | 2 | True | 0 | ROZPOCET
| VV |  | Součet |  | 60 | [12 empty] | VV | 2 | 4 | True | 1 | ROZPOCET
66 | K | 317168013 | Překlady keramické ploché osazené do maltového lože, výšky překladu 71 mm šířky 115 mm, délky 1500 mm | kus | 1 |  | 0 | CS ÚRS 2025 02 |  | snížená |  | 0 | 0.027106 | 0.027106 | 0 | 0 | 4 | K | 2 |  |  |  | ROZPOCET | [5 empty] | 0 | 0 | 0 | 0 | 0 | 2 | 0 | 4 | -880970514
| Online PSC |  | https://podminky.urs.cz/item/CS_URS_2025_02/317168013 | [14 empty] | Online PSC | 2
| VV |  | D.1.3.7 Kniha překladů | [14 empty] | VV | 2 | 1 | True | 0 | ROZPOCET
| VV |  | "P04/B1" 1 |  | 1 | [12 empty] | VV | 2 | 2 | True | 0 | ROZPOCET
| VV |  | Součet |  | 1 | [12 empty] | VV | 2 | 4 | True | 1 | ROZPOCET
67 | K | 317168015 | Překlady keramické ploché osazené do maltového lože, výšky překladu 71 mm šířky 115 mm, délky 2000 mm | kus | 1 |  | 0 | CS ÚRS 2025 02 |  | snížená |  | 0 | 0.035644 | 0.035644 | 0 | 0 | 4 | K | 2 |  |  |  | ROZPOCET | [5 empty] | 0 | 0 | 0 | 0 | 0 | 2 | 0 | 4 | 120864087
| Online PSC |  | https://podminky.urs.cz/item/CS_URS_2025_02/317168015 | [14 empty] | Online PSC | 2
| VV |  | D.1.3.7 Kniha překladů | [14 empty] | VV | 2 | 1 | True | 0 | ROZPOCET
| VV |  | "P02/S" 1 |  | 1 | [12 empty] | VV | 2 | 2 | True | 0 | ROZPOCET
| VV |  | Součet |  | 1 | [12 empty] | VV | 2 | 4 | True | 1 | ROZPOCET
68 | K | 317168021 | Překlady keramické ploché osazené do maltového lože, výšky překladu 71 mm šířky 145 mm, délky 1000 mm | kus | 11 |  | 0 | CS ÚRS 2025 02 |  | snížená |  | 0 | 0.02126 | 0.23386 | 0 | 0 | 4 | K | 2 |  |  |  | ROZPOCET | [5 empty] | 0 | 0 | 0 | 0 | 0 | 2 | 0 | 4 | 403530582
| Online PSC |  | https://podminky.urs.cz/item/CS_URS_2025_02/317168021 | [14 empty] | Online PSC | 2
| VV |  | D.1.3.7 Kniha překladů | [14 empty] | VV | 2 | 1 | True | 0 | ROZPOCET
| VV |  | "P07/S" 2 |  | 2 | [12 empty] | VV | 2 | 2 | True | 0 | ROZPOCET
| VV |  | "P09/A1" 1 |  | 1 | [12 empty] | VV | 2 | 2 | True | 0 | ROZPOCET
| VV |  | "P08/B2" 4 |  | 4 | [12 empty] | VV | 2 | 2 | True | 0 | ROZPOCET
| VV |  | "P08/B3" 4 |  | 4 | [12 empty] | VV | 2 | 2 | True | 0 | ROZPOCET
| VV |  | Součet |  | 11 | [12 empty] | VV | 2 | 4 | True | 1 | ROZPOCET
69 | K | 317168022 | Překlady keramické ploché osazené do maltového lože, výšky překladu 71 mm šířky 145 mm, délky 1250 mm | kus | 29 |  | 0 | CS ÚRS 2025 02 |  | snížená |  | 0 | 0.026931 | 0.781 | 0 | 0 | 4 | K | 2 |  |  |  | ROZPOCET | [5 empty] | 0 | 0 | 0 | 0 | 0 | 2 | 0 | 4 | 2071648739
| Online PSC |  | https://podminky.urs.cz/item/CS_URS_2025_02/317168022 | [14 empty] | Online PSC | 2
| VV |  | D.1.3.7 Kniha překladů | [14 empty] | VV | 2 | 1 | True | 0 | ROZPOCET
| VV |  | "P02/A1" 3 |  | 3 | [12 empty] | VV | 2 | 2 | True | 0 | ROZPOCET
| VV |  | "P02/A2" 3 |  | 3 | [12 empty] | VV | 2 | 2 | True | 0 | ROZPOCET
| VV |  | "P02/A3" 3 |  | 3 | [12 empty] | VV | 2 | 2 | True | 0 | ROZPOCET
| VV |  | "P01/B1" 2 |  | 2 | [12 empty] | VV | 2 | 2 | True | 0 | ROZPOCET
| VV |  | "P10/B1" 1 |  | 1 | [12 empty] | VV | 2 | 2 | True | 0 | ROZPOCET
| VV |  | "P12/B1" 1 |  | 1 | [12 empty] | VV | 2 | 2 | True | 0 | ROZPOCET
| VV |  | "P02/B2" 2 |  | 2 | [12 empty] | VV | 2 | 2 | True | 0 | ROZPOCET
| VV |  | "P02/B3" 2 |  | 2 | [12 empty] | VV | 2 | 2 | True | 0 | ROZPOCET
| VV |  | "P06/C1"2 |  | 2 | [12 empty] | VV | 2 | 2 | True | 0 | ROZPOCET
| VV |  | "P07/C1" 2 |  | 2 | [12 empty] | VV | 2 | 2 | True | 0 | ROZPOCET
| VV |  | "P06/C2" 2 |  | 2 | [12 empty] | VV | 2 | 2 | True | 0 | ROZPOCET
| VV |  | "P07/C2" 2 |  | 2 | [12 empty] | VV | 2 | 2 | True | 0 | ROZPOCET
| VV |  | "P06/C3" 2 |  | 2 | [12 empty] | VV | 2 | 2 | True | 0 | ROZPOCET
| VV |  | "P07/C3" 2 |  | 2 | [12 empty] | VV | 2 | 2 | True | 0 | ROZPOCET
| VV |  | Součet |  | 29 | [12 empty] | VV | 2 | 4 | True | 1 | ROZPOCET
70 | K | 317168051 | Překlady keramické vysoké osazené do maltového lože, šířky překladu 70 mm výšky 238 mm, délky 1000 mm | kus | 162 |  | 0 | CS ÚRS 2025 02 |  | snížená |  | 0 | 0.036548 | 5.9208 | 0 | 0 | 4 | K | 2 |  |  |  | ROZPOCET | [5 empty] | 0 | 0 | 0 | 0 | 0 | 2 | 0 | 4 | -462133094
| Online PSC |  | https://podminky.urs.cz/item/CS_URS_2025_02/317168051 | [14 empty] | Online PSC | 2
| VV |  | D.1.3.7 Kniha překladů | [14 empty] | VV | 2 | 1 | True | 0 | ROZPOCET
| VV |  | "P05/A1" 8*3 |  | 24 | [12 empty] | VV | 2 | 2 | True | 0 | ROZPOCET
| VV |  | "P05/A2" 8*3 |  | 24 | [12 empty] | VV | 2 | 2 | True | 0 | ROZPOCET
| VV |  | "P05/A3" 8*3 |  | 24 | [12 empty] | VV | 2 | 2 | True | 0 | ROZPOCET
| VV |  | "P07/B1"6*3 |  | 18 | [12 empty] | VV | 2 | 2 | True | 0 | ROZPOCET
| VV |  | "P05/B2"6*3 |  | 18 | [12 empty] | VV | 2 | 2 | True | 0 | ROZPOCET
| VV |  | "P05/B3"6*3 |  | 18 | [12 empty] | VV | 2 | 2 | True | 0 | ROZPOCET
| VV |  | "P04/C1"4*3 |  | 12 | [12 empty] | VV | 2 | 2 | True | 0 | ROZPOCET
| VV |  | "P04/C2"4*3 |  | 12 | [12 empty] | VV | 2 | 2 | True | 0 | ROZPOCET
| VV |  | "P04/C3"4*3 |  | 12 | [12 empty] | VV | 2 | 2 | True | 0 | ROZPOCET
| VV |  | Součet |  | 162 | [12 empty] | VV | 2 | 4 | True | 1 | ROZPOCET
71 | K | 317168052 | Překlady keramické vysoké osazené do maltového lože, šířky překladu 70 mm výšky 238 mm, délky 1250 mm | kus | 110 |  | 0 | CS ÚRS 2025 02 |  | snížená |  | 0 | 0.045548 | 5.0103 | 0 | 0 | 4 | K | 2 |  |  |  | ROZPOCET | [5 empty] | 0 | 0 | 0 | 0 | 0 | 2 | 0 | 4 | 987555605
| Online PSC |  | https://podminky.urs.cz/item/CS_URS_2025_02/317168052 | [14 empty] | Online PSC | 2
| VV |  | D.1.3.7 Kniha překladů | [14 empty] | VV | 2 | 1 | True | 0 | ROZPOCET
| VV |  | "P03/S" 2*4 |  | 8 | [12 empty] | VV | 2 | 2 | True | 0 | ROZPOCET
| VV |  | "P03/A1" 3*3 |  | 9 | [12 empty] | VV | 2 | 2 | True | 0 | ROZPOCET
| VV |  | "P03/A2" 3*3 |  | 9 | [12 empty] | VV | 2 | 2 | True | 0 | ROZPOCET
| VV |  | "P08/A2" 1*3 |  | 3 | [12 empty] | VV | 2 | 2 | True | 0 | ROZPOCET
| VV |  | "P03/A3" 3*3 |  | 9 | [12 empty] | VV | 2 | 2 | True | 0 | ROZPOCET
| VV |  | "P08/A3" 1*3 |  | 3 | [12 empty] | VV | 2 | 2 | True | 0 | ROZPOCET
| VV |  | "P06/B1" 3*3 |  | 9 | [12 empty] | VV | 2 | 2 | True | 0 | ROZPOCET
| VV |  | "P03/B2" 4*3 |  | 12 | [12 empty] | VV | 2 | 2 | True | 0 | ROZPOCET
| VV |  | "P03/B3" 4*3 |  | 12 | [12 empty] | VV | 2 | 2 | True | 0 | ROZPOCET
| VV |  | "P03/C1" 4*3 |  | 12 | [12 empty] | VV | 2 | 2 | True | 0 | ROZPOCET
| VV |  | "P03/C2" 4*3 |  | 12 | [12 empty] | VV | 2 | 2 | True | 0 | ROZPOCET
| VV |  | "P03/C3" 4*3 |  | 12 | [12 empty] | VV | 2 | 2 | True | 0 | ROZPOCET
| VV |  | Součet |  | 110 | [12 empty] | VV | 2 | 4 | True | 1 | ROZPOCET
72 | K | 317168054 | Překlady keramické vysoké osazené do maltového lože, šířky překladu 70 mm výšky 238 mm, délky 1750 mm | kus | 207 |  | 0 | CS ÚRS 2025 02 |  | snížená |  | 0 | 0.063548 | 13.1544 | 0 | 0 | 4 | K | 2 |  |  |  | ROZPOCET | [5 empty] | 0 | 0 | 0 | 0 | 0 | 2 | 0 | 4 | -189576407
| Online PSC |  | https://podminky.urs.cz/item/CS_URS_2025_02/317168054 | [14 empty] | Online PSC | 2
| VV |  | D.1.3.7 Kniha překladů | [14 empty] | VV | 2 | 1 | True | 0 | ROZPOCET
| VV |  | "P10/S" 2*3 |  | 6 | [12 empty] | VV | 2 | 2 | True | 0 | ROZPOCET
| VV |  | "P06/A1" 6*3 |  | 18 | [12 empty] | VV | 2 | 2 | True | 0 | ROZPOCET
| VV |  | "P06/A2" 6*3 |  | 18 | [12 empty] | VV | 2 | 2 | True | 0 | ROZPOCET
| VV |  | "P06/A3" 6*3 |  | 18 | [12 empty] | VV | 2 | 2 | True | 0 | ROZPOCET
| VV |  | "P08/B1" 7*3 |  | 21 | [12 empty] | VV | 2 | 2 | True | 0 | ROZPOCET
| VV |  | "P06/B2" 9*3 |  | 27 | [12 empty] | VV | 2 | 2 | True | 0 | ROZPOCET
| VV |  | "P06/B3" 9*3 |  | 27 | [12 empty] | VV | 2 | 2 | True | 0 | ROZPOCET
| VV |  | "P05/C1" 8*3 |  | 24 | [12 empty] | VV | 2 | 2 | True | 0 | ROZPOCET
| VV |  | "P05/C2" 8*3 |  | 24 | [12 empty] | VV | 2 | 2 | True | 0 | ROZPOCET
| VV |  | "P05/C3" 8*3 |  | 24 | [12 empty] | VV | 2 | 2 | True | 0 | ROZPOCET
| VV |  | Součet |  | 207 | [12 empty] | VV | 2 | 4 | True | 1 | ROZPOCET
73 | K | 317168056 | Překlady keramické vysoké osazené do maltového lože, šířky překladu 70 mm výšky 238 mm, délky 2250 mm | kus | 20 |  | 0 | CS ÚRS 2025 02 |  | snížená |  | 0 | 0.081848 | 1.637 | 0 | 0 | 4 | K | 2 |  |  |  | ROZPOCET | [5 empty] | 0 | 0 | 0 | 0 | 0 | 2 | 0 | 4 | -854620682
| Online PSC |  | https://podminky.urs.cz/item/CS_URS_2025_02/317168056 | [14 empty] | Online PSC | 2
| VV |  | D.1.3.7 Kniha překladů | [14 empty] | VV | 2 | 1 | True | 0 | ROZPOCET
| VV |  | "P04/S" 1*4 |  | 4 | [12 empty] | VV | 2 | 2 | True | 0 | ROZPOCET
| VV |  | "P09/S" 1*3 |  | 3 | [12 empty] | VV | 2 | 2 | True | 0 | ROZPOCET
| VV |  | "P07/A1" 1*3 |  | 3 | [12 empty] | VV | 2 | 2 | True | 0 | ROZPOCET
| VV |  | "P10/A1" 1*4 |  | 4 | [12 empty] | VV | 2 | 2 | True | 0 | ROZPOCET
| VV |  | "P07/A2" 1*3 |  | 3 | [12 empty] | VV | 2 | 2 | True | 0 | ROZPOCET
| VV |  | "P07/A3" 1*3 |  | 3 | [12 empty] | VV | 2 | 2 | True | 0 | ROZPOCET
| VV |  | Součet |  | 20 | [12 empty] | VV | 2 | 4 | True | 1 | ROZPOCET
74 | K | 317168058 | Překlady keramické vysoké osazené do maltového lože, šířky překladu 70 mm výšky 238 mm, délky 2750 mm | kus | 36 |  | 0 | CS ÚRS 2025 02 |  | snížená |  | 0 | 0.10005 | 3.6017 | 0 | 0 | 4 | K | 2 |  |  |  | ROZPOCET | [5 empty] | 0 | 0 | 0 | 0 | 0 | 2 | 0 | 4 | 199784424
| Online PSC |  | https://podminky.urs.cz/item/CS_URS_2025_02/317168058 | [14 empty] | Online PSC | 2
| VV |  | D.1.3.7 Kniha překladů | [14 empty] | VV | 2 | 1 | True | 0 | ROZPOCET
| VV |  | "P02/KP1" 4*3 |  | 12 | [12 empty] | VV | 2 | 2 | True | 0 | ROZPOCET
| VV |  | "P01/KP2" 4*3 |  | 12 | [12 empty] | VV | 2 | 2 | True | 0 | ROZPOCET
| VV |  | "P01/KP3" 4*3 |  | 12 | [12 empty] | VV | 2 | 2 | True | 0 | ROZPOCET
| VV |  | Součet |  | 36 | [12 empty] | VV | 2 | 4 | True | 1 | ROZPOCET
75 | K | 317321611 | Překlady z betonu železového (bez výztuže) tř. C 30/37 | m3 | 2.39 |  | 0 | CS ÚRS 2025 02 |  | snížená |  | 0 | 2.5019 | 5.9795 | 0 | 0 | 4 | K | 2 |  |  |  | ROZPOCET | [5 empty] | 0 | 0 | 0 | 0 | 0 | 2 | 0 | 4 | -1181583641
| Online PSC |  | https://podminky.urs.cz/item/CS_URS_2025_02/317321611 | [14 empty] | Online PSC | 2
| VV |  | D.1.3.7 Kniha překladů | [14 empty] | VV | 2 | 1 | True | 0 | ROZPOCET
| VV |  | "P08/S" 0,3*0,25*5,25*1 |  | 0.39 | [12 empty] | VV | 2 | 2 | True | 0 | ROZPOCET
| VV |  | "P01/KP1" 0,3*0,25*4,5*2 |  | 0.68 | [12 empty] | VV | 2 | 2 | True | 0 | ROZPOCET
| VV |  | "P03/KP1" 0,3*0,25*2,95*1 |  | 0.22 | [12 empty] | VV | 2 | 2 | True | 0 | ROZPOCET
| VV |  | "P04/KP1" 0,3*0,25*2,47*1 |  | 0.19 | [12 empty] | VV | 2 | 2 | True | 0 | ROZPOCET
| VV |  | "P10/A2" 0,3*0,25*2,9*1 |  | 0.22 | [12 empty] | VV | 2 | 2 | True | 0 | ROZPOCET
| VV |  | "P10/A3" 0,3*0,25*2,9*1 |  | 0.22 | [12 empty] | VV | 2 | 2 | True | 0 | ROZPOCET
| VV |  | "P11/B1" 0,15*0,47*6,715*1 |  | 0.47 | [12 empty] | VV | 2 | 2 | True | 0 | ROZPOCET
| VV |  | Součet |  | 2.39 | [12 empty] | VV | 2 | 4 | True | 1 | ROZPOCET
76 | K | 317351107 | Bednění klenbových pásů, říms nebo překladů překladů neproměnného nebo proměnného průřezu nebo při tvaru zalomeném půdorysně nebo nárysně včetně podpěrné konstrukce do výše 4 m zřízení | m2 | 27.7 |  | 0 | CS ÚRS 2025 02 |  | snížená |  | 0 | 0.014087 | 0.39021 | 0 | 0 | 4 | K | 2 |  |  |  | ROZPOCET | [5 empty] | 0 | 0 | 0 | 0 | 0 | 2 | 0 | 4 | 242678159
| Online PSC |  | https://podminky.urs.cz/item/CS_URS_2025_02/317351107 | [14 empty] | Online PSC | 2
| VV |  | D.1.3.7 Kniha překladů | [14 empty] | VV | 2 | 1 | True | 0 | ROZPOCET
| VV |  | "P08/S" (0,3+0,25*2)*5,25*1 |  | 4.2 | [12 empty] | VV | 2 | 2 | True | 0 | ROZPOCET
| VV |  | "P01/KP1" (0,3+0,25*2)*4,5*2 |  | 7.2 | [12 empty] | VV | 2 | 2 | True | 0 | ROZPOCET
| VV |  | "P03/KP1" (0,3+0,25*2)*2,95*1 |  | 2.36 | [12 empty] | VV | 2 | 2 | True | 0 | ROZPOCET
| VV |  | "P04/KP1"( 0,3+0,25*2)*2,47*1 |  | 1.98 | [12 empty] | VV | 2 | 2 | True | 0 | ROZPOCET
| VV |  | "P10/A2" (0,3+0,25*2)*2,9*1 |  | 2.32 | [12 empty] | VV | 2 | 2 | True | 0 | ROZPOCET
| VV |  | "P10/A3"( 0,3+0,25*2)*2,9*1 |  | 2.32 | [12 empty] | VV | 2 | 2 | True | 0 | ROZPOCET
| VV |  | "P11/B1" (0,15+0,47*2)*6,715*1 |  | 7.32 | [12 empty] | VV | 2 | 2 | True | 0 | ROZPOCET
| VV | BED_preklad | Součet |  | 27.7 | [12 empty] | VV | 2 | 4 | True | 1 | ROZPOCET
77 | K | 317351108 | Bednění klenbových pásů, říms nebo překladů překladů neproměnného nebo proměnného průřezu nebo při tvaru zalomeném půdorysně nebo nárysně včetně podpěrné konstrukce do výše 4 m odstranění | m2 | 27.7 |  | 0 | CS ÚRS 2025 02 |  | snížená |  | 0 | 0 | 0 | 0 | 0 | 4 | K | 2 |  |  |  | ROZPOCET | [5 empty] | 0 | 0 | 0 | 0 | 0 | 2 | 0 | 4 | -95475291
| Online PSC |  | https://podminky.urs.cz/item/CS_URS_2025_02/317351108 | [14 empty] | Online PSC | 2
| VV |  | BED_preklad |  | 27.7 | [12 empty] | VV | 2 | 2 | True | 0 | ROZPOCET
| VV |  | Součet |  | 27.7 | [12 empty] | VV | 2 | 4 | True | 1 | ROZPOCET
78 | K | 317998113 | Izolace tepelná mezi překlady z pěnového polystyrenu výšky 24 cm, tloušťky 80 mm | m | 206.75 |  | 0 | CS ÚRS 2025 02 |  | snížená |  | 0 | 0.0003 | 0.062025 | 0 | 0 | 4 | K | 2 |  |  |  | ROZPOCET | [5 empty] | 0 | 0 | 0 | 0 | 0 | 2 | 0 | 4 | -1331242923
| Online PSC |  | https://podminky.urs.cz/item/CS_URS_2025_02/317998113 | [14 empty] | Online PSC | 2
| VV |  | D.1.3.7 Kniha překladů | [14 empty] | VV | 2 | 1 | True | 0 | ROZPOCET
| VV |  | "P02/KP1" 4*2,75 |  | 11 | [12 empty] | VV | 2 | 2 | True | 0 | ROZPOCET
| VV |  | "P01/KP2" 4*2,75 |  | 11 | [12 empty] | VV | 2 | 2 | True | 0 | ROZPOCET
| VV |  | "P01/KP3" 4*2,75 |  | 11 | [12 empty] | VV | 2 | 2 | True | 0 | ROZPOCET
| VV |  | "P05/A1" 8*1 |  | 8 | [12 empty] | VV | 2 | 2 | True | 0 | ROZPOCET
| VV |  | "P06/A1" 6*1,75 |  | 10.5 | [12 empty] | VV | 2 | 2 | True | 0 | ROZPOCET
| VV |  | "P05/A2" 8*1 |  | 8 | [12 empty] | VV | 2 | 2 | True | 0 | ROZPOCET
| VV |  | "P06/A2" 6*1,75 |  | 10.5 | [12 empty] | VV | 2 | 2 | True | 0 | ROZPOCET
| VV |  | "P08/A2" 1*1,25 |  | 1.25 | [12 empty] | VV | 2 | 2 | True | 0 | ROZPOCET
| VV |  | "P05/A3" 8*1 |  | 8 | [12 empty] | VV | 2 | 2 | True | 0 | ROZPOCET
| VV |  | "P06/A3" 6*1,75 |  | 10.5 | [12 empty] | VV | 2 | 2 | True | 0 | ROZPOCET
| VV |  | "P08/A3" 1*1,25 |  | 1.25 | [12 empty] | VV | 2 | 2 | True | 0 | ROZPOCET
| VV |  | "P07/B1" 6*1 |  | 6 | [12 empty] | VV | 2 | 2 | True | 0 | ROZPOCET
| VV |  | "P08/B1" 7*1,75 |  | 12.25 | [12 empty] | VV | 2 | 2 | True | 0 | ROZPOCET
| VV |  | "P05/B2" 6*1 |  | 6 | [12 empty] | VV | 2 | 2 | True | 0 | ROZPOCET
| VV |  | "P06/B2" 9*1,75 |  | 15.75 | [12 empty] | VV | 2 | 2 | True | 0 | ROZPOCET
| VV |  | "P05/B3" 6*1 |  | 6 | [12 empty] | VV | 2 | 2 | True | 0 | ROZPOCET
| VV |  | "P06/B3" 9*1,75 |  | 15.75 | [12 empty] | VV | 2 | 2 | True | 0 | ROZPOCET
| VV |  | "P04/C1" 4*1 |  | 4 | [12 empty] | VV | 2 | 2 | True | 0 | ROZPOCET
| VV |  | "P05/C1" 8*1,75 |  | 14 | [12 empty] | VV | 2 | 2 | True | 0 | ROZPOCET
| VV |  | "P04/C2" 4*1 |  | 4 | [12 empty] | VV | 2 | 2 | True | 0 | ROZPOCET
| VV |  | "P05/C2" 8*1,75 |  | 14 | [12 empty] | VV | 2 | 2 | True | 0 | ROZPOCET
| VV |  | "P04/C3" 4*1 |  | 4 | [12 empty] | VV | 2 | 2 | True | 0 | ROZPOCET
| VV |  | "P05/C3" 8*1,75 |  | 14 | [12 empty] | VV | 2 | 2 | True | 0 | ROZPOCET
| VV |  | Součet |  | 206.75 | [12 empty] | VV | 2 | 4 | True | 1 | ROZPOCET
79 | K | 330321610 | Sloupy, pilíře, táhla, rámové stojky, vzpěry z betonu železového (bez výztuže) bez zvláštních nároků na vliv prostředí tř. C 30/37 | m3 | 7.93 |  | 0 | CS ÚRS 2025 02 |  | snížená |  | 0 | 2.5019 | 19.8398 | 0 | 0 | 4 | K | 2 |  |  |  | ROZPOCET | [5 empty] | 0 | 0 | 0 | 0 | 0 | 2 | 0 | 4 | 688139150
| Online PSC |  | https://podminky.urs.cz/item/CS_URS_2025_02/330321610 | [14 empty] | Online PSC | 2
| VV |  | D.1.2.2 Půdorys 1PP | [14 empty] | VV | 2 | 1 | True | 0 | ROZPOCET
| VV |  | D.1.2.3.13 Schéma výztuže venkovního schodiště, sloupů a balkonů | [14 empty] | VV | 2 | 1 | True | 0 | ROZPOCET
| VV |  | 0,9*0,48*3,06*6 |  | 7.93 | [12 empty] | VV | 2 | 2 | True | 0 | ROZPOCET
| VV |  | Součet |  | 7.93 | [12 empty] | VV | 2 | 4 | True | 1 | ROZPOCET
80 | K | 331351125 | Bednění hranatých sloupů a pilířů včetně vzepření průřezu pravoúhlého čtyřúhelníka výšky do 4 m, průřezu přes 0,16 m2 zřízení | m2 | 50.67 |  | 0 | CS ÚRS 2025 02 |  | snížená |  | 0 | 0.002197 | 0.11132 | 0 | 0 | 4 | K | 2 |  |  |  | ROZPOCET | [5 empty] | 0 | 0 | 0 | 0 | 0 | 2 | 0 | 4 | 1441603908
| Online PSC |  | https://podminky.urs.cz/item/CS_URS_2025_02/331351125 | [14 empty] | Online PSC | 2
| VV |  | D.1.2.2 Půdorys 1PP | [14 empty] | VV | 2 | 1 | True | 0 | ROZPOCET
| VV |  | D.1.2.3.13 Schéma výztuže venkovního schodiště, sloupů a balkonů | [14 empty] | VV | 2 | 1 | True | 0 | ROZPOCET
| VV |  | (0,9+0,48)*2*3,06*6 |  | 50.67 | [12 empty] | VV | 2 | 2 | True | 0 | ROZPOCET
| VV |  | Součet |  | 50.67 | [12 empty] | VV | 2 | 4 | True | 1 | ROZPOCET
81 | K | 331351126 | Bednění hranatých sloupů a pilířů včetně vzepření průřezu pravoúhlého čtyřúhelníka výšky do 4 m, průřezu přes 0,16 m2 odstranění | m2 | 50.67 |  | 0 | CS ÚRS 2025 02 |  | snížená |  | 0 | 0 | 0 | 0 | 0 | 4 | K | 2 |  |  |  | ROZPOCET | [5 empty] | 0 | 0 | 0 | 0 | 0 | 2 | 0 | 4 | 122685631
| Online PSC |  | https://podminky.urs.cz/item/CS_URS_2025_02/331351126 | [14 empty] | Online PSC | 2
82 | K | 331351911 | Bednění hranatých sloupů a pilířů včetně vzepření průřezu pravoúhlého čtyřúhelníka Příplatek k cenám za pohledový beton | m2 | 50.67 |  | 0 | CS ÚRS 2025 02 |  | snížená |  | 0 | 0.0027 | 0.13681 | 0 | 0 | 4 | K | 2 |  |  |  | ROZPOCET | [5 empty] | 0 | 0 | 0 | 0 | 0 | 2 | 0 | 4 | -1900744166
| Online PSC |  | https://podminky.urs.cz/item/CS_URS_2025_02/331351911 | [14 empty] | Online PSC | 2
| VV |  | D.1.2.2 Půdorys 1PP | [14 empty] | VV | 2 | 1 | True | 0 | ROZPOCET
| VV |  | D.1.2.3.13 Schéma výztuže venkovního schodiště, sloupů a balkonů | [14 empty] | VV | 2 | 1 | True | 0 | ROZPOCET
| VV |  | (0,9+0,48)*2*3,06*6 |  | 50.67 | [12 empty] | VV | 2 | 2 | True | 0 | ROZPOCET
| VV |  | Součet |  | 50.67 | [12 empty] | VV | 2 | 4 | True | 1 | ROZPOCET
83 | K | 342244211 | Příčky jednoduché z cihel děrovaných broušených na tenkovrstvou maltu, pevnost cihel do P15, tl. příčky 115 mm | m2 | 769.5 |  | 0 | CS ÚRS 2025 02 |  | snížená |  | 0 | 0.094481 | 72.7031 | 0 | 0 | 4 | K | 2 |  |  |  | ROZPOCET | [5 empty] | 0 | 0 | 0 | 0 | 0 | 2 | 0 | 4 | 280067156
| Online PSC |  | https://podminky.urs.cz/item/CS_URS_2025_02/342244211 | [14 empty] | Online PSC | 2
| VV |  | D.1.2.2 Půdorys 1.PP | [14 empty] | VV | 2 | 1 | True | 0 | ROZPOCET
| VV |  | (16,25*2+2,1*8+2,1*9)*2,8 |  | 190.96 | [12 empty] | VV | 2 | 2 | True | 0 | ROZPOCET
| VV |  | -(0,7*1,97*(8+10)+1,65*2,125) |  | -28.33 | [12 empty] | VV | 2 | 2 | True | 0 | ROZPOCET
| VV |  | (11,025+9,34+1,95*5+1,95*5)*2,8 |  | 111.62 | [12 empty] | VV | 2 | 2 | True | 0 | ROZPOCET
| VV |  | -(0,7*1,97*11) |  | -15.17 | [12 empty] | VV | 2 | 2 | True | 0 | ROZPOCET
| VV |  | Mezisoučet |  | 259.08 | [12 empty] | VV | 2 | 3 | True | 0 | ROZPOCET
| VV |  | D.1.2.3 Půdorys 1NP | [14 empty] | VV | 2 | 1 | True | 0 | ROZPOCET
| VV |  | (5,625+5,125+4,25)*3 |  | 45 | [12 empty] | VV | 2 | 2 | True | 0 | ROZPOCET
| VV |  | -(0,9*1,97*3) |  | -5.32 | [12 empty] | VV | 2 | 2 | True | 0 | ROZPOCET
| VV |  | (1,39+2,18+5,19+3,77+2,19+2+5,235+1,74+4,125+3,515+5,625)*3 |  | 110.88 | [12 empty] | VV | 2 | 2 | True | 0 | ROZPOCET
| VV |  | -(0,7*1,97*2+0,8*1,97*9+0,9*1,97*2) |  | -20.49 | [12 empty] | VV | 2 | 2 | True | 0 | ROZPOCET
| VV |  | (2,53+2,53+4,9+4,9)*3 |  | 44.58 | [12 empty] | VV | 2 | 2 | True | 0 | ROZPOCET
| VV |  | -(0,9*1,97*4) |  | -7.09 | [12 empty] | VV | 2 | 2 | True | 0 | ROZPOCET
| VV |  | (0,375+0,485)*3 |  | 2.58 | [12 empty] | VV | 2 | 2 | True | 0 | ROZPOCET
| VV |  | Mezisoučet |  | 170.14 | [12 empty] | VV | 2 | 3 | True | 0 | ROZPOCET
| VV |  | D.1.2.4 Půdorys 2NP | [14 empty] | VV | 2 | 1 | True | 0 | ROZPOCET
| VV |  | (5,625+5,125+4,25)*3 |  | 45 | [12 empty] | VV | 2 | 2 | True | 0 | ROZPOCET
| VV |  | -(0,9*1,97*3) |  | -5.32 | [12 empty] | VV | 2 | 2 | True | 0 | ROZPOCET
| VV |  | (1,39+2,18+5,19+3,77+2,19+2+5,235+1,74+4,125+3,515+5,625)*3 |  | 110.88 | [12 empty] | VV | 2 | 2 | True | 0 | ROZPOCET
| VV |  | -(0,7*1,97*2+0,8*1,97*9+0,9*1,97*2) |  | -20.49 | [12 empty] | VV | 2 | 2 | True | 0 | ROZPOCET
| VV |  | (2,53+2,53+4,9+4,9)*3 |  | 44.58 | [12 empty] | VV | 2 | 2 | True | 0 | ROZPOCET
| VV |  | -(0,9*1,97*4) |  | -7.09 | [12 empty] | VV | 2 | 2 | True | 0 | ROZPOCET
| VV |  | (0,375+0,485)*3 |  | 2.58 | [12 empty] | VV | 2 | 2 | True | 0 | ROZPOCET
| VV |  | Mezisoučet |  | 170.14 | [12 empty] | VV | 2 | 3 | True | 0 | ROZPOCET
| VV |  | D.1.2.5 Půdorys 3NP | [14 empty] | VV | 2 | 1 | True | 0 | ROZPOCET
| VV |  | (5,625+5,125+4,25)*3 |  | 45 | [12 empty] | VV | 2 | 2 | True | 0 | ROZPOCET
| VV |  | -(0,9*1,97*3) |  | -5.32 | [12 empty] | VV | 2 | 2 | True | 0 | ROZPOCET
| VV |  | (1,39+2,18+5,19+3,77+2,19+2+5,235+1,74+4,125+3,515+5,625)*3 |  | 110.88 | [12 empty] | VV | 2 | 2 | True | 0 | ROZPOCET
| VV |  | -(0,7*1,97*2+0,8*1,97*9+0,9*1,97*2) |  | -20.49 | [12 empty] | VV | 2 | 2 | True | 0 | ROZPOCET
| VV |  | (2,53+2,53+4,9+4,9)*3 |  | 44.58 | [12 empty] | VV | 2 | 2 | True | 0 | ROZPOCET
| VV |  | -(0,9*1,97*4) |  | -7.09 | [12 empty] | VV | 2 | 2 | True | 0 | ROZPOCET
| VV |  | (0,375+0,485)*3 |  | 2.58 | [12 empty] | VV | 2 | 2 | True | 0 | ROZPOCET
| VV |  | Mezisoučet |  | 170.14 | [12 empty] | VV | 2 | 3 | True | 0 | ROZPOCET
| VV |  | Součet |  | 769.5 | [12 empty] | VV | 2 | 4 | True | 1 | ROZPOCET
84 | K | 331361821 | Výztuž sloupů, pilířů, rámových stojek, táhel nebo vzpěr hranatých svislých nebo šikmých (odkloněných) z betonářské oceli 10 505 (R) nebo BSt 500 | t | 2.51 |  | 0 | CS ÚRS 2025 02 |  | snížená |  | 0 | 1.0524 | 2.6415 | 0 | 0 | 4 | K | 2 |  |  |  | ROZPOCET | [5 empty] | 0 | 0 | 0 | 0 | 0 | 2 | 0 | 4 | 136617809
| Online PSC |  | https://podminky.urs.cz/item/CS_URS_2025_02/331361821 | [14 empty] | Online PSC | 2
| VV |  | D.1.2.3.13 Schéma výztuže venkovního schodiště, sloupů a balkonů | [14 empty] | VV | 2 | 1 | True | 0 | ROZPOCET
| VV |  | 2508,9*0,001 |  | 2.51 | [12 empty] | VV | 2 | 2 | True | 0 | ROZPOCET
| VV |  | Součet |  | 2.51 | [12 empty] | VV | 2 | 4 | True | 1 | ROZPOCET
85 | K | 342244221 | Příčky jednoduché z cihel děrovaných broušených na tenkovrstvou maltu, pevnost cihel do P15, tl. příčky 140 mm | m2 | 368.04 |  | 0 | CS ÚRS 2025 02 |  | snížená |  | 0 | 0.11396 | 41.94 | 0 | 0 | 4 | K | 2 |  |  |  | ROZPOCET | [5 empty] | 0 | 0 | 0 | 0 | 0 | 2 | 0 | 4 | 1823938555
| Online PSC |  | https://podminky.urs.cz/item/CS_URS_2025_02/342244221 | [14 empty] | Online PSC | 2
| VV |  | D.1.1.B.3 Půdorys 1NP | [14 empty] | VV | 2 | 1 | True | 0 | ROZPOCET
| VV |  | (2,53+2,515+2,645+2,53)*3 |  | 30.66 | [12 empty] | VV | 2 | 2 | True | 0 | ROZPOCET
| VV |  | -(0,9*1,97*3) |  | -5.32 | [12 empty] | VV | 2 | 2 | True | 0 | ROZPOCET
| VV |  | 3,773 |  | 3.77 | [12 empty] | VV | 2 | 2 | True | 0 | ROZPOCET
| VV |  | (5,525+2,645+2,53+2,53+2,645+5,525)*3 |  | 64.2 | [12 empty] | VV | 2 | 2 | True | 0 | ROZPOCET
| VV |  | -(0,9*1,97*4) |  | -7.09 | [12 empty] | VV | 2 | 2 | True | 0 | ROZPOCET
| VV |  | Mezisoučet |  | 86.22 | [12 empty] | VV | 2 | 3 | True | 0 | ROZPOCET
| VV |  | D.1.1.B.4 Půdorys 2NP | [14 empty] | VV | 2 | 1 | True | 0 | ROZPOCET
| VV |  | (2,53+2,515+2,645+2,53)*2,85 |  | 29.13 | [12 empty] | VV | 2 | 2 | True | 0 | ROZPOCET
| VV |  | -(0,9*1,97*3) |  | -5.32 | [12 empty] | VV | 2 | 2 | True | 0 | ROZPOCET
| VV |  | (5,25+2,53+5,25+2,53+2,645+2,53+2,53+2,645)*2,85 |  | 73.84 | [12 empty] | VV | 2 | 2 | True | 0 | ROZPOCET
| VV |  | -(0,9*1,97*6) |  | -10.64 | [12 empty] | VV | 2 | 2 | True | 0 | ROZPOCET
| VV |  | (5,525+2,645+2,53+2,53+2,645+5,525)*2,85 |  | 60.99 | [12 empty] | VV | 2 | 2 | True | 0 | ROZPOCET
| VV |  | -(0,9*1,97*4) |  | -7.09 | [12 empty] | VV | 2 | 2 | True | 0 | ROZPOCET
| VV |  | Mezisoučet |  | 140.91 | [12 empty] | VV | 2 | 3 | True | 0 | ROZPOCET
| VV |  | D.1.1.B.5 Půdorys 3NP | [14 empty] | VV | 2 | 1 | True | 0 | ROZPOCET
| VV |  | (2,53+2,515+2,645+2,53)*2,85 |  | 29.13 | [12 empty] | VV | 2 | 2 | True | 0 | ROZPOCET
| VV |  | -(0,9*1,97*3) |  | -5.32 | [12 empty] | VV | 2 | 2 | True | 0 | ROZPOCET
| VV |  | (5,25+2,53+5,25+2,53+2,645+2,53+2,53+2,645)*2,85 |  | 73.84 | [12 empty] | VV | 2 | 2 | True | 0 | ROZPOCET
| VV |  | -(0,9*1,97*6) |  | -10.64 | [12 empty] | VV | 2 | 2 | True | 0 | ROZPOCET
| VV |  | (5,525+2,645+2,53+2,53+2,645+5,525)*2,85 |  | 60.99 | [12 empty] | VV | 2 | 2 | True | 0 | ROZPOCET
| VV |  | -(0,9*1,97*4) |  | -7.09 | [12 empty] | VV | 2 | 2 | True | 0 | ROZPOCET
| VV |  | Mezisoučet |  | 140.91 | [12 empty] | VV | 2 | 3 | True | 0 | ROZPOCET
| VV |  | Součet |  | 368.04 | [12 empty] | VV | 2 | 4 | True | 1 | ROZPOCET
| D | 4 | Vodorovné konstrukce |  |  |  | 0 |  |  |  |  | 0 |  | 1444.5392 |  | 0 | 1 | D | 1 |  |  |  | ROZPOCET | [11 empty] | 0
86 | K | 389381001 | Dobetonování prefabrikovaných konstrukcí | m3 | 2.3 |  | 0 | CS ÚRS 2025 02 |  | snížená |  | 0 | 2.6447 | 6.0828 | 0 | 0 | 4 | K | 2 |  |  |  | ROZPOCET | [5 empty] | 0 | 0 | 0 | 0 | 0 | 2 | 0 | 4 | -1659695947
| Online PSC |  | https://podminky.urs.cz/item/CS_URS_2025_02/389381001 | [14 empty] | Online PSC | 2
| VV |  | D.1.2.3.8 Strop skladba 1NP | [14 empty] | VV | 2 | 1 | True | 0 | ROZPOCET
| VV |  | 0,75 |  | 0.75 | [12 empty] | VV | 2 | 2 | True | 0 | ROZPOCET
| VV |  | D.1.2.3.9 Strop skladba 2NP | [14 empty] | VV | 2 | 1 | True | 0 | ROZPOCET
| VV |  | 0,75 |  | 0.75 | [12 empty] | VV | 2 | 2 | True | 0 | ROZPOCET
| VV |  | D.1.2.3.10 Strop skladba 3NP | [14 empty] | VV | 2 | 1 | True | 0 | ROZPOCET
| VV |  | 0,8 |  | 0.8 | [12 empty] | VV | 2 | 2 | True | 0 | ROZPOCET
| VV |  | Součet |  | 2.3 | [12 empty] | VV | 2 | 4 | True | 1 | ROZPOCET
87 | K | 411121125R | Dodávka a montáž prefabrikovaných železobetonových stropů tl. 250 mm, se zalitím spár, zálivkové výztuže, na cementovou maltu ze stropních panelů šířky do 1200 mm. (součástí ceny jsou také započteny vybrání a výřezy pro instalační šachty, ucpávky dutin, ocelové výměny,výrobně montážní dokumentace) | m2 | 1645.49 |  | 0 |  |  | snížená |  | 0 | 0.29954 | 492.8901 | 0 | 0 | 4 | K | 2 |  |  |  | ROZPOCET | [5 empty] | 0 | 0 | 0 | 0 | 0 | 2 | 0 | 4 | -2019252225
| VV |  | D.1.2.3.8 Strop skladba 1NP | [14 empty] | VV | 2 | 1 | True | 0 | ROZPOCET
| VV |  | 5,625*1,2*56 |  | 378 | [12 empty] | VV | 2 | 2 | True | 0 | ROZPOCET
| VV |  | 4,125*1,2*15 |  | 74.25 | [12 empty] | VV | 2 | 2 | True | 0 | ROZPOCET
| VV |  | 4,1*1,2*5 |  | 24.6 | [12 empty] | VV | 2 | 2 | True | 0 | ROZPOCET
| VV |  | 2,4*1,2*6 |  | 17.28 | [12 empty] | VV | 2 | 2 | True | 0 | ROZPOCET
| VV |  | 1,795*1,2*4 |  | 8.62 | [12 empty] | VV | 2 | 2 | True | 0 | ROZPOCET
| VV |  | 5,525*1,2*4 |  | 26.52 | [12 empty] | VV | 2 | 2 | True | 0 | ROZPOCET
| VV |  | 3,195*1,565*2 |  | 10 | [12 empty] | VV | 2 | 2 | True | 0 | ROZPOCET
| VV |  | Mezisoučet |  | 539.27 | [12 empty] | VV | 2 | 3 | True | 0 | ROZPOCET
| VV |  | D.1.2.3.9 Strop skladba 2NP | [14 empty] | VV | 2 | 1 | True | 0 | ROZPOCET
| VV |  | 5,625*1,2*57 |  | 384.75 | [12 empty] | VV | 2 | 2 | True | 0 | ROZPOCET
| VV |  | 4,125*1,2*15 |  | 74.25 | [12 empty] | VV | 2 | 2 | True | 0 | ROZPOCET
| VV |  | 2,4*1,2*10 |  | 28.8 | [12 empty] | VV | 2 | 2 | True | 0 | ROZPOCET
| VV |  | 1,795*1,2*4 |  | 8.62 | [12 empty] | VV | 2 | 2 | True | 0 | ROZPOCET
| VV |  | 5,525*1,2*4 |  | 26.52 | [12 empty] | VV | 2 | 2 | True | 0 | ROZPOCET
| VV |  | 3,195*1,565*2 |  | 10 | [12 empty] | VV | 2 | 2 | True | 0 | ROZPOCET
| VV |  | Mezisoučet |  | 532.94 | [12 empty] | VV | 2 | 3 | True | 0 | ROZPOCET
| VV |  | D.1.2.3.10 Strop skladba 3NP | [14 empty] | VV | 2 | 1 | True | 0 | ROZPOCET
| VV |  | 5,625*1,2*62 |  | 418.5 | [12 empty] | VV | 2 | 2 | True | 0 | ROZPOCET
| VV |  | 4,125*1,2*15 |  | 74.25 | [12 empty] | VV | 2 | 2 | True | 0 | ROZPOCET
| VV |  | 1,74*1,2*3 |  | 6.26 | [12 empty] | VV | 2 | 2 | True | 0 | ROZPOCET
| VV |  | 1,95*1,2*2 |  | 4.68 | [12 empty] | VV | 2 | 2 | True | 0 | ROZPOCET
| VV |  | 2,4*1,2*10 |  | 28.8 | [12 empty] | VV | 2 | 2 | True | 0 | ROZPOCET
| VV |  | 5,525*1,2*4 |  | 26.52 | [12 empty] | VV | 2 | 2 | True | 0 | ROZPOCET
| VV |  | 4,61*1,2*1 |  | 5.53 | [12 empty] | VV | 2 | 2 | True | 0 | ROZPOCET
| VV |  | 1,015*1,2*2 |  | 2.44 | [12 empty] | VV | 2 | 2 | True | 0 | ROZPOCET
| VV |  | 0,725*1,2*1 |  | 0.87 | [12 empty] | VV | 2 | 2 | True | 0 | ROZPOCET
| VV |  | 4,525*1,2 |  | 5.43 | [12 empty] | VV | 2 | 2 | True | 0 | ROZPOCET
| VV |  | Mezisoučet |  | 573.28 | [12 empty] | VV | 2 | 3 | True | 0 | ROZPOCET
| VV |  | Součet |  | 1645.49 | [12 empty] | VV | 2 | 4 | True | 1 | ROZPOCET
88 | K | 411321616 | Stropy z betonu železového (bez výztuže) stropů deskových, plochých střech, desek balkonových, desek hřibových stropů včetně hlavic hřibových sloupů tř. C 30/37 | m3 | 190.61 |  | 0 | CS ÚRS 2025 02 |  | snížená |  | 0 | 2.502 | 476.9081 | 0 | 0 | 4 | K | 2 |  |  |  | ROZPOCET | [5 empty] | 0 | 0 | 0 | 0 | 0 | 2 | 0 | 4 | 1461523521
| Online PSC |  | https://podminky.urs.cz/item/CS_URS_2025_02/411321616 | [14 empty] | Online PSC | 2
| VV |  | D.1.2.3.4 Schéma výztuže desky 1PP | [14 empty] | VV | 2 | 1 | True | 0 | ROZPOCET
| VV |  | (45,55*23,4-5,9*16,55-1,6*2,6*2-3,05*3,8*2)*0,2 |  | 187.35 | [12 empty] | VV | 2 | 2 | True | 0 | ROZPOCET
| VV |  | Mezisoučet |  | 187.35 | [12 empty] | VV | 2 | 3 | True | 0 | ROZPOCET
| VV |  | D.1.2.3.12 Schéma výztuže výtahové šachty | [14 empty] | VV | 2 | 1 | True | 0 | ROZPOCET
| VV |  | stropní deska šachty | [14 empty] | VV | 2 | 1 | True | 0 | ROZPOCET
| VV |  | 2,1*3,1*0,25*2 |  | 3.26 | [12 empty] | VV | 2 | 2 | True | 0 | ROZPOCET
| VV |  | Mezisoučet |  | 3.26 | [12 empty] | VV | 2 | 3 | True | 0 | ROZPOCET
| VV |  | Součet |  | 190.61 | [12 empty] | VV | 2 | 4 | True | 1 | ROZPOCET
89 | K | 411351011 | Bednění stropních konstrukcí - bez podpěrné konstrukce desek tloušťky stropní desky přes 5 do 25 cm zřízení | m2 | 1004.86 |  | 0 | CS ÚRS 2025 02 |  | snížená |  | 0 | 0.0053262 | 5.3521 | 0 | 0 | 4 | K | 2 |  |  |  | ROZPOCET | [5 empty] | 0 | 0 | 0 | 0 | 0 | 2 | 0 | 4 | 2093374756
| Online PSC |  | https://podminky.urs.cz/item/CS_URS_2025_02/411351011 | [14 empty] | Online PSC | 2
| VV |  | D.1.2.3.4 Schéma výztuže desky 1PP | [14 empty] | VV | 2 | 1 | True | 0 | ROZPOCET
| VV |  | (45,55*23,4-5,9*16,55-1,6*2,6*2-3,05*3,8*2) |  | 936.73 | [12 empty] | VV | 2 | 2 | True | 0 | ROZPOCET
| VV |  | ((45,55+23,4)*2+(2,6+2)*2*2+(3,05+3,8)*2*2)*0,3 |  | 55.11 | [12 empty] | VV | 2 | 2 | True | 0 | ROZPOCET
| VV |  | Mezisoučet |  | 991.84 | [12 empty] | VV | 2 | 3 | True | 0 | ROZPOCET
| VV |  | D.1.2.3.12 Schéma výztuže výtahové šachty | [14 empty] | VV | 2 | 1 | True | 0 | ROZPOCET
| VV |  | stropní deska šachty | [14 empty] | VV | 2 | 1 | True | 0 | ROZPOCET
| VV |  | 2,1*3,1*2 |  | 13.02 | [12 empty] | VV | 2 | 2 | True | 0 | ROZPOCET
| VV |  | Mezisoučet |  | 13.02 | [12 empty] | VV | 2 | 3 | True | 0 | ROZPOCET
| VV | BED_strop | Součet |  | 1004.86 | [12 empty] | VV | 2 | 4 | True | 1 | ROZPOCET
90 | K | 411351012 | Bednění stropních konstrukcí - bez podpěrné konstrukce desek tloušťky stropní desky přes 5 do 25 cm odstranění | m2 | 1004.86 |  | 0 | CS ÚRS 2025 02 |  | snížená |  | 0 | 0 | 0 | 0 | 0 | 4 | K | 2 |  |  |  | ROZPOCET | [5 empty] | 0 | 0 | 0 | 0 | 0 | 2 | 0 | 4 | -1398143838
| Online PSC |  | https://podminky.urs.cz/item/CS_URS_2025_02/411351012 | [14 empty] | Online PSC | 2
| VV |  | BED_strop |  | 1004.86 | [12 empty] | VV | 2 | 2 | True | 0 | ROZPOCET
| VV |  | Součet |  | 1004.86 | [12 empty] | VV | 2 | 4 | True | 1 | ROZPOCET
91 | K | 411322626 | Stropy z betonu železového (bez výztuže) trámových, žebrových, kazetových nebo vložkových z tvárnic nebo z hraněných či zaoblených vln zabudovaného plechového bednění tř. C 30/37 | m3 | 8.64 |  | 0 | CS ÚRS 2025 02 |  | snížená |  | 0 | 2.502 | 21.6174 | 0 | 0 | 4 | K | 2 |  |  |  | ROZPOCET | [5 empty] | 0 | 0 | 0 | 0 | 0 | 2 | 0 | 4 | 1467167561
| Online PSC |  | https://podminky.urs.cz/item/CS_URS_2025_02/411322626 | [14 empty] | Online PSC | 2
| VV |  | D.1.2.3.13 Schéma výztuže venkovního schodiště, sloupů a balkonů | [14 empty] | VV | 2 | 1 | True | 0 | ROZPOCET
| VV |  | 4,8*15*0,08+4,8*15*0,04 |  | 8.64 | [12 empty] | VV | 2 | 2 | True | 0 | ROZPOCET
| VV |  | Součet |  | 8.64 | [12 empty] | VV | 2 | 4 | True | 1 | ROZPOCET
92 | K | 411354211 | Bednění stropů ztracené uzavřených stropních dutin vložkami truhlíkovými nebo bedničkovými sbíjenými na svlaky pokládanými na dosud podbedněnou podhledovou železobetonovou desku jakékoliv | m2 | 2.93 |  | 0 | CS ÚRS 2025 02 |  | snížená |  | 0 | 0.0344 | 0.10079 | 0 | 0 | 4 | K | 2 |  |  |  | ROZPOCET | [5 empty] | 0 | 0 | 0 | 0 | 0 | 2 | 0 | 4 | 1030483807
| Online PSC |  | https://podminky.urs.cz/item/CS_URS_2025_02/411354211 | [14 empty] | Online PSC | 2
| VV |  | 1.2.2. Půdorys 1.PP | [14 empty] | VV | 2 | 1 | True | 0 | ROZPOCET
| VV |  | (0,15+0,3)*2*0,25*1 |  | 0.23 | [12 empty] | VV | 2 | 2 | True | 0 | ROZPOCET
| VV |  | (0,1+0,3)*2*0,25*11 |  | 2.2 | [12 empty] | VV | 2 | 2 | True | 0 | ROZPOCET
| VV |  | (0,1+0,4)*2*0,25*1 |  | 0.25 | [12 empty] | VV | 2 | 2 | True | 0 | ROZPOCET
| VV |  | (0,1+0,2)*2*0,25*1 |  | 0.15 | [12 empty] | VV | 2 | 2 | True | 0 | ROZPOCET
| VV |  | (0,15+0,05)*2*0,25*1 |  | 0.1 | [12 empty] | VV | 2 | 2 | True | 0 | ROZPOCET
| VV |  | Součet |  | 2.93 | [12 empty] | VV | 2 | 4 | True | 1 | ROZPOCET
93 | K | 411354247R | Bednění stropů ztracené ocelové žebrované ze širokých tenkostěnných ohýbaných profilů (hraněných trapézových vln), bez úpravy povrchu otevřeného podhledu, bez podpěrné konstrukce, s osazením nasucho na zdech do připravených ozubů, popř. na rovných zdech, trámech, průvlacích, do traverz s povrchem pozinkovaným, výšky vln 50 mm, tl. plechu 0,8 mm | m2 | 72 |  | 0 |  |  | snížená |  | 0 | 0.00973 | 0.70056 | 0 | 0 | 4 | K | 2 |  |  |  | ROZPOCET | [5 empty] | 0 | 0 | 0 | 0 | 0 | 2 | 0 | 4 | 1388162355
| VV |  | D.1.2.3.13 Schéma výztuže venkovního schodiště, sloupů a balkonů | [14 empty] | VV | 2 | 1 | True | 0 | ROZPOCET
| VV |  | 4,8*15 |  | 72 | [12 empty] | VV | 2 | 2 | True | 0 | ROZPOCET
| VV |  | Součet |  | 72 | [12 empty] | VV | 2 | 4 | True | 1 | ROZPOCET
94 | K | 411354711 | Bednění balkonových desek včetně podpěrné konstrukce výšky do 4 m půdorysně přímočarých zřízení | m2 | 72 |  | 0 | CS ÚRS 2025 02 |  | snížená |  | 0 | 0.016383 | 1.1795 | 0 | 0 | 4 | K | 2 |  |  |  | ROZPOCET | [5 empty] | 0 | 0 | 0 | 0 | 0 | 2 | 0 | 4 | 2059579700
| Online PSC |  | https://podminky.urs.cz/item/CS_URS_2025_02/411354711 | [14 empty] | Online PSC | 2
| VV |  | D.1.2.3.13 Schéma výztuže venkovního schodiště, sloupů a balkonů | [14 empty] | VV | 2 | 1 | True | 0 | ROZPOCET
| VV |  | 4,8*15 |  | 72 | [12 empty] | VV | 2 | 2 | True | 0 | ROZPOCET
| VV |  | Součet |  | 72 | [12 empty] | VV | 2 | 4 | True | 1 | ROZPOCET
95 | K | 411354712 | Bednění balkonových desek včetně podpěrné konstrukce výšky do 4 m půdorysně přímočarých odstranění | m2 | 72 |  | 0 | CS ÚRS 2025 02 |  | snížená |  | 0 | 0 | 0 | 0 | 0 | 4 | K | 2 |  |  |  | ROZPOCET | [5 empty] | 0 | 0 | 0 | 0 | 0 | 2 | 0 | 4 | -484577038
| Online PSC |  | https://podminky.urs.cz/item/CS_URS_2025_02/411354712 | [14 empty] | Online PSC | 2
96 | K | 411354313 | Podpěrná konstrukce stropů - desek, kleneb a skořepin výška podepření do 4 m tloušťka stropu přes 15 do 25 cm zřízení | m2 | 1004.86 |  | 0 | CS ÚRS 2025 02 |  | snížená |  | 0 | 0.00088228 | 0.88657 | 0 | 0 | 4 | K | 2 |  |  |  | ROZPOCET | [5 empty] | 0 | 0 | 0 | 0 | 0 | 2 | 0 | 4 | 1287576460
| Online PSC |  | https://podminky.urs.cz/item/CS_URS_2025_02/411354313 | [14 empty] | Online PSC | 2
| VV |  | BED_strop |  | 1004.86 | [12 empty] | VV | 2 | 2 | True | 0 | ROZPOCET
| VV |  | Součet |  | 1004.86 | [12 empty] | VV | 2 | 4 | True | 1 | ROZPOCET
97 | K | 411354314 | Podpěrná konstrukce stropů - desek, kleneb a skořepin výška podepření do 4 m tloušťka stropu přes 15 do 25 cm odstranění | m2 | 1004.86 |  | 0 | CS ÚRS 2025 02 |  | snížená |  | 0 | 0 | 0 | 0 | 0 | 4 | K | 2 |  |  |  | ROZPOCET | [5 empty] | 0 | 0 | 0 | 0 | 0 | 2 | 0 | 4 | 1099064325
| Online PSC |  | https://podminky.urs.cz/item/CS_URS_2025_02/411354314 | [14 empty] | Online PSC | 2
| VV |  | BED_strop |  | 1004.86 | [12 empty] | VV | 2 | 2 | True | 0 | ROZPOCET
| VV |  | Součet |  | 1004.86 | [12 empty] | VV | 2 | 4 | True | 1 | ROZPOCET
98 | K | 411361821 | Výztuž stropů prostě uložených, vetknutých, spojitých, deskových, trámových (žebrových, kazetových), s keramickými a jinými vložkami, konsolových nebo balkonových, hřibových včetně hlavic hřibových sloupů, plochých střech a pro zavěšení železobetonových podhledů z betonářské oceli 10 505 (R) nebo BSt 500 | t | 1.13 |  | 0 | CS ÚRS 2025 02 |  | snížená |  | 0 | 1.0556 | 1.1928 | 0 | 0 | 4 | K | 2 |  |  |  | ROZPOCET | [5 empty] | 0 | 0 | 0 | 0 | 0 | 2 | 0 | 4 | -1196743460
| Online PSC |  | https://podminky.urs.cz/item/CS_URS_2025_02/411361821 | [14 empty] | Online PSC | 2
| VV |  | D.1.2.3.12 Schéma výztuže výtahové šachty | [14 empty] | VV | 2 | 1 | True | 0 | ROZPOCET
| VV |  | výkaz výztuže deska výtahové šachty | [14 empty] | VV | 2 | 1 | True | 0 | ROZPOCET
| VV |  | 130,2*2*0,001 |  | 0.26 | [12 empty] | VV | 2 | 2 | True | 0 | ROZPOCET
| VV |  | Mezisoučet |  | 0.26 | [12 empty] | VV | 2 | 3 | True | 0 | ROZPOCET
| VV |  | D.1.2.3.13 Schéma výztuže venkovního schodiště, sloupů a balkonů | [14 empty] | VV | 2 | 1 | True | 0 | ROZPOCET
| VV |  | výkaz výztuže - balkon 15 ks | [14 empty] | VV | 2 | 1 | True | 0 | ROZPOCET
| VV |  | 42,3*1,3*15*0,001 |  | 0.82 | [12 empty] | VV | 2 | 2 | True | 0 | ROZPOCET
| VV |  | Mezisoučet |  | 0.82 | [12 empty] | VV | 2 | 3 | True | 0 | ROZPOCET
| VV |  | Součet |  | 1.08 | [12 empty] | VV | 2 | 4 | True | 1 | ROZPOCET
| VV |  | 1,08*1,05 'Přepočtené koeficientem množství |  | 1.13 | [12 empty] | VV | 2 | 2 | False | 1 | ROZPOCET
99 | K | 411362021 | Výztuž stropů prostě uložených, vetknutých, spojitých, deskových, trámových (žebrových, kazetových), s keramickými a jinými vložkami, konsolových nebo balkonových, hřibových včetně hlavic hřibových sloupů, plochých střech a pro zavěšení železobetonových podhledů ze svařovaných sítí z drátů typu KARI | t | 20.23 |  | 0 | CS ÚRS 2025 02 |  | snížená |  | 0 | 1.0628 | 21.4999 | 0 | 0 | 4 | K | 2 |  |  |  | ROZPOCET | [5 empty] | 0 | 0 | 0 | 0 | 0 | 2 | 0 | 4 | 635766808
| Online PSC |  | https://podminky.urs.cz/item/CS_URS_2025_02/411362021 | [14 empty] | Online PSC | 2
| VV |  | D.1.2.3.4 Schéma výztuže desky 1PP | [14 empty] | VV | 2 | 1 | True | 0 | ROZPOCET
| VV |  | výkaz výztuže - deska | [14 empty] | VV | 2 | 1 | True | 0 | ROZPOCET
| VV |  | 19068,4*0,001 |  | 19.07 | [12 empty] | VV | 2 | 2 | True | 0 | ROZPOCET
| VV |  | Mezisoučet |  | 19.07 | [12 empty] | VV | 2 | 3 | True | 0 | ROZPOCET
| VV |  | D.1.2.3.12 Schéma výztuže výtahové šachty | [14 empty] | VV | 2 | 1 | True | 0 | ROZPOCET
| VV |  | výkaz svařovaných sítí - deska výtahové šachty | [14 empty] | VV | 2 | 1 | True | 0 | ROZPOCET
| VV |  | 98,8*2*0,001 |  | 0.2 | [12 empty] | VV | 2 | 2 | True | 0 | ROZPOCET
| VV |  | Mezisoučet |  | 0.2 | [12 empty] | VV | 2 | 3 | True | 0 | ROZPOCET
| VV |  | Součet |  | 19.27 | [12 empty] | VV | 2 | 4 | True | 1 | ROZPOCET
| VV |  | 19,27*1,05 'Přepočtené koeficientem množství |  | 20.23 | [12 empty] | VV | 2 | 2 | False | 1 | ROZPOCET
100 | K | 413321414 | Nosníky z betonu železového (bez výztuže) včetně stěnových i jeřábových drah, volných trámů, průvlaků, rámových příčlí, ztužidel, konzol, vodorovných táhel apod., tyčových konstrukcí tř. C 25/30 | m3 | 48.31 |  | 0 | CS ÚRS 2025 02 |  | snížená |  | 0 | 2.5019 | 120.8687 | 0 | 0 | 4 | K | 2 |  |  |  | ROZPOCET | [5 empty] | 0 | 0 | 0 | 0 | 0 | 2 | 0 | 4 | -150826339
| Online PSC |  | https://podminky.urs.cz/item/CS_URS_2025_02/413321414 | [14 empty] | Online PSC | 2
| VV |  | D.1.2.2 Půdorys 1.PP | [14 empty] | VV | 2 | 1 | True | 0 | ROZPOCET
| VV |  | D.1.2.3.4 Schéma výztuže desky 1PP | [14 empty] | VV | 2 | 1 | True | 0 | ROZPOCET
| VV |  | "Průvlak 1000/600" (1*0,4)*(43,95+43,95) |  | 35.16 | [12 empty] | VV | 2 | 2 | True | 0 | ROZPOCET
| VV |  | "Průvlak 400/500" (0,4*0,3)*(4,95*3+5,925*7+4,15*7) |  | 10.25 | [12 empty] | VV | 2 | 2 | True | 0 | ROZPOCET
| VV |  | "Průvlak 300/400" (0,3*0,2)*(5,15*6+5,925+4,15) |  | 2.46 | [12 empty] | VV | 2 | 2 | True | 0 | ROZPOCET
| VV |  | "Průvlak 300/250" (0,3*0,25)*5,925 |  | 0.44 | [12 empty] | VV | 2 | 2 | True | 0 | ROZPOCET
| VV |  | Součet |  | 48.31 | [12 empty] | VV | 2 | 4 | True | 1 | ROZPOCET
101 | K | 413351111 | Bednění nosníků a průvlaků - bez podpěrné konstrukce výška nosníku po spodní líc stropní desky do 100 cm zřízení | m2 | 277.02 |  | 0 | CS ÚRS 2025 02 |  | snížená |  | 0 | 0.0066283 | 1.8362 | 0 | 0 | 4 | K | 2 |  |  |  | ROZPOCET | [5 empty] | 0 | 0 | 0 | 0 | 0 | 2 | 0 | 4 | 1586946422
| Online PSC |  | https://podminky.urs.cz/item/CS_URS_2025_02/413351111 | [14 empty] | Online PSC | 2
| VV |  | D.1.2.2 Půdorys 1.PP | [14 empty] | VV | 2 | 1 | True | 0 | ROZPOCET
| VV |  | D.1.2.3.4 Schéma výztuže desky 1PP | [14 empty] | VV | 2 | 1 | True | 0 | ROZPOCET
| VV |  | "Průvlak 1000/600" (1+0,4*2)*(43,95+43,95) |  | 158.22 | [12 empty] | VV | 2 | 2 | True | 0 | ROZPOCET
| VV |  | "Průvlak 400/500" (0,4+0,3*2)*(4,95*3+5,925*7+4,15*7) |  | 85.38 | [12 empty] | VV | 2 | 2 | True | 0 | ROZPOCET
| VV |  | "Průvlak 300/400" (0,3+0,2*2)*(5,15*6+5,925+4,15) |  | 28.68 | [12 empty] | VV | 2 | 2 | True | 0 | ROZPOCET
| VV |  | "Průvlak 300/250" (0,3+0,25*2)*5,925 |  | 4.74 | [12 empty] | VV | 2 | 2 | True | 0 | ROZPOCET
| VV | BED_pr | Součet |  | 277.02 | [12 empty] | VV | 2 | 4 | True | 1 | ROZPOCET
102 | K | 413351112 | Bednění nosníků a průvlaků - bez podpěrné konstrukce výška nosníku po spodní líc stropní desky do 100 cm odstranění | m2 | 277.02 |  | 0 | CS ÚRS 2025 02 |  | snížená |  | 0 | 0 | 0 | 0 | 0 | 4 | K | 2 |  |  |  | ROZPOCET | [5 empty] | 0 | 0 | 0 | 0 | 0 | 2 | 0 | 4 | -334624786
| Online PSC |  | https://podminky.urs.cz/item/CS_URS_2025_02/413351112 | [14 empty] | Online PSC | 2
| VV |  | BED_pr |  | 277.02 | [12 empty] | VV | 2 | 2 | True | 0 | ROZPOCET
| VV |  | Součet |  | 277.02 | [12 empty] | VV | 2 | 4 | True | 1 | ROZPOCET
103 | K | 413352111 | Podpěrná konstrukce nosníků a průvlaků výšky podepření do 4 m výšky nosníku (po spodní hranu stropní desky) do 100 cm zřízení | m2 | 277.02 |  | 0 | CS ÚRS 2025 02 |  | snížená |  | 0 | 0.001496 | 0.41443 | 0 | 0 | 4 | K | 2 |  |  |  | ROZPOCET | [5 empty] | 0 | 0 | 0 | 0 | 0 | 2 | 0 | 4 | 295326589
| Online PSC |  | https://podminky.urs.cz/item/CS_URS_2025_02/413352111 | [14 empty] | Online PSC | 2
| VV |  | BED_pr |  | 277.02 | [12 empty] | VV | 2 | 2 | True | 0 | ROZPOCET
| VV |  | Součet |  | 277.02 | [12 empty] | VV | 2 | 4 | True | 1 | ROZPOCET
104 | K | 413352112 | Podpěrná konstrukce nosníků a průvlaků výšky podepření do 4 m výšky nosníku (po spodní hranu stropní desky) do 100 cm odstranění | m2 | 277.02 |  | 0 | CS ÚRS 2025 02 |  | snížená |  | 0 | 0 | 0 | 0 | 0 | 4 | K | 2 |  |  |  | ROZPOCET | [5 empty] | 0 | 0 | 0 | 0 | 0 | 2 | 0 | 4 | 939073506
| Online PSC |  | https://podminky.urs.cz/item/CS_URS_2025_02/413352112 | [14 empty] | Online PSC | 2
| VV |  | BED_pr |  | 277.02 | [12 empty] | VV | 2 | 2 | True | 0 | ROZPOCET
| VV |  | Součet |  | 277.02 | [12 empty] | VV | 2 | 4 | True | 1 | ROZPOCET
105 | K | 413361821 | Výztuž nosníků včetně stěnových i jeřábových drah, volných trámů, průvlaků, rámových příčlí, ztužidel, konzol, vodorovných táhel apod. tyčových konstrukcí lemujících nebo vyztužujících stropní a podobné střešní konstrukce z betonářské oceli 10 505 (R) nebo BSt 500 | t | 26.55 |  | 0 | CS ÚRS 2025 02 |  | snížená |  | 0 | 1.0551 | 28.0133 | 0 | 0 | 4 | K | 2 |  |  |  | ROZPOCET | [5 empty] | 0 | 0 | 0 | 0 | 0 | 2 | 0 | 4 | 995170065
| Online PSC |  | https://podminky.urs.cz/item/CS_URS_2025_02/413361821 | [14 empty] | Online PSC | 2
| VV |  | D.1.2.3.3 Schéma výztuže desky 1PP (strop nad 1.PP) | [14 empty] | VV | 2 | 1 | True | 0 | ROZPOCET
| VV |  | výkaz výztuže - deska, průvlaky | [14 empty] | VV | 2 | 1 | True | 0 | ROZPOCET
| VV |  | 25292,3*0,001 |  | 25.29 | [12 empty] | VV | 2 | 2 | True | 0 | ROZPOCET
| VV |  | Součet |  | 25.29 | [12 empty] | VV | 2 | 4 | True | 1 | ROZPOCET
| VV |  | 25,29*1,05 'Přepočtené koeficientem množství |  | 26.55 | [12 empty] | VV | 2 | 2 | False | 1 | ROZPOCET
106 | K | 417321515 | Ztužující pásy a věnce z betonu železového (bez výztuže) tř. C 25/30 | m3 | 86.14 |  | 0 | CS ÚRS 2025 02 |  | snížená |  | 0 | 2.502 | 215.5201 | 0 | 0 | 4 | K | 2 |  |  |  | ROZPOCET | [5 empty] | 0 | 0 | 0 | 0 | 0 | 2 | 0 | 4 | 602620955
| Online PSC |  | https://podminky.urs.cz/item/CS_URS_2025_02/417321515 | [14 empty] | Online PSC | 2
| VV |  | D.1.2.3.5 Schéma výztuže překlady a věnce 1NP | [14 empty] | VV | 2 | 1 | True | 0 | ROZPOCET
| VV |  | "V1" 126,9*(0,3*0,2+0,2*0,25) |  | 13.96 | [12 empty] | VV | 2 | 2 | True | 0 | ROZPOCET
| VV |  | "V2" 69,8*(0,3*0,45) |  | 9.42 | [12 empty] | VV | 2 | 2 | True | 0 | ROZPOCET
| VV |  | "V3" 68,6*(0,25*0,2) |  | 3.43 | [12 empty] | VV | 2 | 2 | True | 0 | ROZPOCET
| VV |  | "V4" 30,1*(0,25*0,4) |  | 3.01 | [12 empty] | VV | 2 | 2 | True | 0 | ROZPOCET
| VV |  | "V5" 10,9*(0,25*0,2+0,15*0,25) |  | 0.95 | [12 empty] | VV | 2 | 2 | True | 0 | ROZPOCET
| VV |  | "V6" 2*(0,2*0,45) |  | 0.18 | [12 empty] | VV | 2 | 2 | True | 0 | ROZPOCET
| VV |  | "P2" 5,1*(0,25*0,2+0,15*0,25) |  | 0.45 | [12 empty] | VV | 2 | 2 | True | 0 | ROZPOCET
| VV |  | "P3" 1,7*(0,3*0,2+0,2*0,25) |  | 0.19 | [12 empty] | VV | 2 | 2 | True | 0 | ROZPOCET
| VV |  | "P4" 2,9*(0,5*0,25+0,2*0,25) |  | 0.51 | [12 empty] | VV | 2 | 2 | True | 0 | ROZPOCET
| VV |  | "P5" 13*(0,3*0,45+0,2*0,25) |  | 2.41 | [12 empty] | VV | 2 | 2 | True | 0 | ROZPOCET
| VV |  | "D1" 35,4*0,25*0,05 |  | 0.44 | [12 empty] | VV | 2 | 2 | True | 0 | ROZPOCET
| VV |  | "P6" 6,715*0,15*0,47 |  | 0.47 | [12 empty] | VV | 2 | 2 | True | 0 | ROZPOCET
| VV |  | Mezisoučet |  | 35.42 | [12 empty] | VV | 2 | 3 | True | 0 | ROZPOCET
| VV |  | D.1.2.3.6 Schéma výztuže překlady a věnce 2NP | [14 empty] | VV | 2 | 1 | True | 0 | ROZPOCET
| VV |  | "V1" 31,6*(0,3*0,15+0,2*0,25) |  | 3 | [12 empty] | VV | 2 | 2 | True | 0 | ROZPOCET
| VV |  | "V2" 79,9*(0,3*0,1+0,2*0,25) |  | 6.39 | [12 empty] | VV | 2 | 2 | True | 0 | ROZPOCET
| VV |  | "V3" 18*(0,3*0,4) |  | 2.16 | [12 empty] | VV | 2 | 2 | True | 0 | ROZPOCET
| VV |  | "V4" 54,8*(0,3*0,35) |  | 5.75 | [12 empty] | VV | 2 | 2 | True | 0 | ROZPOCET
| VV |  | "V5" 74,8*(0,25*0,1) |  | 1.87 | [12 empty] | VV | 2 | 2 | True | 0 | ROZPOCET
| VV |  | "V6" 31,2*(0,25*0,35) |  | 2.73 | [12 empty] | VV | 2 | 2 | True | 0 | ROZPOCET
| VV |  | "V7" 15,5*(0,25*0,1+0,15*0,25) |  | 0.97 | [12 empty] | VV | 2 | 2 | True | 0 | ROZPOCET
| VV |  | "V8" 2*(0,2*0,35) |  | 0.14 | [12 empty] | VV | 2 | 2 | True | 0 | ROZPOCET
| VV |  | "P1" 2,9*(0,5*0,25+0,2*0,25) |  | 0.51 | [12 empty] | VV | 2 | 2 | True | 0 | ROZPOCET
| VV |  | "P2" 2,6*(0,3*0,2+0,2*0,25) |  | 0.29 | [12 empty] | VV | 2 | 2 | True | 0 | ROZPOCET
| VV |  | "D1" 35,8*0,25*0,05 |  | 0.45 | [12 empty] | VV | 2 | 2 | True | 0 | ROZPOCET
| VV |  | "P4" 2,6*(0,3*0,35+0,2*0,25) |  | 0.4 | [12 empty] | VV | 2 | 2 | True | 0 | ROZPOCET
| VV |  | Mezisoučet |  | 24.66 | [12 empty] | VV | 2 | 3 | True | 0 | ROZPOCET
| VV |  | D.1.2.3.7 Schéma výztuže překlady a věnce 3NP | [14 empty] | VV | 2 | 1 | True | 0 | ROZPOCET
| VV |  | "V1" 31,6*(0,3*0,15+0,2*0,25) |  | 3 | [12 empty] | VV | 2 | 2 | True | 0 | ROZPOCET
| VV |  | "V2" 79,9*(0,3*0,1+0,2*0,25) |  | 6.39 | [12 empty] | VV | 2 | 2 | True | 0 | ROZPOCET
| VV |  | "V3" 18*(0,3*0,4) |  | 2.16 | [12 empty] | VV | 2 | 2 | True | 0 | ROZPOCET
| VV |  | "V4" 54,8*(0,3*0,35) |  | 5.75 | [12 empty] | VV | 2 | 2 | True | 0 | ROZPOCET
| VV |  | "V5" 86,5*(0,25*0,1) |  | 2.16 | [12 empty] | VV | 2 | 2 | True | 0 | ROZPOCET
| VV |  | "V6" 28,6*(0,25*0,35) |  | 2.5 | [12 empty] | VV | 2 | 2 | True | 0 | ROZPOCET
| VV |  | "V7" 9,2*(0,25*0,1+0,15*0,25) |  | 0.58 | [12 empty] | VV | 2 | 2 | True | 0 | ROZPOCET
| VV |  | "V8" 2*(0,2*0,1+0,1*0,25) |  | 0.09 | [12 empty] | VV | 2 | 2 | True | 0 | ROZPOCET
| VV |  | "P1" 2,9*(0,5*0,25+0,2*0,25) |  | 0.51 | [12 empty] | VV | 2 | 2 | True | 0 | ROZPOCET
| VV |  | "P2" 2,6*(0,3*0,2+0,2*0,25) |  | 0.29 | [12 empty] | VV | 2 | 2 | True | 0 | ROZPOCET
| VV |  | "D1" 44,8*0,25*0,05 |  | 0.56 | [12 empty] | VV | 2 | 2 | True | 0 | ROZPOCET
| VV |  | "atika" 191*0,175*0,05 |  | 1.67 | [12 empty] | VV | 2 | 2 | True | 0 | ROZPOCET
| VV |  | "P4" 2,6*(0,3*0,35+0,2*0,25) |  | 0.4 | [12 empty] | VV | 2 | 2 | True | 0 | ROZPOCET
| VV |  | Mezisoučet |  | 26.06 | [12 empty] | VV | 2 | 3 | True | 0 | ROZPOCET
| VV |  | Součet |  | 86.14 | [12 empty] | VV | 2 | 4 | True | 1 | ROZPOCET
107 | K | 417351115 | Bednění bočnic ztužujících pásů a věnců včetně vzpěr zřízení | m2 | 930.05 |  | 0 | CS ÚRS 2025 02 |  | snížená |  | 0 | 0.011173 | 10.391 | 0 | 0 | 4 | K | 2 |  |  |  | ROZPOCET | [5 empty] | 0 | 0 | 0 | 0 | 0 | 2 | 0 | 4 | -384726352
| Online PSC |  | https://podminky.urs.cz/item/CS_URS_2025_02/417351115 | [14 empty] | Online PSC | 2
| VV |  | D.1.2.3.5 Schéma výztuže překlady a věnce 1NP | [14 empty] | VV | 2 | 1 | True | 0 | ROZPOCET
| VV |  | "V1" 126,9*0,3*2 |  | 76.14 | [12 empty] | VV | 2 | 2 | True | 0 | ROZPOCET
| VV |  | "V2" 69,8*0,5*2 |  | 69.8 | [12 empty] | VV | 2 | 2 | True | 0 | ROZPOCET
| VV |  | "V3" 68,6*0,3*2 |  | 41.16 | [12 empty] | VV | 2 | 2 | True | 0 | ROZPOCET
| VV |  | "V4" 30,1*0,5*2 |  | 30.1 | [12 empty] | VV | 2 | 2 | True | 0 | ROZPOCET
| VV |  | "V5" 10,9*0,4*2 |  | 8.72 | [12 empty] | VV | 2 | 2 | True | 0 | ROZPOCET
| VV |  | "V6" 2*0,5*2 |  | 2 | [12 empty] | VV | 2 | 2 | True | 0 | ROZPOCET
| VV |  | "P2" 5,1*0,5*2 |  | 5.1 | [12 empty] | VV | 2 | 2 | True | 0 | ROZPOCET
| VV |  | "P3" 1,7*0,5*2 |  | 1.7 | [12 empty] | VV | 2 | 2 | True | 0 | ROZPOCET
| VV |  | "P4" 2,9*0,5*2+2,9*0,3 |  | 3.77 | [12 empty] | VV | 2 | 2 | True | 0 | ROZPOCET
| VV |  | "P5" 13*0,5*2 |  | 13 | [12 empty] | VV | 2 | 2 | True | 0 | ROZPOCET
| VV |  | "D1" 35,4*0,25*2 |  | 17.7 | [12 empty] | VV | 2 | 2 | True | 0 | ROZPOCET
| VV |  | "P6" 6,715*0,5*2+6,715*0,15 |  | 7.72 | [12 empty] | VV | 2 | 2 | True | 0 | ROZPOCET
| VV |  | Mezisoučet |  | 276.91 | [12 empty] | VV | 2 | 3 | True | 0 | ROZPOCET
| VV |  | D.1.2.3.6 Schéma výztuže překlady a věnce 2NP | [14 empty] | VV | 2 | 1 | True | 0 | ROZPOCET
| VV |  | "V1" 31,6*0,5*2 |  | 31.6 | [12 empty] | VV | 2 | 2 | True | 0 | ROZPOCET
| VV |  | "V2" 79,9*0,5*2 |  | 79.9 | [12 empty] | VV | 2 | 2 | True | 0 | ROZPOCET
| VV |  | "V3" 18*0,5*2 |  | 18 | [12 empty] | VV | 2 | 2 | True | 0 | ROZPOCET
| VV |  | "V4" 54,8*0,4*2 |  | 43.84 | [12 empty] | VV | 2 | 2 | True | 0 | ROZPOCET
| VV |  | "V5" 74,8*0,3*2 |  | 44.88 | [12 empty] | VV | 2 | 2 | True | 0 | ROZPOCET
| VV |  | "V6" 31,2*0,4*2 |  | 24.96 | [12 empty] | VV | 2 | 2 | True | 0 | ROZPOCET
| VV |  | "V7" 15,5*0,5*2 |  | 15.5 | [12 empty] | VV | 2 | 2 | True | 0 | ROZPOCET
| VV |  | "V8" 2*0,4*2 |  | 1.6 | [12 empty] | VV | 2 | 2 | True | 0 | ROZPOCET
| VV |  | "P1" 2,9*0,5*2 |  | 2.9 | [12 empty] | VV | 2 | 2 | True | 0 | ROZPOCET
| VV |  | "P2" 2,6*0,5*2 |  | 2.6 | [12 empty] | VV | 2 | 2 | True | 0 | ROZPOCET
| VV |  | "D1" 35,8*0,25*2 |  | 17.9 | [12 empty] | VV | 2 | 2 | True | 0 | ROZPOCET
| VV |  | "P4" 2,6*0,6*2 |  | 3.12 | [12 empty] | VV | 2 | 2 | True | 0 | ROZPOCET
| VV |  | Mezisoučet |  | 286.8 | [12 empty] | VV | 2 | 3 | True | 0 | ROZPOCET
| VV |  | D.1.2.3.7 Schéma výztuže překlady a věnce 3NP | [14 empty] | VV | 2 | 1 | True | 0 | ROZPOCET
| VV |  | "V1" 31,6*0,5*2 |  | 31.6 | [12 empty] | VV | 2 | 2 | True | 0 | ROZPOCET
| VV |  | "V2" 79,9*0,5*2 |  | 79.9 | [12 empty] | VV | 2 | 2 | True | 0 | ROZPOCET
| VV |  | "V3" 18*0,5*2 |  | 18 | [12 empty] | VV | 2 | 2 | True | 0 | ROZPOCET
| VV |  | "V4" 54,8*0,4*2 |  | 43.84 | [12 empty] | VV | 2 | 2 | True | 0 | ROZPOCET
| VV |  | "V5" 86,5*0,3*2 |  | 51.9 | [12 empty] | VV | 2 | 2 | True | 0 | ROZPOCET
| VV |  | "V6" 28,6*0,4*2 |  | 22.88 | [12 empty] | VV | 2 | 2 | True | 0 | ROZPOCET
| VV |  | "V7" 9,2*0,5*2 |  | 9.2 | [12 empty] | VV | 2 | 2 | True | 0 | ROZPOCET
| VV |  | "V8" 2*0,4*2 |  | 1.6 | [12 empty] | VV | 2 | 2 | True | 0 | ROZPOCET
| VV |  | "P1" 2,9*0,5*2 |  | 2.9 | [12 empty] | VV | 2 | 2 | True | 0 | ROZPOCET
| VV |  | "P2" 2,6*0,5*2 |  | 2.6 | [12 empty] | VV | 2 | 2 | True | 0 | ROZPOCET
| VV |  | "D1" 44,8*0,25*2 |  | 22.4 | [12 empty] | VV | 2 | 2 | True | 0 | ROZPOCET
| VV |  | "atika" 191*0,2*2 |  | 76.4 | [12 empty] | VV | 2 | 2 | True | 0 | ROZPOCET
| VV |  | "P4" 2,6*0,6*2 |  | 3.12 | [12 empty] | VV | 2 | 2 | True | 0 | ROZPOCET
| VV |  | Mezisoučet |  | 366.34 | [12 empty] | VV | 2 | 3 | True | 0 | ROZPOCET
| VV |  | Součet |  | 930.05 | [12 empty] | VV | 2 | 4 | True | 1 | ROZPOCET
108 | K | 417351116 | Bednění bočnic ztužujících pásů a věnců včetně vzpěr odstranění | m2 | 930.05 |  | 0 | CS ÚRS 2025 02 |  | snížená |  | 0 | 0 | 0 | 0 | 0 | 4 | K | 2 |  |  |  | ROZPOCET | [5 empty] | 0 | 0 | 0 | 0 | 0 | 2 | 0 | 4 | -527446564
| Online PSC |  | https://podminky.urs.cz/item/CS_URS_2025_02/417351116 | [14 empty] | Online PSC | 2
109 | K | 417361821 | Výztuž ztužujících pásů a věnců z betonářské oceli 10 505 (R) nebo BSt 500 | t | 9.79 |  | 0 | CS ÚRS 2025 02 |  | snížená |  | 0 | 1.0529 | 10.3079 | 0 | 0 | 4 | K | 2 |  |  |  | ROZPOCET | [5 empty] | 0 | 0 | 0 | 0 | 0 | 2 | 0 | 4 | -1678627502
| Online PSC |  | https://podminky.urs.cz/item/CS_URS_2025_02/417361821 | [14 empty] | Online PSC | 2
| VV |  | D.1.2.3.4 Schéma výztuže překlady a věnce 1.NP | [14 empty] | VV | 2 | 1 | True | 0 | ROZPOCET
| VV |  | 3645*0,001 |  | 3.65 | [12 empty] | VV | 2 | 2 | True | 0 | ROZPOCET
| VV |  | D.1.2.3.5 Schéma výztuže překlady a věnce 2.NP | [14 empty] | VV | 2 | 1 | True | 0 | ROZPOCET
| VV |  | 2663,1*0,001 |  | 2.66 | [12 empty] | VV | 2 | 2 | True | 0 | ROZPOCET
| VV |  | D.1.2.3.6 Schéma výztuže překlady a věnce 3.NP | [14 empty] | VV | 2 | 1 | True | 0 | ROZPOCET
| VV |  | 3011,9*0,001 |  | 3.01 | [12 empty] | VV | 2 | 2 | True | 0 | ROZPOCET
| VV |  | Součet |  | 9.32 | [12 empty] | VV | 2 | 4 | True | 1 | ROZPOCET
| VV |  | 9,32*1,05 'Přepočtené koeficientem množství |  | 9.79 | [12 empty] | VV | 2 | 2 | False | 1 | ROZPOCET
110 | K | 430321616 | Schodišťové konstrukce a rampy z betonu železového (bez výztuže) stupně, schodnice, ramena, podesty s nosníky tř. C 30/37 | m3 | 2.68 |  | 0 | CS ÚRS 2025 02 |  | snížená |  | 0 | 2.5019 | 6.7052 | 0 | 0 | 4 | K | 2 |  |  |  | ROZPOCET | [5 empty] | 0 | 0 | 0 | 0 | 0 | 2 | 0 | 4 | -839934621
| Online PSC |  | https://podminky.urs.cz/item/CS_URS_2025_02/430321616 | [14 empty] | Online PSC | 2
| VV |  | D.1.2.3.13 Schéma výztuže venkovního schodiště, sloupů a balkonů | [14 empty] | VV | 2 | 1 | True | 0 | ROZPOCET
| VV |  | 3,025*2,5*0,25 |  | 1.89 | [12 empty] | VV | 2 | 2 | True | 0 | ROZPOCET
| VV |  | 0,15*0,3/2*2,5*14 |  | 0.79 | [12 empty] | VV | 2 | 2 | True | 0 | ROZPOCET
| VV |  | Součet |  | 2.68 | [12 empty] | VV | 2 | 4 | True | 1 | ROZPOCET
111 | K | 430361821 | Výztuž schodišťových konstrukcí a ramp stupňů, schodnic, ramen, podest s nosníky z betonářské oceli 10 505 (R) nebo BSt 500 | t | 4.81 |  | 0 | CS ÚRS 2025 02 |  | snížená |  | 0 | 1.0493 | 5.047 | 0 | 0 | 4 | K | 2 |  |  |  | ROZPOCET | [5 empty] | 0 | 0 | 0 | 0 | 0 | 2 | 0 | 4 | 1105847513
| Online PSC |  | https://podminky.urs.cz/item/CS_URS_2025_02/430361821 | [14 empty] | Online PSC | 2
| VV |  | D.1.2.3.13 Schéma výztuže venkovního schodiště, sloupů a balkonů | [14 empty] | VV | 2 | 1 | True | 0 | ROZPOCET
| VV |  | výkaz výztuže venkovní schodiště | [14 empty] | VV | 2 | 1 | True | 0 | ROZPOCET
| VV |  | 709,6*1,1*0,001 |  | 0.78 | [12 empty] | VV | 2 | 2 | True | 0 | ROZPOCET
| VV |  | D.1.2.3.11 Tvary a schéma výztuže - prefa schodiště | [14 empty] | VV | 2 | 1 | True | 0 | ROZPOCET
| VV |  | 2*572,4*0,001 |  | 1.14 | [12 empty] | VV | 2 | 2 | True | 0 | ROZPOCET
| VV |  | 4*566*0,001 |  | 2.26 | [12 empty] | VV | 2 | 2 | True | 0 | ROZPOCET
| VV |  | 4*158,1*0,001 |  | 0.63 | [12 empty] | VV | 2 | 2 | True | 0 | ROZPOCET
| VV |  | Součet |  | 4.81 | [12 empty] | VV | 2 | 4 | True | 1 | ROZPOCET
112 | K | 431351121 | Bednění podest, podstupňových desek a ramp včetně podpěrné konstrukce výšky do 4 m půdorysně přímočarých zřízení | m2 | 25.13 |  | 0 | CS ÚRS 2025 02 |  | snížená |  | 0 | 0.012958 | 0.32564 | 0 | 0 | 4 | K | 2 |  |  |  | ROZPOCET | [5 empty] | 0 | 0 | 0 | 0 | 0 | 2 | 0 | 4 | 75249495
| Online PSC |  | https://podminky.urs.cz/item/CS_URS_2025_02/431351121 | [14 empty] | Online PSC | 2
| VV |  | D.1.2.3.13 Schéma výztuže venkovního schodiště, sloupů a balkonů | [14 empty] | VV | 2 | 1 | True | 0 | ROZPOCET
| VV |  | 3,025*2,5 |  | 7.56 | [12 empty] | VV | 2 | 2 | True | 0 | ROZPOCET
| VV |  | 3,025*0,3*2 |  | 1.82 | [12 empty] | VV | 2 | 2 | True | 0 | ROZPOCET
| VV |  | (0,15+0,3)*2,5*14 |  | 15.75 | [12 empty] | VV | 2 | 2 | True | 0 | ROZPOCET
| VV |  | Součet |  | 25.13 | [12 empty] | VV | 2 | 4 | True | 1 | ROZPOCET
113 | K | 431351122 | Bednění podest, podstupňových desek a ramp včetně podpěrné konstrukce výšky do 4 m půdorysně přímočarých odstranění | m2 | 25.13 |  | 0 | CS ÚRS 2025 02 |  | snížená |  | 0 | 0 | 0 | 0 | 0 | 4 | K | 2 |  |  |  | ROZPOCET | [5 empty] | 0 | 0 | 0 | 0 | 0 | 2 | 0 | 4 | 1430883055
| Online PSC |  | https://podminky.urs.cz/item/CS_URS_2025_02/431351122 | [14 empty] | Online PSC | 2
114 | K | 434351141 | Bednění stupňů betonovaných na podstupňové desce nebo na terénu půdorysně přímočarých zřízení | m2 | 25.13 |  | 0 | CS ÚRS 2025 02 |  | snížená |  | 0 | 0.0079225 | 0.19909 | 0 | 0 | 4 | K | 2 |  |  |  | ROZPOCET | [5 empty] | 0 | 0 | 0 | 0 | 0 | 2 | 0 | 4 | 885884091
| Online PSC |  | https://podminky.urs.cz/item/CS_URS_2025_02/434351141 | [14 empty] | Online PSC | 2
115 | K | 434351142 | Bednění stupňů betonovaných na podstupňové desce nebo na terénu půdorysně přímočarých odstranění | m2 | 25.13 |  | 0 | CS ÚRS 2025 02 |  | snížená |  | 0 | 0 | 0 | 0 | 0 | 4 | K | 2 |  |  |  | ROZPOCET | [5 empty] | 0 | 0 | 0 | 0 | 0 | 2 | 0 | 4 | -1139348725
| Online PSC |  | https://podminky.urs.cz/item/CS_URS_2025_02/434351142 | [14 empty] | Online PSC | 2
116 | K | 435123902R | Dodávka a montáž prefabrikovaného schodiště včetěně mezipodesty v provedení dle projektové dokumentace | kus | 6 |  | 0 |  |  | snížená |  | 0 | 2.75 | 16.5 | 0 | 0 | 4 | K | 2 |  |  |  | ROZPOCET | [5 empty] | 0 | 0 | 0 | 0 | 0 | 2 | 0 | 4 | 253899001
| VV |  | D.1.2.3.11 Prefa schodiště | [14 empty] | VV | 2 | 1 | True | 0 | ROZPOCET
| VV |  | 3*2 |  | 6 | [12 empty] | VV | 2 | 2 | True | 0 | ROZPOCET
| VV |  | Součet |  | 6 | [12 empty] | VV | 2 | 4 | True | 1 | ROZPOCET
| D | 5 | Komunikace pozemní |  |  |  | 0 |  |  |  |  | 0 |  | 80.0244 |  | 0 | 1 | D | 1 |  |  |  | ROZPOCET | [11 empty] | 0
117 | K | 564750011 | Podklad nebo kryt z kameniva hrubého drceného vel. 8-16 mm s rozprostřením a zhutněním plochy přes 100 m2, po zhutnění tl. 150 mm | m2 | 9 |  | 0 | CS ÚRS 2025 02 |  | snížená |  | 0 | 0.299 | 2.691 | 0 | 0 | 4 | K | 2 |  |  |  | ROZPOCET | [5 empty] | 0 | 0 | 0 | 0 | 0 | 2 | 0 | 4 | 977161213
| Online PSC |  | https://podminky.urs.cz/item/CS_URS_2025_02/564750011 | [14 empty] | Online PSC | 2
| VV |  | D.1.1.C.2 Skladby konstrukcí | [14 empty] | VV | 2 | 1 | True | 0 | ROZPOCET
| VV |  | ZP06 | [14 empty] | VV | 2 | 1 | True | 0 | ROZPOCET
| VV |  | SKL_ZP06 |  | 9 | [12 empty] | VV | 2 | 2 | True | 0 | ROZPOCET
| VV |  | Součet |  | 9 | [12 empty] | VV | 2 | 4 | True | 1 | ROZPOCET
118 | K | 596811223 | Kladení dlažby z betonových nebo kameninových dlaždic komunikací pro pěší s vyplněním spár a se smetením přebytečného materiálu na vzdálenost do 3 m s ložem z kameniva těženého tl. do 30 mm velikosti dlaždic přes 0,09 m2 do 0,25 m2, pro plochy přes 300 m2 | m2 | 399 |  | 0 | CS ÚRS 2025 02 |  | snížená |  | 0 | 0.101 | 40.299 | 0 | 0 | 4 | K | 2 |  |  |  | ROZPOCET | [5 empty] | 0 | 0 | 0 | 0 | 0 | 2 | 0 | 4 | -1423034083
| Online PSC |  | https://podminky.urs.cz/item/CS_URS_2025_02/596811223 | [14 empty] | Online PSC | 2
| VV |  | C.3 Koordinační situace | [14 empty] | VV | 2 | 1 | True | 0 | ROZPOCET
| VV |  | D.1.1.C.2 Skladby konstrukcí | [14 empty] | VV | 2 | 1 | True | 0 | ROZPOCET
| VV |  | R04 | [14 empty] | VV | 2 | 1 | True | 0 | ROZPOCET
| VV |  | 390 |  | 390 | [12 empty] | VV | 2 | 2 | True | 0 | ROZPOCET
| VV |  | Mezisoučet |  | 390 | [12 empty] | VV | 2 | 3 | True | 0 | ROZPOCET
| VV |  | ZP06 | [14 empty] | VV | 2 | 1 | True | 0 | ROZPOCET
| VV |  | 1,5*3*2 |  | 9 | [12 empty] | VV | 2 | 2 | True | 0 | ROZPOCET
| VV | Skl_ZP06 | Mezisoučet |  | 9 | [12 empty] | VV | 2 | 3 | True | 0 | ROZPOCET
| VV |  | Součet |  | 399 | [12 empty] | VV | 2 | 4 | True | 1 | ROZPOCET
119 | M | 59246002R | dlažba plošná betonová terasová hladká 30x30x3,5cm | m2 | 438.9 |  | 0 |  |  | snížená |  | 0 | 0.08438 | 37.0344 | 0 | 0 | 8 | M | 2 |  |  |  | ROZPOCET | [5 empty] | 0 | 0 | 0 | 0 | 0 | 2 | 0 | 4 | -2009896124
| VV |  | 390 |  | 390 | [12 empty] | VV | 2 | 2 | True | 0 | ROZPOCET
| VV |  | SKL_ZP06 |  | 9 | [12 empty] | VV | 2 | 2 | True | 0 | ROZPOCET
| VV |  | Součet |  | 399 | [12 empty] | VV | 2 | 4 | True | 1 | ROZPOCET
| VV |  | 399*1,1 'Přepočtené koeficientem množství |  | 438.9 | [12 empty] | VV | 2 | 2 | False | 1 | ROZPOCET
| D | 6 | Úpravy povrchů, podlahy a osazování výplní |  |  |  | 0 |  |  |  |  | 0 |  | 534.4244 |  | 0.026562 | 1 | D | 1 |  |  |  | ROZPOCET | [11 empty] | 0
120 | K | 611311145 | Omítka vápenná vnitřních ploch nanášená ručně dvouvrstvá štuková, tloušťky jádrové omítky do 10 mm a tloušťky štuku do 3 mm schodišťových konstrukcí stropů, stěn, ramen nebo nosníků | m2 | 81.72 |  | 0 | CS ÚRS 2025 02 |  | snížená |  | 0 | 0.01733 | 1.4162 | 0 | 0 | 4 | K | 2 |  |  |  | ROZPOCET | [5 empty] | 0 | 0 | 0 | 0 | 0 | 2 | 0 | 4 | -613543396
| Online PSC |  | https://podminky.urs.cz/item/CS_URS_2025_02/611311145 | [14 empty] | Online PSC | 2
| VV |  | D.1.2.7 Řezy A; Patiem | [14 empty] | VV | 2 | 1 | True | 0 | ROZPOCET
| VV |  | (3,3*1,5*2+3,1*1,2)*3*2 |  | 81.72 | [12 empty] | VV | 2 | 2 | True | 0 | ROZPOCET
| VV | VOM_schodiště | Součet |  | 81.72 | [12 empty] | VV | 2 | 4 | True | 1 | ROZPOCET
121 | K | 612131321 | Podkladní a spojovací vrstva vnitřních omítaných ploch penetrace disperzní nanášená strojně stěn | m2 | 5783.67 |  | 0 | CS ÚRS 2025 02 |  | snížená |  | 0 | 0.000263 | 1.5211 | 0 | 0 | 4 | K | 2 |  |  |  | ROZPOCET | [5 empty] | 0 | 0 | 0 | 0 | 0 | 2 | 0 | 4 | -1725475261
| Online PSC |  | https://podminky.urs.cz/item/CS_URS_2025_02/612131321 | [14 empty] | Online PSC | 2
| VV |  | VOM_jadro |  | 5260.61 | [12 empty] | VV | 2 | 2 | True | 0 | ROZPOCET
| VV |  | VOM_schodiště |  | 81.72 | [12 empty] | VV | 2 | 2 | True | 0 | ROZPOCET
| VV |  | VOM_ostění |  | 181.46 | [12 empty] | VV | 2 | 2 | True | 0 | ROZPOCET
| VV |  | VOM_výtah |  | 259.88 | [12 empty] | VV | 2 | 2 | True | 0 | ROZPOCET
| VV |  | Součet |  | 5783.67 | [12 empty] | VV | 2 | 4 | True | 1 | ROZPOCET
122 | K | 612311131 | Vápenný štuk vnitřních ploch tloušťky do 3 mm svislých konstrukcí stěn | m2 | 4420.46 |  | 0 | CS ÚRS 2025 02 |  | snížená |  | 0 | 0.004 | 17.6818 | 0 | 0 | 4 | K | 2 |  |  |  | ROZPOCET | [5 empty] | 0 | 0 | 0 | 0 | 0 | 2 | 0 | 4 | -1671287448
| Online PSC |  | https://podminky.urs.cz/item/CS_URS_2025_02/612311131 | [14 empty] | Online PSC | 2
| VV |  | VOM_jadro |  | 5260.61 | [12 empty] | VV | 2 | 2 | True | 0 | ROZPOCET
| VV |  | -KER_ob |  | -840.15 | [12 empty] | VV | 2 | 2 | True | 0 | ROZPOCET
| VV | VOM_štuk | Součet |  | 4420.46 | [12 empty] | VV | 2 | 4 | True | 1 | ROZPOCET
123 | K | 612321321 | Omítka vápenocementová vnitřních ploch nanášená strojně jednovrstvá, tloušťky do 10 mm hladká svislých konstrukcí stěn | m2 | 5260.61 |  | 0 | CS ÚRS 2025 02 |  | snížená |  | 0 | 0.0136 | 71.5443 | 0 | 0 | 4 | K | 2 |  |  |  | ROZPOCET | [5 empty] | 0 | 0 | 0 | 0 | 0 | 2 | 0 | 4 | 2021968892
| Online PSC |  | https://podminky.urs.cz/item/CS_URS_2025_02/612321321 | [14 empty] | Online PSC | 2
| VV |  | D.1.1.B.2 Půdorys 1.PP | [14 empty] | VV | 2 | 1 | True | 0 | ROZPOCET
| VV |  | D.1.1.C.2 Skladby konstrukcí | [14 empty] | VV | 2 | 1 | True | 0 | ROZPOCET
| VV |  | W01c, W01d, W04a | [14 empty] | VV | 2 | 1 | True | 0 | ROZPOCET
| VV |  | "0.01" (5,2+5,585)*2,8-0,9*1,97-1,65*2,125 |  | 24.92 | [12 empty] | VV | 2 | 2 | True | 0 | ROZPOCET
| VV |  | "0.02" (16,25+1,2+16,25)*2,8-0,7*1,97*10-1,65*2,125-0,9*2,125 |  | 75.15 | [12 empty] | VV | 2 | 2 | True | 0 | ROZPOCET
| VV |  | "0.03" (3,12+2,1)*2,8-1,65*2,125 |  | 11.11 | [12 empty] | VV | 2 | 2 | True | 0 | ROZPOCET
| VV |  | "0.04a" (1,65+2,1)*2,8-0,7*1,97 |  | 9.12 | [12 empty] | VV | 2 | 2 | True | 0 | ROZPOCET
| VV |  | "0.04b" (1,51+2,1*2)*2,8-0,7*1,97 |  | 14.61 | [12 empty] | VV | 2 | 2 | True | 0 | ROZPOCET
| VV |  | "0.04c" (1,51+2,1*2)*2,8-0,7*1,97 |  | 14.61 | [12 empty] | VV | 2 | 2 | True | 0 | ROZPOCET
| VV |  | "0.04d" (1,51+2,1*2)*2,8-0,7*1,97 |  | 14.61 | [12 empty] | VV | 2 | 2 | True | 0 | ROZPOCET
| VV |  | "0.04e" (1,51+2,1*2)*2,8-0,7*1,97 |  | 14.61 | [12 empty] | VV | 2 | 2 | True | 0 | ROZPOCET
| VV |  | "0.04f" (1,51+2,1*2)*2,8-0,7*1,97 |  | 14.61 | [12 empty] | VV | 2 | 2 | True | 0 | ROZPOCET
| VV |  | "0.04g" (1,51+2,1*2)*2,8-0,7*1,97 |  | 14.61 | [12 empty] | VV | 2 | 2 | True | 0 | ROZPOCET
| VV |  | "0.04h" (1,51+2,1*2)*2,8-0,7*1,97 |  | 14.61 | [12 empty] | VV | 2 | 2 | True | 0 | ROZPOCET
| VV |  | "0.05a" (1,625+2,1+1,625)*2,8-0,7*1,97 |  | 13.6 | [12 empty] | VV | 2 | 2 | True | 0 | ROZPOCET
| VV |  | "0.05b" (1,625+2,1)*2*2,8-0,7*1,97 |  | 19.48 | [12 empty] | VV | 2 | 2 | True | 0 | ROZPOCET
| VV |  | "0.05c" (1,51+2,1)*2*2,8-0,7*1,97 |  | 18.84 | [12 empty] | VV | 2 | 2 | True | 0 | ROZPOCET
| VV |  | "0.05d" (1,51+2,1)*2*2,8-0,7*1,97 |  | 18.84 | [12 empty] | VV | 2 | 2 | True | 0 | ROZPOCET
| VV |  | "0.05e" (1,51+2,1)*2*2,8-0,7*1,97 |  | 18.84 | [12 empty] | VV | 2 | 2 | True | 0 | ROZPOCET
| VV |  | "0.05f" (1,51+2,1)*2*2,8-0,7*1,97 |  | 18.84 | [12 empty] | VV | 2 | 2 | True | 0 | ROZPOCET
| VV |  | "0.05g" (1,51+2,1)*2*2,8-0,7*1,97 |  | 18.84 | [12 empty] | VV | 2 | 2 | True | 0 | ROZPOCET
| VV |  | "0.05h" (1,51+2,1)*2*2,8-0,7*1,97 |  | 18.84 | [12 empty] | VV | 2 | 2 | True | 0 | ROZPOCET
| VV |  | "0.05i" (1,51+2,1)*2*2,8-0,7*1,97 |  | 18.84 | [12 empty] | VV | 2 | 2 | True | 0 | ROZPOCET
| VV |  | "0.05j" (1,51+2,1)*2*2,8-0,7*1,97 |  | 18.84 | [12 empty] | VV | 2 | 2 | True | 0 | ROZPOCET
| VV |  | "0.06" 21,8*2,8-1,2*2,18-1,65*1,97+(1,2+2,18*2)*0,25 |  | 56.56 | [12 empty] | VV | 2 | 2 | True | 0 | ROZPOCET
| VV |  | "0.07" 21,8*2,8-1,2*2,18-1,65*1,97+(1,2+2,18*2)*0,25 |  | 56.56 | [12 empty] | VV | 2 | 2 | True | 0 | ROZPOCET
| VV |  | "0.08" (5,625+5,235)*2,8-1,4*1,97 |  | 27.65 | [12 empty] | VV | 2 | 2 | True | 0 | ROZPOCET
| VV |  | "0.09" 28,5*2,8-1,4*1,97*2-0,7*1,97*11 |  | 59.12 | [12 empty] | VV | 2 | 2 | True | 0 | ROZPOCET
| VV |  | "0.10a" (1,94+1,7+1,94)*2,8-0,7*1,97 |  | 14.25 | [12 empty] | VV | 2 | 2 | True | 0 | ROZPOCET
| VV |  | "0.10b" (1,94+1,75+1,94)*2,8-0,7*1,97 |  | 14.39 | [12 empty] | VV | 2 | 2 | True | 0 | ROZPOCET
| VV |  | "0.10c" (1,94+1,75+1,94)*2,8-0,7*1,97 |  | 14.39 | [12 empty] | VV | 2 | 2 | True | 0 | ROZPOCET
| VV |  | "0.10d" (1,94+1,75+1,94)*2,8-0,7*1,97 |  | 14.39 | [12 empty] | VV | 2 | 2 | True | 0 | ROZPOCET
| VV |  | "0.10e" (1,94+1,75+1,94)*2,8-0,7*1,97 |  | 14.39 | [12 empty] | VV | 2 | 2 | True | 0 | ROZPOCET
| VV |  | "0.10f" (1,94+1,75)*2,8-0,7*1,97 |  | 8.95 | [12 empty] | VV | 2 | 2 | True | 0 | ROZPOCET
| VV |  | "0.11a" (1,95+1,75)*2*2,8-0,7*1,97 |  | 19.34 | [12 empty] | VV | 2 | 2 | True | 0 | ROZPOCET
| VV |  | "0.11b" (1,95+1,75)*2*2,8-0,7*1,97 |  | 19.34 | [12 empty] | VV | 2 | 2 | True | 0 | ROZPOCET
| VV |  | "0.11c" (1,95+1,75)*2*2,8-0,7*1,97 |  | 19.34 | [12 empty] | VV | 2 | 2 | True | 0 | ROZPOCET
| VV |  | "0.11d" (1,95+1,75)*2*2,8-0,7*1,97 |  | 19.34 | [12 empty] | VV | 2 | 2 | True | 0 | ROZPOCET
| VV |  | "0.11e" (1,95+1,75*2)*2,8-0,7*1,97 |  | 13.88 | [12 empty] | VV | 2 | 2 | True | 0 | ROZPOCET
| VV |  | "0.12" (10,755+4,985+15,06+9,325+4,975+16,2)*2,8-1,65*1,97-0,9*2,125-0,9*1,97-1,65*1,97-1,4*1,97 |  | 158.7 | [12 empty] | VV | 2 | 2 | True | 0 | ROZPOCET
| VV |  | Mezisoučet |  | 936.96 | [12 empty] | VV | 2 | 3 | True | 0 | ROZPOCET
| VV |  | D.1.1.B.3 Půdorys 1.NP | [14 empty] | VV | 2 | 1 | True | 0 | ROZPOCET
| VV |  | D.1.1.C.2 Skladby konstrukcí | [14 empty] | VV | 2 | 1 | True | 0 | ROZPOCET
| VV |  | W02a,W02b, W03, W04a, W4b | [14 empty] | VV | 2 | 1 | True | 0 | ROZPOCET
| VV |  | "1.01" (16,295+6,115)*2*2,99-(2,125*2,305+2,3*2,255+2,125*2,305+4*2,305*2+1,525*2,215+2,125*2,305+1,615*2,255) |  | 88.67 | [12 empty] | VV | 2 | 2 | True | 0 | ROZPOCET
| VV |  | "1.02" (2,4+12,525)*2*2,99-2,3*2,255-2,305*2,125*2-0,9*1,97*4 |  | 67.18 | [12 empty] | VV | 2 | 2 | True | 0 | ROZPOCET
| VV |  | "A1.01" (5,245+5,625)*2*2,99-1,615*2,255-1,2*2,415-1,615*2,225 |  | 54.87 | [12 empty] | VV | 2 | 2 | True | 0 | ROZPOCET
| VV |  | "A1.02" (2,38+7)*2*2,99-0,9*1,97*2-0,75*1,735-1,615*2,255 |  | 47.6 | [12 empty] | VV | 2 | 2 | True | 0 | ROZPOCET
| VV |  | "A1.03"(2,515+1,58)*2*2,99-0,9*1,97*3 |  | 19.17 | [12 empty] | VV | 2 | 2 | True | 0 | ROZPOCET
| VV |  | "A1.04" (5,245+5,525)*2*2,99-0,9*1,97-0,75*1-1,5*1-2,305*1,5-1,735*0,75 |  | 55.62 | [12 empty] | VV | 2 | 2 | True | 0 | ROZPOCET
| VV |  | "A1.05" (2,515+2,53)*2*2,99-0,9*1,97-0,75*1 |  | 27.65 | [12 empty] | VV | 2 | 2 | True | 0 | ROZPOCET
| VV |  | "A1.06" (2,53+2,955)*2*2,99-0,9*1,97*3 |  | 27.48 | [12 empty] | VV | 2 | 2 | True | 0 | ROZPOCET
| VV |  | "A1.07" (2,53+2,53)*2*2,99-0,75*1-0,9*1,97 |  | 27.74 | [12 empty] | VV | 2 | 2 | True | 0 | ROZPOCET
| VV |  | "A1.08" (5,48+5,52)*2*2,99-0,9*1,97-1,5*1,735-2,305*1,5-1,735*0,75 |  | 56.65 | [12 empty] | VV | 2 | 2 | True | 0 | ROZPOCET
| VV |  | "A1.09" (2,455+2,53)*2*2,99-0,9*1,97*3 |  | 24.49 | [12 empty] | VV | 2 | 2 | True | 0 | ROZPOCET
| VV |  | "A1.10" (2,53+2,53)*2*2,99-0,9*1,97 |  | 28.49 | [12 empty] | VV | 2 | 2 | True | 0 | ROZPOCET
| VV |  | "A1.11" (8,125+5,595)*2*2,99-1,735*0,75-1,5*2,305-1,5*1,735-0,9*1,97 |  | 72.91 | [12 empty] | VV | 2 | 2 | True | 0 | ROZPOCET
| VV |  | "B1.01" (11,08+5,625)*2*2,99-1,64*2,215-0,9*1,97*2-0,8*1,97-1,2*2,415-1,64*2,255-1,5*1,35 |  | 82.52 | [12 empty] | VV | 2 | 2 | True | 0 | ROZPOCET
| VV |  | "B1.02" (1,83+2,18)*2*2,99-0,9*1,97-0,75*1 |  | 21.46 | [12 empty] | VV | 2 | 2 | True | 0 | ROZPOCET
| VV |  | "B1.03" (1+3,77)*2*2,99-0,7*1,97*2-0,8*1,97 |  | 24.19 | [12 empty] | VV | 2 | 2 | True | 0 | ROZPOCET
| VV |  | "B1.04" (1,83+1,39)*2*2,99-0,7*1,97 |  | 17.88 | [12 empty] | VV | 2 | 2 | True | 0 | ROZPOCET
| VV |  | "B1.05" (2,19+1,39)*2*2,99-0,7*1,97 |  | 20.03 | [12 empty] | VV | 2 | 2 | True | 0 | ROZPOCET
| VV |  | "B1.06" (2,19+2,265)*2*2,99-0,9*1,97 |  | 24.87 | [12 empty] | VV | 2 | 2 | True | 0 | ROZPOCET
| VV |  | "B1.07" (2+2,425)*2*2,99-0,8*1,97*2 |  | 23.31 | [12 empty] | VV | 2 | 2 | True | 0 | ROZPOCET
| VV |  | "B1.08" (2+1,23)*2*2,99-0,8*1,97 |  | 17.74 | [12 empty] | VV | 2 | 2 | True | 0 | ROZPOCET
| VV |  | "B1.09" (3,11+3,77)*2*2,99-0,8*1,97-1,5*1-1,5*2,305 |  | 34.61 | [12 empty] | VV | 2 | 2 | True | 0 | ROZPOCET
| VV |  | "B1.10" (3,515+1,74)*2*2,99-0,8*1,97*5-1,64*2,255 |  | 19.85 | [12 empty] | VV | 2 | 2 | True | 0 | ROZPOCET
| VV |  | "B1.11" (3,275+4,125)*2*2,99-0,8-1,735*0,75-1,5*2,305 |  | 38.69 | [12 empty] | VV | 2 | 2 | True | 0 | ROZPOCET
| VV |  | "B1.12" (3,125+4,125)*2*2,99-0,8*1,97*3 |  | 38.63 | [12 empty] | VV | 2 | 2 | True | 0 | ROZPOCET
| VV |  | "B1.13" (3,515+1,385)*2*2,99-0,8*1,97-1,5*2,305 |  | 24.27 | [12 empty] | VV | 2 | 2 | True | 0 | ROZPOCET
| VV |  | "B1.14" (9,95+5,625)*2*2,99-1,5*2,305*2-4*2,305-0,8*1,97 |  | 75.43 | [12 empty] | VV | 2 | 2 | True | 0 | ROZPOCET
| VV |  | "B1.15" (1,87+1,74)*2*2,99-0,8*1,97-0,75*1,735 |  | 18.71 | [12 empty] | VV | 2 | 2 | True | 0 | ROZPOCET
| VV |  | "C1.01" (2,53+2,98)*2*2,99-0,9*1,97*3 |  | 27.63 | [12 empty] | VV | 2 | 2 | True | 0 | ROZPOCET
| VV |  | "C1.02" (2,53+2,53)*2*2,99-0,9*1,97 |  | 28.49 | [12 empty] | VV | 2 | 2 | True | 0 | ROZPOCET
| VV |  | "C1.03" (4,005+5,625)*2*2,99-1,5*1,735-0,9*1,97-1,735*0,75-1,5*2,305 |  | 48.45 | [12 empty] | VV | 2 | 2 | True | 0 | ROZPOCET
| VV |  | "C1.04" (2,33+2,53)*2*2,99-0,9*1,97*3 |  | 23.74 | [12 empty] | VV | 2 | 2 | True | 0 | ROZPOCET
| VV |  | "C1.05"(2,53+2,53)*2*2,99-0,9*1,97 |  | 28.49 | [12 empty] | VV | 2 | 2 | True | 0 | ROZPOCET
| VV |  | "C1.06" (8+5,625)*2*2,99-0,9*1,97-1,5*1,735-1,5*2,305-1,735*0,75 |  | 72.34 | [12 empty] | VV | 2 | 2 | True | 0 | ROZPOCET
| VV |  | "C1.07" (2,33+2,53)*2*2,99-0,9*1,97*3 |  | 23.74 | [12 empty] | VV | 2 | 2 | True | 0 | ROZPOCET
| VV |  | "C1.08"(2,53+2,53)*2*2,99-0,9*1,97 |  | 28.49 | [12 empty] | VV | 2 | 2 | True | 0 | ROZPOCET
| VV |  | "C1.09"(8+5,625)*2*2,99-0,9*1,97-1,5*1,735-1,5*2,305-1,735*0,75 |  | 72.34 | [12 empty] | VV | 2 | 2 | True | 0 | ROZPOCET
| VV |  | "C1.10" (2,53+2,98)*2*2,99-0,9*1,97*3 |  | 27.63 | [12 empty] | VV | 2 | 2 | True | 0 | ROZPOCET
| VV |  | "C1.11" (2,53+2,53)*2*2,99-0,9*1,97 |  | 28.49 | [12 empty] | VV | 2 | 2 | True | 0 | ROZPOCET
| VV |  | "C1.12" (4,005+5,625)*2*2,99-1,5*1,735-0,9*1,97-1,735*0,75-1,5*2,305 |  | 48.45 | [12 empty] | VV | 2 | 2 | True | 0 | ROZPOCET
| VV |  | Mezisoučet |  | 1538.99 | [12 empty] | VV | 2 | 3 | True | 0 | ROZPOCET
| VV |  | D.1.1.B.4 Půdorys 2.NP | [14 empty] | VV | 2 | 1 | True | 0 | ROZPOCET
| VV |  | D.1.1.C.2 Skladby konstrukcí | [14 empty] | VV | 2 | 1 | True | 0 | ROZPOCET
| VV |  | W02a,W02b, W03, W04a, W4b | [14 empty] | VV | 2 | 1 | True | 0 | ROZPOCET
| VV |  | "2.01" (17,125+2,4)*2*2,85-2,3*2,305-2,125*2-2,125*2,305*3-0,9*1,97*4 |  | 79.95 | [12 empty] | VV | 2 | 2 | True | 0 | ROZPOCET
| VV |  | "A2.01" (5,245+5,625)*2*2,85-1,615*2,255-2,3*2,305-1*2,005 |  | 51.01 | [12 empty] | VV | 2 | 2 | True | 0 | ROZPOCET
| VV |  | "A2.02" (2,38+7)*2*2,85-0,9*1,97*2-0,75*1,735-1,615*2,255 |  | 44.98 | [12 empty] | VV | 2 | 2 | True | 0 | ROZPOCET
| VV |  | "A2.03" (2,515+1,58)*2*2,85-0,9*1,97*3 |  | 18.02 | [12 empty] | VV | 2 | 2 | True | 0 | ROZPOCET
| VV |  | "A2.04" (2,515+2,53)*2*2,85-0,9*1,97-0,75*1 |  | 26.23 | [12 empty] | VV | 2 | 2 | True | 0 | ROZPOCET
| VV |  | "A2.05" (5,245+5,625)*2*2,85-0,9*1,97-0,75*1,735-1,5*1,735-1,5*2,305-0,75*1,735 |  | 51.52 | [12 empty] | VV | 2 | 2 | True | 0 | ROZPOCET
| VV |  | "A2.06" (2,53+2,955)*2*2,85-0,9*1,97*3 |  | 25.95 | [12 empty] | VV | 2 | 2 | True | 0 | ROZPOCET
| VV |  | "A2.07" (2,53+2,53)*2*2,85-0,9*1,97-0,75*1 |  | 26.32 | [12 empty] | VV | 2 | 2 | True | 0 | ROZPOCET
| VV |  | "A2.08" (5,48+5,625)*2*2,85-0,9*1,97-0,75*1,735-1,5*1,735-1,5*2,305-0,75*1,735 |  | 52.86 | [12 empty] | VV | 2 | 2 | True | 0 | ROZPOCET
| VV |  | "A2.09" (2,455+2,53)*2*2,85-0,9*1,97*3 |  | 23.1 | [12 empty] | VV | 2 | 2 | True | 0 | ROZPOCET
| VV |  | "A2.10" (2,53+2,53)*2*2,85-0,9*1,97 |  | 27.07 | [12 empty] | VV | 2 | 2 | True | 0 | ROZPOCET
| VV |  | "A2.11" (8,125+5,595)*2*2,85-1,735*0,75-1,5*2,305-1,5*1,735-0,9*1,97 |  | 69.07 | [12 empty] | VV | 2 | 2 | True | 0 | ROZPOCET
| VV |  | "B2.01" (5,25+5,625)*2*2,85-0,9*1,97*4-1,2*2,325 |  | 52.11 | [12 empty] | VV | 2 | 2 | True | 0 | ROZPOCET
| VV |  | "B2.02" (2,58+2,53)*2*2,85-0,9*1,97*3 |  | 23.81 | [12 empty] | VV | 2 | 2 | True | 0 | ROZPOCET
| VV |  | "B2.03" (2,53+2,53)*2*2,85-0,9*1,97-0,75*1,305 |  | 26.09 | [12 empty] | VV | 2 | 2 | True | 0 | ROZPOCET
| VV |  | "B2.04" (5,25+2,995)*2*2,85-1,5*2,305-1,5*1,735-0,75*1,735-0,9*1,97 |  | 37.86 | [12 empty] | VV | 2 | 2 | True | 0 | ROZPOCET
| VV |  | "B2.05" (2,33+2,53)*2*2,85-0,9*1,97*3 |  | 22.38 | [12 empty] | VV | 2 | 2 | True | 0 | ROZPOCET
| VV |  | "B2.06" (2,53+2,53)*2*2,85-0,9*1,97 |  | 27.07 | [12 empty] | VV | 2 | 2 | True | 0 | ROZPOCET
| VV |  | "B2.07" (8,1+5,625)*2*2,85-0,75*1,735-1,5*2,305-1,5*1,735-0,9*1,97 |  | 69.1 | [12 empty] | VV | 2 | 2 | True | 0 | ROZPOCET
| VV |  | "B2.08" (2,33+2,53)*2*2,85-0,9*1,97*3 |  | 22.38 | [12 empty] | VV | 2 | 2 | True | 0 | ROZPOCET
| VV |  | "B2.09" (2,53+2,53)*2*2,85-0,9*1,97 |  | 27.07 | [12 empty] | VV | 2 | 2 | True | 0 | ROZPOCET
| VV |  | "B2.10" (8,1+5,625)*2*2,85-0,75*1,735-1,5*2,305-1,5*1,735-0,9*1,97 |  | 69.1 | [12 empty] | VV | 2 | 2 | True | 0 | ROZPOCET
| VV |  | "B2.11" (2,58+2,53)*2*2,85-0,9*1,97*3 |  | 23.81 | [12 empty] | VV | 2 | 2 | True | 0 | ROZPOCET
| VV |  | "B2.12" (2,53+2,53)*2*2,85-0,9*1,97-0,75*1,305 |  | 26.09 | [12 empty] | VV | 2 | 2 | True | 0 | ROZPOCET
| VV |  | "B2.13" (5,25+2,995)*2*2,85-1,5*2,305-1,5*1,735-0,75*1,735-0,9*1,97 |  | 37.86 | [12 empty] | VV | 2 | 2 | True | 0 | ROZPOCET
| VV |  | "C2.01" (2,98+2,53)*2*2,85-0,9*1,97*3 |  | 26.09 | [12 empty] | VV | 2 | 2 | True | 0 | ROZPOCET
| VV |  | "C2.02" (2,53+2,53)*2*2,85-0,9*1,97 |  | 27.07 | [12 empty] | VV | 2 | 2 | True | 0 | ROZPOCET
| VV |  | "C2.03" (4,005+5,625)*2*2,85-0,9*1,97-1,5*1,735-1,5*2,305-0,75*1,735 |  | 45.76 | [12 empty] | VV | 2 | 2 | True | 0 | ROZPOCET
| VV |  | "C2.04" (2,33+2,53)*2*2,85-0,9*1,97*3 |  | 22.38 | [12 empty] | VV | 2 | 2 | True | 0 | ROZPOCET
| VV |  | "C2.05" (2,53+2,53)*2*2,85-0,9*1,97 |  | 27.07 | [12 empty] | VV | 2 | 2 | True | 0 | ROZPOCET
| VV |  | "C2.06" (8+5,425)*2*2,85-0,75*1,735-1,5*2,305-1,5*1,735-0,9*1,97 |  | 67.39 | [12 empty] | VV | 2 | 2 | True | 0 | ROZPOCET
| VV |  | "C2.07" (2,33+2,53)*2*2,85-0,9*1,97*3 |  | 22.38 | [12 empty] | VV | 2 | 2 | True | 0 | ROZPOCET
| VV |  | "C2.08" (2,53+2,53)*2*2,85-0,9*1,97 |  | 27.07 | [12 empty] | VV | 2 | 2 | True | 0 | ROZPOCET
| VV |  | "C2.09" (8+5,425)*2*2,85-0,75*1,735-1,5*2,305-1,5*1,735-0,9*1,97 |  | 67.39 | [12 empty] | VV | 2 | 2 | True | 0 | ROZPOCET
| VV |  | "C2.10" (2,98+2,53)*2*2,85-0,9*1,97*3 |  | 26.09 | [12 empty] | VV | 2 | 2 | True | 0 | ROZPOCET
| VV |  | "C2.11" (2,53+2,53)*2*2,85-0,9*1,97 |  | 27.07 | [12 empty] | VV | 2 | 2 | True | 0 | ROZPOCET
| VV |  | "C2.12" (4,005+5,625)*2*2,85-0,9*1,97-1,5*1,735-1,5*2,305-0,75*1,735 |  | 45.76 | [12 empty] | VV | 2 | 2 | True | 0 | ROZPOCET
| VV |  | Mezisoučet |  | 1392.33 | [12 empty] | VV | 2 | 3 | True | 0 | ROZPOCET
| VV |  | D.1.1.B.5 Půdorys 3.NP | [14 empty] | VV | 2 | 1 | True | 0 | ROZPOCET
| VV |  | D.1.1.C.2 Skladby konstrukcí | [14 empty] | VV | 2 | 1 | True | 0 | ROZPOCET
| VV |  | W02a,W02b, W03, W04a, W4b | [14 empty] | VV | 2 | 1 | True | 0 | ROZPOCET
| VV |  | "3.01" (17,125+2,4)*2*2,85-2,3*2,305-2,125*2-2,125*2,305*3-0,9*1,97*4 |  | 79.95 | [12 empty] | VV | 2 | 2 | True | 0 | ROZPOCET
| VV |  | "A3.01" (5,245+5,625)*2*2,85-1,615*2,255-2,3*2,305-1*2,005 |  | 51.01 | [12 empty] | VV | 2 | 2 | True | 0 | ROZPOCET
| VV |  | "A3.02" (2,38+7)*2*2,85-0,9*1,97*2-0,75*1,735-1,615*2,255 |  | 44.98 | [12 empty] | VV | 2 | 2 | True | 0 | ROZPOCET
| VV |  | "A3.03" (2,515+1,58)*2*2,85-0,9*1,97*3 |  | 18.02 | [12 empty] | VV | 2 | 2 | True | 0 | ROZPOCET
| VV |  | "A3.04" (2,515+2,53)*2*2,85-0,9*1,97-0,75*1 |  | 26.23 | [12 empty] | VV | 2 | 2 | True | 0 | ROZPOCET
| VV |  | "A3.05"(5,245+5,625)*2*2,85-0,9*1,97-0,75*1,735-1,5*1,735-1,5*2,305-0,75*1,735 |  | 51.52 | [12 empty] | VV | 2 | 2 | True | 0 | ROZPOCET
| VV |  | "A3.06" (2,53+2,955)*2*2,85-0,9*1,97*3 |  | 25.95 | [12 empty] | VV | 2 | 2 | True | 0 | ROZPOCET
| VV |  | "A3.07" (2,53+2,53)*2*2,85-0,9*1,97-0,75*1 |  | 26.32 | [12 empty] | VV | 2 | 2 | True | 0 | ROZPOCET
| VV |  | "A3.08" (5,48+5,625)*2*2,85-0,9*1,97-0,75*1,735-1,5*1,735-1,5*2,305-0,75*1,735 |  | 52.86 | [12 empty] | VV | 2 | 2 | True | 0 | ROZPOCET
| VV |  | "A3.09" (2,455+2,53)*2*2,85-0,9*1,97*3 |  | 23.1 | [12 empty] | VV | 2 | 2 | True | 0 | ROZPOCET
| VV |  | "A3.10" (2,53+2,53)*2*2,85-0,9*1,97 |  | 27.07 | [12 empty] | VV | 2 | 2 | True | 0 | ROZPOCET
| VV |  | "A3.11" (8,125+5,595)*2*2,85-1,735*0,75-1,5*2,305-1,5*1,735-0,9*1,97 |  | 69.07 | [12 empty] | VV | 2 | 2 | True | 0 | ROZPOCET
| VV |  | "B3.01" (5,25+5,625)*2*2,85-0,9*1,97*4-1,2*2,325 |  | 52.11 | [12 empty] | VV | 2 | 2 | True | 0 | ROZPOCET
| VV |  | "B3.02"(2,58+2,53)*2*2,85-0,9*1,97*3 |  | 23.81 | [12 empty] | VV | 2 | 2 | True | 0 | ROZPOCET
| VV |  | "B3.03" (2,53+2,53)*2*2,85-0,9*1,97-0,75*1,305 |  | 26.09 | [12 empty] | VV | 2 | 2 | True | 0 | ROZPOCET
| VV |  | "B3.04" (5,25+2,995)*2*2,85-1,5*2,305-1,5*1,735-0,75*1,735-0,9*1,97 |  | 37.86 | [12 empty] | VV | 2 | 2 | True | 0 | ROZPOCET
| VV |  | "B3.05" (2,33+2,53)*2*2,85-0,9*1,97*3 |  | 22.38 | [12 empty] | VV | 2 | 2 | True | 0 | ROZPOCET
| VV |  | "B3.06" (2,53+2,53)*2*2,85-0,9*1,97 |  | 27.07 | [12 empty] | VV | 2 | 2 | True | 0 | ROZPOCET
| VV |  | "B3.07" (8,1+5,625)*2*2,85-0,75*1,735-1,5*2,305-1,5*1,735-0,9*1,97 |  | 69.1 | [12 empty] | VV | 2 | 2 | True | 0 | ROZPOCET
| VV |  | "B3.08" (2,33+2,53)*2*2,85-0,9*1,97*3 |  | 22.38 | [12 empty] | VV | 2 | 2 | True | 0 | ROZPOCET
| VV |  | "B3.09"(2,53+2,53)*2*2,85-0,9*1,97 |  | 27.07 | [12 empty] | VV | 2 | 2 | True | 0 | ROZPOCET
| VV |  | "B3.10" (8,1+5,625)*2*2,85-0,75*1,735-1,5*2,305-1,5*1,735-0,9*1,97 |  | 69.1 | [12 empty] | VV | 2 | 2 | True | 0 | ROZPOCET
| VV |  | "B3.11" (2,58+2,53)*2*2,85-0,9*1,97*3 |  | 23.81 | [12 empty] | VV | 2 | 2 | True | 0 | ROZPOCET
| VV |  | "B3.12" (2,53+2,53)*2*2,85-0,9*1,97-0,75*1,305 |  | 26.09 | [12 empty] | VV | 2 | 2 | True | 0 | ROZPOCET
| VV |  | "B3.13" (5,25+2,995)*2*2,85-1,5*2,305-1,5*1,735-0,75*1,735-0,9*1,97 |  | 37.86 | [12 empty] | VV | 2 | 2 | True | 0 | ROZPOCET
| VV |  | "C3.01" (2,98+2,53)*2*2,85-0,9*1,97*3 |  | 26.09 | [12 empty] | VV | 2 | 2 | True | 0 | ROZPOCET
| VV |  | "C3.02" (2,53+2,53)*2*2,85-0,9*1,97 |  | 27.07 | [12 empty] | VV | 2 | 2 | True | 0 | ROZPOCET
| VV |  | "C3.03" (4,005+5,625)*2*2,85-0,9*1,97-1,5*1,735-1,5*2,305-0,75*1,735 |  | 45.76 | [12 empty] | VV | 2 | 2 | True | 0 | ROZPOCET
| VV |  | "C3.04" (2,33+2,53)*2*2,85-0,9*1,97*3 |  | 22.38 | [12 empty] | VV | 2 | 2 | True | 0 | ROZPOCET
| VV |  | "C3.05" (2,53+2,53)*2*2,85-0,9*1,97 |  | 27.07 | [12 empty] | VV | 2 | 2 | True | 0 | ROZPOCET
| VV |  | "C3.06" (8+5,425)*2*2,85-0,75*1,735-1,5*2,305-1,5*1,735-0,9*1,97 |  | 67.39 | [12 empty] | VV | 2 | 2 | True | 0 | ROZPOCET
| VV |  | "C3.07" (2,33+2,53)*2*2,85-0,9*1,97*3 |  | 22.38 | [12 empty] | VV | 2 | 2 | True | 0 | ROZPOCET
| VV |  | "C3.08" (2,53+2,53)*2*2,85-0,9*1,97 |  | 27.07 | [12 empty] | VV | 2 | 2 | True | 0 | ROZPOCET
| VV |  | "C3.09" (8+5,425)*2*2,85-0,75*1,735-1,5*2,305-1,5*1,735-0,9*1,97 |  | 67.39 | [12 empty] | VV | 2 | 2 | True | 0 | ROZPOCET
| VV |  | "C3.10" (2,98+2,53)*2*2,85-0,9*1,97*3 |  | 26.09 | [12 empty] | VV | 2 | 2 | True | 0 | ROZPOCET
| VV |  | "C3.11" (2,53+2,53)*2*2,85-0,9*1,97 |  | 27.07 | [12 empty] | VV | 2 | 2 | True | 0 | ROZPOCET
| VV |  | "C3.12" (4,005+5,625)*2*2,85-0,9*1,97-1,5*1,735-1,5*2,305-0,75*1,735 |  | 45.76 | [12 empty] | VV | 2 | 2 | True | 0 | ROZPOCET
| VV |  | Mezisoučet |  | 1392.33 | [12 empty] | VV | 2 | 3 | True | 0 | ROZPOCET
| VV | VOM_jadro | Součet |  | 5260.61 | [12 empty] | VV | 2 | 4 | True | 1 | ROZPOCET
124 | K | 612325302 | Vápenocementová omítka ostění nebo nadpraží štuková dvouvrstvá | m2 | 181.46 |  | 0 | CS ÚRS 2025 02 |  | snížená |  | 0 | 0.03468 | 6.293 | 0 | 0 | 4 | K | 2 |  |  |  | ROZPOCET | [5 empty] | 0 | 0 | 0 | 0 | 0 | 2 | 0 | 4 | 96422191
| Online PSC |  | https://podminky.urs.cz/item/CS_URS_2025_02/612325302 | [14 empty] | Online PSC | 2
| VV |  | D.1.1.B.3 Půdorys 1.NP | [14 empty] | VV | 2 | 1 | True | 0 | ROZPOCET
| VV |  | D.1.1.B.4 Půdorys 2.NP | [14 empty] | VV | 2 | 1 | True | 0 | ROZPOCET
| VV |  | D.1.1.B.5 Půdorys 3.NP | [14 empty] | VV | 2 | 1 | True | 0 | ROZPOCET
| VV |  | KZS_APU*0,25 |  | 181.46 | [12 empty] | VV | 2 | 2 | True | 0 | ROZPOCET
| VV | VOM_ostění | Součet |  | 181.46 | [12 empty] | VV | 2 | 4 | True | 1 | ROZPOCET
125 | K | 617311141 | Omítka vápenná vnitřních ploch nanášená ručně dvouvrstvá štuková, tloušťky jádrové omítky do 10 mm a tloušťky štuku do 3 mm uzavřených nebo omezených prostor světlíků nebo výtahových šachet | m2 | 259.88 |  | 0 | CS ÚRS 2025 02 |  | snížená |  | 0 | 0.01733 | 4.5037 | 0 | 0 | 4 | K | 2 |  |  |  | ROZPOCET | [5 empty] | 0 | 0 | 0 | 0 | 0 | 2 | 0 | 4 | 437903997
| Online PSC |  | https://podminky.urs.cz/item/CS_URS_2025_02/617311141 | [14 empty] | Online PSC | 2
| VV |  | D.1.2.2 Půdorys 1.PP | [14 empty] | VV | 2 | 1 | True | 0 | ROZPOCET
| VV |  | D.1.2.7 Řezy A, Patiem | [14 empty] | VV | 2 | 1 | True | 0 | ROZPOCET
| VV |  | ŘEZ A4 - výtahovou šachtou | [14 empty] | VV | 2 | 1 | True | 0 | ROZPOCET
| VV |  | (1,6+3,1)*2*14,345*2 |  | 269.69 | [12 empty] | VV | 2 | 2 | True | 0 | ROZPOCET
| VV |  | -(1,2*2,18)*4*2 |  | -20.93 | [12 empty] | VV | 2 | 2 | True | 0 | ROZPOCET
| VV |  | +(1,2+2,18*2)*0,25*4*2 |  | 11.12 | [12 empty] | VV | 2 | 2 | True | 0 | ROZPOCET
| VV | VOM_výtah | Součet |  | 259.88 | [12 empty] | VV | 2 | 4 | True | 1 | ROZPOCET
126 | K | 619991011 | Zakrytí vnitřních ploch před znečištěním PE fólií včetně pozdějšího odkrytí samostatných konstrukcí a prvků | m2 | 379.46 |  | 0 | CS ÚRS 2025 02 |  | snížená |  | 0 | 8.8e-05 | 0.033392 | 6e-05 | 0.022768 | 4 | K | 2 |  |  |  | ROZPOCET | [5 empty] | 0 | 0 | 0 | 0 | 0 | 2 | 0 | 4 | 468453141
| Online PSC |  | https://podminky.urs.cz/item/CS_URS_2025_02/619991011 | [14 empty] | Online PSC | 2
| VV |  | D.1.3.2 Kniha oken a ext. dveří | [14 empty] | VV | 2 | 1 | True | 0 | ROZPOCET
| VV |  | "De01" (4*2,305)*1 |  | 9.22 | [12 empty] | VV | 2 | 2 | True | 0 | ROZPOCET
| VV |  | "De02" (4*2,305)*1 |  | 9.22 | [12 empty] | VV | 2 | 2 | True | 0 | ROZPOCET
| VV |  | "De04" (1,75*2,175)*1 |  | 3.81 | [12 empty] | VV | 2 | 2 | True | 0 | ROZPOCET
| VV |  | "De01S" (4,77*2,125)*1 |  | 10.14 | [12 empty] | VV | 2 | 2 | True | 0 | ROZPOCET
| VV |  | 1,5*1,735*30 |  | 78.08 | [12 empty] | VV | 2 | 2 | True | 0 | ROZPOCET
| VV |  | 0,75*1,735*39 |  | 50.75 | [12 empty] | VV | 2 | 2 | True | 0 | ROZPOCET
| VV |  | 0,75*1*11 |  | 8.25 | [12 empty] | VV | 2 | 2 | True | 0 | ROZPOCET
| VV |  | 1,5*1*1 |  | 1.5 | [12 empty] | VV | 2 | 2 | True | 0 | ROZPOCET
| VV |  | 1,5*2,54*10 |  | 38.1 | [12 empty] | VV | 2 | 2 | True | 0 | ROZPOCET
| VV |  | 2,125*2,45*7 |  | 36.44 | [12 empty] | VV | 2 | 2 | True | 0 | ROZPOCET
| VV |  | 2,125*2,54*5 |  | 26.99 | [12 empty] | VV | 2 | 2 | True | 0 | ROZPOCET
| VV |  | 1,5*2,45*23 |  | 84.53 | [12 empty] | VV | 2 | 2 | True | 0 | ROZPOCET
| VV |  | 2,125*2,03 |  | 4.31 | [12 empty] | VV | 2 | 2 | True | 0 | ROZPOCET
| VV |  | 0,75*1,305*5 |  | 4.89 | [12 empty] | VV | 2 | 2 | True | 0 | ROZPOCET
| VV |  | 1*2*2 |  | 4 | [12 empty] | VV | 2 | 2 | True | 0 | ROZPOCET
| VV |  | 1,5*1,35*1 |  | 2.03 | [12 empty] | VV | 2 | 2 | True | 0 | ROZPOCET
| VV |  | 1,5*1*1 |  | 1.5 | [12 empty] | VV | 2 | 2 | True | 0 | ROZPOCET
| VV |  | 1,5*1,5*1 |  | 2.25 | [12 empty] | VV | 2 | 2 | True | 0 | ROZPOCET
| VV |  | 1,5*2,3*1 |  | 3.45 | [12 empty] | VV | 2 | 2 | True | 0 | ROZPOCET
| VV |  | Mezisoučet |  | 379.46 | [12 empty] | VV | 2 | 3 | True | 0 | ROZPOCET
| VV | VO | Součet |  | 379.46 | [12 empty] | VV | 2 | 4 | True | 1 | ROZPOCET
127 | K | 621131121 | Podkladní a spojovací vrstva vnějších omítaných ploch penetrace nanášená ručně podhledů | m2 | 11.44 |  | 0 | CS ÚRS 2025 02 |  | snížená |  | 0 | 0.000263 | 0.0030087 | 0 | 0 | 4 | K | 2 |  |  |  | ROZPOCET | [5 empty] | 0 | 0 | 0 | 0 | 0 | 2 | 0 | 4 | -2096483178
| Online PSC |  | https://podminky.urs.cz/item/CS_URS_2025_02/621131121 | [14 empty] | Online PSC | 2
| VV |  | KZS_podhled30 |  | 11.44 | [12 empty] | VV | 2 | 2 | True | 0 | ROZPOCET
| VV |  | Součet |  | 11.44 | [12 empty] | VV | 2 | 4 | True | 1 | ROZPOCET
128 | K | 621151031 | Penetrační nátěr vnějších pastovitých tenkovrstvých omítek silikonový podhledů | m2 | 11.44 |  | 0 | CS ÚRS 2025 02 |  | snížená |  | 0 | 0.00014 | 0.0016016 | 0 | 0 | 4 | K | 2 |  |  |  | ROZPOCET | [5 empty] | 0 | 0 | 0 | 0 | 0 | 2 | 0 | 4 | -1670815281
| Online PSC |  | https://podminky.urs.cz/item/CS_URS_2025_02/621151031 | [14 empty] | Online PSC | 2
| VV |  | KZS_podhled30 |  | 11.44 | [12 empty] | VV | 2 | 2 | True | 0 | ROZPOCET
| VV |  | Součet |  | 11.44 | [12 empty] | VV | 2 | 4 | True | 1 | ROZPOCET
129 | K | 621211001 | Montáž kontaktního zateplení lepením a mechanickým kotvením z polystyrenových desek (dodávka ve specifikaci) na vnější podhledy, na podklad betonový nebo z lehčeného betonu nebo keramický, tloušťky desek do 40 mm | m2 | 11.44 |  | 0 | CS ÚRS 2025 02 |  | snížená |  | 0 | 0.0083937 | 0.096024 | 0 | 0 | 4 | K | 2 |  |  |  | ROZPOCET | [5 empty] | 0 | 0 | 0 | 0 | 0 | 2 | 0 | 4 | 624368019
| Online PSC |  | https://podminky.urs.cz/item/CS_URS_2025_02/621211001 | [14 empty] | Online PSC | 2
| VV |  | D.1.1.B.8 Řezy B; RAMPU; SJEZD | [14 empty] | VV | 2 | 1 | True | 0 | ROZPOCET
| VV |  | 5,2*2,2 |  | 11.44 | [12 empty] | VV | 2 | 2 | True | 0 | ROZPOCET
| VV | KZS_podhled30 | Součet |  | 11.44 | [12 empty] | VV | 2 | 4 | True | 1 | ROZPOCET
130 | M | 28376011 | deska perimetrická fasádní soklová 150kPa λ=0,035 tl 30mm | m2 | 12.01 |  | 0 | CS ÚRS 2025 02 |  | snížená |  | 0 | 0.00082 | 0.0098482 | 0 | 0 | 8 | M | 2 |  |  |  | ROZPOCET | [5 empty] | 0 | 0 | 0 | 0 | 0 | 2 | 0 | 4 | 671638830
| VV |  | KZS_podhled30 |  | 11.44 | [12 empty] | VV | 2 | 2 | True | 0 | ROZPOCET
| VV |  | Součet |  | 11.44 | [12 empty] | VV | 2 | 4 | True | 1 | ROZPOCET
| VV |  | 11,44*1,05 'Přepočtené koeficientem množství |  | 12.01 | [12 empty] | VV | 2 | 2 | False | 1 | ROZPOCET
131 | K | 621531012 | Omítka tenkovrstvá silikonová vnějších ploch probarvená bez penetrace zatíraná (škrábaná), zrnitost 1,5 mm podhledů | m2 | 11.44 |  | 0 | CS ÚRS 2025 02 |  | snížená |  | 0 | 0.00285 | 0.032604 | 0 | 0 | 4 | K | 2 |  |  |  | ROZPOCET | [5 empty] | 0 | 0 | 0 | 0 | 0 | 2 | 0 | 4 | -217804533
| Online PSC |  | https://podminky.urs.cz/item/CS_URS_2025_02/621531012 | [14 empty] | Online PSC | 2
| VV |  | KZS_podhled30 |  | 11.44 | [12 empty] | VV | 2 | 2 | True | 0 | ROZPOCET
| VV |  | Součet |  | 11.44 | [12 empty] | VV | 2 | 4 | True | 1 | ROZPOCET
132 | K | 622131121 | Podkladní a spojovací vrstva vnějších omítaných ploch penetrace nanášená ručně stěn | m2 | 1673.57 |  | 0 | CS ÚRS 2025 02 |  | snížená |  | 0 | 0.000263 | 0.44015 | 0 | 0 | 4 | K | 2 |  |  |  | ROZPOCET | [5 empty] | 0 | 0 | 0 | 0 | 0 | 2 | 0 | 4 | 667004981
| Online PSC |  | https://podminky.urs.cz/item/CS_URS_2025_02/622131121 | [14 empty] | Online PSC | 2
| VV |  | KZS_MW180 |  | 1306.23 | [12 empty] | VV | 2 | 2 | True | 0 | ROZPOCET
| VV |  | KZS_MW160 |  | 267.51 | [12 empty] | VV | 2 | 2 | True | 0 | ROZPOCET
| VV |  | KZS_sokl |  | 99.83 | [12 empty] | VV | 2 | 2 | True | 0 | ROZPOCET
| VV |  | Součet |  | 1673.57 | [12 empty] | VV | 2 | 4 | True | 1 | ROZPOCET
133 | K | 622143004 | Montáž omítkových profilů plastových, pozinkovaných nebo dřevěných upevněných vtlačením do podkladní vrstvy nebo přibitím začišťovacích samolepících pro vytvoření dilatujícího spoje s okenním rámem | m | 1451.64 |  | 0 | CS ÚRS 2025 02 |  | snížená |  | 0 | 0 | 0 | 0 | 0 | 4 | K | 2 |  |  |  | ROZPOCET | [5 empty] | 0 | 0 | 0 | 0 | 0 | 2 | 0 | 4 | 1486083270
| Online PSC |  | https://podminky.urs.cz/item/CS_URS_2025_02/622143004 | [14 empty] | Online PSC | 2
| VV |  | D.1.3.2 Kniha oken a ext. dveří | [14 empty] | VV | 2 | 1 | True | 0 | ROZPOCET
| VV |  | exteriér | [14 empty] | VV | 2 | 1 | True | 0 | ROZPOCET
| VV |  | 725,82 |  | 725.82 | [12 empty] | VV | 2 | 2 | True | 0 | ROZPOCET
| VV | KZS_APU | Mezisoučet |  | 725.82 | [12 empty] | VV | 2 | 3 | True | 0 | ROZPOCET
| VV |  | interiér | [14 empty] | VV | 2 | 1 | True | 0 | ROZPOCET
| VV |  | KZS_APU |  | 725.82 | [12 empty] | VV | 2 | 2 | True | 0 | ROZPOCET
| VV |  | Mezisoučet |  | 725.82 | [12 empty] | VV | 2 | 3 | True | 0 | ROZPOCET
| VV |  | Součet |  | 1451.64 | [12 empty] | VV | 2 | 4 | True | 1 | ROZPOCET
134 | M | 59051476 | profil napojovací okenní PVC s výztužnou tkaninou 9mm | m | 1524.22 |  | 0 | CS ÚRS 2025 02 |  | snížená |  | 0 | 4e-05 | 0.060969 | 0 | 0 | 8 | M | 2 |  |  |  | ROZPOCET | [5 empty] | 0 | 0 | 0 | 0 | 0 | 2 | 0 | 4 | 716614539
| VV |  | KZS_APU*2 |  | 1451.64 | [12 empty] | VV | 2 | 2 | True | 0 | ROZPOCET
| VV |  | Součet |  | 1451.64 | [12 empty] | VV | 2 | 4 | True | 1 | ROZPOCET
| VV |  | 1451,64*1,05 'Přepočtené koeficientem množství |  | 1524.22 | [12 empty] | VV | 2 | 2 | False | 1 | ROZPOCET
135 | K | 622151021 | Penetrační nátěr vnějších pastovitých tenkovrstvých omítek mozaikových akrylátový stěn | m2 | 157.86 |  | 0 | CS ÚRS 2025 02 |  | snížená |  | 0 | 0.00018 | 0.028415 | 0 | 0 | 4 | K | 2 |  |  |  | ROZPOCET | [5 empty] | 0 | 0 | 0 | 0 | 0 | 2 | 0 | 4 | 719186527
| Online PSC |  | https://podminky.urs.cz/item/CS_URS_2025_02/622151021 | [14 empty] | Online PSC | 2
| VV |  | W01b_suteren |  | 58.03 | [12 empty] | VV | 2 | 2 | True | 0 | ROZPOCET
| VV |  | KZS_sokl |  | 99.83 | [12 empty] | VV | 2 | 2 | True | 0 | ROZPOCET
| VV |  | Součet |  | 157.86 | [12 empty] | VV | 2 | 4 | True | 1 | ROZPOCET
136 | K | 622151031 | Penetrační nátěr vnějších pastovitých tenkovrstvých omítek silikonový stěn | m2 | 1718.9 |  | 0 | CS ÚRS 2025 02 |  | snížená |  | 0 | 0.00014 | 0.24065 | 0 | 0 | 4 | K | 2 |  |  |  | ROZPOCET | [5 empty] | 0 | 0 | 0 | 0 | 0 | 2 | 0 | 4 | 1685370444
| Online PSC |  | https://podminky.urs.cz/item/CS_URS_2025_02/622151031 | [14 empty] | Online PSC | 2
| VV |  | "špalety" KZS_APU*0,2 |  | 145.16 | [12 empty] | VV | 2 | 2 | True | 0 | ROZPOCET
| VV |  | KZS_MW160 |  | 267.51 | [12 empty] | VV | 2 | 2 | True | 0 | ROZPOCET
| VV |  | KZS_MW180 |  | 1306.23 | [12 empty] | VV | 2 | 2 | True | 0 | ROZPOCET
| VV |  | Součet |  | 1718.9 | [12 empty] | VV | 2 | 4 | True | 1 | ROZPOCET
137 | K | 622211001 | Montáž kontaktního zateplení lepením a mechanickým kotvením z polystyrenových desek (dodávka ve specifikaci) na vnější stěny, na podklad betonový nebo z lehčeného betonu, z tvárnic keramických nebo vápenopískových, tloušťky desek do 40 mm | m2 | 58.03 |  | 0 | CS ÚRS 2025 02 |  | snížená |  | 0 | 0.0083533 | 0.48474 | 0 | 0 | 4 | K | 2 |  |  |  | ROZPOCET | [5 empty] | 0 | 0 | 0 | 0 | 0 | 2 | 0 | 4 | 456271410
| Online PSC |  | https://podminky.urs.cz/item/CS_URS_2025_02/622211001 | [14 empty] | Online PSC | 2
| VV |  | D.1.2.2 Půdorys 1PP | [14 empty] | VV | 2 | 1 | True | 0 | ROZPOCET
| VV |  | D.1.1.C.2 Skladby konstrukcí | [14 empty] | VV | 2 | 1 | True | 0 | ROZPOCET
| VV |  | W01b | [14 empty] | VV | 2 | 1 | True | 0 | ROZPOCET
| VV |  | (6,254+3,02+5,170+7,55)*2,8-1,65*2,125-4,77*2,125 |  | 47.94 | [12 empty] | VV | 2 | 2 | True | 0 | ROZPOCET
| VV |  | 5,2*0,5 |  | 2.6 | [12 empty] | VV | 2 | 2 | True | 0 | ROZPOCET
| VV |  | 2,675*2,8 |  | 7.49 | [12 empty] | VV | 2 | 2 | True | 0 | ROZPOCET
| VV | W01b_suteren | Součet |  | 58.03 | [12 empty] | VV | 2 | 4 | True | 1 | ROZPOCET
138 | M | 28376011 | deska perimetrická fasádní soklová 150kPa λ=0,035 tl 30mm | m2 | 60.93 |  | 0 | CS ÚRS 2025 02 |  | snížená |  | 0 | 0.00082 | 0.049963 | 0 | 0 | 8 | M | 2 |  |  |  | ROZPOCET | [5 empty] | 0 | 0 | 0 | 0 | 0 | 2 | 0 | 4 | -1901811213
| VV |  | W01b_suteren |  | 58.03 | [12 empty] | VV | 2 | 2 | True | 0 | ROZPOCET
| VV |  | Součet |  | 58.03 | [12 empty] | VV | 2 | 4 | True | 1 | ROZPOCET
| VV |  | 58,03*1,05 'Přepočtené koeficientem množství |  | 60.93 | [12 empty] | VV | 2 | 2 | False | 1 | ROZPOCET
139 | K | 622211031 | Montáž kontaktního zateplení lepením a mechanickým kotvením z polystyrenových desek (dodávka ve specifikaci) na vnější stěny, na podklad betonový nebo z lehčeného betonu, z tvárnic keramických nebo vápenopískových, tloušťky desek přes 120 do 160 mm | m2 | 99.83 |  | 0 | CS ÚRS 2025 02 |  | snížená |  | 0 | 0.0085962 | 0.85815 | 0 | 0 | 4 | K | 2 |  |  |  | ROZPOCET | [5 empty] | 0 | 0 | 0 | 0 | 0 | 2 | 0 | 4 | 1970680914
| Online PSC |  | https://podminky.urs.cz/item/CS_URS_2025_02/622211031 | [14 empty] | Online PSC | 2
| VV |  | D.1.2.3 Půdorys 1.NP | [14 empty] | VV | 2 | 1 | True | 0 | ROZPOCET
| VV |  | (17,21+9,785+10,41+3,9+17,21+12,48+3+11,23+1,5+16,235+6,24+6,945+12,48+17,23+12,48+6,945+10,815+11,075+1,5+10,98)*0,5 |  | 99.83 | [12 empty] | VV | 2 | 2 | True | 0 | ROZPOCET
| VV | KZS_sokl | Součet |  | 99.83 | [12 empty] | VV | 2 | 4 | True | 1 | ROZPOCET
140 | M | 28376359 | deska perimetrická pro zateplení spodních staveb 200kPa λ=0,034 tl 160mm | m2 | 104.82 |  | 0 | CS ÚRS 2025 02 |  | snížená |  | 0 | 0.0056 | 0.58699 | 0 | 0 | 8 | M | 2 |  |  |  | ROZPOCET | [5 empty] | 0 | 0 | 0 | 0 | 0 | 2 | 0 | 4 | 524819001
| VV |  | KZS_sokl |  | 99.83 | [12 empty] | VV | 2 | 2 | True | 0 | ROZPOCET
| VV |  | Součet |  | 99.83 | [12 empty] | VV | 2 | 4 | True | 1 | ROZPOCET
| VV |  | 99,83*1,05 'Přepočtené koeficientem množství |  | 104.82 | [12 empty] | VV | 2 | 2 | False | 1 | ROZPOCET
141 | K | 622221031 | Montáž kontaktního zateplení lepením a mechanickým kotvením z desek minerální vlny s podélnou orientací vláken nebo kombinovaných (dodávka ve specifikaci) na vnější stěny, na podklad betonový nebo z lehčeného betonu, z tvárnic keramických nebo vápenopískových, tloušťky desek přes 120 do 160 mm | m2 | 267.51 |  | 0 | CS ÚRS 2025 02 |  | snížená |  | 0 | 0.011597 | 3.1023 | 0 | 0 | 4 | K | 2 |  |  |  | ROZPOCET | [5 empty] | 0 | 0 | 0 | 0 | 0 | 2 | 0 | 4 | -427682281
| Online PSC |  | https://podminky.urs.cz/item/CS_URS_2025_02/622221031 | [14 empty] | Online PSC | 2
| VV |  | D.1.2.9 Pohledy - VÝCHODNÍ | [14 empty] | VV | 2 | 1 | True | 0 | ROZPOCET
| VV |  | objekt A | [14 empty] | VV | 2 | 1 | True | 0 | ROZPOCET
| VV |  | 9,785*2,265+1,405*0,75+11*2,305*2+6,24*2,305 |  | 88.31 | [12 empty] | VV | 2 | 2 | True | 0 | ROZPOCET
| VV |  | objekt B | [14 empty] | VV | 2 | 1 | True | 0 | ROZPOCET
| VV |  | 1,405*0,75*2 |  | 2.11 | [12 empty] | VV | 2 | 2 | True | 0 | ROZPOCET
| VV |  | objekt C | [14 empty] | VV | 2 | 1 | True | 0 | ROZPOCET
| VV |  | 1,835*0,75*2 |  | 2.75 | [12 empty] | VV | 2 | 2 | True | 0 | ROZPOCET
| VV |  | Mezisoučet |  | 93.17 | [12 empty] | VV | 2 | 3 | True | 0 | ROZPOCET
| VV |  | D.1.2.10 Pohledy - JIŽNÍ | [14 empty] | VV | 2 | 1 | True | 0 | ROZPOCET
| VV |  | spojovací krček | [14 empty] | VV | 2 | 1 | True | 0 | ROZPOCET
| VV |  | 13,435*2,305-2,125*2,305-4*2,305 |  | 16.85 | [12 empty] | VV | 2 | 2 | True | 0 | ROZPOCET
| VV |  | Mezisoučet |  | 16.85 | [12 empty] | VV | 2 | 3 | True | 0 | ROZPOCET
| VV |  | D.1.2.11 Pohledy - ZÁPADNÍ | [14 empty] | VV | 2 | 1 | True | 0 | ROZPOCET
| VV |  | objekt A | [14 empty] | VV | 2 | 1 | True | 0 | ROZPOCET
| VV |  | 1,405*0,75*2+11*2,305*3 |  | 78.17 | [12 empty] | VV | 2 | 2 | True | 0 | ROZPOCET
| VV |  | objekt B | [14 empty] | VV | 2 | 1 | True | 0 | ROZPOCET
| VV |  | 1,835*0,75+3,865+2,265-0,75*1 |  | 6.76 | [12 empty] | VV | 2 | 2 | True | 0 | ROZPOCET
| VV |  | objekt C | [14 empty] | VV | 2 | 1 | True | 0 | ROZPOCET
| VV |  | 1,405*0,75*2 |  | 2.11 | [12 empty] | VV | 2 | 2 | True | 0 | ROZPOCET
| VV |  | Mezisoučet |  | 87.04 | [12 empty] | VV | 2 | 3 | True | 0 | ROZPOCET
| VV |  | D.1.2.12 Pohledy - SEVERNÍ | [14 empty] | VV | 2 | 1 | True | 0 | ROZPOCET
| VV |  | objekt A | [14 empty] | VV | 2 | 1 | True | 0 | ROZPOCET
| VV |  | 36,23 |  | 36.23 | [12 empty] | VV | 2 | 2 | True | 0 | ROZPOCET
| VV |  | objekt B | [14 empty] | VV | 2 | 1 | True | 0 | ROZPOCET
| VV |  | (1,5*9,805+8,525*2,2) |  | 33.46 | [12 empty] | VV | 2 | 2 | True | 0 | ROZPOCET
| VV |  | -(1,5*2,3+1,5*1,5+1,5*1,35+0,75*1*2) |  | -9.23 | [12 empty] | VV | 2 | 2 | True | 0 | ROZPOCET
| VV |  | spojovací krček | [14 empty] | VV | 2 | 1 | True | 0 | ROZPOCET
| VV |  | 4,335*2,305 |  | 9.99 | [12 empty] | VV | 2 | 2 | True | 0 | ROZPOCET
| VV |  | Mezisoučet |  | 70.45 | [12 empty] | VV | 2 | 3 | True | 0 | ROZPOCET
| VV | KZS_MW160 | Součet |  | 267.51 | [12 empty] | VV | 2 | 4 | True | 1 | ROZPOCET
142 | M | 63151538 | deska tepelně izolační minerální kontaktních fasád podélné vlákno λ=0,035-0,036 tl 160mm | m2 | 280.89 |  | 0 | CS ÚRS 2025 02 |  | snížená |  | 0 | 0.025 | 7.0222 | 0 | 0 | 8 | M | 2 |  |  |  | ROZPOCET | [5 empty] | 0 | 0 | 0 | 0 | 0 | 2 | 0 | 4 | -580119115
| VV |  | KZS_MW160 |  | 267.51 | [12 empty] | VV | 2 | 2 | True | 0 | ROZPOCET
| VV |  | Součet |  | 267.51 | [12 empty] | VV | 2 | 4 | True | 1 | ROZPOCET
| VV |  | 267,51*1,05 'Přepočtené koeficientem množství |  | 280.89 | [12 empty] | VV | 2 | 2 | False | 1 | ROZPOCET
143 | K | 622221041 | Montáž kontaktního zateplení lepením a mechanickým kotvením z desek minerální vlny s podélnou orientací vláken nebo kombinovaných (dodávka ve specifikaci) na vnější stěny, na podklad betonový nebo z lehčeného betonu, z tvárnic keramických nebo vápenopískových, tloušťky desek přes 160 do 200 mm | m2 | 1306.23 |  | 0 | CS ÚRS 2025 02 |  | snížená |  | 0 | 0.011677 | 15.2528 | 0 | 0 | 4 | K | 2 |  |  |  | ROZPOCET | [5 empty] | 0 | 0 | 0 | 0 | 0 | 2 | 0 | 4 | -444238974
| Online PSC |  | https://podminky.urs.cz/item/CS_URS_2025_02/622221041 | [14 empty] | Online PSC | 2
| VV |  | D.1.2.9 Pohledy - VÝCHODNÍ | [14 empty] | VV | 2 | 1 | True | 0 | ROZPOCET
| VV |  | objekt A | [14 empty] | VV | 2 | 1 | True | 0 | ROZPOCET
| VV |  | (10,98+11)*9,805-7*(9,805-6,84) |  | 194.76 | [12 empty] | VV | 2 | 2 | True | 0 | ROZPOCET
| VV |  | -(2,305*1,5*3+1,735*0,75*3+2,305*2,125*2+1*2,005*2+2,125*2,305*3) |  | -42.78 | [12 empty] | VV | 2 | 2 | True | 0 | ROZPOCET
| VV |  | objekt B | [14 empty] | VV | 2 | 1 | True | 0 | ROZPOCET
| VV |  | 12,48*9,805 |  | 122.37 | [12 empty] | VV | 2 | 2 | True | 0 | ROZPOCET
| VV |  | -(1,5*2,305*3+0,75*1,735*6) |  | -18.18 | [12 empty] | VV | 2 | 2 | True | 0 | ROZPOCET
| VV |  | objekt C | [14 empty] | VV | 2 | 1 | True | 0 | ROZPOCET
| VV |  | 12,48*9,805 |  | 122.37 | [12 empty] | VV | 2 | 2 | True | 0 | ROZPOCET
| VV |  | -(1,5*2,305*3+0,75*1,735*6) |  | -18.18 | [12 empty] | VV | 2 | 2 | True | 0 | ROZPOCET
| VV |  | Mezisoučet |  | 360.36 | [12 empty] | VV | 2 | 3 | True | 0 | ROZPOCET
| VV |  | D.1.2.10 Pohledy - JIŽNÍ | [14 empty] | VV | 2 | 1 | True | 0 | ROZPOCET
| VV |  | objekt A | [14 empty] | VV | 2 | 1 | True | 0 | ROZPOCET
| VV |  | 11,005*9,805+2,865*6,84 |  | 127.5 | [12 empty] | VV | 2 | 2 | True | 0 | ROZPOCET
| VV |  | -(1,5*2,305*3+1,5*1,735*3+0,75*1,735*3) |  | -22.08 | [12 empty] | VV | 2 | 2 | True | 0 | ROZPOCET
| VV |  | objekt B | [14 empty] | VV | 2 | 1 | True | 0 | ROZPOCET
| VV |  | 17,21*9,805 |  | 168.74 | [12 empty] | VV | 2 | 2 | True | 0 | ROZPOCET
| VV |  | -(1,5*1,735*4+1,5*2,305*8) |  | -38.07 | [12 empty] | VV | 2 | 2 | True | 0 | ROZPOCET
| VV |  | objekt C | [14 empty] | VV | 2 | 1 | True | 0 | ROZPOCET
| VV |  | 17,23*9,805 |  | 168.94 | [12 empty] | VV | 2 | 2 | True | 0 | ROZPOCET
| VV |  | -(1,5*2,3*6+1,5*1,735*6) |  | -36.32 | [12 empty] | VV | 2 | 2 | True | 0 | ROZPOCET
| VV |  | spojovací krček | [14 empty] | VV | 2 | 1 | True | 0 | ROZPOCET
| VV |  | 13,7*3,605 |  | 49.39 | [12 empty] | VV | 2 | 2 | True | 0 | ROZPOCET
| VV |  | -(2,125*2,305+4*2,305) |  | -14.12 | [12 empty] | VV | 2 | 2 | True | 0 | ROZPOCET
| VV |  | Mezisoučet |  | 403.98 | [12 empty] | VV | 2 | 3 | True | 0 | ROZPOCET
| VV |  | D.1.2.11 Pohledy - ZÁPADNÍ | [14 empty] | VV | 2 | 1 | True | 0 | ROZPOCET
| VV |  | objekt A | [14 empty] | VV | 2 | 1 | True | 0 | ROZPOCET
| VV |  | (10,98+11)*9,805 |  | 215.51 | [12 empty] | VV | 2 | 2 | True | 0 | ROZPOCET
| VV |  | -(0,75*1,735*6+1,5*2,305*3+2,305*2,125*6) |  | -47.57 | [12 empty] | VV | 2 | 2 | True | 0 | ROZPOCET
| VV |  | objekt B | [14 empty] | VV | 2 | 1 | True | 0 | ROZPOCET
| VV |  | 4,08*9,805+1,8*9,805+7,905*6,84 |  | 111.72 | [12 empty] | VV | 2 | 2 | True | 0 | ROZPOCET
| VV |  | -(0,75*1+0,75*1,305*4+1,5*2,305*2) |  | -11.58 | [12 empty] | VV | 2 | 2 | True | 0 | ROZPOCET
| VV |  | objekt C | [14 empty] | VV | 2 | 1 | True | 0 | ROZPOCET
| VV |  | 12,48*9,805 |  | 122.37 | [12 empty] | VV | 2 | 2 | True | 0 | ROZPOCET
| VV |  | -(2,305*1,5*3+1,735*0,75*6) |  | -18.18 | [12 empty] | VV | 2 | 2 | True | 0 | ROZPOCET
| VV |  | Mezisoučet |  | 372.27 | [12 empty] | VV | 2 | 3 | True | 0 | ROZPOCET
| VV |  | D.1.2.12 Pohledy - SEVERNÍ | [14 empty] | VV | 2 | 1 | True | 0 | ROZPOCET
| VV |  | objekt A | [14 empty] | VV | 2 | 1 | True | 0 | ROZPOCET
| VV |  | 17,21*9,805 |  | 168.74 | [12 empty] | VV | 2 | 2 | True | 0 | ROZPOCET
| VV |  | -(1,5*1,735*5+0,75*1,735*5+0,75*1*7+1,5*1) |  | -26.27 | [12 empty] | VV | 2 | 2 | True | 0 | ROZPOCET
| VV |  | objekt B | [14 empty] | VV | 2 | 1 | True | 0 | ROZPOCET
| VV |  | 17,21*9,805 |  | 168.74 | [12 empty] | VV | 2 | 2 | True | 0 | ROZPOCET
| VV |  | -(1,5*1,735+0,75*1,735*4+1,5*2,3+1,5*1,5+1,5*1,35+1,5*1+0,75*1*3) |  | -19.28 | [12 empty] | VV | 2 | 2 | True | 0 | ROZPOCET
| VV |  | objekt C | [14 empty] | VV | 2 | 1 | True | 0 | ROZPOCET
| VV |  | (6,945+6,945)*9,805 |  | 136.19 | [12 empty] | VV | 2 | 2 | True | 0 | ROZPOCET
| VV |  | -(1,5*1,735*6) |  | -15.62 | [12 empty] | VV | 2 | 2 | True | 0 | ROZPOCET
| VV |  | spojovací krček | [14 empty] | VV | 2 | 1 | True | 0 | ROZPOCET
| VV |  | 10,75*3,605 |  | 38.75 | [12 empty] | VV | 2 | 2 | True | 0 | ROZPOCET
| VV |  | -(2,125*2,305+4*2,305) |  | -14.12 | [12 empty] | VV | 2 | 2 | True | 0 | ROZPOCET
| VV |  | Mezisoučet |  | 437.13 | [12 empty] | VV | 2 | 3 | True | 0 | ROZPOCET
| VV |  | -KZS_MW160 |  | -267.51 | [12 empty] | VV | 2 | 2 | True | 0 | ROZPOCET
| VV |  | Mezisoučet |  | -267.51 | [12 empty] | VV | 2 | 3 | True | 0 | ROZPOCET
| VV | KZS_MW180 | Součet |  | 1306.23 | [12 empty] | VV | 2 | 4 | True | 1 | ROZPOCET
144 | M | 63151539 | deska tepelně izolační minerální kontaktních fasád podélné vlákno λ=0,035-0,036 tl 180mm | m2 | 1371.54 |  | 0 | CS ÚRS 2025 02 |  | snížená |  | 0 | 0.028 | 38.4031 | 0 | 0 | 8 | M | 2 |  |  |  | ROZPOCET | [5 empty] | 0 | 0 | 0 | 0 | 0 | 2 | 0 | 4 | -2143851681
| VV |  | KZS_MW180 |  | 1306.23 | [12 empty] | VV | 2 | 2 | True | 0 | ROZPOCET
| VV |  | Součet |  | 1306.23 | [12 empty] | VV | 2 | 4 | True | 1 | ROZPOCET
| VV |  | 1306,23*1,05 'Přepočtené koeficientem množství |  | 1371.54 | [12 empty] | VV | 2 | 2 | False | 1 | ROZPOCET
145 | K | 622222001 | Montáž kontaktního zateplení vnějšího ostění, nadpraží nebo parapetu lepením z desek z minerální vlny s podélnou nebo kolmou orientací vláken nebo z kombinovaných desek (dodávka ve specifikaci) hloubky špalet do 200 mm, tloušťky desek do 40 mm | m | 822.2 |  | 0 | CS ÚRS 2025 02 |  | snížená |  | 0 | 0.001758 | 1.4454 | 0 | 0 | 4 | K | 2 |  |  |  | ROZPOCET | [5 empty] | 0 | 0 | 0 | 0 | 0 | 2 | 0 | 4 | -702671867
| Online PSC |  | https://podminky.urs.cz/item/CS_URS_2025_02/622222001 | [14 empty] | Online PSC | 2
| VV |  | parapet | [14 empty] | VV | 2 | 1 | True | 0 | ROZPOCET
| VV |  | KZS_PP |  | 96.38 | [12 empty] | VV | 2 | 2 | True | 0 | ROZPOCET
| VV |  | "špalety" KZS_APU |  | 725.82 | [12 empty] | VV | 2 | 2 | True | 0 | ROZPOCET
| VV |  | Součet |  | 822.2 | [12 empty] | VV | 2 | 4 | True | 1 | ROZPOCET
146 | M | 63140347 | deska tepelně izolační minerální kontaktních fasád podélné vlákno λ=0,041 tl 20mm | m2 | 21.21 |  | 0 |  |  | snížená |  | 0 | 0.00322 | 0.068296 | 0 | 0 | 8 | M | 2 |  |  |  | ROZPOCET | [5 empty] | 0 | 0 | 0 | 0 | 0 | 2 | 0 | 4 | 1471928618
| VV |  | KZS_PP*0,2 |  | 19.28 | [12 empty] | VV | 2 | 2 | True | 0 | ROZPOCET
| VV |  | Součet |  | 19.28 | [12 empty] | VV | 2 | 4 | True | 1 | ROZPOCET
| VV |  | 19,28*1,1 'Přepočtené koeficientem množství |  | 21.21 | [12 empty] | VV | 2 | 2 | False | 1 | ROZPOCET
147 | K | 622251105 | Montáž kontaktního zateplení lepením a mechanickým kotvením Příplatek k cenám za zápustnou montáž kotev s použitím tepelněizolačních zátek na vnější stěny z minerální vlny | m2 | 1573.74 |  | 0 | CS ÚRS 2025 02 |  | snížená |  | 0 | 8.06e-05 | 0.12684 | 0 | 0 | 4 | K | 2 |  |  |  | ROZPOCET | [5 empty] | 0 | 0 | 0 | 0 | 0 | 2 | 0 | 4 | -1857512232
| Online PSC |  | https://podminky.urs.cz/item/CS_URS_2025_02/622251105 | [14 empty] | Online PSC | 2
| VV |  | KZS_MW160 |  | 267.51 | [12 empty] | VV | 2 | 2 | True | 0 | ROZPOCET
| VV |  | KZS_MW180 |  | 1306.23 | [12 empty] | VV | 2 | 2 | True | 0 | ROZPOCET
| VV |  | Součet |  | 1573.74 | [12 empty] | VV | 2 | 4 | True | 1 | ROZPOCET
148 | K | 622252001R | Montáž lišt kontaktního zateplení zakládacích soklových připevněných hmoždinkami | m | 199.65 |  | 0 |  |  | snížená |  | 0 | 6e-05 | 0.011979 | 0 | 0 | 4 | K | 2 |  |  |  | ROZPOCET | [5 empty] | 0 | 0 | 0 | 0 | 0 | 2 | 0 | 4 | 387158121
| VV |  | D.1.2.3 Půdorys 1.NP | [14 empty] | VV | 2 | 1 | True | 0 | ROZPOCET
| VV |  | D.1.4.1 Sokl 1 | [14 empty] | VV | 2 | 1 | True | 0 | ROZPOCET
| VV |  | D.1.4.2 Sokl 2 | [14 empty] | VV | 2 | 1 | True | 0 | ROZPOCET
| VV |  | D.1.4.3 Sokl 3 | [14 empty] | VV | 2 | 1 | True | 0 | ROZPOCET
| VV |  | (17,21+9,785+10,41+3,9+17,21+12,48+3+11,23+1,5+16,235+6,24+6,945+12,48+17,23+12,48+6,945+10,815+11,075+1,5+10,98) |  | 199.65 | [12 empty] | VV | 2 | 2 | True | 0 | ROZPOCET
| VV | KZS_ZL | Součet |  | 199.65 | [12 empty] | VV | 2 | 4 | True | 1 | ROZPOCET
149 | M | 59051657R | lišta soklová PVC s okapničkou zakládací včetně všech systémových prvků | m | 209.63 |  | 0 |  |  | snížená |  | 0 | 0.00072 | 0.15093 | 0 | 0 | 8 | M | 2 |  |  |  | ROZPOCET | [5 empty] | 0 | 0 | 0 | 0 | 0 | 2 | 0 | 4 | 2026996682
| VV |  | KZS_ZL |  | 199.65 | [12 empty] | VV | 2 | 2 | True | 0 | ROZPOCET
| VV |  | Součet |  | 199.65 | [12 empty] | VV | 2 | 4 | True | 1 | ROZPOCET
| VV |  | 199,65*1,05 'Přepočtené koeficientem množství |  | 209.63 | [12 empty] | VV | 2 | 2 | False | 1 | ROZPOCET
150 | K | 622252002 | Montáž profilů kontaktního zateplení ostatních stěnových, dilatačních apod. lepených do tmelu | m | 989.36 |  | 0 | CS ÚRS 2025 02 |  | snížená |  | 0 | 0 | 0 | 0 | 0 | 4 | K | 2 |  |  |  | ROZPOCET | [5 empty] | 0 | 0 | 0 | 0 | 0 | 2 | 0 | 4 | -1319071763
| Online PSC |  | https://podminky.urs.cz/item/CS_URS_2025_02/622252002 | [14 empty] | Online PSC | 2
| VV |  | KZS_PP |  | 96.38 | [12 empty] | VV | 2 | 2 | True | 0 | ROZPOCET
| VV |  | KZS_LO |  | 185.9 | [12 empty] | VV | 2 | 2 | True | 0 | ROZPOCET
| VV |  | KZS_LR |  | 707.08 | [12 empty] | VV | 2 | 2 | True | 0 | ROZPOCET
| VV |  | Součet |  | 989.36 | [12 empty] | VV | 2 | 4 | True | 1 | ROZPOCET
151 | M | 28341029 | profil rohový PVC s výztužnou tkaninou š 100/230mm | m | 740.38 |  | 0 | CS ÚRS 2025 02 |  | snížená |  | 0 | 0.00014 | 0.10365 | 0 | 0 | 8 | M | 2 |  |  |  | ROZPOCET | [5 empty] | 0 | 0 | 0 | 0 | 0 | 2 | 0 | 4 | 691230866
| VV |  | D.1.3.2 Kniha oken a ext. dveří | [14 empty] | VV | 2 | 1 | True | 0 | ROZPOCET
| VV |  | výplně otvorů | [14 empty] | VV | 2 | 1 | True | 0 | ROZPOCET
| VV |  | 539,92 |  | 539.92 | [12 empty] | VV | 2 | 2 | True | 0 | ROZPOCET
| VV |  | Mezisoučet |  | 539.92 | [12 empty] | VV | 2 | 3 | True | 0 | ROZPOCET
| VV |  | rohy budov | [14 empty] | VV | 2 | 1 | True | 0 | ROZPOCET
| VV |  | 16*10+5,2 |  | 165.2 | [12 empty] | VV | 2 | 2 | True | 0 | ROZPOCET
| VV |  | Mezisoučet |  | 165.2 | [12 empty] | VV | 2 | 3 | True | 0 | ROZPOCET
| VV |  | Součet |  | 705.12 | [12 empty] | VV | 2 | 4 | True | 1 | ROZPOCET
| VV |  | 705,12*1,05 'Přepočtené koeficientem množství |  | 740.38 | [12 empty] | VV | 2 | 2 | False | 1 | ROZPOCET
152 | M | 59051510 | profil napojovací nadokenní PVC s okapnicí s výztužnou tkaninou | m | 195.2 |  | 0 | CS ÚRS 2025 02 |  | snížená |  | 0 | 0.0003 | 0.05856 | 0 | 0 | 8 | M | 2 |  |  |  | ROZPOCET | [5 empty] | 0 | 0 | 0 | 0 | 0 | 2 | 0 | 4 | -1084559799
| VV |  | D.1.3.2 Kniha oken a ext. dveří | [14 empty] | VV | 2 | 1 | True | 0 | ROZPOCET
| VV |  | 185,9 |  | 185.9 | [12 empty] | VV | 2 | 2 | True | 0 | ROZPOCET
| VV | KZS_LO | Součet |  | 185.9 | [12 empty] | VV | 2 | 4 | True | 1 | ROZPOCET
| VV |  | 185,9*1,05 'Přepočtené koeficientem množství |  | 195.2 | [12 empty] | VV | 2 | 2 | False | 1 | ROZPOCET
153 | M | 59051512 | profil napojovací parapetní PVC s okapnicí a výztužnou tkaninou | m | 101.2 |  | 0 | CS ÚRS 2025 02 |  | snížená |  | 0 | 0.0002 | 0.02024 | 0 | 0 | 8 | M | 2 |  |  |  | ROZPOCET | [5 empty] | 0 | 0 | 0 | 0 | 0 | 2 | 0 | 4 | 1886870633
| VV |  | D.1.3.2 Kniha oken a ext. dveří | [14 empty] | VV | 2 | 1 | True | 0 | ROZPOCET
| VV |  | 96,38 |  | 96.38 | [12 empty] | VV | 2 | 2 | True | 0 | ROZPOCET
| VV | KZS_PP | Součet |  | 96.38 | [12 empty] | VV | 2 | 4 | True | 1 | ROZPOCET
| VV |  | 96,38*1,05 'Přepočtené koeficientem množství |  | 101.2 | [12 empty] | VV | 2 | 2 | False | 1 | ROZPOCET
154 | K | 622511112 | Omítka tenkovrstvá akrylátová vnějších ploch probarvená bez penetrace mozaiková střednězrnná stěn | m2 | 157.86 |  | 0 | CS ÚRS 2025 02 |  | snížená |  | 0 | 0.0057 | 0.8998 | 0 | 0 | 4 | K | 2 |  |  |  | ROZPOCET | [5 empty] | 0 | 0 | 0 | 0 | 0 | 2 | 0 | 4 | -377637988
| Online PSC |  | https://podminky.urs.cz/item/CS_URS_2025_02/622511112 | [14 empty] | Online PSC | 2
| VV |  | W01b_suteren |  | 58.03 | [12 empty] | VV | 2 | 2 | True | 0 | ROZPOCET
| VV |  | KZS_sokl |  | 99.83 | [12 empty] | VV | 2 | 2 | True | 0 | ROZPOCET
| VV |  | Součet |  | 157.86 | [12 empty] | VV | 2 | 4 | True | 1 | ROZPOCET
155 | K | 622531012 | Omítka tenkovrstvá silikonová vnějších ploch probarvená bez penetrace zatíraná (škrábaná), zrnitost 1,5 mm stěn | m2 | 1718.9 |  | 0 | CS ÚRS 2025 02 |  | snížená |  | 0 | 0.00285 | 4.8989 | 0 | 0 | 4 | K | 2 |  |  |  | ROZPOCET | [5 empty] | 0 | 0 | 0 | 0 | 0 | 2 | 0 | 4 | -432156560
| Online PSC |  | https://podminky.urs.cz/item/CS_URS_2025_02/622531012 | [14 empty] | Online PSC | 2
| VV |  | "špalety" KZS_APU*0,2 |  | 145.16 | [12 empty] | VV | 2 | 2 | True | 0 | ROZPOCET
| VV |  | KZS_MW160 |  | 267.51 | [12 empty] | VV | 2 | 2 | True | 0 | ROZPOCET
| VV |  | KZS_MW180 |  | 1306.23 | [12 empty] | VV | 2 | 2 | True | 0 | ROZPOCET
| VV |  | Součet |  | 1718.9 | [12 empty] | VV | 2 | 4 | True | 1 | ROZPOCET
156 | K | 629991011 | Zakrytí vnějších ploch před znečištěním včetně pozdějšího odkrytí výplní otvorů a svislých ploch fólií přilepenou lepící páskou | m2 | 379.46 |  | 0 | CS ÚRS 2025 02 |  | snížená |  | 0 | 2.2e-05 | 0.0083481 | 1e-05 | 0.0037946 | 4 | K | 2 |  |  |  | ROZPOCET | [5 empty] | 0 | 0 | 0 | 0 | 0 | 2 | 0 | 4 | 1637183248
| Online PSC |  | https://podminky.urs.cz/item/CS_URS_2025_02/629991011 | [14 empty] | Online PSC | 2
| VV |  | VO |  | 379.46 | [12 empty] | VV | 2 | 2 | True | 0 | ROZPOCET
| VV |  | Součet |  | 379.46 | [12 empty] | VV | 2 | 4 | True | 1 | ROZPOCET
157 | K | 631311114 | Mazanina z betonu prostého bez zvýšených nároků na prostředí tl. přes 50 do 80 mm tř. C 16/20 | m3 | 23.4 |  | 0 | CS ÚRS 2025 02 |  | snížená |  | 0 | 2.301 | 53.8439 | 0 | 0 | 4 | K | 2 |  |  |  | ROZPOCET | [5 empty] | 0 | 0 | 0 | 0 | 0 | 2 | 0 | 4 | 1639880180
| Online PSC |  | https://podminky.urs.cz/item/CS_URS_2025_02/631311114 | [14 empty] | Online PSC | 2
| VV |  | C.3 Koordinační situace | [14 empty] | VV | 2 | 1 | True | 0 | ROZPOCET
| VV |  | D.1.1.C.2 Skladby konstrukcí | [14 empty] | VV | 2 | 1 | True | 0 | ROZPOCET
| VV |  | R04 | [14 empty] | VV | 2 | 1 | True | 0 | ROZPOCET
| VV |  | 390*0,06 |  | 23.4 | [12 empty] | VV | 2 | 2 | True | 0 | ROZPOCET
| VV |  | Součet |  | 23.4 | [12 empty] | VV | 2 | 4 | True | 1 | ROZPOCET
158 | K | 631311117 | Mazanina z betonu prostého bez zvýšených nároků na prostředí tl. přes 50 do 80 mm tř. C 30/37 | m3 | 0.51 |  | 0 | CS ÚRS 2025 02 |  | snížená |  | 0 | 2.5019 | 1.276 | 0 | 0 | 4 | K | 2 |  |  |  | ROZPOCET | [5 empty] | 0 | 0 | 0 | 0 | 0 | 2 | 0 | 4 | -80142018
| Online PSC |  | https://podminky.urs.cz/item/CS_URS_2025_02/631311117 | [14 empty] | Online PSC | 2
| VV |  | D.1.2.1 Půdorys základů | [14 empty] | VV | 2 | 1 | True | 0 | ROZPOCET
| VV |  | "§11" (1,305*2,43)*0,08*2 |  | 0.51 | [12 empty] | VV | 2 | 2 | True | 0 | ROZPOCET
| VV | PP_P11 | Součet |  | 0.51 | [12 empty] | VV | 2 | 4 | True | 1 | ROZPOCET
159 | K | 631319011 | Příplatek k cenám mazanin za úpravu povrchu mazaniny přehlazením, mazanina tl. přes 50 do 80 mm | m3 | 53.16 |  | 0 | CS ÚRS 2025 02 |  | snížená |  | 0 | 0 | 0 | 0 | 0 | 4 | K | 2 |  |  |  | ROZPOCET | [5 empty] | 0 | 0 | 0 | 0 | 0 | 2 | 0 | 4 | -1079973652
| Online PSC |  | https://podminky.urs.cz/item/CS_URS_2025_02/631319011 | [14 empty] | Online PSC | 2
| VV |  | D.1.1.B.1 Půdorys základů | [14 empty] | VV | 2 | 1 | True | 0 | ROZPOCET
| VV |  | PP_P11 |  | 0.51 | [12 empty] | VV | 2 | 2 | True | 0 | ROZPOCET
| VV |  | Mezisoučet |  | 0.51 | [12 empty] | VV | 2 | 3 | True | 0 | ROZPOCET
| VV |  | C.3 Koordinační situace | [14 empty] | VV | 2 | 1 | True | 0 | ROZPOCET
| VV |  | D.1.1.C.2 Skladby konstrukcí | [14 empty] | VV | 2 | 1 | True | 0 | ROZPOCET
| VV |  | R04 | [14 empty] | VV | 2 | 1 | True | 0 | ROZPOCET
| VV |  | 390*0,075 |  | 29.25 | [12 empty] | VV | 2 | 2 | True | 0 | ROZPOCET
| VV |  | 390*0,06 |  | 23.4 | [12 empty] | VV | 2 | 2 | True | 0 | ROZPOCET
| VV |  | Mezisoučet |  | 52.65 | [12 empty] | VV | 2 | 3 | True | 0 | ROZPOCET
| VV |  | Součet |  | 53.16 | [12 empty] | VV | 2 | 4 | True | 1 | ROZPOCET
160 | K | 631319111 | Příplatek k cenám mazanin za vytvoření odtokového žlábku v prádelnách, ve dně kanálu pro rozvod vody apod. š x v =do 200 x 100 mm | m | 87.7 |  | 0 | CS ÚRS 2025 02 |  | snížená |  | 0 | 0 | 0 | 0 | 0 | 4 | K | 2 |  |  |  | ROZPOCET | [5 empty] | 0 | 0 | 0 | 0 | 0 | 2 | 0 | 4 | -1409813313
| Online PSC |  | https://podminky.urs.cz/item/CS_URS_2025_02/631319111 | [14 empty] | Online PSC | 2
| VV |  | D.1.1.B.2 Půdorys 1.PP | [14 empty] | VV | 2 | 1 | True | 0 | ROZPOCET
| VV |  | "§01" 43,85*2 |  | 87.7 | [12 empty] | VV | 2 | 2 | True | 0 | ROZPOCET
| VV |  | Součet |  | 87.7 | [12 empty] | VV | 2 | 4 | True | 1 | ROZPOCET
161 | K | 631319171 | Příplatek k cenám mazanin za stržení povrchu spodní vrstvy mazaniny latí před vložením výztuže nebo pletiva pro tl. obou vrstev mazaniny přes 50 do 80 mm | m3 | 23.91 |  | 0 | CS ÚRS 2025 02 |  | snížená |  | 0 | 0 | 0 | 0 | 0 | 4 | K | 2 |  |  |  | ROZPOCET | [5 empty] | 0 | 0 | 0 | 0 | 0 | 2 | 0 | 4 | 2124739978
| Online PSC |  | https://podminky.urs.cz/item/CS_URS_2025_02/631319171 | [14 empty] | Online PSC | 2
| VV |  | D.1.1.B.1 Půdorys základů | [14 empty] | VV | 2 | 1 | True | 0 | ROZPOCET
| VV |  | PP_P11 |  | 0.51 | [12 empty] | VV | 2 | 2 | True | 0 | ROZPOCET
| VV |  | Mezisoučet |  | 0.51 | [12 empty] | VV | 2 | 3 | True | 0 | ROZPOCET
| VV |  | C.3 Koordinační situace | [14 empty] | VV | 2 | 1 | True | 0 | ROZPOCET
| VV |  | D.1.1.C.2 Skladby konstrukcí | [14 empty] | VV | 2 | 1 | True | 0 | ROZPOCET
| VV |  | R04 | [14 empty] | VV | 2 | 1 | True | 0 | ROZPOCET
| VV |  | 390*0,06 |  | 23.4 | [12 empty] | VV | 2 | 2 | True | 0 | ROZPOCET
| VV |  | Mezisoučet |  | 23.4 | [12 empty] | VV | 2 | 3 | True | 0 | ROZPOCET
| VV |  | Součet |  | 23.91 | [12 empty] | VV | 2 | 4 | True | 1 | ROZPOCET
162 | K | 631319181 | Příplatek k cenám mazanin za sklon přes 15° do 35° od vodorovné roviny, mazanina tl. přes 50 do 80 mm | m3 | 29.25 |  | 0 | CS ÚRS 2025 02 |  | snížená |  | 0 | 0 | 0 | 0 | 0 | 4 | K | 2 |  |  |  | ROZPOCET | [5 empty] | 0 | 0 | 0 | 0 | 0 | 2 | 0 | 4 | -1926747296
| Online PSC |  | https://podminky.urs.cz/item/CS_URS_2025_02/631319181 | [14 empty] | Online PSC | 2
| VV |  | C.3 Koordinační situace | [14 empty] | VV | 2 | 1 | True | 0 | ROZPOCET
| VV |  | D.1.1.C.2 Skladby konstrukcí | [14 empty] | VV | 2 | 1 | True | 0 | ROZPOCET
| VV |  | R04 | [14 empty] | VV | 2 | 1 | True | 0 | ROZPOCET
| VV |  | 390*0,075 |  | 29.25 | [12 empty] | VV | 2 | 2 | True | 0 | ROZPOCET
| VV |  | Součet |  | 29.25 | [12 empty] | VV | 2 | 4 | True | 1 | ROZPOCET
163 | K | 631319195 | Příplatek k cenám mazanin za malou plochu do 5 m2 jednotlivě, mazanina tl. přes 50 do 80 mm | m3 | 0.51 |  | 0 | CS ÚRS 2025 02 |  | snížená |  | 0 | 0 | 0 | 0 | 0 | 4 | K | 2 |  |  |  | ROZPOCET | [5 empty] | 0 | 0 | 0 | 0 | 0 | 2 | 0 | 4 | 1326138373
| Online PSC |  | https://podminky.urs.cz/item/CS_URS_2025_02/631319195 | [14 empty] | Online PSC | 2
| VV |  | PP_P11 |  | 0.51 | [12 empty] | VV | 2 | 2 | True | 0 | ROZPOCET
| VV |  | Součet |  | 0.51 | [12 empty] | VV | 2 | 4 | True | 1 | ROZPOCET
164 | K | 631342114R | Mazanina z betonu lehkého tepelně-izolačního polystyrénového tl. přes 50 do 80 mm - spádová vrstva | m3 | 29.25 |  | 0 |  |  | snížená |  | 0 | 0.909 | 26.5883 | 0 | 0 | 4 | K | 2 |  |  |  | ROZPOCET | [5 empty] | 0 | 0 | 0 | 0 | 0 | 2 | 0 | 4 | -2112438445
| VV |  | C.3 Koordinační situace | [14 empty] | VV | 2 | 1 | True | 0 | ROZPOCET
| VV |  | D.1.1.C.2 Skladby konstrukcí | [14 empty] | VV | 2 | 1 | True | 0 | ROZPOCET
| VV |  | R04 | [14 empty] | VV | 2 | 1 | True | 0 | ROZPOCET
| VV |  | 390*0,075 |  | 29.25 | [12 empty] | VV | 2 | 2 | True | 0 | ROZPOCET
| VV |  | Součet |  | 29.25 | [12 empty] | VV | 2 | 4 | True | 1 | ROZPOCET
165 | K | 631362021 | Výztuž mazanin ze svařovaných sítí z drátů typu KARI | t | 1.05 |  | 0 | CS ÚRS 2025 02 |  | snížená |  | 0 | 1.0628 | 1.1159 | 0 | 0 | 4 | K | 2 |  |  |  | ROZPOCET | [5 empty] | 0 | 0 | 0 | 0 | 0 | 2 | 0 | 4 | 489129236
| Online PSC |  | https://podminky.urs.cz/item/CS_URS_2025_02/631362021 | [14 empty] | Online PSC | 2
| VV |  | C.3 Koordinační situace | [14 empty] | VV | 2 | 1 | True | 0 | ROZPOCET
| VV |  | D.1.1.C.2 Skladby konstrukcí | [14 empty] | VV | 2 | 1 | True | 0 | ROZPOCET
| VV |  | R04 | [14 empty] | VV | 2 | 1 | True | 0 | ROZPOCET
| VV |  | 2,105 kg/m2 - kari síť 5/150/150 | [14 empty] | VV | 2 | 1 | True | 0 | ROZPOCET
| VV |  | 390*2,105*0,001*1,25 |  | 1.03 | [12 empty] | VV | 2 | 2 | True | 0 | ROZPOCET
| VV |  | Mezisoučet |  | 1.03 | [12 empty] | VV | 2 | 3 | True | 0 | ROZPOCET
| VV |  | D.1.2.1 Půdorys základů | [14 empty] | VV | 2 | 1 | True | 0 | ROZPOCET
| VV |  | 3,03 kg/m2 - kari síť 6/150/150 | [14 empty] | VV | 2 | 1 | True | 0 | ROZPOCET
| VV |  | "§11" (1,305*2,43)*3,03*0,001*1,25*2 |  | 0.02 | [12 empty] | VV | 2 | 2 | True | 0 | ROZPOCET
| VV |  | Mezisoučet |  | 0.02 | [12 empty] | VV | 2 | 3 | True | 0 | ROZPOCET
| VV |  | Součet |  | 1.05 | [12 empty] | VV | 2 | 4 | True | 1 | ROZPOCET
166 | K | 632453360R | Litý cementový potěr tl. 50 mm min.20 MPa | m2 | 1559.96 |  | 0 |  |  | snížená |  | 0 | 0.1386 | 216.2105 | 0 | 0 | 4 | K | 2 |  |  |  | ROZPOCET | [5 empty] | 0 | 0 | 0 | 0 | 0 | 2 | 0 | 4 | -733876697
| VV |  | Skl_F02a |  | 23.16 | [12 empty] | VV | 2 | 2 | True | 0 | ROZPOCET
| VV |  | Skl_F02b |  | 122.54 | [12 empty] | VV | 2 | 2 | True | 0 | ROZPOCET
| VV |  | Skl_F03a |  | 226.1 | [12 empty] | VV | 2 | 2 | True | 0 | ROZPOCET
| VV |  | Skl_F03b |  | 174.61 | [12 empty] | VV | 2 | 2 | True | 0 | ROZPOCET
| VV |  | Skl_F03c |  | 24.25 | [12 empty] | VV | 2 | 2 | True | 0 | ROZPOCET
| VV |  | Skl_F04a |  | 322.78 | [12 empty] | VV | 2 | 2 | True | 0 | ROZPOCET
| VV |  | Skl_F04b |  | 666.52 | [12 empty] | VV | 2 | 2 | True | 0 | ROZPOCET
| VV |  | Součet |  | 1559.96 | [12 empty] | VV | 2 | 4 | True | 1 | ROZPOCET
167 | K | 632481213 | Separační vrstva k oddělení podlahových vrstev z polyetylénové fólie | m2 | 1559.96 |  | 0 | CS ÚRS 2025 02 |  | snížená |  | 0 | 0.000132 | 0.20591 | 0 | 0 | 4 | K | 2 |  |  |  | ROZPOCET | [5 empty] | 0 | 0 | 0 | 0 | 0 | 2 | 0 | 4 | -486502935
| Online PSC |  | https://podminky.urs.cz/item/CS_URS_2025_02/632481213 | [14 empty] | Online PSC | 2
| VV |  | Skl_F02a |  | 23.16 | [12 empty] | VV | 2 | 2 | True | 0 | ROZPOCET
| VV |  | Skl_F02b |  | 122.54 | [12 empty] | VV | 2 | 2 | True | 0 | ROZPOCET
| VV |  | Skl_F03a |  | 226.1 | [12 empty] | VV | 2 | 2 | True | 0 | ROZPOCET
| VV |  | Skl_F03b |  | 174.61 | [12 empty] | VV | 2 | 2 | True | 0 | ROZPOCET
| VV |  | Skl_F03c |  | 24.25 | [12 empty] | VV | 2 | 2 | True | 0 | ROZPOCET
| VV |  | Skl_F04a |  | 322.78 | [12 empty] | VV | 2 | 2 | True | 0 | ROZPOCET
| VV |  | Skl_F04b |  | 666.52 | [12 empty] | VV | 2 | 2 | True | 0 | ROZPOCET
| VV |  | Součet |  | 1559.96 | [12 empty] | VV | 2 | 4 | True | 1 | ROZPOCET
168 | K | 632664001R | Povrchová protiskluzová úprava betonové podlahy (česaný beton) | m2 | 15.14 |  | 0 |  |  | snížená |  | 0 | 0.00046 | 0.0069644 | 0 | 0 | 4 | K | 2 |  |  |  | ROZPOCET | [5 empty] | 0 | 0 | 0 | 0 | 0 | 2 | 0 | 4 | -1258379036
| VV |  | D.1.2.3.13 Schéma výztuže venkovního schodiště, sloupů a balkonů | [14 empty] | VV | 2 | 1 | True | 0 | ROZPOCET
| VV |  | 14*0,3*2,5 |  | 10.5 | [12 empty] | VV | 2 | 2 | True | 0 | ROZPOCET
| VV |  | 1,855*2,5 |  | 4.64 | [12 empty] | VV | 2 | 2 | True | 0 | ROZPOCET
| VV |  | Součet |  | 15.14 | [12 empty] | VV | 2 | 4 | True | 1 | ROZPOCET
169 | K | 633811111 | Povrchová úprava betonových podlah broušení nerovností do 2 mm (stržení šlemu) | m2 | 834.46 |  | 0 | CS ÚRS 2025 02 |  | snížená |  | 0 | 1.44e-06 | 0.0012016 | 0 | 0 | 4 | K | 2 |  |  |  | ROZPOCET | [5 empty] | 0 | 0 | 0 | 0 | 0 | 2 | 0 | 4 | 1299771814
| Online PSC |  | https://podminky.urs.cz/item/CS_URS_2025_02/633811111 | [14 empty] | Online PSC | 2
| VV |  | D.1.1.B.2 Půdorys 1.PP | [14 empty] | VV | 2 | 1 | True | 0 | ROZPOCET
| VV |  | D.1.1.C.2 Skladby konstrukcí | [14 empty] | VV | 2 | 1 | True | 0 | ROZPOCET
| VV |  | F01 | [14 empty] | VV | 2 | 1 | True | 0 | ROZPOCET
| VV |  | "0.01" 29 |  | 29 | [12 empty] | VV | 2 | 2 | True | 0 | ROZPOCET
| VV |  | "0.02" 18,99 |  | 18.99 | [12 empty] | VV | 2 | 2 | True | 0 | ROZPOCET
| VV |  | "0.03" 6,5 |  | 6.5 | [12 empty] | VV | 2 | 2 | True | 0 | ROZPOCET
| VV |  | "0.04a" 3,35 |  | 3.35 | [12 empty] | VV | 2 | 2 | True | 0 | ROZPOCET
| VV |  | "0.04b" 3,08 |  | 3.08 | [12 empty] | VV | 2 | 2 | True | 0 | ROZPOCET
| VV |  | "0.04c" 3,08 |  | 3.08 | [12 empty] | VV | 2 | 2 | True | 0 | ROZPOCET
| VV |  | "0.04d" 3,08 |  | 3.08 | [12 empty] | VV | 2 | 2 | True | 0 | ROZPOCET
| VV |  | "0.04e" 3,08 |  | 3.08 | [12 empty] | VV | 2 | 2 | True | 0 | ROZPOCET
| VV |  | "0.04f" 3,08 |  | 3.08 | [12 empty] | VV | 2 | 2 | True | 0 | ROZPOCET
| VV |  | "0.04g" 3,08 |  | 3.08 | [12 empty] | VV | 2 | 2 | True | 0 | ROZPOCET
| VV |  | "0.04h" 3,08 |  | 3.08 | [12 empty] | VV | 2 | 2 | True | 0 | ROZPOCET
| VV |  | "0.05a" 3,33 |  | 3.33 | [12 empty] | VV | 2 | 2 | True | 0 | ROZPOCET
| VV |  | "0.05b" 3,06 |  | 3.06 | [12 empty] | VV | 2 | 2 | True | 0 | ROZPOCET
| VV |  | "0.05c" 3,06 |  | 3.06 | [12 empty] | VV | 2 | 2 | True | 0 | ROZPOCET
| VV |  | "0.05d" 3,06 |  | 3.06 | [12 empty] | VV | 2 | 2 | True | 0 | ROZPOCET
| VV |  | "0.05e" 3,06 |  | 3.06 | [12 empty] | VV | 2 | 2 | True | 0 | ROZPOCET
| VV |  | "0.05f" 3,06 |  | 3.06 | [12 empty] | VV | 2 | 2 | True | 0 | ROZPOCET
| VV |  | "0.05g" 3,06 |  | 3.06 | [12 empty] | VV | 2 | 2 | True | 0 | ROZPOCET
| VV |  | "0.05h" 3,06 |  | 3.06 | [12 empty] | VV | 2 | 2 | True | 0 | ROZPOCET
| VV |  | "0.05i" 3,06 |  | 3.06 | [12 empty] | VV | 2 | 2 | True | 0 | ROZPOCET
| VV |  | "0.05j" 3,06 |  | 3.06 | [12 empty] | VV | 2 | 2 | True | 0 | ROZPOCET
| VV |  | "0.06" 20,94 |  | 20.94 | [12 empty] | VV | 2 | 2 | True | 0 | ROZPOCET
| VV |  | "0.07"21,16 |  | 21.16 | [12 empty] | VV | 2 | 2 | True | 0 | ROZPOCET
| VV |  | "0.08" 29,37 |  | 29.37 | [12 empty] | VV | 2 | 2 | True | 0 | ROZPOCET
| VV |  | "0.09" 15,56 |  | 15.56 | [12 empty] | VV | 2 | 2 | True | 0 | ROZPOCET
| VV |  | "0.10a" 3,21 |  | 3.21 | [12 empty] | VV | 2 | 2 | True | 0 | ROZPOCET
| VV |  | "0.10b" 3,31 |  | 3.31 | [12 empty] | VV | 2 | 2 | True | 0 | ROZPOCET
| VV |  | "0.10c" 3,31 |  | 3.31 | [12 empty] | VV | 2 | 2 | True | 0 | ROZPOCET
| VV |  | "0.10d" 3,31 |  | 3.31 | [12 empty] | VV | 2 | 2 | True | 0 | ROZPOCET
| VV |  | "0.10e" 3,31 |  | 3.31 | [12 empty] | VV | 2 | 2 | True | 0 | ROZPOCET
| VV |  | "0.10f" 3,34 |  | 3.34 | [12 empty] | VV | 2 | 2 | True | 0 | ROZPOCET
| VV |  | "0.11a" 3,3 |  | 3.3 | [12 empty] | VV | 2 | 2 | True | 0 | ROZPOCET
| VV |  | "0.11b" 3,3 |  | 3.3 | [12 empty] | VV | 2 | 2 | True | 0 | ROZPOCET
| VV |  | "0.11c" 3,3 |  | 3.3 | [12 empty] | VV | 2 | 2 | True | 0 | ROZPOCET
| VV |  | "0.11d" 3,3 |  | 3.3 | [12 empty] | VV | 2 | 2 | True | 0 | ROZPOCET
| VV |  | "0.11e" 3,33 |  | 3.33 | [12 empty] | VV | 2 | 2 | True | 0 | ROZPOCET
| VV |  | "012" 600,84 |  | 600.84 | [12 empty] | VV | 2 | 2 | True | 0 | ROZPOCET
| VV | Skl_F01 | Mezisoučet |  | 834.46 | [12 empty] | VV | 2 | 3 | True | 0 | ROZPOCET
| VV |  | Součet |  | 834.46 | [12 empty] | VV | 2 | 4 | True | 1 | ROZPOCET
170 | K | 634112125 | Obvodová dilatace mezi stěnou a mazaninou nebo potěrem podlahovým páskem z pěnového PE s fólií tl. do 10 mm, výšky 100 mm | m | 2242.92 |  | 0 | CS ÚRS 2025 02 |  | snížená |  | 0 | 2.1e-05 | 0.047101 | 0 | 0 | 4 | K | 2 |  |  |  | ROZPOCET | [5 empty] | 0 | 0 | 0 | 0 | 0 | 2 | 0 | 4 | 367976245
| Online PSC |  | https://podminky.urs.cz/item/CS_URS_2025_02/634112125 | [14 empty] | Online PSC | 2
| VV |  | D.1.1.B.2 Půdorys 1PP | [14 empty] | VV | 2 | 1 | True | 0 | ROZPOCET
| VV |  | 499,377 |  | 499.38 | [12 empty] | VV | 2 | 2 | True | 0 | ROZPOCET
| VV |  | D.1.1.B.3 Půdorys 1NP | [14 empty] | VV | 2 | 1 | True | 0 | ROZPOCET
| VV |  | 614,858 |  | 614.86 | [12 empty] | VV | 2 | 2 | True | 0 | ROZPOCET
| VV |  | D.1.1.B.4 Půdorys 2NP | [14 empty] | VV | 2 | 1 | True | 0 | ROZPOCET
| VV |  | 564,335 |  | 564.34 | [12 empty] | VV | 2 | 2 | True | 0 | ROZPOCET
| VV |  | D.1.1.B.5 Půdorys 3NP | [14 empty] | VV | 2 | 1 | True | 0 | ROZPOCET
| VV |  | 564,335 |  | 564.34 | [12 empty] | VV | 2 | 2 | True | 0 | ROZPOCET
| VV |  | Součet |  | 2242.92 | [12 empty] | VV | 2 | 4 | True | 1 | ROZPOCET
171 | K | 637211111 | Okapový chodník z dlaždic betonových do cementové malty MC-10 se zalitím spár cementovou maltou, tl. dlaždic 40 mm | m2 | 36.2 |  | 0 | CS ÚRS 2025 02 |  | snížená |  | 0 | 0.27145 | 9.8265 | 0 | 0 | 4 | K | 2 |  |  |  | ROZPOCET | [5 empty] | 0 | 0 | 0 | 0 | 0 | 2 | 0 | 4 | -1723666834
| Online PSC |  | https://podminky.urs.cz/item/CS_URS_2025_02/637211111 | [14 empty] | Online PSC | 2
| VV |  | C.3 Koordinační situace | [14 empty] | VV | 2 | 1 | True | 0 | ROZPOCET
| VV |  | D.1.2.3 Půdorys 1.NP | [14 empty] | VV | 2 | 1 | True | 0 | ROZPOCET
| VV |  | (13,4+17,2+17,2+12,4+18+12,3)*0,4 |  | 36.2 | [12 empty] | VV | 2 | 2 | True | 0 | ROZPOCET
| VV |  | Součet |  | 36.2 | [12 empty] | VV | 2 | 4 | True | 1 | ROZPOCET
172 | K | 637311122 | Okapový chodník z obrubníků betonových chodníkových, se zalitím spár cementovou maltou do lože z betonu prostého, z obrubníků stojatých | m | 92.1 |  | 0 | CS ÚRS 2025 02 |  | snížená |  | 0 | 0.19663 | 18.1094 | 0 | 0 | 4 | K | 2 |  |  |  | ROZPOCET | [5 empty] | 0 | 0 | 0 | 0 | 0 | 2 | 0 | 4 | 718431701
| Online PSC |  | https://podminky.urs.cz/item/CS_URS_2025_02/637311122 | [14 empty] | Online PSC | 2
| VV |  | C.3 Koordinační situace | [14 empty] | VV | 2 | 1 | True | 0 | ROZPOCET
| VV |  | D.1.2.3 Půdorys 1.NP | [14 empty] | VV | 2 | 1 | True | 0 | ROZPOCET
| VV |  | 13,4+17,2+17,2+12,4+18+12,3+0,4*4 |  | 92.1 | [12 empty] | VV | 2 | 2 | True | 0 | ROZPOCET
| VV |  | Součet |  | 92.1 | [12 empty] | VV | 2 | 4 | True | 1 | ROZPOCET
173 | K | 642944121 | Osazení ocelových dveřních zárubní lisovaných nebo z úhelníků dodatečně s vybetonováním prahu, plochy do 2,5 m2 | kus | 96 |  | 0 | CS ÚRS 2025 02 |  | snížená |  | 0 | 0.05644 | 5.4182 | 0 | 0 | 4 | K | 2 |  |  |  | ROZPOCET | [5 empty] | 0 | 0 | 0 | 0 | 0 | 2 | 0 | 4 | -812460514
| Online PSC |  | https://podminky.urs.cz/item/CS_URS_2025_02/642944121 | [14 empty] | Online PSC | 2
174 | M | 55331436R | zárubeň falcová ocelová tl. zdiva 115 mm, 700 x 1970 mm, včetě povrchové úpravy | kus | 32 |  | 0 |  |  | snížená |  | 0 | 0.01489 | 0.47648 | 0 | 0 | 8 | M | 2 |  |  |  | ROZPOCET | [5 empty] | 0 | 0 | 0 | 0 | 0 | 2 | 0 | 4 | -489756950
| VV |  | D.1.3.1 Kniha dveří | [14 empty] | VV | 2 | 1 | True | 0 | ROZPOCET
| VV |  | "D01S" 13 |  | 13 | [12 empty] | VV | 2 | 2 | True | 0 | ROZPOCET
| VV |  | "D02S" 16 |  | 16 | [12 empty] | VV | 2 | 2 | True | 0 | ROZPOCET
| VV |  | "D03_B1" 2 |  | 2 | [12 empty] | VV | 2 | 2 | True | 0 | ROZPOCET
| VV |  | "D04_B1" 1 |  | 1 | [12 empty] | VV | 2 | 2 | True | 0 | ROZPOCET
| VV |  | Součet |  | 32 | [12 empty] | VV | 2 | 4 | True | 1 | ROZPOCET
175 | M | 55331294R | zárubeň bezfalcová ocelová tl. zdiva 140 mm, 900 x 1970 mm, včetě povrchové úpravy | kus | 1 |  | 0 |  |  | snížená |  | 0 | 0.01847 | 0.01847 | 0 | 0 | 8 | M | 2 |  |  |  | ROZPOCET | [5 empty] | 0 | 0 | 0 | 0 | 0 | 2 | 0 | 4 | 741278697
| VV |  | D.1.3.1 Kniha dveří | [14 empty] | VV | 2 | 1 | True | 0 | ROZPOCET
| VV |  | "D08_B1" 1 |  | 1 | [12 empty] | VV | 2 | 2 | True | 0 | ROZPOCET
| VV |  | Součet |  | 1 | [12 empty] | VV | 2 | 4 | True | 1 | ROZPOCET
176 | M | 55331293R | zárubeň bezfalcová ocelová tl. zdiva 115 mm, 900 x 1970 mm, včetě povrchové úpravy | kus | 1 |  | 0 |  |  | snížená |  | 0 | 0.01847 | 0.01847 | 0 | 0 | 8 | M | 2 |  |  |  | ROZPOCET | [5 empty] | 0 | 0 | 0 | 0 | 0 | 2 | 0 | 4 | -585197545
| VV |  | D.1.3.1 Kniha dveří | [14 empty] | VV | 2 | 1 | True | 0 | ROZPOCET
| VV |  | "D07_B1" 1 |  | 1 | [12 empty] | VV | 2 | 2 | True | 0 | ROZPOCET
| VV |  | Součet |  | 1 | [12 empty] | VV | 2 | 4 | True | 1 | ROZPOCET
177 | M | 55331306R | zárubeň bezfalcová ocelová tl. zdiva 140 mm, 800 x 1970 mm, včetě povrchové úpravy | kus | 11 |  | 0 |  |  | snížená |  | 0 | 0.01847 | 0.20317 | 0 | 0 | 8 | M | 2 |  |  |  | ROZPOCET | [5 empty] | 0 | 0 | 0 | 0 | 0 | 2 | 0 | 4 | -219717846
| VV |  | D.1.3.1 Kniha dveří | [14 empty] | VV | 2 | 1 | True | 0 | ROZPOCET
| VV |  | "D11_B1" 1 |  | 1 | [12 empty] | VV | 2 | 2 | True | 0 | ROZPOCET
| VV |  | "D03_B2" 1 |  | 1 | [12 empty] | VV | 2 | 2 | True | 0 | ROZPOCET
| VV |  | "D12_B2" 1 |  | 1 | [12 empty] | VV | 2 | 2 | True | 0 | ROZPOCET
| VV |  | "D03_B3" 1 |  | 1 | [12 empty] | VV | 2 | 2 | True | 0 | ROZPOCET
| VV |  | "D12_B3" 1 |  | 1 | [12 empty] | VV | 2 | 2 | True | 0 | ROZPOCET
| VV |  | "D03_C1" 1 |  | 1 | [12 empty] | VV | 2 | 2 | True | 0 | ROZPOCET
| VV |  | "D12_C1" 1 |  | 1 | [12 empty] | VV | 2 | 2 | True | 0 | ROZPOCET
| VV |  | "D03_C2" 1 |  | 1 | [12 empty] | VV | 2 | 2 | True | 0 | ROZPOCET
| VV |  | "D12_C2" 1 |  | 1 | [12 empty] | VV | 2 | 2 | True | 0 | ROZPOCET
| VV |  | "D03_C3" 1 |  | 1 | [12 empty] | VV | 2 | 2 | True | 0 | ROZPOCET
| VV |  | "D12_C3" 1 |  | 1 | [12 empty] | VV | 2 | 2 | True | 0 | ROZPOCET
| VV |  | Součet |  | 11 | [12 empty] | VV | 2 | 4 | True | 1 | ROZPOCET
178 | M | 55331296R | zárubeň bezfalcová ocelová tl. zdiva 115 mm, 800 x 1970 mm, včetě povrchové úpravy | kus | 20 |  | 0 |  |  | snížená |  | 0 | 0.01847 | 0.3694 | 0 | 0 | 8 | M | 2 |  |  |  | ROZPOCET | [5 empty] | 0 | 0 | 0 | 0 | 0 | 2 | 0 | 4 | -590246171
| VV |  | D.1.3.1 Kniha dveří | [14 empty] | VV | 2 | 1 | True | 0 | ROZPOCET
| VV |  | "D05_A1" 1 |  | 1 | [12 empty] | VV | 2 | 2 | True | 0 | ROZPOCET
| VV |  | "D08_A1" 1 |  | 1 | [12 empty] | VV | 2 | 2 | True | 0 | ROZPOCET
| VV |  | "D11_A1" 1 |  | 1 | [12 empty] | VV | 2 | 2 | True | 0 | ROZPOCET
| VV |  | "D05_A2" 1 |  | 1 | [12 empty] | VV | 2 | 2 | True | 0 | ROZPOCET
| VV |  | "D08_A2" 1 |  | 1 | [12 empty] | VV | 2 | 2 | True | 0 | ROZPOCET
| VV |  | "D11_A2" 1 |  | 1 | [12 empty] | VV | 2 | 2 | True | 0 | ROZPOCET
| VV |  | "D05_A3" 1 |  | 1 | [12 empty] | VV | 2 | 2 | True | 0 | ROZPOCET
| VV |  | "D08_A3" 1 |  | 1 | [12 empty] | VV | 2 | 2 | True | 0 | ROZPOCET
| VV |  | "D11_A3" 1 |  | 1 | [12 empty] | VV | 2 | 2 | True | 0 | ROZPOCET
| VV |  | "D09_B1" 1 |  | 1 | [12 empty] | VV | 2 | 2 | True | 0 | ROZPOCET
| VV |  | "D06_B2" 1 |  | 1 | [12 empty] | VV | 2 | 2 | True | 0 | ROZPOCET
| VV |  | "D09_B2" 1 |  | 1 | [12 empty] | VV | 2 | 2 | True | 0 | ROZPOCET
| VV |  | "D06_B3" 1 |  | 1 | [12 empty] | VV | 2 | 2 | True | 0 | ROZPOCET
| VV |  | "D09_B3" 1 |  | 1 | [12 empty] | VV | 2 | 2 | True | 0 | ROZPOCET
| VV |  | "D06_c1" 1 |  | 1 | [12 empty] | VV | 2 | 2 | True | 0 | ROZPOCET
| VV |  | "D09_C1" 1 |  | 1 | [12 empty] | VV | 2 | 2 | True | 0 | ROZPOCET
| VV |  | "D06_C2" 1 |  | 1 | [12 empty] | VV | 2 | 2 | True | 0 | ROZPOCET
| VV |  | "D09_C2" 1 |  | 1 | [12 empty] | VV | 2 | 2 | True | 0 | ROZPOCET
| VV |  | "D06_C3" 1 |  | 1 | [12 empty] | VV | 2 | 2 | True | 0 | ROZPOCET
| VV |  | "D09_C3" 1 |  | 1 | [12 empty] | VV | 2 | 2 | True | 0 | ROZPOCET
| VV |  | Součet |  | 20 | [12 empty] | VV | 2 | 4 | True | 1 | ROZPOCET
179 | M | 55331299R | zárubeň bezfalcová ocelová tl. zdiva 115 mm, 700 x 1970 mm, včetě povrchové úpravy | kus | 6 |  | 0 |  |  | snížená |  | 0 | 0.01847 | 0.11082 | 0 | 0 | 8 | M | 2 |  |  |  | ROZPOCET | [5 empty] | 0 | 0 | 0 | 0 | 0 | 2 | 0 | 4 | 1453024058
| VV |  | D.1.3.1 Kniha dveří | [14 empty] | VV | 2 | 1 | True | 0 | ROZPOCET
| VV |  | "D02_C1"1 |  | 1 | [12 empty] | VV | 2 | 2 | True | 0 | ROZPOCET
| VV |  | "D11_C1" 1 |  | 1 | [12 empty] | VV | 2 | 2 | True | 0 | ROZPOCET
| VV |  | "D02_C2" 1 |  | 1 | [12 empty] | VV | 2 | 2 | True | 0 | ROZPOCET
| VV |  | "D11_C2" 1 |  | 1 | [12 empty] | VV | 2 | 2 | True | 0 | ROZPOCET
| VV |  | "D02_C3" 1 |  | 1 | [12 empty] | VV | 2 | 2 | True | 0 | ROZPOCET
| VV |  | "D11_C3" 1 |  | 1 | [12 empty] | VV | 2 | 2 | True | 0 | ROZPOCET
| VV |  | Součet |  | 6 | [12 empty] | VV | 2 | 4 | True | 1 | ROZPOCET
180 | M | 55331300R | zárubeň bezfalcová ocelová tl. zdiva 140 mm, 700 x 1970 mm, včetě povrchové úpravy | kus | 25 |  | 0 |  |  | snížená |  | 0 | 0.01847 | 0.46175 | 0 | 0 | 8 | M | 2 |  |  |  | ROZPOCET | [5 empty] | 0 | 0 | 0 | 0 | 0 | 2 | 0 | 4 | -896056351
| VV |  | D.1.3.1 Kniha dveří | [14 empty] | VV | 2 | 1 | True | 0 | ROZPOCET
| VV |  | "D04_A1" 1 |  | 1 | [12 empty] | VV | 2 | 2 | True | 0 | ROZPOCET
| VV |  | "D07_A1" 1 |  | 1 | [12 empty] | VV | 2 | 2 | True | 0 | ROZPOCET
| VV |  | "D10_A1" 1 |  | 1 | [12 empty] | VV | 2 | 2 | True | 0 | ROZPOCET
| VV |  | "D04_A2" 1 |  | 1 | [12 empty] | VV | 2 | 2 | True | 0 | ROZPOCET
| VV |  | "D07_A2" 1 |  | 1 | [12 empty] | VV | 2 | 2 | True | 0 | ROZPOCET
| VV |  | "D10_A2" 1 |  | 1 | [12 empty] | VV | 2 | 2 | True | 0 | ROZPOCET
| VV |  | "D04_A3" 1 |  | 1 | [12 empty] | VV | 2 | 2 | True | 0 | ROZPOCET
| VV |  | "D07_A3" 1 |  | 1 | [12 empty] | VV | 2 | 2 | True | 0 | ROZPOCET
| VV |  | "D10_A3" 1 |  | 1 | [12 empty] | VV | 2 | 2 | True | 0 | ROZPOCET
| VV |  | "D10_B1" 1 |  | 1 | [12 empty] | VV | 2 | 2 | True | 0 | ROZPOCET
| VV |  | "D12_B1" 1 |  | 1 | [12 empty] | VV | 2 | 2 | True | 0 | ROZPOCET
| VV |  | "D02_B2" 1 |  | 1 | [12 empty] | VV | 2 | 2 | True | 0 | ROZPOCET
| VV |  | "D05_B2" 1 |  | 1 | [12 empty] | VV | 2 | 2 | True | 0 | ROZPOCET
| VV |  | "D08_B2" 1 |  | 1 | [12 empty] | VV | 2 | 2 | True | 0 | ROZPOCET
| VV |  | "D11_B2" 1 |  | 1 | [12 empty] | VV | 2 | 2 | True | 0 | ROZPOCET
| VV |  | "D02_B3" 1 |  | 1 | [12 empty] | VV | 2 | 2 | True | 0 | ROZPOCET
| VV |  | "D05_B3" 1 |  | 1 | [12 empty] | VV | 2 | 2 | True | 0 | ROZPOCET
| VV |  | "D08_B3" 1 |  | 1 | [12 empty] | VV | 2 | 2 | True | 0 | ROZPOCET
| VV |  | "D11_B3" 1 |  | 1 | [12 empty] | VV | 2 | 2 | True | 0 | ROZPOCET
| VV |  | "D05_C1" 1 |  | 1 | [12 empty] | VV | 2 | 2 | True | 0 | ROZPOCET
| VV |  | "D08_C1" 1 |  | 1 | [12 empty] | VV | 2 | 2 | True | 0 | ROZPOCET
| VV |  | "D05_C2" 1 |  | 1 | [12 empty] | VV | 2 | 2 | True | 0 | ROZPOCET
| VV |  | "D08_C2" 1 |  | 1 | [12 empty] | VV | 2 | 2 | True | 0 | ROZPOCET
| VV |  | "D05_C3" 1 |  | 1 | [12 empty] | VV | 2 | 2 | True | 0 | ROZPOCET
| VV |  | "D08_C3" 1 |  | 1 | [12 empty] | VV | 2 | 2 | True | 0 | ROZPOCET
| VV |  | Součet |  | 25 | [12 empty] | VV | 2 | 4 | True | 1 | ROZPOCET
181 | K | 642944221 | Osazení ocelových dveřních zárubní lisovaných nebo z úhelníků dodatečně s vybetonováním prahu, plochy přes 2,5 m2 | kus | 2 |  | 0 | CS ÚRS 2025 02 |  | snížená |  | 0 | 0.09066 | 0.18132 | 0 | 0 | 4 | K | 2 |  |  |  | ROZPOCET | [5 empty] | 0 | 0 | 0 | 0 | 0 | 2 | 0 | 4 | 1554763881
| Online PSC |  | https://podminky.urs.cz/item/CS_URS_2025_02/642944221 | [14 empty] | Online PSC | 2
| VV |  | D.1.3.1 Kniha dveří | [14 empty] | VV | 2 | 1 | True | 0 | ROZPOCET
| VV |  | "D01_A1" 1 |  | 1 | [12 empty] | VV | 2 | 2 | True | 0 | ROZPOCET
| VV |  | "D01_B1" 1 |  | 1 | [12 empty] | VV | 2 | 2 | True | 0 | ROZPOCET
| VV |  | Součet |  | 2 | [12 empty] | VV | 2 | 4 | True | 1 | ROZPOCET
182 | M | 55331912R | atypická bezfalcová zárubeň ocelová pro běžné zdění, tl. zdiva 300 mm, 1615 x 2255 mm dvoukřídlá, včetně povrchové úpravy | kus | 1 |  | 0 |  |  | snížená |  | 0 | 0.02331 | 0.02331 | 0 | 0 | 8 | M | 2 |  |  |  | ROZPOCET | [5 empty] | 0 | 0 | 0 | 0 | 0 | 2 | 0 | 4 | -445159605
| VV |  | D.1.3.1 Kniha dveří | [14 empty] | VV | 2 | 1 | True | 0 | ROZPOCET
| VV |  | "D01_A1" 1 |  | 1 | [12 empty] | VV | 2 | 2 | True | 0 | ROZPOCET
| VV |  | Součet |  | 1 | [12 empty] | VV | 2 | 4 | True | 1 | ROZPOCET
183 | M | 55331014R | atypická bezfalcová zárubeň ocelová pro běžné zdění, tl. zdiva 115 mm, 1525 x 2215 mm dvoukřídlá, včetně povrchové úpravy | kus | 1 |  | 0 |  |  | snížená |  | 0 | 0.02331 | 0.02331 | 0 | 0 | 8 | M | 2 |  |  |  | ROZPOCET | [5 empty] | 0 | 0 | 0 | 0 | 0 | 2 | 0 | 4 | 24770109
| VV |  | D.1.3.1 Kniha dveří | [14 empty] | VV | 2 | 1 | True | 0 | ROZPOCET
| VV |  | "D01_B1" 1 |  | 1 | [12 empty] | VV | 2 | 2 | True | 0 | ROZPOCET
| VV |  | Součet |  | 1 | [12 empty] | VV | 2 | 4 | True | 1 | ROZPOCET
184 | K | 642945111 | Osazování ocelových zárubní protipožárních nebo protiplynových dveří do vynechaného otvoru, s obetonováním, dveří jednokřídlových do 2,5 m2 | kus | 36 |  | 0 | CS ÚRS 2025 02 |  | snížená |  | 0 | 0.42153 | 15.1749 | 0 | 0 | 4 | K | 2 |  |  |  | ROZPOCET | [5 empty] | 0 | 0 | 0 | 0 | 0 | 2 | 0 | 4 | -281728068
| Online PSC |  | https://podminky.urs.cz/item/CS_URS_2025_02/642945111 | [14 empty] | Online PSC | 2
185 | M | 55331204R | zárubeň protipožární bezfalcová ocelová pro běžné zdění tl. zdiva 250 mm, 900 x 1970 mm, EW 30 DP3, (EI 30 DP3) včetě povrchové úpravy | kus | 32 |  | 0 |  |  | snížená |  | 0 | 0.01847 | 0.59104 | 0 | 0 | 8 | M | 2 |  |  |  | ROZPOCET | [5 empty] | 0 | 0 | 0 | 0 | 0 | 2 | 0 | 4 | 2141241932
| VV |  | D.1.3.1 Kniha dveří | [14 empty] | VV | 2 | 1 | True | 0 | ROZPOCET
| VV |  | "D03_A1" 1 |  | 1 | [12 empty] | VV | 2 | 2 | True | 0 | ROZPOCET
| VV |  | "D06_A1" 1 |  | 1 | [12 empty] | VV | 2 | 2 | True | 0 | ROZPOCET
| VV |  | "D09_A1" 1 |  | 1 | [12 empty] | VV | 2 | 2 | True | 0 | ROZPOCET
| VV |  | "D03_A2" 1 |  | 1 | [12 empty] | VV | 2 | 2 | True | 0 | ROZPOCET
| VV |  | "D06_A2" 1 |  | 1 | [12 empty] | VV | 2 | 2 | True | 0 | ROZPOCET
| VV |  | "D09_A2" 1 |  | 1 | [12 empty] | VV | 2 | 2 | True | 0 | ROZPOCET
| VV |  | "D03_A3" 1 |  | 1 | [12 empty] | VV | 2 | 2 | True | 0 | ROZPOCET
| VV |  | "D06_A3" 1 |  | 1 | [12 empty] | VV | 2 | 2 | True | 0 | ROZPOCET
| VV |  | "D09_A3" 1 |  | 1 | [12 empty] | VV | 2 | 2 | True | 0 | ROZPOCET
| VV |  | "D05_B1" 1 |  | 1 | [12 empty] | VV | 2 | 2 | True | 0 | ROZPOCET
| VV |  | "D06_B1" 1 |  | 1 | [12 empty] | VV | 2 | 2 | True | 0 | ROZPOCET
| VV |  | "D13_B1" 1 |  | 1 | [12 empty] | VV | 2 | 2 | True | 0 | ROZPOCET
| VV |  | "D01_B2" 1 |  | 1 | [12 empty] | VV | 2 | 2 | True | 0 | ROZPOCET
| VV |  | "D04_B2" 1 |  | 1 | [12 empty] | VV | 2 | 2 | True | 0 | ROZPOCET
| VV |  | "D07_B2"1 |  | 1 | [12 empty] | VV | 2 | 2 | True | 0 | ROZPOCET
| VV |  | "D10_B2"1 |  | 1 | [12 empty] | VV | 2 | 2 | True | 0 | ROZPOCET
| VV |  | "D01_B3" 1 |  | 1 | [12 empty] | VV | 2 | 2 | True | 0 | ROZPOCET
| VV |  | "D04_B3" 1 |  | 1 | [12 empty] | VV | 2 | 2 | True | 0 | ROZPOCET
| VV |  | "D07_B3"1 |  | 1 | [12 empty] | VV | 2 | 2 | True | 0 | ROZPOCET
| VV |  | "D10_B3"1 |  | 1 | [12 empty] | VV | 2 | 2 | True | 0 | ROZPOCET
| VV |  | "D01_C1" 1 |  | 1 | [12 empty] | VV | 2 | 2 | True | 0 | ROZPOCET
| VV |  | "D04_C1" 1 |  | 1 | [12 empty] | VV | 2 | 2 | True | 0 | ROZPOCET
| VV |  | "D07_C1"1 |  | 1 | [12 empty] | VV | 2 | 2 | True | 0 | ROZPOCET
| VV |  | "D10_C1"1 |  | 1 | [12 empty] | VV | 2 | 2 | True | 0 | ROZPOCET
| VV |  | "D01_C2" 1 |  | 1 | [12 empty] | VV | 2 | 2 | True | 0 | ROZPOCET
| VV |  | "D04_C2" 1 |  | 1 | [12 empty] | VV | 2 | 2 | True | 0 | ROZPOCET
| VV |  | "D07_C2"1 |  | 1 | [12 empty] | VV | 2 | 2 | True | 0 | ROZPOCET
| VV |  | "D10_C2"1 |  | 1 | [12 empty] | VV | 2 | 2 | True | 0 | ROZPOCET
| VV |  | "D01_C3" 1 |  | 1 | [12 empty] | VV | 2 | 2 | True | 0 | ROZPOCET
| VV |  | "D04_C3" 1 |  | 1 | [12 empty] | VV | 2 | 2 | True | 0 | ROZPOCET
| VV |  | "D07_C3"1 |  | 1 | [12 empty] | VV | 2 | 2 | True | 0 | ROZPOCET
| VV |  | "D10_C3"1 |  | 1 | [12 empty] | VV | 2 | 2 | True | 0 | ROZPOCET
| VV |  | Součet |  | 32 | [12 empty] | VV | 2 | 4 | True | 1 | ROZPOCET
186 | M | 55331206R | zárubeň protipožární falcová ocelová pro běžné zdění tl. zdiva 300 mm, 900 x 1970 (2175) mm, EW 45 DP3, včetě povrchové úpravy | kus | 2 |  | 0 |  |  | snížená |  | 0 | 0.01847 | 0.03694 | 0 | 0 | 8 | M | 2 |  |  |  | ROZPOCET | [5 empty] | 0 | 0 | 0 | 0 | 0 | 2 | 0 | 4 | 961775032
| VV |  | D.1.3.1 Kniha dveří | [14 empty] | VV | 2 | 1 | True | 0 | ROZPOCET
| VV |  | "D06_S" 1 |  | 1 | [12 empty] | VV | 2 | 2 | True | 0 | ROZPOCET
| VV |  | "D07_S" 1 |  | 1 | [12 empty] | VV | 2 | 2 | True | 0 | ROZPOCET
| VV |  | Součet |  | 2 | [12 empty] | VV | 2 | 4 | True | 1 | ROZPOCET
187 | M | 55331214R | zárubeň protipožární bezfalcová ocelová pro běžné zdění tl. zdiva 115 mm, 800 x 1970 mm, EI 15 DP3, včetě povrchové úpravy | kus | 2 |  | 0 |  |  | snížená |  | 0 | 0.01847 | 0.03694 | 0 | 0 | 8 | M | 2 |  |  |  | ROZPOCET | [5 empty] | 0 | 0 | 0 | 0 | 0 | 2 | 0 | 4 | -237717854
| VV |  | D.1.3.1 Kniha dveří | [14 empty] | VV | 2 | 1 | True | 0 | ROZPOCET
| VV |  | "D02_B1" 2 |  | 2 | [12 empty] | VV | 2 | 2 | True | 0 | ROZPOCET
| VV |  | Součet |  | 2 | [12 empty] | VV | 2 | 4 | True | 1 | ROZPOCET
188 | K | 642945112 | Osazování ocelových zárubní protipožárních nebo protiplynových dveří do vynechaného otvoru, s obetonováním, dveří dvoukřídlových přes 2,5 do 6,5 m2 | kus | 12 |  | 0 | CS ÚRS 2025 02 |  | snížená |  | 0 | 0.52571 | 6.3085 | 0 | 0 | 4 | K | 2 |  |  |  | ROZPOCET | [5 empty] | 0 | 0 | 0 | 0 | 0 | 2 | 0 | 4 | 963342022
| Online PSC |  | https://podminky.urs.cz/item/CS_URS_2025_02/642945112 | [14 empty] | Online PSC | 2
| VV |  | D.1.3.1 Kniha dveří | [14 empty] | VV | 2 | 1 | True | 0 | ROZPOCET
| VV |  | "D05_S" 1 |  | 1 | [12 empty] | VV | 2 | 2 | True | 0 | ROZPOCET
| VV |  | "D08_S" 1 |  | 1 | [12 empty] | VV | 2 | 2 | True | 0 | ROZPOCET
| VV |  | "D09_S" 1 |  | 1 | [12 empty] | VV | 2 | 2 | True | 0 | ROZPOCET
| VV |  | "D10_S" 1 |  | 1 | [12 empty] | VV | 2 | 2 | True | 0 | ROZPOCET
| VV |  | "D11_S" 1 |  | 1 | [12 empty] | VV | 2 | 2 | True | 0 | ROZPOCET
| VV |  | "D01_A1" 1 |  | 1 | [12 empty] | VV | 2 | 2 | True | 0 | ROZPOCET
| VV |  | "D02_A1" 1 |  | 1 | [12 empty] | VV | 2 | 2 | True | 0 | ROZPOCET
| VV |  | "D01_A2" 1 |  | 1 | [12 empty] | VV | 2 | 2 | True | 0 | ROZPOCET
| VV |  | "D02_A2" 1 |  | 1 | [12 empty] | VV | 2 | 2 | True | 0 | ROZPOCET
| VV |  | "D01_A3" 1 |  | 1 | [12 empty] | VV | 2 | 2 | True | 0 | ROZPOCET
| VV |  | "D02_A3" 1 |  | 1 | [12 empty] | VV | 2 | 2 | True | 0 | ROZPOCET
| VV |  | "D13_C1" 1 |  | 1 | [12 empty] | VV | 2 | 2 | True | 0 | ROZPOCET
| VV |  | Součet |  | 12 | [12 empty] | VV | 2 | 4 | True | 1 | ROZPOCET
189 | M | 55331209R | atypická protipožární zárubeň ocelová pro běžné zdění hranatý profil s drážkou EW 30 DP3, tl. zdiva 115 mm, 1650 x 2125 mm dvoukřídlá, včetně povrchové úpravy | kus | 1 |  | 0 |  |  | snížená |  | 0 | 0.02331 | 0.02331 | 0 | 0 | 8 | M | 2 |  |  |  | ROZPOCET | [5 empty] | 0 | 0 | 0 | 0 | 0 | 2 | 0 | 4 | -1431891838
| VV |  | D.1.3.1 Kniha dveří | [14 empty] | VV | 2 | 1 | True | 0 | ROZPOCET
| VV |  | "D05_S" 1 |  | 1 | [12 empty] | VV | 2 | 2 | True | 0 | ROZPOCET
| VV |  | Součet |  | 1 | [12 empty] | VV | 2 | 4 | True | 1 | ROZPOCET
190 | M | 55331219R | atypická protipožární zárubeň ocelová pro běžné zdění hranatý profil s drážkou EW 30 DP3, tl. zdiva 250 mm, 1400 x 1970 mm dvoukřídlá, včetně povrchové úpravy | kus | 2 |  | 0 |  |  | snížená |  | 0 | 0.02331 | 0.04662 | 0 | 0 | 8 | M | 2 |  |  |  | ROZPOCET | [5 empty] | 0 | 0 | 0 | 0 | 0 | 2 | 0 | 4 | 1980906741
| VV |  | D.1.3.1 Kniha dveří | [14 empty] | VV | 2 | 1 | True | 0 | ROZPOCET
| VV |  | "D10_S" 1 |  | 1 | [12 empty] | VV | 2 | 2 | True | 0 | ROZPOCET
| VV |  | "D11_S" 1 |  | 1 | [12 empty] | VV | 2 | 2 | True | 0 | ROZPOCET
| VV |  | Součet |  | 2 | [12 empty] | VV | 2 | 4 | True | 1 | ROZPOCET
191 | M | 55331210R | atypická protipožární zárubeň ocelová pro běžné zdění hranatý profil s drážkou EW 30 DP3,(EI 30 DP3) tl. zdiva 300 mm, 1650 x 1970 mm dvoukřídlá, včetně povrchové úpravy | kus | 2 |  | 0 |  |  | snížená |  | 0 | 0.02331 | 0.04662 | 0 | 0 | 8 | M | 2 |  |  |  | ROZPOCET | [5 empty] | 0 | 0 | 0 | 0 | 0 | 2 | 0 | 4 | -350367943
| VV |  | D.1.3.1 Kniha dveří | [14 empty] | VV | 2 | 1 | True | 0 | ROZPOCET
| VV |  | "D08_S" 1 |  | 1 | [12 empty] | VV | 2 | 2 | True | 0 | ROZPOCET
| VV |  | "D01_A1" 1 |  | 1 | [12 empty] | VV | 2 | 2 | True | 0 | ROZPOCET
| VV |  | Součet |  | 2 | [12 empty] | VV | 2 | 4 | True | 1 | ROZPOCET
192 | M | 55331211R | atypická protipožární zárubeň ocelová pro běžné zdění hranatý profil s drážkou EW 30 DP3, tl. zdiva 250 mm, 1650 x 1970 mm dvoukřídlá, včetně povrchové úpravy | kus | 1 |  | 0 |  |  | snížená |  | 0 | 0.02331 | 0.02331 | 0 | 0 | 8 | M | 2 |  |  |  | ROZPOCET | [5 empty] | 0 | 0 | 0 | 0 | 0 | 2 | 0 | 4 | 996953253
| VV |  | D.1.3.1 Kniha dveří | [14 empty] | VV | 2 | 1 | True | 0 | ROZPOCET
| VV |  | "D09_S" 1 |  | 1 | [12 empty] | VV | 2 | 2 | True | 0 | ROZPOCET
| VV |  | Součet |  | 1 | [12 empty] | VV | 2 | 4 | True | 1 | ROZPOCET
193 | M | 55331212R | atypická protipožární bezfalcová zárubeň ocelová pro běžné zdění EI 15 DP3, tl. zdiva 300 mm, 1615 x 2255 mm dvoukřídlá, včetně povrchové úpravy | kus | 3 |  | 0 |  |  | snížená |  | 0 | 0.02331 | 0.06993 | 0 | 0 | 8 | M | 2 |  |  |  | ROZPOCET | [5 empty] | 0 | 0 | 0 | 0 | 0 | 2 | 0 | 4 | -1744246378
| VV |  | D.1.3.1 Kniha dveří | [14 empty] | VV | 2 | 1 | True | 0 | ROZPOCET
| VV |  | "D02_A1" 1 |  | 1 | [12 empty] | VV | 2 | 2 | True | 0 | ROZPOCET
| VV |  | "D02_A2" 1 |  | 1 | [12 empty] | VV | 2 | 2 | True | 0 | ROZPOCET
| VV |  | "D02_A3" 1 |  | 1 | [12 empty] | VV | 2 | 2 | True | 0 | ROZPOCET
| VV |  | Součet |  | 3 | [12 empty] | VV | 2 | 4 | True | 1 | ROZPOCET
194 | M | 55331013R | atypická protipožární bezfalcová zárubeň ocelová pro běžné zdění EI 15 DP3,tl. zdiva 300mm, 2300 x 2305 mm dvoukřídlá, včetně povrchové úpravy | kus | 3 |  | 0 |  |  | snížená |  | 0 | 0.02331 | 0.06993 | 0 | 0 | 8 | M | 2 |  |  |  | ROZPOCET | [5 empty] | 0 | 0 | 0 | 0 | 0 | 2 | 0 | 4 | -2037320978
| VV |  | D.1.3.1 Kniha dveří | [14 empty] | VV | 2 | 1 | True | 0 | ROZPOCET
| VV |  | "D01_A2" 1 |  | 1 | [12 empty] | VV | 2 | 2 | True | 0 | ROZPOCET
| VV |  | "D01_A3" 1 |  | 1 | [12 empty] | VV | 2 | 2 | True | 0 | ROZPOCET
| VV |  | "D13_C1" 1 |  | 1 | [12 empty] | VV | 2 | 2 | True | 0 | ROZPOCET
| VV |  | Součet |  | 3 | [12 empty] | VV | 2 | 4 | True | 1 | ROZPOCET
| D | 9 | Ostatní konstrukce a práce, bourání |  |  |  | 0 |  |  |  |  | 0 |  | 27.314 |  | 5.3663 | 1 | D | 1 |  |  |  | ROZPOCET | [11 empty] | 0
195 | K | 914111111 | Montáž svislé dopravní značky základní velikosti do 1 m2 objímkami na sloupky nebo konzoly | kus | 2 |  | 0 | CS ÚRS 2025 02 |  | snížená |  | 0 | 0.0007 | 0.0014 | 0 | 0 | 4 | K | 2 |  |  |  | ROZPOCET | [5 empty] | 0 | 0 | 0 | 0 | 0 | 2 | 0 | 4 | 933757340
| Online PSC |  | https://podminky.urs.cz/item/CS_URS_2025_02/914111111 | [14 empty] | Online PSC | 2
196 | M | 40444110 | značka dopravní svislá zákazová B FeZn JAC 700 mm | kus | 2 |  | 0 |  |  | snížená |  | 0 | 0.004 | 0.008 | 0 | 0 | 8 | M | 2 |  |  |  | ROZPOCET | [5 empty] | 0 | 0 | 0 | 0 | 0 | 2 | 0 | 4 | -158251454
197 | K | 935932111 | Osazení odvodňovacího plastového žlabu s krycím roštem šířky do 200 mm | m | 87.7 |  | 0 | CS ÚRS 2025 02 |  | snížená |  | 0 | 0.29221 | 25.6267 | 0 | 0 | 4 | K | 2 |  |  |  | ROZPOCET | [5 empty] | 0 | 0 | 0 | 0 | 0 | 2 | 0 | 4 | -791269653
| Online PSC |  | https://podminky.urs.cz/item/CS_URS_2025_02/935932111 | [14 empty] | Online PSC | 2
| VV |  | D.1.2.2 Půdorys 1.PP | [14 empty] | VV | 2 | 1 | True | 0 | ROZPOCET
| VV |  | "§01" 43,85*2 |  | 87.7 | [12 empty] | VV | 2 | 2 | True | 0 | ROZPOCET
| VV |  | Součet |  | 87.7 | [12 empty] | VV | 2 | 4 | True | 1 | ROZPOCET
198 | M | 56241021 | žlab odvodňovací PE/PP zátěž A15-D400 světlá š 150mm | m | 92.09 |  | 0 | CS ÚRS 2025 02 |  | snížená |  | 0 | 0.0045 | 0.4144 | 0 | 0 | 8 | M | 2 |  |  |  | ROZPOCET | [5 empty] | 0 | 0 | 0 | 0 | 0 | 2 | 0 | 4 | -110239190
| VV |  | 87,7*1,05 'Přepočtené koeficientem množství |  | 92.09 | [12 empty] | VV | 2 | 2 | False | 1 | ROZPOCET
199 | M | 56241023 | rošt mřížkový B125 Pz pro žlab š 150mm | m | 92.09 |  | 0 | CS ÚRS 2025 02 |  | snížená |  | 0 | 0.0036 | 0.33152 | 0 | 0 | 8 | M | 2 |  |  |  | ROZPOCET | [5 empty] | 0 | 0 | 0 | 0 | 0 | 2 | 0 | 4 | 1303983039
| VV |  | 87,7*1,05 'Přepočtené koeficientem množství |  | 92.09 | [12 empty] | VV | 2 | 2 | False | 1 | ROZPOCET
200 | K | 941111121 | Lešení řadové trubkové lehké pracovní s podlahami s provozním zatížením tř. 3 do 200 kg/m2 šířky tř. W09 od 0,9 do 1,2 m, výšky výšky do 10 m montáž | m2 | 1885.65 |  | 0 | CS ÚRS 2025 02 |  | snížená |  | 0 | 0 | 0 | 0 | 0 | 4 | K | 2 |  |  |  | ROZPOCET | [5 empty] | 0 | 0 | 0 | 0 | 0 | 2 | 0 | 4 | 2120702056
| Online PSC |  | https://podminky.urs.cz/item/CS_URS_2025_02/941111121 | [14 empty] | Online PSC | 2
| VV |  | D.1.2.3 Půdrorys 1.PP | [14 empty] | VV | 2 | 1 | True | 0 | ROZPOCET
| VV |  | (17,2+13+11+11+8+12,5+19,2+12,5+8+11+17,2+14,5+17,2+17,2)*9,5 |  | 1800.25 | [12 empty] | VV | 2 | 2 | True | 0 | ROZPOCET
| VV |  | (10,7+13,7)*3,5 |  | 85.4 | [12 empty] | VV | 2 | 2 | True | 0 | ROZPOCET
| VV | lešení | Součet |  | 1885.65 | [12 empty] | VV | 2 | 4 | True | 1 | ROZPOCET
201 | K | 941111221 | Lešení řadové trubkové lehké pracovní s podlahami s provozním zatížením tř. 3 do 200 kg/m2 šířky tř. W09 od 0,9 do 1,2 m, výšky výšky do 10 m příplatek k ceně za každý den použití | m2 | 339417 |  | 0 | CS ÚRS 2025 02 |  | snížená |  | 0 | 0 | 0 | 0 | 0 | 4 | K | 2 |  |  |  | ROZPOCET | [5 empty] | 0 | 0 | 0 | 0 | 0 | 2 | 0 | 4 | -255384709
| Online PSC |  | https://podminky.urs.cz/item/CS_URS_2025_02/941111221 | [14 empty] | Online PSC | 2
| VV |  | lešení |  | 1885.65 | [12 empty] | VV | 2 | 2 | True | 0 | ROZPOCET
| VV |  | Součet |  | 1885.65 | [12 empty] | VV | 2 | 4 | True | 1 | ROZPOCET
| VV |  | 1885,65*180 'Přepočtené koeficientem množství |  | 339417 | [12 empty] | VV | 2 | 2 | False | 1 | ROZPOCET
202 | K | 941111322 | Odborná prohlídka lešení řadového trubkového lehkého pracovního s podlahami s provozním zatížením tř. 3 do 200 kg/m2 šířky tř. W06 až W12 od 0,6 m do 1,5 m výšky do 25 m, celkové plochy přes 500 do 2 000 m2 zakrytého sítí | kus | 6 |  | 0 | CS ÚRS 2025 02 |  | snížená |  | 0 | 0 | 0 | 0 | 0 | 4 | K | 2 |  |  |  | ROZPOCET | [5 empty] | 0 | 0 | 0 | 0 | 0 | 2 | 0 | 4 | 413194752
| Online PSC |  | https://podminky.urs.cz/item/CS_URS_2025_02/941111322 | [14 empty] | Online PSC | 2
| VV |  | 6 |  | 6 | [12 empty] | VV | 2 | 2 | True | 0 | ROZPOCET
| VV |  | Součet |  | 6 | [12 empty] | VV | 2 | 4 | True | 1 | ROZPOCET
203 | K | 941111821 | Lešení řadové trubkové lehké pracovní s podlahami s provozním zatížením tř. 3 do 200 kg/m2 šířky tř. W09 od 0,9 do 1,2 m, výšky výšky do 10 m demontáž | m2 | 1885.65 |  | 0 | CS ÚRS 2025 02 |  | snížená |  | 0 | 0 | 0 | 0 | 0 | 4 | K | 2 |  |  |  | ROZPOCET | [5 empty] | 0 | 0 | 0 | 0 | 0 | 2 | 0 | 4 | -721619794
| Online PSC |  | https://podminky.urs.cz/item/CS_URS_2025_02/941111821 | [14 empty] | Online PSC | 2
| VV |  | lešení |  | 1885.65 | [12 empty] | VV | 2 | 2 | True | 0 | ROZPOCET
| VV |  | Součet |  | 1885.65 | [12 empty] | VV | 2 | 4 | True | 1 | ROZPOCET
204 | K | 944511111 | Síť ochranná zavěšená na konstrukci lešení z textilie z umělých vláken montáž | m2 | 1885.65 |  | 0 | CS ÚRS 2025 02 |  | snížená |  | 0 | 0 | 0 | 0 | 0 | 4 | K | 2 |  |  |  | ROZPOCET | [5 empty] | 0 | 0 | 0 | 0 | 0 | 2 | 0 | 4 | 819325221
| Online PSC |  | https://podminky.urs.cz/item/CS_URS_2025_02/944511111 | [14 empty] | Online PSC | 2
| VV |  | lešení |  | 1885.65 | [12 empty] | VV | 2 | 2 | True | 0 | ROZPOCET
| VV |  | Součet |  | 1885.65 | [12 empty] | VV | 2 | 4 | True | 1 | ROZPOCET
205 | K | 944511211 | Síť ochranná zavěšená na konstrukci lešení z textilie z umělých vláken příplatek k ceně za každý den použití | m2 | 339417 |  | 0 | CS ÚRS 2025 02 |  | snížená |  | 0 | 0 | 0 | 0 | 0 | 4 | K | 2 |  |  |  | ROZPOCET | [5 empty] | 0 | 0 | 0 | 0 | 0 | 2 | 0 | 4 | -796340336
| Online PSC |  | https://podminky.urs.cz/item/CS_URS_2025_02/944511211 | [14 empty] | Online PSC | 2
| VV |  | lešení |  | 1885.65 | [12 empty] | VV | 2 | 2 | True | 0 | ROZPOCET
| VV |  | Součet |  | 1885.65 | [12 empty] | VV | 2 | 4 | True | 1 | ROZPOCET
| VV |  | 1885,65*180 'Přepočtené koeficientem množství |  | 339417 | [12 empty] | VV | 2 | 2 | False | 1 | ROZPOCET
206 | K | 944511811 | Síť ochranná zavěšená na konstrukci lešení z textilie z umělých vláken demontáž | m2 | 1885.65 |  | 0 | CS ÚRS 2025 02 |  | snížená |  | 0 | 0 | 0 | 0 | 0 | 4 | K | 2 |  |  |  | ROZPOCET | [5 empty] | 0 | 0 | 0 | 0 | 0 | 2 | 0 | 4 | 1453146255
| Online PSC |  | https://podminky.urs.cz/item/CS_URS_2025_02/944511811 | [14 empty] | Online PSC | 2
| VV |  | lešení |  | 1885.65 | [12 empty] | VV | 2 | 2 | True | 0 | ROZPOCET
| VV |  | Součet |  | 1885.65 | [12 empty] | VV | 2 | 4 | True | 1 | ROZPOCET
207 | K | 949101111 | Lešení pomocné pracovní pro objekty pozemních staveb pro zatížení do 150 kg/m2, o výšce lešeňové podlahy do 1,9 m | m2 | 2395.28 |  | 0 | CS ÚRS 2025 02 |  | snížená |  | 0 | 0 | 0 | 0 | 0 | 4 | K | 2 |  |  |  | ROZPOCET | [5 empty] | 0 | 0 | 0 | 0 | 0 | 2 | 0 | 4 | -1813626957
| Online PSC |  | https://podminky.urs.cz/item/CS_URS_2025_02/949101111 | [14 empty] | Online PSC | 2
| VV |  | D.1.1.B.2 Půdrorys 1.PP | [14 empty] | VV | 2 | 1 | True | 0 | ROZPOCET
| VV |  | 834,46 |  | 834.46 | [12 empty] | VV | 2 | 2 | True | 0 | ROZPOCET
| VV |  | D.1.1.B.3 Půdorys 1.NP | [14 empty] | VV | 2 | 1 | True | 0 | ROZPOCET
| VV |  | 571,52 |  | 571.52 | [12 empty] | VV | 2 | 2 | True | 0 | ROZPOCET
| VV |  | D.1.1.B.4 Půdorys 2.NP | [14 empty] | VV | 2 | 1 | True | 0 | ROZPOCET
| VV |  | 494,65 |  | 494.65 | [12 empty] | VV | 2 | 2 | True | 0 | ROZPOCET
| VV |  | D.1.1.B.5 Půdorys 3.NP | [14 empty] | VV | 2 | 1 | True | 0 | ROZPOCET
| VV |  | 494,65 |  | 494.65 | [12 empty] | VV | 2 | 2 | True | 0 | ROZPOCET
| VV |  | Součet |  | 2395.28 | [12 empty] | VV | 2 | 4 | True | 1 | ROZPOCET
208 | K | 949121122 | Lešení lehké kozové dílcové ve schodišti o výšce lešeňové podlahy přes 1,5 do 3,5 m montáž | sada | 2 |  | 0 | CS ÚRS 2025 02 |  | snížená |  | 0 | 0 | 0 | 0 | 0 | 4 | K | 2 |  |  |  | ROZPOCET | [5 empty] | 0 | 0 | 0 | 0 | 0 | 2 | 0 | 4 | -252688532
| Online PSC |  | https://podminky.urs.cz/item/CS_URS_2025_02/949121122 | [14 empty] | Online PSC | 2
209 | K | 949121222 | Lešení lehké kozové dílcové ve schodišti o výšce lešeňové podlahy přes 1,5 do 3,5 m příplatek k ceně za každý den použití | sada | 120 |  | 0 | CS ÚRS 2025 02 |  | snížená |  | 0 | 0 | 0 | 0 | 0 | 4 | K | 2 |  |  |  | ROZPOCET | [5 empty] | 0 | 0 | 0 | 0 | 0 | 2 | 0 | 4 | -1926675304
| Online PSC |  | https://podminky.urs.cz/item/CS_URS_2025_02/949121222 | [14 empty] | Online PSC | 2
| VV |  | 2 |  | 2 | [12 empty] | VV | 2 | 2 | True | 0 | ROZPOCET
| VV |  | Součet |  | 2 | [12 empty] | VV | 2 | 4 | True | 1 | ROZPOCET
| VV |  | 2*60 'Přepočtené koeficientem množství |  | 120 | [12 empty] | VV | 2 | 2 | False | 1 | ROZPOCET
210 | K | 949121822 | Lešení lehké kozové dílcové ve schodišti o výšce lešeňové podlahy přes 1,5 do 3,5 m demontáž | sada | 2 |  | 0 | CS ÚRS 2025 02 |  | snížená |  | 0 | 0 | 0 | 0 | 0 | 4 | K | 2 |  |  |  | ROZPOCET | [5 empty] | 0 | 0 | 0 | 0 | 0 | 2 | 0 | 4 | 1290141492
| Online PSC |  | https://podminky.urs.cz/item/CS_URS_2025_02/949121822 | [14 empty] | Online PSC | 2
211 | K | 949311112 | Lešení trubkové do šachet (výtahových, potrubních) o půdorysné ploše do 6 m2, výšky přes 10 do 20 m montáž | m | 28 |  | 0 | CS ÚRS 2025 02 |  | snížená |  | 0 | 0 | 0 | 0 | 0 | 4 | K | 2 |  |  |  | ROZPOCET | [5 empty] | 0 | 0 | 0 | 0 | 0 | 2 | 0 | 4 | -98275238
| Online PSC |  | https://podminky.urs.cz/item/CS_URS_2025_02/949311112 | [14 empty] | Online PSC | 2
| VV |  | výtahová šachta | [14 empty] | VV | 2 | 1 | True | 0 | ROZPOCET
| VV |  | 14*2 |  | 28 | [12 empty] | VV | 2 | 2 | True | 0 | ROZPOCET
| VV |  | Součet |  | 28 | [12 empty] | VV | 2 | 4 | True | 1 | ROZPOCET
212 | K | 949311211 | Lešení trubkové do šachet (výtahových, potrubních) o půdorysné ploše do 6 m2, výšky do 10 m příplatek k ceně za každý den použití | m | 840 |  | 0 | CS ÚRS 2025 02 |  | snížená |  | 0 | 0 | 0 | 0 | 0 | 4 | K | 2 |  |  |  | ROZPOCET | [5 empty] | 0 | 0 | 0 | 0 | 0 | 2 | 0 | 4 | -371267758
| Online PSC |  | https://podminky.urs.cz/item/CS_URS_2025_02/949311211 | [14 empty] | Online PSC | 2
| VV |  | výtahová šachta | [14 empty] | VV | 2 | 1 | True | 0 | ROZPOCET
| VV |  | 14*2 |  | 28 | [12 empty] | VV | 2 | 2 | True | 0 | ROZPOCET
| VV |  | Součet |  | 28 | [12 empty] | VV | 2 | 4 | True | 1 | ROZPOCET
| VV |  | 28*30 'Přepočtené koeficientem množství |  | 840 | [12 empty] | VV | 2 | 2 | False | 1 | ROZPOCET
213 | K | 949311812 | Lešení trubkové do šachet (výtahových, potrubních) o půdorysné ploše do 6 m2, výšky přes 10 do 20 m demontáž | m | 28 |  | 0 | CS ÚRS 2025 02 |  | snížená |  | 0 | 0 | 0 | 0 | 0 | 4 | K | 2 |  |  |  | ROZPOCET | [5 empty] | 0 | 0 | 0 | 0 | 0 | 2 | 0 | 4 | -2133144520
| Online PSC |  | https://podminky.urs.cz/item/CS_URS_2025_02/949311812 | [14 empty] | Online PSC | 2
214 | K | 94932111R | Dodávka a montáž - přístroj hasicí ruční práškový 34A 183B včetně nástěnného držáku a revize | kus | 17 |  | 0 |  |  | snížená |  | 0 | 0.004 | 0.068 | 0 | 0 | 4 | K | 2 |  |  |  | ROZPOCET | [5 empty] | 0 | 0 | 0 | 0 | 0 | 2 | 0 | 4 | -1202666254
| VV |  | D.1.3.6 Kniha ostatních výrobků | [14 empty] | VV | 2 | 1 | True | 0 | ROZPOCET
| VV |  | "OS06_KP1" 6+5+3+3 |  | 17 | [12 empty] | VV | 2 | 2 | True | 0 | ROZPOCET
| VV |  | Součet |  | 17 | [12 empty] | VV | 2 | 4 | True | 1 | ROZPOCET
215 | K | 94932112R | Dodávka a montáž - přístroj hasicí ruční práškový 21A včetně nástěnného držáku a revize | kus | 1 |  | 0 |  |  | snížená |  | 0 | 0.004 | 0.004 | 0 | 0 | 4 | K | 2 |  |  |  | ROZPOCET | [5 empty] | 0 | 0 | 0 | 0 | 0 | 2 | 0 | 4 | 1625831736
| VV |  | D.1.3.6 Kniha ostatních výrobků | [14 empty] | VV | 2 | 1 | True | 0 | ROZPOCET
| VV |  | "OS06_KP1" 1 |  | 1 | [12 empty] | VV | 2 | 2 | True | 0 | ROZPOCET
| VV |  | Součet |  | 1 | [12 empty] | VV | 2 | 4 | True | 1 | ROZPOCET
216 | K | 94932113R | Dodávka a montáž - přístroj hasicí ruční práškový 183 B včetně nástěnného držáku a revize | kus | 4 |  | 0 |  |  | snížená |  | 0 | 0.004 | 0.016 | 0 | 0 | 4 | K | 2 |  |  |  | ROZPOCET | [5 empty] | 0 | 0 | 0 | 0 | 0 | 2 | 0 | 4 | 1509787246
| VV |  | D.1.3.6 Kniha ostatních výrobků | [14 empty] | VV | 2 | 1 | True | 0 | ROZPOCET
| VV |  | "OS06_KP1" 4 |  | 4 | [12 empty] | VV | 2 | 2 | True | 0 | ROZPOCET
| VV |  | Součet |  | 4 | [12 empty] | VV | 2 | 4 | True | 1 | ROZPOCET
217 | K | 952901111 | Vyčištění budov nebo objektů před předáním do užívání budov bytové nebo občanské výstavby, světlé výšky podlaží do 4 m | m2 | 2395.28 |  | 0 | CS ÚRS 2025 02 |  | snížená |  | 0 | 3.5e-05 | 0.083835 | 0 | 0 | 4 | K | 2 |  |  |  | ROZPOCET | [5 empty] | 0 | 0 | 0 | 0 | 0 | 2 | 0 | 4 | -1440188896
| Online PSC |  | https://podminky.urs.cz/item/CS_URS_2025_02/952901111 | [14 empty] | Online PSC | 2
| VV |  | D.1.1.B.2 Půdrorys 1.PP | [14 empty] | VV | 2 | 1 | True | 0 | ROZPOCET
| VV |  | 834,46 |  | 834.46 | [12 empty] | VV | 2 | 2 | True | 0 | ROZPOCET
| VV |  | D.1.1.B.3 Půdorys 1.NP | [14 empty] | VV | 2 | 1 | True | 0 | ROZPOCET
| VV |  | 571,52 |  | 571.52 | [12 empty] | VV | 2 | 2 | True | 0 | ROZPOCET
| VV |  | D.1.1.B.4 Půdorys 2.NP | [14 empty] | VV | 2 | 1 | True | 0 | ROZPOCET
| VV |  | 494,65 |  | 494.65 | [12 empty] | VV | 2 | 2 | True | 0 | ROZPOCET
| VV |  | D.1.1.B.5 Půdorys 3.NP | [14 empty] | VV | 2 | 1 | True | 0 | ROZPOCET
| VV |  | 494,65 |  | 494.65 | [12 empty] | VV | 2 | 2 | True | 0 | ROZPOCET
| VV |  | Součet |  | 2395.28 | [12 empty] | VV | 2 | 4 | True | 1 | ROZPOCET
218 | K | 953312111 | Vložky svislé do dilatačních spár z polystyrenových desek fasádních včetně dodání a osazení, v jakémkoliv zdivu do 10 mm | m2 | 105.6 |  | 0 | CS ÚRS 2025 02 |  | snížená |  | 0 | 0.000147 | 0.015523 | 0 | 0 | 4 | K | 2 |  |  |  | ROZPOCET | [5 empty] | 0 | 0 | 0 | 0 | 0 | 2 | 0 | 4 | 1698185337
| Online PSC |  | https://podminky.urs.cz/item/CS_URS_2025_02/953312111 | [14 empty] | Online PSC | 2
| VV |  | D.1.4.1 Sokl | [14 empty] | VV | 2 | 1 | True | 0 | ROZPOCET
| VV |  | D.1.2.3 Půdorys 1.NP | [14 empty] | VV | 2 | 1 | True | 0 | ROZPOCET
| VV |  | "1.01" (16,15+6,115)*2 |  | 44.53 | [12 empty] | VV | 2 | 2 | True | 0 | ROZPOCET
| VV |  | "1.02" (2,4+12,525)*2 |  | 29.85 | [12 empty] | VV | 2 | 2 | True | 0 | ROZPOCET
| VV |  | "A1.01" (5,245+5,625)*2 |  | 21.74 | [12 empty] | VV | 2 | 2 | True | 0 | ROZPOCET
| VV |  | "A1.02" (2,38+7)*2 |  | 18.76 | [12 empty] | VV | 2 | 2 | True | 0 | ROZPOCET
| VV |  | "A1.03"(2,515+1,58)*2 |  | 8.19 | [12 empty] | VV | 2 | 2 | True | 0 | ROZPOCET
| VV |  | "A1.04" (5,245+5,525)*2 |  | 21.54 | [12 empty] | VV | 2 | 2 | True | 0 | ROZPOCET
| VV |  | "A1.05" (2,515+2,53)*2 |  | 10.09 | [12 empty] | VV | 2 | 2 | True | 0 | ROZPOCET
| VV |  | "A1.06" (2,53+2,955)*2 |  | 10.97 | [12 empty] | VV | 2 | 2 | True | 0 | ROZPOCET
| VV |  | "A1.07" (2,53+2,53)*2 |  | 10.12 | [12 empty] | VV | 2 | 2 | True | 0 | ROZPOCET
| VV |  | "A1.08" (5,48+5,52)*2 |  | 22 | [12 empty] | VV | 2 | 2 | True | 0 | ROZPOCET
| VV |  | "A1.09" (2,455+2,53)*2 |  | 9.97 | [12 empty] | VV | 2 | 2 | True | 0 | ROZPOCET
| VV |  | "A1.10" (2,53+2,53)*2 |  | 10.12 | [12 empty] | VV | 2 | 2 | True | 0 | ROZPOCET
| VV |  | "A1.11" (8,125+5,595)*2 |  | 27.44 | [12 empty] | VV | 2 | 2 | True | 0 | ROZPOCET
| VV |  | "B1.01" (11,08+5,625)*2 |  | 33.41 | [12 empty] | VV | 2 | 2 | True | 0 | ROZPOCET
| VV |  | "B1.02" (1,83+2,18)*2 |  | 8.02 | [12 empty] | VV | 2 | 2 | True | 0 | ROZPOCET
| VV |  | "B1.03" (1+3,77)*2 |  | 9.54 | [12 empty] | VV | 2 | 2 | True | 0 | ROZPOCET
| VV |  | "B1.04" (1,83+1,39)*2 |  | 6.44 | [12 empty] | VV | 2 | 2 | True | 0 | ROZPOCET
| VV |  | "B1.05" (2,19+1,39)*2 |  | 7.16 | [12 empty] | VV | 2 | 2 | True | 0 | ROZPOCET
| VV |  | "B1.06" (2,19+2,265)*2 |  | 8.91 | [12 empty] | VV | 2 | 2 | True | 0 | ROZPOCET
| VV |  | "B1.07" (2+2,425)*2 |  | 8.85 | [12 empty] | VV | 2 | 2 | True | 0 | ROZPOCET
| VV |  | "B1.08" (2+1,23)*2 |  | 6.46 | [12 empty] | VV | 2 | 2 | True | 0 | ROZPOCET
| VV |  | "B1.09" (3,11+3,77)*2 |  | 13.76 | [12 empty] | VV | 2 | 2 | True | 0 | ROZPOCET
| VV |  | "B1.10" (3,515+1,74)*2 |  | 10.51 | [12 empty] | VV | 2 | 2 | True | 0 | ROZPOCET
| VV |  | "B1.11" (3,275+4,125)*2 |  | 14.8 | [12 empty] | VV | 2 | 2 | True | 0 | ROZPOCET
| VV |  | "B1.12" (3,125+4,125)*2 |  | 14.5 | [12 empty] | VV | 2 | 2 | True | 0 | ROZPOCET
| VV |  | "B1.13" (3,515+1,385)*2 |  | 9.8 | [12 empty] | VV | 2 | 2 | True | 0 | ROZPOCET
| VV |  | "B1.14" (9,95+5,625)*2 |  | 31.15 | [12 empty] | VV | 2 | 2 | True | 0 | ROZPOCET
| VV |  | "B1.15" (1,87+1,74)*2 |  | 7.22 | [12 empty] | VV | 2 | 2 | True | 0 | ROZPOCET
| VV |  | "C1.01" (2,53+2,98)*2 |  | 11.02 | [12 empty] | VV | 2 | 2 | True | 0 | ROZPOCET
| VV |  | "C1.02" (2,53+2,53)*2 |  | 10.12 | [12 empty] | VV | 2 | 2 | True | 0 | ROZPOCET
| VV |  | "C1.03" (4,005+5,625)*2 |  | 19.26 | [12 empty] | VV | 2 | 2 | True | 0 | ROZPOCET
| VV |  | "C1.04" (2,33+2,53)*2 |  | 9.72 | [12 empty] | VV | 2 | 2 | True | 0 | ROZPOCET
| VV |  | "C1.05"(2,53+2,53)*2 |  | 10.12 | [12 empty] | VV | 2 | 2 | True | 0 | ROZPOCET
| VV |  | "C1.06" (8+5,625)*2 |  | 27.25 | [12 empty] | VV | 2 | 2 | True | 0 | ROZPOCET
| VV |  | "C1.07" (2,33+2,53)*2 |  | 9.72 | [12 empty] | VV | 2 | 2 | True | 0 | ROZPOCET
| VV |  | "C1.08"(2,53+2,53)*2 |  | 10.12 | [12 empty] | VV | 2 | 2 | True | 0 | ROZPOCET
| VV |  | "C1.09"(8+5,625)*2 |  | 27.25 | [12 empty] | VV | 2 | 2 | True | 0 | ROZPOCET
| VV |  | "C1.10" (2,53+2,98)*2 |  | 11.02 | [12 empty] | VV | 2 | 2 | True | 0 | ROZPOCET
| VV |  | "C1.11" (2,53+2,53)*2 |  | 10.12 | [12 empty] | VV | 2 | 2 | True | 0 | ROZPOCET
| VV |  | "C1.12" (4,005+5,625)*2 |  | 19.26 | [12 empty] | VV | 2 | 2 | True | 0 | ROZPOCET
| VV |  | Mezisoučet |  | 610.83 | [12 empty] | VV | 2 | 3 | True | 0 | ROZPOCET
| VV |  | D.1.2.4 Půdorys 2.NP | [14 empty] | VV | 2 | 1 | True | 0 | ROZPOCET
| VV |  | "2.01" (17,125+2,4)*2 |  | 39.05 | [12 empty] | VV | 2 | 2 | True | 0 | ROZPOCET
| VV |  | "A2.01" (5,245+5,625)*2 |  | 21.74 | [12 empty] | VV | 2 | 2 | True | 0 | ROZPOCET
| VV |  | "A2.02" (2,38+7)*2 |  | 18.76 | [12 empty] | VV | 2 | 2 | True | 0 | ROZPOCET
| VV |  | "A2.03" (2,515+1,58)*2 |  | 8.19 | [12 empty] | VV | 2 | 2 | True | 0 | ROZPOCET
| VV |  | "A2.04" (2,515+2,53)*2 |  | 10.09 | [12 empty] | VV | 2 | 2 | True | 0 | ROZPOCET
| VV |  | "A2.05" (5,245+5,625)*2 |  | 21.74 | [12 empty] | VV | 2 | 2 | True | 0 | ROZPOCET
| VV |  | "A2.06" (2,53+2,955)*2 |  | 10.97 | [12 empty] | VV | 2 | 2 | True | 0 | ROZPOCET
| VV |  | "A2.07" (2,53+2,53)*2 |  | 10.12 | [12 empty] | VV | 2 | 2 | True | 0 | ROZPOCET
| VV |  | "A2.08" (5,48+5,625)*2 |  | 22.21 | [12 empty] | VV | 2 | 2 | True | 0 | ROZPOCET
| VV |  | "A2.09" (2,455+2,53)*2 |  | 9.97 | [12 empty] | VV | 2 | 2 | True | 0 | ROZPOCET
| VV |  | "A2.10" (2,53+2,53)*2 |  | 10.12 | [12 empty] | VV | 2 | 2 | True | 0 | ROZPOCET
| VV |  | "A2.11" (8,125+5,595)*2 |  | 27.44 | [12 empty] | VV | 2 | 2 | True | 0 | ROZPOCET
| VV |  | "B2.01" (5,25+5,625)*2 |  | 21.75 | [12 empty] | VV | 2 | 2 | True | 0 | ROZPOCET
| VV |  | "B2.02" (2,58+2,53)*2 |  | 10.22 | [12 empty] | VV | 2 | 2 | True | 0 | ROZPOCET
| VV |  | "B2.03" (2,53+2,53)*2 |  | 10.12 | [12 empty] | VV | 2 | 2 | True | 0 | ROZPOCET
| VV |  | "B2.04" (5,25+2,995)*2 |  | 16.49 | [12 empty] | VV | 2 | 2 | True | 0 | ROZPOCET
| VV |  | "B2.05" (2,33+2,53)*2 |  | 9.72 | [12 empty] | VV | 2 | 2 | True | 0 | ROZPOCET
| VV |  | "B2.06" (2,53+2,53)*2 |  | 10.12 | [12 empty] | VV | 2 | 2 | True | 0 | ROZPOCET
| VV |  | "B2.07" (8,1+5,625)*2 |  | 27.45 | [12 empty] | VV | 2 | 2 | True | 0 | ROZPOCET
| VV |  | "B2.08" (2,33+2,53)*2 |  | 9.72 | [12 empty] | VV | 2 | 2 | True | 0 | ROZPOCET
| VV |  | "B2.09" (2,53+2,53)*2 |  | 10.12 | [12 empty] | VV | 2 | 2 | True | 0 | ROZPOCET
| VV |  | "B2.10" (8,1+5,625)*2 |  | 27.45 | [12 empty] | VV | 2 | 2 | True | 0 | ROZPOCET
| VV |  | "B2.11" (2,58+2,53)*2 |  | 10.22 | [12 empty] | VV | 2 | 2 | True | 0 | ROZPOCET
| VV |  | "B2.12" (2,53+2,53)*2 |  | 10.12 | [12 empty] | VV | 2 | 2 | True | 0 | ROZPOCET
| VV |  | "B2.13" (5,25+2,995)*2 |  | 16.49 | [12 empty] | VV | 2 | 2 | True | 0 | ROZPOCET
| VV |  | "C2.01" (2,98+2,53)*2 |  | 11.02 | [12 empty] | VV | 2 | 2 | True | 0 | ROZPOCET
| VV |  | "C2.02" (2,53+2,53)*2 |  | 10.12 | [12 empty] | VV | 2 | 2 | True | 0 | ROZPOCET
| VV |  | "C2.03" (4,005+5,625)*2 |  | 19.26 | [12 empty] | VV | 2 | 2 | True | 0 | ROZPOCET
| VV |  | "C2.04" (2,33+2,53)*2 |  | 9.72 | [12 empty] | VV | 2 | 2 | True | 0 | ROZPOCET
| VV |  | "C2.05" (2,53+2,53)*2 |  | 10.12 | [12 empty] | VV | 2 | 2 | True | 0 | ROZPOCET
| VV |  | "C2.06" (8+5,425)*2 |  | 26.85 | [12 empty] | VV | 2 | 2 | True | 0 | ROZPOCET
| VV |  | "C2.07" (2,33+2,53)*2 |  | 9.72 | [12 empty] | VV | 2 | 2 | True | 0 | ROZPOCET
| VV |  | "C2.08" (2,53+2,53)*2 |  | 10.12 | [12 empty] | VV | 2 | 2 | True | 0 | ROZPOCET
| VV |  | "C2.09" (8+5,425)*2 |  | 26.85 | [12 empty] | VV | 2 | 2 | True | 0 | ROZPOCET
| VV |  | "C2.10" (2,98+2,53)*2 |  | 11.02 | [12 empty] | VV | 2 | 2 | True | 0 | ROZPOCET
| VV |  | "C2.11" (2,53+2,53)*2 |  | 10.12 | [12 empty] | VV | 2 | 2 | True | 0 | ROZPOCET
| VV |  | "C2.12" (4,005+5,625)*2 |  | 19.26 | [12 empty] | VV | 2 | 2 | True | 0 | ROZPOCET
| VV |  | Mezisoučet |  | 574.57 | [12 empty] | VV | 2 | 3 | True | 0 | ROZPOCET
| VV |  | D.1.2.5 Půdorys 3.NP | [14 empty] | VV | 2 | 1 | True | 0 | ROZPOCET
| VV |  | "3.01" (17,125+2,4)*2 |  | 39.05 | [12 empty] | VV | 2 | 2 | True | 0 | ROZPOCET
| VV |  | "A3.01" (5,245+5,625)*2 |  | 21.74 | [12 empty] | VV | 2 | 2 | True | 0 | ROZPOCET
| VV |  | "A3.02" (2,38+7)*2 |  | 18.76 | [12 empty] | VV | 2 | 2 | True | 0 | ROZPOCET
| VV |  | "A3.03" (2,515+1,58)*2 |  | 8.19 | [12 empty] | VV | 2 | 2 | True | 0 | ROZPOCET
| VV |  | "A3.04" (2,515+2,53)*2 |  | 10.09 | [12 empty] | VV | 2 | 2 | True | 0 | ROZPOCET
| VV |  | "A3.05"(5,245+5,625)*2 |  | 21.74 | [12 empty] | VV | 2 | 2 | True | 0 | ROZPOCET
| VV |  | "A3.06" (2,53+2,955)*2 |  | 10.97 | [12 empty] | VV | 2 | 2 | True | 0 | ROZPOCET
| VV |  | "A3.07" (2,53+2,53)*2 |  | 10.12 | [12 empty] | VV | 2 | 2 | True | 0 | ROZPOCET
| VV |  | "A3.08" (5,48+5,625)*2 |  | 22.21 | [12 empty] | VV | 2 | 2 | True | 0 | ROZPOCET
| VV |  | "A3.09" (2,455+2,53)*2 |  | 9.97 | [12 empty] | VV | 2 | 2 | True | 0 | ROZPOCET
| VV |  | "A3.10" (2,53+2,53)*2 |  | 10.12 | [12 empty] | VV | 2 | 2 | True | 0 | ROZPOCET
| VV |  | "A3.11" (8,125+5,595)*2 |  | 27.44 | [12 empty] | VV | 2 | 2 | True | 0 | ROZPOCET
| VV |  | "B3.01" (5,25+5,625)*2 |  | 21.75 | [12 empty] | VV | 2 | 2 | True | 0 | ROZPOCET
| VV |  | "B3.02"(2,58+2,53)*2 |  | 10.22 | [12 empty] | VV | 2 | 2 | True | 0 | ROZPOCET
| VV |  | "B3.03" (2,53+2,53)*2 |  | 10.12 | [12 empty] | VV | 2 | 2 | True | 0 | ROZPOCET
| VV |  | "B3.04" (5,25+2,995)*2 |  | 16.49 | [12 empty] | VV | 2 | 2 | True | 0 | ROZPOCET
| VV |  | "B3.05" (2,33+2,53)*2 |  | 9.72 | [12 empty] | VV | 2 | 2 | True | 0 | ROZPOCET
| VV |  | "B3.06" (2,53+2,53)*2 |  | 10.12 | [12 empty] | VV | 2 | 2 | True | 0 | ROZPOCET
| VV |  | "B3.07" (8,1+5,625)*2 |  | 27.45 | [12 empty] | VV | 2 | 2 | True | 0 | ROZPOCET
| VV |  | "B3.08" (2,33+2,53)*2 |  | 9.72 | [12 empty] | VV | 2 | 2 | True | 0 | ROZPOCET
| VV |  | "B3.09"(2,53+2,53)*2 |  | 10.12 | [12 empty] | VV | 2 | 2 | True | 0 | ROZPOCET
| VV |  | "B3.10" (8,1+5,625)*2 |  | 27.45 | [12 empty] | VV | 2 | 2 | True | 0 | ROZPOCET
| VV |  | "B3.11" (2,58+2,53)*2 |  | 10.22 | [12 empty] | VV | 2 | 2 | True | 0 | ROZPOCET
| VV |  | "B3.12" (2,53+2,53)*2 |  | 10.12 | [12 empty] | VV | 2 | 2 | True | 0 | ROZPOCET
| VV |  | "B3.13" (5,25+2,995)*2 |  | 16.49 | [12 empty] | VV | 2 | 2 | True | 0 | ROZPOCET
| VV |  | "C3.01" (2,98+2,53)*2 |  | 11.02 | [12 empty] | VV | 2 | 2 | True | 0 | ROZPOCET
| VV |  | "C3.02" (2,53+2,53)*2 |  | 10.12 | [12 empty] | VV | 2 | 2 | True | 0 | ROZPOCET
| VV |  | "C3.03" (4,005+5,625)*2 |  | 19.26 | [12 empty] | VV | 2 | 2 | True | 0 | ROZPOCET
| VV |  | "C3.04" (2,33+2,53)*2 |  | 9.72 | [12 empty] | VV | 2 | 2 | True | 0 | ROZPOCET
| VV |  | "C3.05" (2,53+2,53)*2 |  | 10.12 | [12 empty] | VV | 2 | 2 | True | 0 | ROZPOCET
| VV |  | "C3.06" (8+5,425)*2 |  | 26.85 | [12 empty] | VV | 2 | 2 | True | 0 | ROZPOCET
| VV |  | "C3.07" (2,33+2,53)*2 |  | 9.72 | [12 empty] | VV | 2 | 2 | True | 0 | ROZPOCET
| VV |  | "C3.08" (2,53+2,53)*2 |  | 10.12 | [12 empty] | VV | 2 | 2 | True | 0 | ROZPOCET
| VV |  | "C3.09" (8+5,425)*2 |  | 26.85 | [12 empty] | VV | 2 | 2 | True | 0 | ROZPOCET
| VV |  | "C3.10" (2,98+2,53)*2 |  | 11.02 | [12 empty] | VV | 2 | 2 | True | 0 | ROZPOCET
| VV |  | "C3.11" (2,53+2,53)*2 |  | 10.12 | [12 empty] | VV | 2 | 2 | True | 0 | ROZPOCET
| VV |  | "C3.12" (4,005+5,625)*2 |  | 19.26 | [12 empty] | VV | 2 | 2 | True | 0 | ROZPOCET
| VV |  | Mezisoučet |  | 574.57 | [12 empty] | VV | 2 | 3 | True | 0 | ROZPOCET
| VV |  | Součet |  | 1759.97 | [12 empty] | VV | 2 | 4 | True | 0 | ROZPOCET
| VV |  | 1759,97*0,06 |  | 105.6 | [12 empty] | VV | 2 | 2 | True | 0 | ROZPOCET
| VV |  | Součet |  | 105.6 | [12 empty] | VV | 2 | 4 | True | 1 | ROZPOCET
219 | K | 953312122 | Vložky svislé do dilatačních spár z polystyrenových desek extrudovaných včetně dodání a osazení, v jakémkoliv zdivu přes 10 do 20 mm | m2 | 24.13 |  | 0 | CS ÚRS 2025 02 |  | snížená |  | 0 | 0.00063 | 0.015202 | 0 | 0 | 4 | K | 2 |  |  |  | ROZPOCET | [5 empty] | 0 | 0 | 0 | 0 | 0 | 2 | 0 | 4 | 2014487677
| Online PSC |  | https://podminky.urs.cz/item/CS_URS_2025_02/953312122 | [14 empty] | Online PSC | 2
| VV |  | D.1.4.9 Dojezd výtah. šachty | [14 empty] | VV | 2 | 1 | True | 0 | ROZPOCET
| VV |  | (2,1+3,1)*2*1,16*2 |  | 24.13 | [12 empty] | VV | 2 | 2 | True | 0 | ROZPOCET
| VV |  | Součet |  | 24.13 | [12 empty] | VV | 2 | 4 | True | 1 | ROZPOCET
220 | K | 953321113 | Vložky svislé do dilatačních spár z minerální plsti včetně dodání a osazení, v jakémkoliv zdivu přes 40 do 50 mm | m2 | 43.52 |  | 0 | CS ÚRS 2025 02 |  | snížená |  | 0 | 0.00525 | 0.22848 | 0 | 0 | 4 | K | 2 |  |  |  | ROZPOCET | [5 empty] | 0 | 0 | 0 | 0 | 0 | 2 | 0 | 4 | -1784983607
| Online PSC |  | https://podminky.urs.cz/item/CS_URS_2025_02/953321113 | [14 empty] | Online PSC | 2
| VV |  | D.1.1 Technická zpráva | [14 empty] | VV | 2 | 1 | True | 0 | ROZPOCET
| VV |  | D.1.1.B.2 Půdorys 1.NP | [14 empty] | VV | 2 | 1 | True | 0 | ROZPOCET
| VV |  | "§02" 3,2*13,6 |  | 43.52 | [12 empty] | VV | 2 | 2 | True | 0 | ROZPOCET
| VV |  | Součet |  | 43.52 | [12 empty] | VV | 2 | 4 | True | 1 | ROZPOCET
221 | K | 953511214R | Nosný tepelně-izolační prvek pro přerušení tepelných mostů pro betonové balkónové desky (prvek zabezpečující spojení ocelového roštu balkonu se stropní deskou) | kus | 45 |  | 0 |  |  | snížená |  | 0 | 0.003 | 0.135 | 0 | 0 | 16 | K | 2 |  |  |  | ROZPOCET | [5 empty] | 0 | 0 | 0 | 0 | 0 | 2 | 0 | 16 | 1251364707
| VV |  | D.1.2.3.13 Schéma výztuže venkovního schodiště, sloupů a balkonů | [14 empty] | VV | 2 | 1 | True | 0 | ROZPOCET
| VV |  | 15*3 |  | 45 | [12 empty] | VV | 2 | 2 | True | 0 | ROZPOCET
| VV |  | Součet |  | 45 | [12 empty] | VV | 2 | 4 | True | 1 | ROZPOCET
222 | K | 953611115 | Schodišťový prvek pro útlum kročejového hluku nosný a zvukově izolační mezi podestou a stěnou | kus | 24 |  | 0 | CS ÚRS 2025 02 |  | snížená |  | 0 | 0.0018 | 0.0432 | 0 | 0 | 4 | K | 2 |  |  |  | ROZPOCET | [5 empty] | 0 | 0 | 0 | 0 | 0 | 2 | 0 | 4 | 693496978
| Online PSC |  | https://podminky.urs.cz/item/CS_URS_2025_02/953611115 | [14 empty] | Online PSC | 2
| VV |  | D.1.1.Technická zpráva | [14 empty] | VV | 2 | 1 | True | 0 | ROZPOCET
| VV |  | D.1.1.B.7 Řezy A-A, patiem | [14 empty] | VV | 2 | 1 | True | 0 | ROZPOCET
| VV |  | D.1.1.B3 Půdorys 1.NP | [14 empty] | VV | 2 | 1 | True | 0 | ROZPOCET
| VV |  | "§00" 4*2 |  | 8 | [12 empty] | VV | 2 | 2 | True | 0 | ROZPOCET
| VV |  | D.1.1.B4 Půdorys 2.NP | [14 empty] | VV | 2 | 1 | True | 0 | ROZPOCET
| VV |  | "§00" 4*2 |  | 8 | [12 empty] | VV | 2 | 2 | True | 0 | ROZPOCET
| VV |  | D.1.1.B5 Půdorys 3.NP | [14 empty] | VV | 2 | 1 | True | 0 | ROZPOCET
| VV |  | "§00" 4*2 |  | 8 | [12 empty] | VV | 2 | 2 | True | 0 | ROZPOCET
| VV |  | Součet |  | 24 | [12 empty] | VV | 2 | 4 | True | 1 | ROZPOCET
223 | K | 953611141 | Schodišťový prvek pro útlum kročejového hluku nosný a zvukově izolační mezi prefabrikovaným ramenem a podestou délky 1,2 m | kus | 8 |  | 0 | CS ÚRS 2025 02 |  | snížená |  | 0 | 0.0018 | 0.0144 | 0 | 0 | 4 | K | 2 |  |  |  | ROZPOCET | [5 empty] | 0 | 0 | 0 | 0 | 0 | 2 | 0 | 4 | 1510540170
| Online PSC |  | https://podminky.urs.cz/item/CS_URS_2025_02/953611141 | [14 empty] | Online PSC | 2
| VV |  | D.1.1.Technická zpráva | [14 empty] | VV | 2 | 1 | True | 0 | ROZPOCET
| VV |  | D.1.1.B.7 Řezy A-A, patiem | [14 empty] | VV | 2 | 1 | True | 0 | ROZPOCET
| VV |  | "§00" 8 |  | 8 | [12 empty] | VV | 2 | 2 | True | 0 | ROZPOCET
| VV |  | Součet |  | 8 | [12 empty] | VV | 2 | 4 | True | 1 | ROZPOCET
224 | K | 953611151 | Schodišťový prvek pro útlum kročejového hluku nosný a zvukově izolační pro podepření ramene na základové desce délky 1,2 m | kus | 3 |  | 0 | CS ÚRS 2025 02 |  | snížená |  | 0 | 0.0008 | 0.0024 | 0 | 0 | 4 | K | 2 |  |  |  | ROZPOCET | [5 empty] | 0 | 0 | 0 | 0 | 0 | 2 | 0 | 4 | 14291610
| Online PSC |  | https://podminky.urs.cz/item/CS_URS_2025_02/953611151 | [14 empty] | Online PSC | 2
| VV |  | D.1.1.Technická zpráva | [14 empty] | VV | 2 | 1 | True | 0 | ROZPOCET
| VV |  | D.1.1.B.7 Řezy A-A, patiem | [14 empty] | VV | 2 | 1 | True | 0 | ROZPOCET
| VV |  | "§00" 3 |  | 3 | [12 empty] | VV | 2 | 2 | True | 0 | ROZPOCET
| VV |  | Součet |  | 3 | [12 empty] | VV | 2 | 4 | True | 1 | ROZPOCET
225 | K | 953611211 | Schodišťový prvek pro útlum kročejového hluku zvukově izolační mezi schody a stěnou - dilatační spárová deska, dl. 1 m | kus | 70.2 |  | 0 | CS ÚRS 2025 02 |  | snížená |  | 0 | 0.00015 | 0.01053 | 0 | 0 | 4 | K | 2 |  |  |  | ROZPOCET | [5 empty] | 0 | 0 | 0 | 0 | 0 | 2 | 0 | 4 | -1732058075
| Online PSC |  | https://podminky.urs.cz/item/CS_URS_2025_02/953611211 | [14 empty] | Online PSC | 2
| VV |  | D.1.1.Technická zpráva | [14 empty] | VV | 2 | 1 | True | 0 | ROZPOCET
| VV |  | D.1.1.B.7 Řezy A-A, patiem | [14 empty] | VV | 2 | 1 | True | 0 | ROZPOCET
| VV |  | "§00" (4,3*6+3,1*3)*2 |  | 70.2 | [12 empty] | VV | 2 | 2 | True | 0 | ROZPOCET
| VV |  | Součet |  | 70.2 | [12 empty] | VV | 2 | 4 | True | 1 | ROZPOCET
226 | K | 953941211 | Osazování drobných kovových předmětů se zalitím maltou cementovou, do vysekaných kapes nebo připravených otvorů konzol nebo kotev, např. pro schodišťová madla do zdí, radiátorové konzoly apod. | kus | 90 |  | 0 | CS ÚRS 2025 02 |  | snížená |  | 0 | 0.00234 | 0.2106 | 0 | 0 | 4 | K | 2 |  |  |  | ROZPOCET | [5 empty] | 0 | 0 | 0 | 0 | 0 | 2 | 0 | 4 | -1558108324
| Online PSC |  | https://podminky.urs.cz/item/CS_URS_2025_02/953941211 | [14 empty] | Online PSC | 2
| VV |  | D.1.3.4 Kniha truhlářských výrobků | [14 empty] | VV | 2 | 1 | True | 0 | ROZPOCET
| VV |  | "T12_A1" 3,2 |  | 3.2 | [12 empty] | VV | 2 | 2 | True | 0 | ROZPOCET
| VV |  | "T13_A1" 3,9 |  | 3.9 | [12 empty] | VV | 2 | 2 | True | 0 | ROZPOCET
| VV |  | Mezisoučet |  | 7.1 | [12 empty] | VV | 2 | 3 | True | 0 | ROZPOCET
| VV |  | "T13_A2" 3,53 |  | 3.53 | [12 empty] | VV | 2 | 2 | True | 0 | ROZPOCET
| VV |  | "T14_A2" 3,89 |  | 3.89 | [12 empty] | VV | 2 | 2 | True | 0 | ROZPOCET
| VV |  | Mezisoučet |  | 7.42 | [12 empty] | VV | 2 | 3 | True | 0 | ROZPOCET
| VV |  | "T13_A3" 3,9 |  | 3.9 | [12 empty] | VV | 2 | 2 | True | 0 | ROZPOCET
| VV |  | Mezisoučet |  | 3.9 | [12 empty] | VV | 2 | 3 | True | 0 | ROZPOCET
| VV |  | "T09_B1" 3,2 |  | 3.2 | [12 empty] | VV | 2 | 2 | True | 0 | ROZPOCET
| VV |  | "T10_B1" 3,9 |  | 3.9 | [12 empty] | VV | 2 | 2 | True | 0 | ROZPOCET
| VV |  | Mezisoučet |  | 7.1 | [12 empty] | VV | 2 | 3 | True | 0 | ROZPOCET
| VV |  | "T12_B2" 3,35 |  | 3.35 | [12 empty] | VV | 2 | 2 | True | 0 | ROZPOCET
| VV |  | "T13_B2" 3,9 |  | 3.9 | [12 empty] | VV | 2 | 2 | True | 0 | ROZPOCET
| VV |  | Mezisoučet |  | 7.25 | [12 empty] | VV | 2 | 3 | True | 0 | ROZPOCET
| VV |  | "T12_B3" 3,9 |  | 3.9 | [12 empty] | VV | 2 | 2 | True | 0 | ROZPOCET
| VV |  | Mezisoučet |  | 3.9 | [12 empty] | VV | 2 | 3 | True | 0 | ROZPOCET
| VV |  | "T01_S" 4,01 |  | 4.01 | [12 empty] | VV | 2 | 2 | True | 0 | ROZPOCET
| VV |  | "T02_S" 4,01 |  | 4.01 | [12 empty] | VV | 2 | 2 | True | 0 | ROZPOCET
| VV |  | Mezisoučet |  | 8.02 | [12 empty] | VV | 2 | 3 | True | 0 | ROZPOCET
| VV |  | Součet |  | 44.69 | [12 empty] | VV | 2 | 4 | True | 0 | ROZPOCET
| VV |  | 2 ks/m | [14 empty] | VV | 2 | 1 | True | 0 | ROZPOCET
| VV |  | 90 |  | 90 | [12 empty] | VV | 2 | 2 | True | 0 | ROZPOCET
| VV |  | Součet |  | 90 | [12 empty] | VV | 2 | 4 | True | 1 | ROZPOCET
227 | M | 54889030R | uchycení madla na zeď | kus | 90 |  | 0 |  |  | snížená |  | 0 | 0.0008 | 0.072 | 0 | 0 | 8 | M | 2 |  |  |  | ROZPOCET | [5 empty] | 0 | 0 | 0 | 0 | 0 | 2 | 0 | 4 | 517339190
| VV |  | D.1.3.4 Kniha truhlářských výrobků | [14 empty] | VV | 2 | 1 | True | 0 | ROZPOCET
| VV |  | "T12_A1" 3,2 |  | 3.2 | [12 empty] | VV | 2 | 2 | True | 0 | ROZPOCET
| VV |  | "T13_A1" 3,9 |  | 3.9 | [12 empty] | VV | 2 | 2 | True | 0 | ROZPOCET
| VV |  | Mezisoučet |  | 7.1 | [12 empty] | VV | 2 | 3 | True | 0 | ROZPOCET
| VV |  | "T13_A2" 3,53 |  | 3.53 | [12 empty] | VV | 2 | 2 | True | 0 | ROZPOCET
| VV |  | "T14_A2" 3,89 |  | 3.89 | [12 empty] | VV | 2 | 2 | True | 0 | ROZPOCET
| VV |  | Mezisoučet |  | 7.42 | [12 empty] | VV | 2 | 3 | True | 0 | ROZPOCET
| VV |  | "T13_A3" 3,9 |  | 3.9 | [12 empty] | VV | 2 | 2 | True | 0 | ROZPOCET
| VV |  | Mezisoučet |  | 3.9 | [12 empty] | VV | 2 | 3 | True | 0 | ROZPOCET
| VV |  | "T09_B1" 3,2 |  | 3.2 | [12 empty] | VV | 2 | 2 | True | 0 | ROZPOCET
| VV |  | "T10_B1" 3,9 |  | 3.9 | [12 empty] | VV | 2 | 2 | True | 0 | ROZPOCET
| VV |  | Mezisoučet |  | 7.1 | [12 empty] | VV | 2 | 3 | True | 0 | ROZPOCET
| VV |  | "T12_B2" 3,35 |  | 3.35 | [12 empty] | VV | 2 | 2 | True | 0 | ROZPOCET
| VV |  | "T13_B2" 3,9 |  | 3.9 | [12 empty] | VV | 2 | 2 | True | 0 | ROZPOCET
| VV |  | Mezisoučet |  | 7.25 | [12 empty] | VV | 2 | 3 | True | 0 | ROZPOCET
| VV |  | "T12_B3" 3,9 |  | 3.9 | [12 empty] | VV | 2 | 2 | True | 0 | ROZPOCET
| VV |  | Mezisoučet |  | 3.9 | [12 empty] | VV | 2 | 3 | True | 0 | ROZPOCET
| VV |  | "T01_S" 4,01 |  | 4.01 | [12 empty] | VV | 2 | 2 | True | 0 | ROZPOCET
| VV |  | "T02_S" 4,01 |  | 4.01 | [12 empty] | VV | 2 | 2 | True | 0 | ROZPOCET
| VV |  | Mezisoučet |  | 8.02 | [12 empty] | VV | 2 | 3 | True | 0 | ROZPOCET
| VV |  | Součet |  | 44.69 | [12 empty] | VV | 2 | 4 | True | 0 | ROZPOCET
| VV |  | 2 ks/m | [14 empty] | VV | 2 | 1 | True | 0 | ROZPOCET
| VV |  | 90 |  | 90 | [12 empty] | VV | 2 | 2 | True | 0 | ROZPOCET
| VV |  | Součet |  | 90 | [12 empty] | VV | 2 | 4 | True | 1 | ROZPOCET
228 | K | 971033341 | Vybourání otvorů ve zdivu základovém nebo nadzákladovém z cihel, tvárnic, příčkovek z cihel pálených na maltu vápennou nebo vápenocementovou plochy do 0,09 m2, tl. do 300 mm | kus | 18 |  | 0 | CS ÚRS 2025 02 |  | snížená |  | 0 | 0 | 0 | 0.054 | 0.972 | 4 | K | 2 |  |  |  | ROZPOCET | [5 empty] | 0 | 0 | 0 | 0 | 0 | 2 | 0 | 4 | 613638349
| Online PSC |  | https://podminky.urs.cz/item/CS_URS_2025_02/971033341 | [14 empty] | Online PSC | 2
| VV |  | D.1.2.2 Půdorys 1.PP | [14 empty] | VV | 2 | 1 | True | 0 | ROZPOCET
| VV |  | "ZTI" 8 |  | 8 | [12 empty] | VV | 2 | 2 | True | 0 | ROZPOCET
| VV |  | "VZT" 7 |  | 7 | [12 empty] | VV | 2 | 2 | True | 0 | ROZPOCET
| VV |  | "VYT" 3 |  | 3 | [12 empty] | VV | 2 | 2 | True | 0 | ROZPOCET
| VV |  | Součet |  | 18 | [12 empty] | VV | 2 | 4 | True | 1 | ROZPOCET
229 | K | 973031151 | Vysekání výklenků nebo kapes ve zdivu z cihel na maltu vápennou nebo vápenocementovou výklenků, pohledové plochy přes 0,25 m2 | m3 | 0.95 |  | 0 | CS ÚRS 2025 02 |  | snížená |  | 0 | 0 | 0 | 1.8 | 1.71 | 4 | K | 2 |  |  |  | ROZPOCET | [5 empty] | 0 | 0 | 0 | 0 | 0 | 2 | 0 | 4 | -176748454
| Online PSC |  | https://podminky.urs.cz/item/CS_URS_2025_02/973031151 | [14 empty] | Online PSC | 2
| VV |  | D.1.1.B.2 Půdorys 1.PP | [14 empty] | VV | 2 | 1 | True | 0 | ROZPOCET
| VV |  | "§07" 0,7*0,7*0,28 |  | 0.14 | [12 empty] | VV | 2 | 2 | True | 0 | ROZPOCET
| VV |  | D.1.1.B.3 Půdorys 1.NP | [14 empty] | VV | 2 | 1 | True | 0 | ROZPOCET
| VV |  | "§07" 0,7*0,7*2*0,28 |  | 0.27 | [12 empty] | VV | 2 | 2 | True | 0 | ROZPOCET
| VV |  | D.1.1.B.4 Půdorys 2.NP | [14 empty] | VV | 2 | 1 | True | 0 | ROZPOCET
| VV |  | "§07" 0,7*0,7*2*0,28 |  | 0.27 | [12 empty] | VV | 2 | 2 | True | 0 | ROZPOCET
| VV |  | D.1.1.B.5 Půdorys 3.NP | [14 empty] | VV | 2 | 1 | True | 0 | ROZPOCET
| VV |  | "§07" 0,7*0,7*2*0,28 |  | 0.27 | [12 empty] | VV | 2 | 2 | True | 0 | ROZPOCET
| VV |  | Součet |  | 0.95 | [12 empty] | VV | 2 | 4 | True | 1 | ROZPOCET
230 | K | 974032147 | Vysekání rýh ve stěnách nebo příčkách z dutých cihel, tvárnic, desek z dutých cihel nebo tvárnic do hl. 70 mm a šířky do 300 mm | m | 3 |  | 0 | CS ÚRS 2025 02 |  | snížená |  | 0 | 0 | 0 | 0.031 | 0.093 | 4 | K | 2 |  |  |  | ROZPOCET | [5 empty] | 0 | 0 | 0 | 0 | 0 | 2 | 0 | 4 | 923150048
| Online PSC |  | https://podminky.urs.cz/item/CS_URS_2025_02/974032147 | [14 empty] | Online PSC | 2
| VV |  | D.1.2.3 Půdorys 1.NP | [14 empty] | VV | 2 | 1 | True | 0 | ROZPOCET
| VV |  | 3 |  | 3 | [12 empty] | VV | 2 | 2 | True | 0 | ROZPOCET
| VV |  | Součet |  | 3 | [12 empty] | VV | 2 | 4 | True | 1 | ROZPOCET
231 | K | 974032157 | Vysekání rýh ve stěnách nebo příčkách z dutých cihel, tvárnic, desek z dutých cihel nebo tvárnic do hl. 100 mm a šířky do 300 mm | m | 21 |  | 0 | CS ÚRS 2025 02 |  | snížená |  | 0 | 0 | 0 | 0.045 | 0.945 | 4 | K | 2 |  |  |  | ROZPOCET | [5 empty] | 0 | 0 | 0 | 0 | 0 | 2 | 0 | 4 | -140424362
| Online PSC |  | https://podminky.urs.cz/item/CS_URS_2025_02/974032157 | [14 empty] | Online PSC | 2
| VV |  | D.1.2.2 Půdorys 1.PP | [14 empty] | VV | 2 | 1 | True | 0 | ROZPOCET
| VV |  | 3+3*2 |  | 9 | [12 empty] | VV | 2 | 2 | True | 0 | ROZPOCET
| VV |  | D.1.2.3 Půdorys 1.NP | [14 empty] | VV | 2 | 1 | True | 0 | ROZPOCET
| VV |  | 3*2+3+3 |  | 12 | [12 empty] | VV | 2 | 2 | True | 0 | ROZPOCET
| VV |  | Součet |  | 21 | [12 empty] | VV | 2 | 4 | True | 1 | ROZPOCET
232 | K | 974032164 | Vysekání rýh ve stěnách nebo příčkách z dutých cihel, tvárnic, desek z dutých cihel nebo tvárnic do hl. 150 mm a šířky do 150 mm | m | 30 |  | 0 | CS ÚRS 2025 02 |  | snížená |  | 0 | 0 | 0 | 0.034 | 1.02 | 4 | K | 2 |  |  |  | ROZPOCET | [5 empty] | 0 | 0 | 0 | 0 | 0 | 2 | 0 | 4 | 1542498063
| Online PSC |  | https://podminky.urs.cz/item/CS_URS_2025_02/974032164 | [14 empty] | Online PSC | 2
| VV |  | D.1.2.2 Půdorys 1.PP | [14 empty] | VV | 2 | 1 | True | 0 | ROZPOCET
| VV |  | 3+3*2 |  | 9 | [12 empty] | VV | 2 | 2 | True | 0 | ROZPOCET
| VV |  | D.1.2.3 Půdorys 1.NP | [14 empty] | VV | 2 | 1 | True | 0 | ROZPOCET
| VV |  | 6*3+3 |  | 21 | [12 empty] | VV | 2 | 2 | True | 0 | ROZPOCET
| VV |  | Součet |  | 30 | [12 empty] | VV | 2 | 4 | True | 1 | ROZPOCET
233 | K | 974032666 | Vysekání rýh ve stěnách nebo příčkách z dutých cihel, tvárnic, desek pro vtahování nosníků do zdí před vybouráním otvoru do hl. 150 mm, při výšce nosníku do 250 mm | m | 7 |  | 0 | CS ÚRS 2025 02 |  | snížená |  | 0 | 0 | 0 | 0.042 | 0.294 | 4 | K | 2 |  |  |  | ROZPOCET | [5 empty] | 0 | 0 | 0 | 0 | 0 | 2 | 0 | 4 | 1110374121
| Online PSC |  | https://podminky.urs.cz/item/CS_URS_2025_02/974032666 | [14 empty] | Online PSC | 2
| VV |  | D.1.2.2 Půdorys 1.PP | [14 empty] | VV | 2 | 1 | True | 0 | ROZPOCET
| VV |  | "§07" 1 |  | 1 | [12 empty] | VV | 2 | 2 | True | 0 | ROZPOCET
| VV |  | D.1.2.3 Půdorys 1.NP | [14 empty] | VV | 2 | 1 | True | 0 | ROZPOCET
| VV |  | "§07" 1*2 |  | 2 | [12 empty] | VV | 2 | 2 | True | 0 | ROZPOCET
| VV |  | D.1.2.4 Půdorys 2.NP | [14 empty] | VV | 2 | 1 | True | 0 | ROZPOCET
| VV |  | "§07" 1*2 |  | 2 | [12 empty] | VV | 2 | 2 | True | 0 | ROZPOCET
| VV |  | D.1.2.5 Půdorys 3.NP | [14 empty] | VV | 2 | 1 | True | 0 | ROZPOCET
| VV |  | "§07" 1*2 |  | 2 | [12 empty] | VV | 2 | 2 | True | 0 | ROZPOCET
| VV |  | Součet |  | 7 | [12 empty] | VV | 2 | 4 | True | 1 | ROZPOCET
234 | K | 977151119 | Jádrové vrty diamantovými korunkami do stavebních materiálů (železobetonu, betonu, cihel, obkladů, dlažeb, kamene) průměru přes 100 do 110 mm | m | 0.5 |  | 0 | CS ÚRS 2025 02 |  | snížená |  | 0 | 0.001275 | 0.0006375 | 0.021 | 0.0105 | 4 | K | 2 |  |  |  | ROZPOCET | [5 empty] | 0 | 0 | 0 | 0 | 0 | 2 | 0 | 4 | -199683594
| Online PSC |  | https://podminky.urs.cz/item/CS_URS_2025_02/977151119 | [14 empty] | Online PSC | 2
| VV |  | 1.2.2. Půdorys 1.PP | [14 empty] | VV | 2 | 1 | True | 0 | ROZPOCET
| VV |  | 2*0,25 |  | 0.5 | [12 empty] | VV | 2 | 2 | True | 0 | ROZPOCET
| VV |  | Součet |  | 0.5 | [12 empty] | VV | 2 | 4 | True | 1 | ROZPOCET
235 | K | 977151123 | Jádrové vrty diamantovými korunkami do stavebních materiálů (železobetonu, betonu, cihel, obkladů, dlažeb, kamene) průměru přes 130 do 150 mm | m | 8.25 |  | 0 | CS ÚRS 2025 02 |  | snížená |  | 0 | 0.00147 | 0.012127 | 0.039 | 0.32175 | 4 | K | 2 |  |  |  | ROZPOCET | [5 empty] | 0 | 0 | 0 | 0 | 0 | 2 | 0 | 4 | -370170927
| Online PSC |  | https://podminky.urs.cz/item/CS_URS_2025_02/977151123 | [14 empty] | Online PSC | 2
| VV |  | 1.2.2. Půdorys 1.PP | [14 empty] | VV | 2 | 1 | True | 0 | ROZPOCET
| VV |  | 33*0,25 |  | 8.25 | [12 empty] | VV | 2 | 2 | True | 0 | ROZPOCET
| VV |  | Součet |  | 8.25 | [12 empty] | VV | 2 | 4 | True | 1 | ROZPOCET
236 | K | 977161111R | Kompletní dodávka a osazení kontejneru na odpad, 1100 l (1xsměsný odpad, 1xplast, 1xpapír) | kus | 3 |  | 0 |  |  | snížená |  | 0 | 0 | 0 | 0 | 0 | 4 | K | 2 |  |  |  | ROZPOCET | [5 empty] | 0 | 0 | 0 | 0 | 0 | 2 | 0 | 4 | 632685127
| VV |  | D.1.3.6 Kniha ostatních výrobků | [14 empty] | VV | 2 | 1 | True | 0 | ROZPOCET
| VV |  | "OS07_KP1" 3 |  | 3 | [12 empty] | VV | 2 | 2 | True | 0 | ROZPOCET
| VV |  | Součet |  | 3 | [12 empty] | VV | 2 | 4 | True | 1 | ROZPOCET
237 | K | 977161112R | Kompletní dodávka a osazení popelnice na odpad, 240l (zelená, sklo), uzavíratelná, na kolečkách | kus | 2 |  | 0 |  |  | snížená |  | 0 | 0 | 0 | 0 | 0 | 4 | K | 2 |  |  |  | ROZPOCET | [5 empty] | 0 | 0 | 0 | 0 | 0 | 2 | 0 | 4 | -1230334597
| VV |  | D.1.3.6 Kniha ostatních výrobků | [14 empty] | VV | 2 | 1 | True | 0 | ROZPOCET
| VV |  | "OS07_KP1" 2 |  | 2 | [12 empty] | VV | 2 | 2 | True | 0 | ROZPOCET
| VV |  | Součet |  | 2 | [12 empty] | VV | 2 | 4 | True | 1 | ROZPOCET
238 | K | 993111111 | Dovoz a odvoz lešení včetně naložení a složení řadového, na vzdálenost do 10 km | m2 | 1885.65 |  | 0 | CS ÚRS 2025 02 |  | snížená |  | 0 | 0 | 0 | 0 | 0 | 4 | K | 2 |  |  |  | ROZPOCET | [5 empty] | 0 | 0 | 0 | 0 | 0 | 2 | 0 | 4 | 874308115
| Online PSC |  | https://podminky.urs.cz/item/CS_URS_2025_02/993111111 | [14 empty] | Online PSC | 2
| VV |  | lešení |  | 1885.65 | [12 empty] | VV | 2 | 2 | True | 0 | ROZPOCET
| VV |  | Součet |  | 1885.65 | [12 empty] | VV | 2 | 4 | True | 1 | ROZPOCET
239 | K | 993111119 | Dovoz a odvoz lešení včetně naložení a složení řadového, na vzdálenost Příplatek k ceně za každých dalších i započatých 10 km přes 10 km | m2 | 1885.65 |  | 0 | CS ÚRS 2025 02 |  | snížená |  | 0 | 0 | 0 | 0 | 0 | 4 | K | 2 |  |  |  | ROZPOCET | [5 empty] | 0 | 0 | 0 | 0 | 0 | 2 | 0 | 4 | -1741350881
| Online PSC |  | https://podminky.urs.cz/item/CS_URS_2025_02/993111119 | [14 empty] | Online PSC | 2
| VV |  | lešení |  | 1885.65 | [12 empty] | VV | 2 | 2 | True | 0 | ROZPOCET
| VV |  | Součet |  | 1885.65 | [12 empty] | VV | 2 | 4 | True | 1 | ROZPOCET
| D | 997 | Doprava suti a vybouraných hmot |  |  |  | 0 |  |  |  |  | 0 |  | 0 |  | 0 | 1 | D | 1 |  |  |  | ROZPOCET | [11 empty] | 0
240 | K | 997013113 | Vnitrostaveništní doprava suti a vybouraných hmot vodorovně do 50 m s naložením základní pro budovy a haly výšky přes 9 do 12 m | t | 39.53 |  | 0 | CS ÚRS 2025 02 |  | snížená |  | 0 | 0 | 0 | 0 | 0 | 4 | K | 2 |  |  |  | ROZPOCET | [5 empty] | 0 | 0 | 0 | 0 | 0 | 2 | 0 | 4 | -284805948
| Online PSC |  | https://podminky.urs.cz/item/CS_URS_2025_02/997013113 | [14 empty] | Online PSC | 2
241 | K | 997013501 | Odvoz suti a vybouraných hmot na skládku nebo meziskládku se složením, na vzdálenost do 1 km | t | 39.53 |  | 0 | CS ÚRS 2025 02 |  | snížená |  | 0 | 0 | 0 | 0 | 0 | 4 | K | 2 |  |  |  | ROZPOCET | [5 empty] | 0 | 0 | 0 | 0 | 0 | 2 | 0 | 4 | -407019691
| Online PSC |  | https://podminky.urs.cz/item/CS_URS_2025_02/997013501 | [14 empty] | Online PSC | 2
242 | K | 997013509 | Odvoz suti a vybouraných hmot na skládku nebo meziskládku se složením, na vzdálenost Příplatek k ceně za každý další započatý 1 km přes 1 km | t | 395.3 |  | 0 | CS ÚRS 2025 02 |  | snížená |  | 0 | 0 | 0 | 0 | 0 | 4 | K | 2 |  |  |  | ROZPOCET | [5 empty] | 0 | 0 | 0 | 0 | 0 | 2 | 0 | 4 | -1106062272
| Online PSC |  | https://podminky.urs.cz/item/CS_URS_2025_02/997013509 | [14 empty] | Online PSC | 2
| VV |  | 39,53*10 'Přepočtené koeficientem množství |  | 395.3 | [12 empty] | VV | 2 | 2 | False | 1 | ROZPOCET
243 | K | 997013631 | Poplatek za uložení stavebního odpadu na skládce (skládkovné) směsného stavebního a demoličního zatříděného do Katalogu odpadů pod kódem 17 09 04 | t | 39.53 |  | 0 | CS ÚRS 2025 02 |  | snížená |  | 0 | 0 | 0 | 0 | 0 | 4 | K | 2 |  |  |  | ROZPOCET | [5 empty] | 0 | 0 | 0 | 0 | 0 | 2 | 0 | 4 | 806683840
| Online PSC |  | https://podminky.urs.cz/item/CS_URS_2025_02/997013631 | [14 empty] | Online PSC | 2
| D | 998 | Přesun hmot |  |  |  | 0 |  |  |  |  | 0 |  | 0 |  | 0 | 1 | D | 1 |  |  |  | ROZPOCET | [11 empty] | 0
244 | K | 998011003 | Přesun hmot pro budovy občanské výstavby, bydlení, výrobu a služby s nosnou svislou konstrukcí zděnou z cihel, tvárnic nebo kamene vodorovná dopravní vzdálenost do 100 m základní pro budovy výšky přes 12 do 24 m | t | 7319.6 |  | 0 | CS ÚRS 2025 02 |  | snížená |  | 0 | 0 | 0 | 0 | 0 | 4 | K | 2 |  |  |  | ROZPOCET | [5 empty] | 0 | 0 | 0 | 0 | 0 | 2 | 0 | 4 | -91178555
| Online PSC |  | https://podminky.urs.cz/item/CS_URS_2025_02/998011003 | [14 empty] | Online PSC | 2
| D | PSV | Práce a dodávky PSV |  |  |  | 0 |  |  |  |  | 0 |  | 427.3201 |  | 0.023454 | 2 | D | 0 |  |  |  | ROZPOCET | [11 empty] | 0
| D | 711 | Izolace proti vodě, vlhkosti a plynům |  |  |  | 0 |  |  |  |  | 0 |  | 28.5792 |  | 0 | 2 | D | 1 |  |  |  | ROZPOCET | [11 empty] | 0
245 | K | 711111001 | Provedení izolace proti zemní vlhkosti natěradly a tmely za studena na ploše vodorovné V jednonásobným nátěrem penetračním | m2 | 1552.88 |  | 0 | CS ÚRS 2025 02 |  | snížená |  | 0 | 0 | 0 | 0 | 0 | 16 | K | 2 |  |  |  | ROZPOCET | [5 empty] | 0 | 0 | 0 | 0 | 0 | 2 | 0 | 16 | 211563206
| Online PSC |  | https://podminky.urs.cz/item/CS_URS_2025_02/711111001 | [14 empty] | Online PSC | 2
| VV |  | D.1.1.C.2 Skladby konstrukcí | [14 empty] | VV | 2 | 1 | True | 0 | ROZPOCET
| VV |  | F01,F02a,F02b | [14 empty] | VV | 2 | 1 | True | 0 | ROZPOCET
| VV |  | D.1.2.1 Půdorys základů | [14 empty] | VV | 2 | 1 | True | 0 | ROZPOCET
| VV |  | (45,06*24,01-5,25*2,175-16,55*5,875) |  | 973.24 | [12 empty] | VV | 2 | 2 | True | 0 | ROZPOCET
| VV |  | (16,87*10,275+10,87*1,5) |  | 189.64 | [12 empty] | VV | 2 | 2 | True | 0 | ROZPOCET
| VV |  | Mezisoučet |  | 1162.88 | [12 empty] | VV | 2 | 3 | True | 0 | ROZPOCET
| VV |  | D.1.1.C.2 Skladby konstrukcí | [14 empty] | VV | 2 | 1 | True | 0 | ROZPOCET
| VV |  | R04 | [14 empty] | VV | 2 | 1 | True | 0 | ROZPOCET
| VV |  | C3. Koordinační situace | [14 empty] | VV | 2 | 1 | True | 0 | ROZPOCET
| VV |  | 390 |  | 390 | [12 empty] | VV | 2 | 2 | True | 0 | ROZPOCET
| VV |  | Mezisoučet |  | 390 | [12 empty] | VV | 2 | 3 | True | 0 | ROZPOCET
| VV | HI_v | Součet |  | 1552.88 | [12 empty] | VV | 2 | 4 | True | 1 | ROZPOCET
246 | M | 11163150 | lak penetrační asfaltový | t | 0.47 |  | 0 | CS ÚRS 2025 02 |  | snížená |  | 0 | 1 | 0.47 | 0 | 0 | 32 | M | 2 |  |  |  | ROZPOCET | [5 empty] | 0 | 0 | 0 | 0 | 0 | 2 | 0 | 16 | 1984946055
| VV |  | HI_v |  | 1552.88 | [12 empty] | VV | 2 | 2 | True | 0 | ROZPOCET
| VV |  | Součet |  | 1552.88 | [12 empty] | VV | 2 | 4 | True | 1 | ROZPOCET
| VV |  | 1552,88*0,0003 'Přepočtené koeficientem množství |  | 0.47 | [12 empty] | VV | 2 | 2 | False | 1 | ROZPOCET
247 | K | 711112001 | Provedení izolace proti zemní vlhkosti natěradly a tmely za studena na ploše svislé S jednonásobným nátěrem penetračním | m2 | 539.51 |  | 0 | CS ÚRS 2025 02 |  | snížená |  | 0 | 0 | 0 | 0 | 0 | 16 | K | 2 |  |  |  | ROZPOCET | [5 empty] | 0 | 0 | 0 | 0 | 0 | 2 | 0 | 16 | 926048443
| Online PSC |  | https://podminky.urs.cz/item/CS_URS_2025_02/711112001 | [14 empty] | Online PSC | 2
| VV |  | D.1.1.C.2 Skladby konstrukcí | [14 empty] | VV | 2 | 1 | True | 0 | ROZPOCET
| VV |  | D.1.2.1 Půdorys základů | [14 empty] | VV | 2 | 1 | True | 0 | ROZPOCET
| VV |  | W01a | [14 empty] | VV | 2 | 1 | True | 0 | ROZPOCET
| VV |  | (16,195+23,4+44,5+17,5+16,55+5,9+5,475)*3,55 |  | 459.8 | [12 empty] | VV | 2 | 2 | True | 0 | ROZPOCET
| VV |  | W01b | [14 empty] | VV | 2 | 1 | True | 0 | ROZPOCET
| VV |  | (6,05+5,2)*3,2 |  | 36 | [12 empty] | VV | 2 | 2 | True | 0 | ROZPOCET
| VV |  | Výtahové šachty | [14 empty] | VV | 2 | 1 | True | 0 | ROZPOCET
| VV |  | (2,15+3,15)*2*0,9*2 |  | 19.08 | [12 empty] | VV | 2 | 2 | True | 0 | ROZPOCET
| VV |  | Objekt C | [14 empty] | VV | 2 | 1 | True | 0 | ROZPOCET
| VV |  | (10,6+3+1,5+10,85+1,5+3+10,6)*0,6 |  | 24.63 | [12 empty] | VV | 2 | 2 | True | 0 | ROZPOCET
| VV | HI_S | Součet |  | 539.51 | [12 empty] | VV | 2 | 4 | True | 1 | ROZPOCET
248 | M | 11163150 | lak penetrační asfaltový | t | 0.19 |  | 0 | CS ÚRS 2025 02 |  | snížená |  | 0 | 1 | 0.19 | 0 | 0 | 32 | M | 2 |  |  |  | ROZPOCET | [5 empty] | 0 | 0 | 0 | 0 | 0 | 2 | 0 | 16 | -1114211992
| VV |  | HI_S |  | 539.51 | [12 empty] | VV | 2 | 2 | True | 0 | ROZPOCET
| VV |  | Součet |  | 539.51 | [12 empty] | VV | 2 | 4 | True | 1 | ROZPOCET
| VV |  | 539,51*0,00035 'Přepočtené koeficientem množství |  | 0.19 | [12 empty] | VV | 2 | 2 | False | 1 | ROZPOCET
249 | K | 711113117R | Hydroizolační stěrka včetně penetrace, systémových bandáží a dilatační pásky | m2 | 48 |  | 0 |  |  | snížená |  | 0 | 0.003 | 0.144 | 0 | 0 | 16 | K | 2 |  |  |  | ROZPOCET | [5 empty] | 0 | 0 | 0 | 0 | 0 | 2 | 0 | 16 | 678076831
| VV |  | D.1.2.3.13 Schéma výztuže venkovního schodiště, sloupů a balkonů | [14 empty] | VV | 2 | 1 | True | 0 | ROZPOCET
| VV |  | D.1.1.C.2 Skladby konstrukcí | [14 empty] | VV | 2 | 1 | True | 0 | ROZPOCET
| VV |  | F05 | [14 empty] | VV | 2 | 1 | True | 0 | ROZPOCET
| VV |  | 4,8*10 |  | 48 | [12 empty] | VV | 2 | 2 | True | 0 | ROZPOCET
| VV | SKL_F05 | Součet |  | 48 | [12 empty] | VV | 2 | 4 | True | 1 | ROZPOCET
250 | K | 711141559R | Provedení izolace proti zemní vlhkosti pásy bodově přitavenými NAIP na ploše vodorovné V | m2 | 1552.88 |  | 0 |  |  | snížená |  | 0 | 0.0004 | 0.62115 | 0 | 0 | 16 | K | 2 |  |  |  | ROZPOCET | [5 empty] | 0 | 0 | 0 | 0 | 0 | 2 | 0 | 16 | -411584668
| VV |  | D.1.1.C.2 Skladby konstrukcí | [14 empty] | VV | 2 | 1 | True | 0 | ROZPOCET
| VV |  | F01,F02a,F02b | [14 empty] | VV | 2 | 1 | True | 0 | ROZPOCET
| VV |  | D.1.2.1 Půdorys základů | [14 empty] | VV | 2 | 1 | True | 0 | ROZPOCET
| VV |  | HI_v |  | 1552.88 | [12 empty] | VV | 2 | 2 | True | 0 | ROZPOCET
| VV |  | Součet |  | 1552.88 | [12 empty] | VV | 2 | 4 | True | 1 | ROZPOCET
251 | M | 62852015R | SBS modifikovaný asfaltový pás, výztužná vložka ze skleněné tkaniny 200g/m2, tl. 4 mm | m2 | 1809.11 |  | 0 |  |  | snížená |  | 0 | 0.005 | 9.0456 | 0 | 0 | 32 | M | 2 |  |  |  | ROZPOCET | [5 empty] | 0 | 0 | 0 | 0 | 0 | 2 | 0 | 16 | -602161290
| VV |  | HI_v |  | 1552.88 | [12 empty] | VV | 2 | 2 | True | 0 | ROZPOCET
| VV |  | Součet |  | 1552.88 | [12 empty] | VV | 2 | 4 | True | 1 | ROZPOCET
| VV |  | 1552,88*1,165 'Přepočtené koeficientem množství |  | 1809.11 | [12 empty] | VV | 2 | 2 | False | 1 | ROZPOCET
252 | K | 711142559R | Provedení izolace proti zemní vlhkosti pásy bodově přitavenámi NAIP na ploše svislé S | m2 | 539.51 |  | 0 |  |  | snížená |  | 0 | 0.0004 | 0.2158 | 0 | 0 | 16 | K | 2 |  |  |  | ROZPOCET | [5 empty] | 0 | 0 | 0 | 0 | 0 | 2 | 0 | 16 | -823762792
| VV |  | D.1.2.7 Řezy A; PATIEM | [14 empty] | VV | 2 | 1 | True | 0 | ROZPOCET
| VV |  | D.1.2.8 Řezy B; RAMPOU; SJEZD | [14 empty] | VV | 2 | 1 | True | 0 | ROZPOCET
| VV |  | HI_S |  | 539.51 | [12 empty] | VV | 2 | 2 | True | 0 | ROZPOCET
| VV |  | Součet |  | 539.51 | [12 empty] | VV | 2 | 4 | True | 1 | ROZPOCET
253 | M | 62852015R | SBS modifikovaný asfaltový pás, výztužná vložka ze skleněné tkaniny 200g/m2, tl. 4 mm | m2 | 907.66 |  | 0 |  |  | snížená |  | 0 | 0.005 | 4.5383 | 0 | 0 | 32 | M | 2 |  |  |  | ROZPOCET | [5 empty] | 0 | 0 | 0 | 0 | 0 | 2 | 0 | 16 | 672844836
| VV |  | HI_S |  | 539.51 | [12 empty] | VV | 2 | 2 | True | 0 | ROZPOCET
| VV |  | D.1.2.1 Půdorys základů | [14 empty] | VV | 2 | 1 | True | 0 | ROZPOCET
| VV |  | D.1.1.C.2 Skladby konstrukcí | [14 empty] | VV | 2 | 1 | True | 0 | ROZPOCET
| VV |  | W01a | [14 empty] | VV | 2 | 1 | True | 0 | ROZPOCET
| VV |  | (16,195+23,4+44,5+17,5+16,55+5,9+5,475)*2*0,5 |  | 129.52 | [12 empty] | VV | 2 | 2 | True | 0 | ROZPOCET
| VV |  | W01b | [14 empty] | VV | 2 | 1 | True | 0 | ROZPOCET
| VV |  | (6,05+5,2)*2*0,5 |  | 11.25 | [12 empty] | VV | 2 | 2 | True | 0 | ROZPOCET
| VV |  | výtahové šachty | [14 empty] | VV | 2 | 1 | True | 0 | ROZPOCET
| VV |  | (2,15+3,15)*2*2*2*0,5 |  | 21.2 | [12 empty] | VV | 2 | 2 | True | 0 | ROZPOCET
| VV |  | Objekt C | [14 empty] | VV | 2 | 1 | True | 0 | ROZPOCET
| VV |  | 13,85*2*0,5 |  | 13.85 | [12 empty] | VV | 2 | 2 | True | 0 | ROZPOCET
| VV |  | (10,6+3+1,5+10,85+1,5+3+10,6)*2*0,5 |  | 41.05 | [12 empty] | VV | 2 | 2 | True | 0 | ROZPOCET
| VV |  | Součet |  | 756.38 | [12 empty] | VV | 2 | 4 | True | 1 | ROZPOCET
| VV |  | 756,38*1,2 'Přepočtené koeficientem množství |  | 907.66 | [12 empty] | VV | 2 | 2 | False | 1 | ROZPOCET
254 | K | 711161115 | Izolace proti zemní vlhkosti a beztlakové vodě nopovými fóliemi na ploše vodorovné V vrstva ochranná, odvětrávací a drenážní výška nopu 20,0 mm, tl. fólie do 1,0 mm | m2 | 495.8 |  | 0 | CS ÚRS 2025 02 |  | snížená |  | 0 | 0.0007475 | 0.37061 | 0 | 0 | 16 | K | 2 |  |  |  | ROZPOCET | [5 empty] | 0 | 0 | 0 | 0 | 0 | 2 | 0 | 16 | 1557742729
| Online PSC |  | https://podminky.urs.cz/item/CS_URS_2025_02/711161115 | [14 empty] | Online PSC | 2
| VV |  | D.1.2.7 Řezy A; PATIEM | [14 empty] | VV | 2 | 1 | True | 0 | ROZPOCET
| VV |  | D.1.2.8 Řezy B; RAMPOU; SJEZD | [14 empty] | VV | 2 | 1 | True | 0 | ROZPOCET
| VV |  | D.1.1.C.2 Skladby konstrukcí | [14 empty] | VV | 2 | 1 | True | 0 | ROZPOCET
| VV |  | W01a | [14 empty] | VV | 2 | 1 | True | 0 | ROZPOCET
| VV |  | (16,195+23,4+44,5+17,5+16,55+5,9+5,475)*3,55 |  | 459.8 | [12 empty] | VV | 2 | 2 | True | 0 | ROZPOCET
| VV |  | W01b | [14 empty] | VV | 2 | 1 | True | 0 | ROZPOCET
| VV |  | (6,05+5,2)*3,2 |  | 36 | [12 empty] | VV | 2 | 2 | True | 0 | ROZPOCET
| VV |  | Součet |  | 495.8 | [12 empty] | VV | 2 | 4 | True | 1 | ROZPOCET
255 | K | 711161383 | Izolace proti zemní vlhkosti a beztlakové vodě nopovými fóliemi ostatní ukončení izolace lištou | m | 140.77 |  | 0 | CS ÚRS 2025 02 |  | snížená |  | 0 | 0.00016 | 0.022523 | 0 | 0 | 16 | K | 2 |  |  |  | ROZPOCET | [5 empty] | 0 | 0 | 0 | 0 | 0 | 2 | 0 | 16 | 1233190809
| Online PSC |  | https://podminky.urs.cz/item/CS_URS_2025_02/711161383 | [14 empty] | Online PSC | 2
| VV |  | D.1.2.7 Řezy A; PATIEM | [14 empty] | VV | 2 | 1 | True | 0 | ROZPOCET
| VV |  | D.1.2.8 Řezy B; RAMPOU; SJEZD | [14 empty] | VV | 2 | 1 | True | 0 | ROZPOCET
| VV |  | D.1.1.C.2 Skladby konstrukcí | [14 empty] | VV | 2 | 1 | True | 0 | ROZPOCET
| VV |  | W01a | [14 empty] | VV | 2 | 1 | True | 0 | ROZPOCET
| VV |  | (16,195+23,4+44,5+17,5+16,55+5,9+5,475) |  | 129.52 | [12 empty] | VV | 2 | 2 | True | 0 | ROZPOCET
| VV |  | W01b | [14 empty] | VV | 2 | 1 | True | 0 | ROZPOCET
| VV |  | (6,05+5,2) |  | 11.25 | [12 empty] | VV | 2 | 2 | True | 0 | ROZPOCET
| VV |  | Součet |  | 140.77 | [12 empty] | VV | 2 | 4 | True | 1 | ROZPOCET
256 | K | 711441559R | Provedení izolace proti povrchové a podpovrchové tlakové vodě pásy přitavením NAIP na ploše vodorovné V, součástí hydroizolačního souvrství jsou veškeré systémové a pomocné prvky pro plynotěsné provedení izolace (kotvící prvky, přechodové lišty, dilatační provazce, tmely) | m2 | 1552.88 |  | 0 |  |  | snížená |  | 0 | 0.0004 | 0.62115 | 0 | 0 | 16 | K | 2 |  |  |  | ROZPOCET | [5 empty] | 0 | 0 | 0 | 0 | 0 | 2 | 0 | 16 | 516731293
| VV |  | D.1.1.C.2 Skladby konstrukcí | [14 empty] | VV | 2 | 1 | True | 0 | ROZPOCET
| VV |  | F01,F02a,F02b | [14 empty] | VV | 2 | 1 | True | 0 | ROZPOCET
| VV |  | D.1.2.1 Půdorys základů | [14 empty] | VV | 2 | 1 | True | 0 | ROZPOCET
| VV |  | HI_v |  | 1552.88 | [12 empty] | VV | 2 | 2 | True | 0 | ROZPOCET
| VV |  | Součet |  | 1552.88 | [12 empty] | VV | 2 | 4 | True | 1 | ROZPOCET
257 | M | 62852254R | SBS modifikovaný asfaltový pás vložka PE rohož | m2 | 1809.11 |  | 0 |  |  | snížená |  | 0 | 0.0049 | 8.8646 | 0 | 0 | 32 | M | 2 |  |  |  | ROZPOCET | [5 empty] | 0 | 0 | 0 | 0 | 0 | 2 | 0 | 16 | -1379775975
| VV |  | HI_v |  | 1552.88 | [12 empty] | VV | 2 | 2 | True | 0 | ROZPOCET
| VV |  | Součet |  | 1552.88 | [12 empty] | VV | 2 | 4 | True | 1 | ROZPOCET
| VV |  | 1552,88*1,165 'Přepočtené koeficientem množství |  | 1809.11 | [12 empty] | VV | 2 | 2 | False | 1 | ROZPOCET
258 | K | 711442559R | Provedení izolace proti povrchové a podpovrchové tlakové vodě pásy přitavením NAIP na ploše svislé S, součástí hydroizolačního souvrství jsou veškeré systémové a pomocné prvky pro plynotěsné provedení izolace (kotvící prvky, přechodovélišty, dilatační provazce, tmely) | m2 | 539.51 |  | 0 |  |  | snížená |  | 0 | 0.0004 | 0.2158 | 0 | 0 | 16 | K | 2 |  |  |  | ROZPOCET | [5 empty] | 0 | 0 | 0 | 0 | 0 | 2 | 0 | 16 | -388272000
| VV |  | D.1.2.7 Řezy A; PATIEM | [14 empty] | VV | 2 | 1 | True | 0 | ROZPOCET
| VV |  | D.1.2.8 Řezy B; RAMPOU; SJEZD | [14 empty] | VV | 2 | 1 | True | 0 | ROZPOCET
| VV |  | HI_S |  | 539.51 | [12 empty] | VV | 2 | 2 | True | 0 | ROZPOCET
| VV |  | Součet |  | 539.51 | [12 empty] | VV | 2 | 4 | True | 1 | ROZPOCET
259 | M | 62852254R | SBS modifikovaný asfaltový pás vložka PE rohož | m2 | 647.41 |  | 0 |  |  | snížená |  | 0 | 0.0049 | 3.1723 | 0 | 0 | 32 | M | 2 |  |  |  | ROZPOCET | [5 empty] | 0 | 0 | 0 | 0 | 0 | 2 | 0 | 16 | -1109692520
| VV |  | HI_S |  | 539.51 | [12 empty] | VV | 2 | 2 | True | 0 | ROZPOCET
| VV |  | Součet |  | 539.51 | [12 empty] | VV | 2 | 4 | True | 1 | ROZPOCET
| VV |  | 539,51*1,2 'Přepočtené koeficientem množství |  | 647.41 | [12 empty] | VV | 2 | 2 | False | 1 | ROZPOCET
260 | K | 711745567 | Provedení detailů pásy přitavením spojů obrácených nebo zpětných se zesílením rš 500 mm NAIP | m | 433.74 |  | 0 | CS ÚRS 2025 02 |  | snížená |  | 0 | 0.00020139 | 0.087351 | 0 | 0 | 16 | K | 2 |  |  |  | ROZPOCET | [5 empty] | 0 | 0 | 0 | 0 | 0 | 2 | 0 | 16 | -447040776
| Online PSC |  | https://podminky.urs.cz/item/CS_URS_2025_02/711745567 | [14 empty] | Online PSC | 2
| VV |  | D.1.2.1 Půdorys základů | [14 empty] | VV | 2 | 1 | True | 0 | ROZPOCET
| VV |  | D.1.1.C.2 Skladby konstrukcí | [14 empty] | VV | 2 | 1 | True | 0 | ROZPOCET
| VV |  | W01a | [14 empty] | VV | 2 | 1 | True | 0 | ROZPOCET
| VV |  | (16,195+23,4+44,5+17,5+16,55+5,9+5,475)*2 |  | 259.04 | [12 empty] | VV | 2 | 2 | True | 0 | ROZPOCET
| VV |  | W01b | [14 empty] | VV | 2 | 1 | True | 0 | ROZPOCET
| VV |  | (6,05+5,2)*2 |  | 22.5 | [12 empty] | VV | 2 | 2 | True | 0 | ROZPOCET
| VV |  | výtahové šachty | [14 empty] | VV | 2 | 1 | True | 0 | ROZPOCET
| VV |  | (2,15+3,15)*2*2*2 |  | 42.4 | [12 empty] | VV | 2 | 2 | True | 0 | ROZPOCET
| VV |  | Objekt C | [14 empty] | VV | 2 | 1 | True | 0 | ROZPOCET
| VV |  | 13,85*2 |  | 27.7 | [12 empty] | VV | 2 | 2 | True | 0 | ROZPOCET
| VV |  | (10,6+3+1,5+10,85+1,5+3+10,6)*2 |  | 82.1 | [12 empty] | VV | 2 | 2 | True | 0 | ROZPOCET
| VV |  | Součet |  | 433.74 | [12 empty] | VV | 2 | 4 | True | 1 | ROZPOCET
261 | K | 998711203 | Přesun hmot pro izolace proti vodě, vlhkosti a plynům stanovený procentní sazbou (%) z ceny vodorovná dopravní vzdálenost do 50 m základní v objektech výšky přes 12 do 60 m | % |  |  | 0 | CS ÚRS 2025 02 |  | snížená |  | 0 | 0 | 0 | 0 | 0 | 16 | K | 2 |  |  |  | ROZPOCET | [5 empty] | 0 | 0 | 0 | 0 | 0 | 2 | 0 | 16 | -2121879810
| Online PSC |  | https://podminky.urs.cz/item/CS_URS_2025_02/998711203 | [14 empty] | Online PSC | 2
| D | 712 | Povlakové krytiny |  |  |  | 0 |  |  |  |  | 0 |  | 25.1011 |  | 0 | 2 | D | 1 |  |  |  | ROZPOCET | [11 empty] | 0
262 | K | 712311101 | Provedení povlakové krytiny střech plochých do 10° natěradly a tmely za studena nátěrem lakem penetračním nebo asfaltovým | m2 | 671.9 |  | 0 | CS ÚRS 2025 02 |  | snížená |  | 0 | 0 | 0 | 0 | 0 | 16 | K | 2 |  |  |  | ROZPOCET | [5 empty] | 0 | 0 | 0 | 0 | 0 | 2 | 0 | 16 | -1286125313
| Online PSC |  | https://podminky.urs.cz/item/CS_URS_2025_02/712311101 | [14 empty] | Online PSC | 2
| VV |  | D.1.1.B.6 Půdorys střechy | [14 empty] | VV | 2 | 1 | True | 0 | ROZPOCET
| VV |  | D.1.1.C.2 Skladby konstrukcí | [14 empty] | VV | 2 | 1 | True | 0 | ROZPOCET
| VV |  | R01 | [14 empty] | VV | 2 | 1 | True | 0 | ROZPOCET
| VV | Skl_R01 | 80,44 |  | 80.44 | [12 empty] | VV | 2 | 2 | True | 0 | ROZPOCET
| VV |  | R02 | [14 empty] | VV | 2 | 1 | True | 0 | ROZPOCET
| VV | Skl_R02 | 406,04+185,04-5,96*2-1*1*2 |  | 577.16 | [12 empty] | VV | 2 | 2 | True | 0 | ROZPOCET
| VV |  | R03 | [14 empty] | VV | 2 | 1 | True | 0 | ROZPOCET
| VV | Skl_R03 | 2,22*3,22*2 |  | 14.3 | [12 empty] | VV | 2 | 2 | True | 0 | ROZPOCET
| VV |  | Součet |  | 671.9 | [12 empty] | VV | 2 | 4 | True | 1 | ROZPOCET
263 | M | 11163153 | emulze asfaltová penetrační | litr | 235.17 |  | 0 | CS ÚRS 2025 02 |  | snížená |  | 0 | 0.001 | 0.23517 | 0 | 0 | 32 | M | 2 |  |  |  | ROZPOCET | [5 empty] | 0 | 0 | 0 | 0 | 0 | 2 | 0 | 16 | -1107506200
| VV |  | Skl_R01 |  | 80.44 | [12 empty] | VV | 2 | 2 | True | 0 | ROZPOCET
| VV |  | Skl_R02 |  | 577.16 | [12 empty] | VV | 2 | 2 | True | 0 | ROZPOCET
| VV |  | Skl_R03 |  | 14.3 | [12 empty] | VV | 2 | 2 | True | 0 | ROZPOCET
| VV |  | Součet |  | 671.9 | [12 empty] | VV | 2 | 4 | True | 1 | ROZPOCET
| VV |  | 671,9*0,35 'Přepočtené koeficientem množství |  | 235.17 | [12 empty] | VV | 2 | 2 | False | 1 | ROZPOCET
264 | K | 712341559 | Provedení povlakové krytiny střech plochých do 10° pásy přitavením NAIP v plné ploše | m2 | 671.9 |  | 0 | CS ÚRS 2025 02 |  | snížená |  | 0 | 0.00088313 | 0.59338 | 0 | 0 | 16 | K | 2 |  |  |  | ROZPOCET | [5 empty] | 0 | 0 | 0 | 0 | 0 | 2 | 0 | 16 | 602737001
| Online PSC |  | https://podminky.urs.cz/item/CS_URS_2025_02/712341559 | [14 empty] | Online PSC | 2
| VV |  | D.1.1.B.6 Půdorys střechy | [14 empty] | VV | 2 | 1 | True | 0 | ROZPOCET
| VV |  | D.1.1.C.2 Skladby konstrukcí | [14 empty] | VV | 2 | 1 | True | 0 | ROZPOCET
| VV |  | Skl_R01 |  | 80.44 | [12 empty] | VV | 2 | 2 | True | 0 | ROZPOCET
| VV |  | Skl_R02 |  | 577.16 | [12 empty] | VV | 2 | 2 | True | 0 | ROZPOCET
| VV |  | Skl_R03 |  | 14.3 | [12 empty] | VV | 2 | 2 | True | 0 | ROZPOCET
| VV |  | Součet |  | 671.9 | [12 empty] | VV | 2 | 4 | True | 1 | ROZPOCET
265 | M | 62853004 | pás asfaltový natavitelný modifikovaný SBS s vložkou ze skleněné tkaniny a spalitelnou PE fólií nebo jemnozrnným minerálním posypem na horním povrchu tl 4,0mm | m2 | 782.76 |  | 0 | CS ÚRS 2025 02 |  | snížená |  | 0 | 0.0054 | 4.2269 | 0 | 0 | 32 | M | 2 |  |  |  | ROZPOCET | [5 empty] | 0 | 0 | 0 | 0 | 0 | 2 | 0 | 16 | -598966884
| VV |  | D.1.1.B.6 Půdorys střechy | [14 empty] | VV | 2 | 1 | True | 0 | ROZPOCET
| VV |  | D.1.1.C.2 Skladby konstrukcí | [14 empty] | VV | 2 | 1 | True | 0 | ROZPOCET
| VV |  | Skl_R01 |  | 80.44 | [12 empty] | VV | 2 | 2 | True | 0 | ROZPOCET
| VV |  | Skl_R02 |  | 577.16 | [12 empty] | VV | 2 | 2 | True | 0 | ROZPOCET
| VV |  | Skl_R03 |  | 14.3 | [12 empty] | VV | 2 | 2 | True | 0 | ROZPOCET
| VV |  | Součet |  | 671.9 | [12 empty] | VV | 2 | 4 | True | 1 | ROZPOCET
| VV |  | 671,9*1,165 'Přepočtené koeficientem množství |  | 782.76 | [12 empty] | VV | 2 | 2 | False | 1 | ROZPOCET
266 | K | 712361703 | Provedení povlakové krytiny střech plochých do 10° fólií přilepenou lepidlem v plné ploše | m2 | 83.7 |  | 0 | CS ÚRS 2025 02 |  | snížená |  | 0 | 0.0007195 | 0.060222 | 0 | 0 | 16 | K | 2 |  |  |  | ROZPOCET | [5 empty] | 0 | 0 | 0 | 0 | 0 | 2 | 0 | 16 | -1956479869
| Online PSC |  | https://podminky.urs.cz/item/CS_URS_2025_02/712361703 | [14 empty] | Online PSC | 2
| VV |  | D.1.1.B.6 Půdorys střechy | [14 empty] | VV | 2 | 1 | True | 0 | ROZPOCET
| VV |  | "§03" 83,7 |  | 83.7 | [12 empty] | VV | 2 | 2 | True | 0 | ROZPOCET
| VV |  | Součet |  | 83.7 | [12 empty] | VV | 2 | 4 | True | 1 | ROZPOCET
267 | M | 28322037 | fólie střešní mPVC s pochozí protiskluzovou úpravou na horním povrchu tl 2,5mm | m2 | 97.55 |  | 0 | CS ÚRS 2025 02 |  | snížená |  | 0 | 0.0031 | 0.3024 | 0 | 0 | 32 | M | 2 |  |  |  | ROZPOCET | [5 empty] | 0 | 0 | 0 | 0 | 0 | 2 | 0 | 16 | -2006667103
| VV |  | D.1.1.B.6 Půdorys střechy | [14 empty] | VV | 2 | 1 | True | 0 | ROZPOCET
| VV |  | "§03" 83,7 |  | 83.7 | [12 empty] | VV | 2 | 2 | True | 0 | ROZPOCET
| VV |  | Součet |  | 83.7 | [12 empty] | VV | 2 | 4 | True | 1 | ROZPOCET
| VV |  | 83,7*1,1655 'Přepočtené koeficientem množství |  | 97.55 | [12 empty] | VV | 2 | 2 | False | 1 | ROZPOCET
268 | K | 712363005 | Provedení povlakové krytiny střech plochých do 10° fólií termoplastickou mPVC (měkčené PVC) aplikace fólie na oplechování (na tzv. fóliový plech) horkovzdušným navařením v plné ploše | m2 | 80.44 |  | 0 | CS ÚRS 2025 02 |  | snížená |  | 0 | 0 | 0 | 0 | 0 | 16 | K | 2 |  |  |  | ROZPOCET | [5 empty] | 0 | 0 | 0 | 0 | 0 | 2 | 0 | 16 | -733930728
| Online PSC |  | https://podminky.urs.cz/item/CS_URS_2025_02/712363005 | [14 empty] | Online PSC | 2
| VV |  | Skl_R01 |  | 80.44 | [12 empty] | VV | 2 | 2 | True | 0 | ROZPOCET
| VV |  | Součet |  | 80.44 | [12 empty] | VV | 2 | 4 | True | 1 | ROZPOCET
269 | M | 28343012 | fólie hydroizolační střešní mPVC určená ke stabilizaci přitížením a do vegetačních střech tl 1,5mm | m2 | 93.75 |  | 0 | CS ÚRS 2025 02 |  | snížená |  | 0 | 0.0019 | 0.17813 | 0 | 0 | 32 | M | 2 |  |  |  | ROZPOCET | [5 empty] | 0 | 0 | 0 | 0 | 0 | 2 | 0 | 16 | -756236933
| VV |  | Skl_R01 |  | 80.44 | [12 empty] | VV | 2 | 2 | True | 0 | ROZPOCET
| VV |  | Součet |  | 80.44 | [12 empty] | VV | 2 | 4 | True | 1 | ROZPOCET
| VV |  | 80,44*1,1655 'Přepočtené koeficientem množství |  | 93.75 | [12 empty] | VV | 2 | 2 | False | 1 | ROZPOCET
270 | K | 712363115 | Provedení povlakové krytiny střech plochých do 10° fólií ostatní činnosti při pokládání hydroizolačních fólií (materiál ve specifikaci) zaizolování prostupů střešní rovinou kruhový průřez, průměr do 300 mm | kus | 25 |  | 0 | CS ÚRS 2025 02 |  | snížená |  | 0 | 0.0075 | 0.1875 | 0 | 0 | 16 | K | 2 |  |  |  | ROZPOCET | [5 empty] | 0 | 0 | 0 | 0 | 0 | 2 | 0 | 16 | -1784685620
| Online PSC |  | https://podminky.urs.cz/item/CS_URS_2025_02/712363115 | [14 empty] | Online PSC | 2
| VV |  | D.1.3.6 Kniha ostatních výrobků | [14 empty] | VV | 2 | 1 | True | 0 | ROZPOCET
| VV |  | "OS03_AS" 1 |  | 1 | [12 empty] | VV | 2 | 2 | True | 0 | ROZPOCET
| VV |  | "OS07_AS" 1 |  | 1 | [12 empty] | VV | 2 | 2 | True | 0 | ROZPOCET
| VV |  | "OS08_AS" 1 |  | 1 | [12 empty] | VV | 2 | 2 | True | 0 | ROZPOCET
| VV |  | "OS04_AS" 1 |  | 1 | [12 empty] | VV | 2 | 2 | True | 0 | ROZPOCET
| VV |  | "OS05_AS" 1 |  | 1 | [12 empty] | VV | 2 | 2 | True | 0 | ROZPOCET
| VV |  | "OS06_AS" 1 |  | 1 | [12 empty] | VV | 2 | 2 | True | 0 | ROZPOCET
| VV |  | Mezisoučet |  | 6 | [12 empty] | VV | 2 | 3 | True | 0 | ROZPOCET
| VV |  | "OS03_BS" 1 |  | 1 | [12 empty] | VV | 2 | 2 | True | 0 | ROZPOCET
| VV |  | "OS04_BS" 1 |  | 1 | [12 empty] | VV | 2 | 2 | True | 0 | ROZPOCET
| VV |  | "OS07_BS" 1 |  | 1 | [12 empty] | VV | 2 | 2 | True | 0 | ROZPOCET
| VV |  | "OS08_BS" 1 |  | 1 | [12 empty] | VV | 2 | 2 | True | 0 | ROZPOCET
| VV |  | Mezisoučet |  | 4 | [12 empty] | VV | 2 | 3 | True | 0 | ROZPOCET
| VV |  | "OS05_BS" 1 |  | 1 | [12 empty] | VV | 2 | 2 | True | 0 | ROZPOCET
| VV |  | "OS06_BS" 1 |  | 1 | [12 empty] | VV | 2 | 2 | True | 0 | ROZPOCET
| VV |  | Mezisoučet |  | 2 | [12 empty] | VV | 2 | 3 | True | 0 | ROZPOCET
| VV |  | "OS09_BS" 1 |  | 1 | [12 empty] | VV | 2 | 2 | True | 0 | ROZPOCET
| VV |  | Mezisoučet |  | 1 | [12 empty] | VV | 2 | 3 | True | 0 | ROZPOCET
| VV |  | "OS10_BS" 1 |  | 1 | [12 empty] | VV | 2 | 2 | True | 0 | ROZPOCET
| VV |  | Mezisoučet |  | 1 | [12 empty] | VV | 2 | 3 | True | 0 | ROZPOCET
| VV |  | "OS12_BS" 1 |  | 1 | [12 empty] | VV | 2 | 2 | True | 0 | ROZPOCET
| VV |  | "OS13_BS" 1 |  | 1 | [12 empty] | VV | 2 | 2 | True | 0 | ROZPOCET
| VV |  | Mezisoučet |  | 2 | [12 empty] | VV | 2 | 3 | True | 0 | ROZPOCET
| VV |  | "OS14_BS" 1 |  | 1 | [12 empty] | VV | 2 | 2 | True | 0 | ROZPOCET
| VV |  | Mezisoučet |  | 1 | [12 empty] | VV | 2 | 3 | True | 0 | ROZPOCET
| VV |  | "OS04_CS" 1 |  | 1 | [12 empty] | VV | 2 | 2 | True | 0 | ROZPOCET
| VV |  | "OS05_CS" 1 |  | 1 | [12 empty] | VV | 2 | 2 | True | 0 | ROZPOCET
| VV |  | "OS06_CS" 1 |  | 1 | [12 empty] | VV | 2 | 2 | True | 0 | ROZPOCET
| VV |  | "OS07_CS" 1 |  | 1 | [12 empty] | VV | 2 | 2 | True | 0 | ROZPOCET
| VV |  | Mezisoučet |  | 4 | [12 empty] | VV | 2 | 3 | True | 0 | ROZPOCET
| VV |  | "OS08_CS" 1 |  | 1 | [12 empty] | VV | 2 | 2 | True | 0 | ROZPOCET
| VV |  | "OS09_CS" 1 |  | 1 | [12 empty] | VV | 2 | 2 | True | 0 | ROZPOCET
| VV |  | Mezisoučet |  | 2 | [12 empty] | VV | 2 | 3 | True | 0 | ROZPOCET
| VV |  | "OS11_AS" 1 |  | 1 | [12 empty] | VV | 2 | 2 | True | 0 | ROZPOCET
| VV |  | "OS17_BS" 1 |  | 1 | [12 empty] | VV | 2 | 2 | True | 0 | ROZPOCET
| VV |  | Mezisoučet |  | 2 | [12 empty] | VV | 2 | 3 | True | 0 | ROZPOCET
| VV |  | Součet |  | 25 | [12 empty] | VV | 2 | 4 | True | 1 | ROZPOCET
271 | M | 28342026 | manžeta těsnící pro prostupy hydroizolací z PVC otevřená kruhová vnitřní průměr 90-114 | kus | 12 |  | 0 | CS ÚRS 2025 02 |  | snížená |  | 0 | 0.0002 | 0.0024 | 0 | 0 | 32 | M | 2 |  |  |  | ROZPOCET | [5 empty] | 0 | 0 | 0 | 0 | 0 | 2 | 0 | 16 | -685577761
| VV |  | D.1.3.6 Kniha ostatních výrobků | [14 empty] | VV | 2 | 1 | True | 0 | ROZPOCET
| VV |  | "OS03_AS" 1 |  | 1 | [12 empty] | VV | 2 | 2 | True | 0 | ROZPOCET
| VV |  | "OS07_AS" 1 |  | 1 | [12 empty] | VV | 2 | 2 | True | 0 | ROZPOCET
| VV |  | "OS08_AS" 1 |  | 1 | [12 empty] | VV | 2 | 2 | True | 0 | ROZPOCET
| VV |  | Mezisoučet |  | 3 | [12 empty] | VV | 2 | 3 | True | 0 | ROZPOCET
| VV |  | "OS03_BS" 1 |  | 1 | [12 empty] | VV | 2 | 2 | True | 0 | ROZPOCET
| VV |  | "OS04_BS" 1 |  | 1 | [12 empty] | VV | 2 | 2 | True | 0 | ROZPOCET
| VV |  | "OS07_BS" 1 |  | 1 | [12 empty] | VV | 2 | 2 | True | 0 | ROZPOCET
| VV |  | "OS08_BS" 1 |  | 1 | [12 empty] | VV | 2 | 2 | True | 0 | ROZPOCET
| VV |  | Mezisoučet |  | 4 | [12 empty] | VV | 2 | 3 | True | 0 | ROZPOCET
| VV |  | "OS09_BS" 1 |  | 1 | [12 empty] | VV | 2 | 2 | True | 0 | ROZPOCET
| VV |  | Mezisoučet |  | 1 | [12 empty] | VV | 2 | 3 | True | 0 | ROZPOCET
| VV |  | "OS04_CS" 1 |  | 1 | [12 empty] | VV | 2 | 2 | True | 0 | ROZPOCET
| VV |  | "OS05_CS" 1 |  | 1 | [12 empty] | VV | 2 | 2 | True | 0 | ROZPOCET
| VV |  | "OS06_CS" 1 |  | 1 | [12 empty] | VV | 2 | 2 | True | 0 | ROZPOCET
| VV |  | "OS07_CS" 1 |  | 1 | [12 empty] | VV | 2 | 2 | True | 0 | ROZPOCET
| VV |  | Mezisoučet |  | 4 | [12 empty] | VV | 2 | 3 | True | 0 | ROZPOCET
| VV |  | Součet |  | 12 | [12 empty] | VV | 2 | 4 | True | 1 | ROZPOCET
272 | M | 28342027 | manžeta těsnící pro prostupy hydroizolací z PVC otevřená kruhová vnitřní průměr 120-180 | kus | 3 |  | 0 | CS ÚRS 2025 02 |  | snížená |  | 0 | 0.00034 | 0.00102 | 0 | 0 | 32 | M | 2 |  |  |  | ROZPOCET | [5 empty] | 0 | 0 | 0 | 0 | 0 | 2 | 0 | 16 | -1676998139
| VV |  | D.1.3.6 Kniha ostatních výrobků | [14 empty] | VV | 2 | 1 | True | 0 | ROZPOCET
| VV |  | "OS10_BS" 1 |  | 1 | [12 empty] | VV | 2 | 2 | True | 0 | ROZPOCET
| VV |  | Mezisoučet |  | 1 | [12 empty] | VV | 2 | 3 | True | 0 | ROZPOCET
| VV |  | "OS12_BS" 1 |  | 1 | [12 empty] | VV | 2 | 2 | True | 0 | ROZPOCET
| VV |  | "OS13_BS" 1 |  | 1 | [12 empty] | VV | 2 | 2 | True | 0 | ROZPOCET
| VV |  | Mezisoučet |  | 2 | [12 empty] | VV | 2 | 3 | True | 0 | ROZPOCET
| VV |  | Součet |  | 3 | [12 empty] | VV | 2 | 4 | True | 1 | ROZPOCET
273 | M | 28342025 | manžeta těsnící pro prostupy hydroizolací z PVC otevřená kruhová vnitřní průměr 72-83 | kus | 7 |  | 0 | CS ÚRS 2025 02 |  | snížená |  | 0 | 0.00018 | 0.00126 | 0 | 0 | 32 | M | 2 |  |  |  | ROZPOCET | [5 empty] | 0 | 0 | 0 | 0 | 0 | 2 | 0 | 16 | -1922696986
| VV |  | D.1.3.6 Kniha ostatních výrobků | [14 empty] | VV | 2 | 1 | True | 0 | ROZPOCET
| VV |  | "OS04_AS" 1 |  | 1 | [12 empty] | VV | 2 | 2 | True | 0 | ROZPOCET
| VV |  | "OS05_AS" 1 |  | 1 | [12 empty] | VV | 2 | 2 | True | 0 | ROZPOCET
| VV |  | "OS06_AS" 1 |  | 1 | [12 empty] | VV | 2 | 2 | True | 0 | ROZPOCET
| VV |  | Mezisoučet |  | 3 | [12 empty] | VV | 2 | 3 | True | 0 | ROZPOCET
| VV |  | "OS05_BS" 1 |  | 1 | [12 empty] | VV | 2 | 2 | True | 0 | ROZPOCET
| VV |  | "OS06_BS" 1 |  | 1 | [12 empty] | VV | 2 | 2 | True | 0 | ROZPOCET
| VV |  | Mezisoučet |  | 2 | [12 empty] | VV | 2 | 3 | True | 0 | ROZPOCET
| VV |  | "OS08_CS" 1 |  | 1 | [12 empty] | VV | 2 | 2 | True | 0 | ROZPOCET
| VV |  | "OS09_CS" 1 |  | 1 | [12 empty] | VV | 2 | 2 | True | 0 | ROZPOCET
| VV |  | Mezisoučet |  | 2 | [12 empty] | VV | 2 | 3 | True | 0 | ROZPOCET
| VV |  | Součet |  | 7 | [12 empty] | VV | 2 | 4 | True | 1 | ROZPOCET
274 | M | 28342024 | manžeta těsnící pro prostupy hydroizolací z PVC otevřená kruhová vnitřní průměr 40-70 | kus | 1 |  | 0 | CS ÚRS 2025 02 |  | snížená |  | 0 | 0.00012 | 0.00012 | 0 | 0 | 32 | M | 2 |  |  |  | ROZPOCET | [5 empty] | 0 | 0 | 0 | 0 | 0 | 2 | 0 | 16 | 250189510
| VV |  | D.1.3.6 Kniha ostatních výrobků | [14 empty] | VV | 2 | 1 | True | 0 | ROZPOCET
| VV |  | "OS14_BS" 1 |  | 1 | [12 empty] | VV | 2 | 2 | True | 0 | ROZPOCET
| VV |  | Mezisoučet |  | 1 | [12 empty] | VV | 2 | 3 | True | 0 | ROZPOCET
| VV |  | Součet |  | 1 | [12 empty] | VV | 2 | 4 | True | 1 | ROZPOCET
275 | M | 28342047R | prostup pro kabely s integrovaným límcem o průměru 125mm k hydroizolaci z PVC | kus | 2 |  | 0 |  |  | snížená |  | 0 | 0.0003 | 0.0006 | 0 | 0 | 32 | M | 2 |  |  |  | ROZPOCET | [5 empty] | 0 | 0 | 0 | 0 | 0 | 2 | 0 | 16 | 521300965
| VV |  | D.1.3.6 Kniha ostatních výrobků | [14 empty] | VV | 2 | 1 | True | 0 | ROZPOCET
| VV |  | "OS11_AS" 1 |  | 1 | [12 empty] | VV | 2 | 2 | True | 0 | ROZPOCET
| VV |  | "OS17_BS" 1 |  | 1 | [12 empty] | VV | 2 | 2 | True | 0 | ROZPOCET
| VV |  | Mezisoučet |  | 2 | [12 empty] | VV | 2 | 3 | True | 0 | ROZPOCET
| VV |  | Součet |  | 2 | [12 empty] | VV | 2 | 4 | True | 1 | ROZPOCET
276 | K | 712363352 | Povlakové krytiny střech plochých do 10° z tvarovaných poplastovaných lišt pro mPVC vnitřní koutová lišta rš 100 mm | m | 322.4 |  | 0 | CS ÚRS 2025 02 |  | snížená |  | 0 | 0.0011544 | 0.37218 | 0 | 0 | 16 | K | 2 |  |  |  | ROZPOCET | [5 empty] | 0 | 0 | 0 | 0 | 0 | 2 | 0 | 16 | -627494054
| Online PSC |  | https://podminky.urs.cz/item/CS_URS_2025_02/712363352 | [14 empty] | Online PSC | 2
| VV |  | D.1.3.3 Kniha klempířských výrobků | [14 empty] | VV | 2 | 1 | True | 0 | ROZPOCET
| VV |  | "K01_AS" 31,57 |  | 31.57 | [12 empty] | VV | 2 | 2 | True | 0 | ROZPOCET
| VV |  | "K06_AS" 13,61 |  | 13.61 | [12 empty] | VV | 2 | 2 | True | 0 | ROZPOCET
| VV |  | "K08_AS" 53,2 |  | 53.2 | [12 empty] | VV | 2 | 2 | True | 0 | ROZPOCET
| VV |  | "K01_BS" 31,59 |  | 31.59 | [12 empty] | VV | 2 | 2 | True | 0 | ROZPOCET
| VV |  | "K06_BS" 16,32 |  | 16.32 | [12 empty] | VV | 2 | 2 | True | 0 | ROZPOCET
| VV |  | "K07_BS" 55,62 |  | 55.62 | [12 empty] | VV | 2 | 2 | True | 0 | ROZPOCET
| VV |  | "K03_CS" 76,33 |  | 76.33 | [12 empty] | VV | 2 | 2 | True | 0 | ROZPOCET
| VV |  | "K04_CS" 5,42 |  | 5.42 | [12 empty] | VV | 2 | 2 | True | 0 | ROZPOCET
| VV |  | "K02_KPS" 15,14 |  | 15.14 | [12 empty] | VV | 2 | 2 | True | 0 | ROZPOCET
| VV |  | "K03_KPS" 23,6 |  | 23.6 | [12 empty] | VV | 2 | 2 | True | 0 | ROZPOCET
| VV |  | Součet |  | 322.4 | [12 empty] | VV | 2 | 4 | True | 1 | ROZPOCET
277 | K | 712363352R | Povlakové krytiny střech plochých do 10° z tvarovaných poplastovaných lišt pro mPVC vnitřní koutová lišta rš 130 mm | m | 271.91 |  | 0 |  |  | snížená |  | 0 | 0.00115 | 0.3127 | 0 | 0 | 16 | K | 2 |  |  |  | ROZPOCET | [5 empty] | 0 | 0 | 0 | 0 | 0 | 2 | 0 | 16 | 819666598
| VV |  | D.1.3.3 Kniha klempířských výrobků | [14 empty] | VV | 2 | 1 | True | 0 | ROZPOCET
| VV |  | "K01_AS" 31,57 |  | 31.57 | [12 empty] | VV | 2 | 2 | True | 0 | ROZPOCET
| VV |  | "K08_AS" 53,2 |  | 53.2 | [12 empty] | VV | 2 | 2 | True | 0 | ROZPOCET
| VV |  | "K01_BS" 31,59 |  | 31.59 | [12 empty] | VV | 2 | 2 | True | 0 | ROZPOCET
| VV |  | "K07_BS" 55,62 |  | 55.62 | [12 empty] | VV | 2 | 2 | True | 0 | ROZPOCET
| VV |  | "K03_CS" 76,33 |  | 76.33 | [12 empty] | VV | 2 | 2 | True | 0 | ROZPOCET
| VV |  | "K03_KPS" 23,6 |  | 23.6 | [12 empty] | VV | 2 | 2 | True | 0 | ROZPOCET
| VV |  | Součet |  | 271.91 | [12 empty] | VV | 2 | 4 | True | 1 | ROZPOCET
278 | K | 712363353 | Povlakové krytiny střech plochých do 10° z tvarovaných poplastovaných lišt pro mPVC vnější koutová lišta rš 100 mm | m | 322.4 |  | 0 | CS ÚRS 2025 02 |  | snížená |  | 0 | 0.0006252 | 0.20156 | 0 | 0 | 16 | K | 2 |  |  |  | ROZPOCET | [5 empty] | 0 | 0 | 0 | 0 | 0 | 2 | 0 | 16 | 624406957
| Online PSC |  | https://podminky.urs.cz/item/CS_URS_2025_02/712363353 | [14 empty] | Online PSC | 2
| VV |  | D.1.3.3 Kniha klempířských výrobků | [14 empty] | VV | 2 | 1 | True | 0 | ROZPOCET
| VV |  | "K01_AS" 31,57 |  | 31.57 | [12 empty] | VV | 2 | 2 | True | 0 | ROZPOCET
| VV |  | "K06_AS" 13,61 |  | 13.61 | [12 empty] | VV | 2 | 2 | True | 0 | ROZPOCET
| VV |  | "K08_AS" 53,2 |  | 53.2 | [12 empty] | VV | 2 | 2 | True | 0 | ROZPOCET
| VV |  | "K01_BS" 31,59 |  | 31.59 | [12 empty] | VV | 2 | 2 | True | 0 | ROZPOCET
| VV |  | "K06_BS" 16,32 |  | 16.32 | [12 empty] | VV | 2 | 2 | True | 0 | ROZPOCET
| VV |  | "K07_BS" 55,62 |  | 55.62 | [12 empty] | VV | 2 | 2 | True | 0 | ROZPOCET
| VV |  | "K03_CS" 76,33 |  | 76.33 | [12 empty] | VV | 2 | 2 | True | 0 | ROZPOCET
| VV |  | "K04_CS" 5,42 |  | 5.42 | [12 empty] | VV | 2 | 2 | True | 0 | ROZPOCET
| VV |  | "K02_KPS" 15,14 |  | 15.14 | [12 empty] | VV | 2 | 2 | True | 0 | ROZPOCET
| VV |  | "K03_KPS" 23,6 |  | 23.6 | [12 empty] | VV | 2 | 2 | True | 0 | ROZPOCET
| VV |  | Součet |  | 322.4 | [12 empty] | VV | 2 | 4 | True | 1 | ROZPOCET
279 | K | 712363357R | Povlakové krytiny střech plochých do 10° z tvarovaných poplastovaných lišt pro mPVC okapnice rš 260 mm | m | 22.5 |  | 0 |  |  | snížená |  | 0 | 0.00286 | 0.06435 | 0 | 0 | 16 | K | 2 |  |  |  | ROZPOCET | [5 empty] | 0 | 0 | 0 | 0 | 0 | 2 | 0 | 16 | 2130158892
| VV |  | D.1.3.3 Kniha klempířských výrobků | [14 empty] | VV | 2 | 1 | True | 0 | ROZPOCET
| VV |  | "K07_AS" 4,5 |  | 4.5 | [12 empty] | VV | 2 | 2 | True | 0 | ROZPOCET
| VV |  | "K08_BS" 9 |  | 9 | [12 empty] | VV | 2 | 2 | True | 0 | ROZPOCET
| VV |  | "K02_CS" 9 |  | 9 | [12 empty] | VV | 2 | 2 | True | 0 | ROZPOCET
| VV |  | Součet |  | 22.5 | [12 empty] | VV | 2 | 4 | True | 1 | ROZPOCET
280 | K | 712363359R | Povlakové krytiny střech plochých do 10° z tvarovaných poplastovaných lišt pro mPVC závětrná lišta rš 340 mm | m | 231.65 |  | 0 |  |  | snížená |  | 0 | 0.00165 | 0.38222 | 0 | 0 | 16 | K | 2 |  |  |  | ROZPOCET | [5 empty] | 0 | 0 | 0 | 0 | 0 | 2 | 0 | 16 | -2138637727
| VV |  | D.1.3.3 Kniha klempířských výrobků | [14 empty] | VV | 2 | 1 | True | 0 | ROZPOCET
| VV |  | "K05_AS" 63,7 |  | 63.7 | [12 empty] | VV | 2 | 2 | True | 0 | ROZPOCET
| VV |  | "K05_BS" 67,08 |  | 67.08 | [12 empty] | VV | 2 | 2 | True | 0 | ROZPOCET
| VV |  | "K01_CS" 77,28 |  | 77.28 | [12 empty] | VV | 2 | 2 | True | 0 | ROZPOCET
| VV |  | "K01_KPS" 23,59 |  | 23.59 | [12 empty] | VV | 2 | 2 | True | 0 | ROZPOCET
| VV |  | Součet |  | 231.65 | [12 empty] | VV | 2 | 4 | True | 1 | ROZPOCET
281 | K | 712363425 | Provedení povlakové krytiny střech plochých do 10° z mechanicky kotvených hydroizolačních fólií včetně položení fólie a horkovzdušného svaření tl. tepelné izolace do 100 mm budovy výšky přes 18 m, kotvené do betonu krajní pole | m2 | 24 |  | 0 | CS ÚRS 2025 02 |  | snížená |  | 0 | 0.00013133 | 0.0031519 | 0 | 0 | 16 | K | 2 |  |  |  | ROZPOCET | [5 empty] | 0 | 0 | 0 | 0 | 0 | 2 | 0 | 16 | 1306719991
| Online PSC |  | https://podminky.urs.cz/item/CS_URS_2025_02/712363425 | [14 empty] | Online PSC | 2
| VV |  | Skl_R05 |  | 24 | [12 empty] | VV | 2 | 2 | True | 0 | ROZPOCET
| VV |  | Součet |  | 24 | [12 empty] | VV | 2 | 4 | True | 1 | ROZPOCET
282 | K | 712363464 | Provedení povlakové krytiny střech plochých do 10° z mechanicky kotvených hydroizolačních fólií včetně položení fólie a horkovzdušného svaření tl. tepelné izolace přes 100 do 140 mm budovy výšky přes 18 m, kotvené do betonu vnitřní pole | m2 | 14.3 |  | 0 | CS ÚRS 2025 02 |  | snížená |  | 0 | 0.00013208 | 0.0018887 | 0 | 0 | 16 | K | 2 |  |  |  | ROZPOCET | [5 empty] | 0 | 0 | 0 | 0 | 0 | 2 | 0 | 16 | 1905045347
| Online PSC |  | https://podminky.urs.cz/item/CS_URS_2025_02/712363464 | [14 empty] | Online PSC | 2
| VV |  | D.1.1.B.6 Půdorys střechy | [14 empty] | VV | 2 | 1 | True | 0 | ROZPOCET
| VV |  | D.1.1.C.2 Skladby konstrukcí | [14 empty] | VV | 2 | 1 | True | 0 | ROZPOCET
| VV |  | Skl_R03 |  | 14.3 | [12 empty] | VV | 2 | 2 | True | 0 | ROZPOCET
| VV |  | Součet |  | 14.3 | [12 empty] | VV | 2 | 4 | True | 1 | ROZPOCET
283 | K | 712363605 | Provedení povlakové krytiny střech plochých do 10° z mechanicky kotvených hydroizolačních fólií včetně položení fólie a horkovzdušného svaření tl. tepelné izolace přes 240 mm budovy výšky do 18 m, kotvené do betonu krajní pole | m2 | 577.16 |  | 0 | CS ÚRS 2025 02 |  | snížená |  | 0 | 0.0002845 | 0.1642 | 0 | 0 | 16 | K | 2 |  |  |  | ROZPOCET | [5 empty] | 0 | 0 | 0 | 0 | 0 | 2 | 0 | 16 | 725213993
| Online PSC |  | https://podminky.urs.cz/item/CS_URS_2025_02/712363605 | [14 empty] | Online PSC | 2
| VV |  | D.1.1.B.6 Půdorys střechy | [14 empty] | VV | 2 | 1 | True | 0 | ROZPOCET
| VV |  | D.1.1.C.2 Skladby konstrukcí | [14 empty] | VV | 2 | 1 | True | 0 | ROZPOCET
| VV |  | Skl_R02 |  | 577.16 | [12 empty] | VV | 2 | 2 | True | 0 | ROZPOCET
| VV |  | Součet |  | 577.16 | [12 empty] | VV | 2 | 4 | True | 1 | ROZPOCET
284 | M | 28322012 | fólie hydroizolační střešní mPVC mechanicky kotvená šedá tl 1,5mm | m2 | 717.01 |  | 0 | CS ÚRS 2025 02 |  | snížená |  | 0 | 0.0019 | 1.3623 | 0 | 0 | 32 | M | 2 |  |  |  | ROZPOCET | [5 empty] | 0 | 0 | 0 | 0 | 0 | 2 | 0 | 16 | -1301504636
| VV |  | Skl_R02 |  | 577.16 | [12 empty] | VV | 2 | 2 | True | 0 | ROZPOCET
| VV |  | Skl_R03 |  | 14.3 | [12 empty] | VV | 2 | 2 | True | 0 | ROZPOCET
| VV |  | Skl_R05 |  | 24 | [12 empty] | VV | 2 | 2 | True | 0 | ROZPOCET
| VV |  | Součet |  | 615.46 | [12 empty] | VV | 2 | 4 | True | 1 | ROZPOCET
| VV |  | 615,46*1,165 'Přepočtené koeficientem množství |  | 717.01 | [12 empty] | VV | 2 | 2 | False | 1 | ROZPOCET
285 | K | 712391171 | Provedení povlakové krytiny střech plochých do 10° -ostatní práce provedení vrstvy textilní podkladní | m2 | 695.9 |  | 0 | CS ÚRS 2025 02 |  | snížená |  | 0 | 0 | 0 | 0 | 0 | 16 | K | 2 |  |  |  | ROZPOCET | [5 empty] | 0 | 0 | 0 | 0 | 0 | 2 | 0 | 16 | -2120295628
| Online PSC |  | https://podminky.urs.cz/item/CS_URS_2025_02/712391171 | [14 empty] | Online PSC | 2
| VV |  | D.1.1.B.6 Půdorys střechy | [14 empty] | VV | 2 | 1 | True | 0 | ROZPOCET
| VV |  | D.1.1.C.2 Skladby konstrukcí | [14 empty] | VV | 2 | 1 | True | 0 | ROZPOCET
| VV |  | Skl_R01 |  | 80.44 | [12 empty] | VV | 2 | 2 | True | 0 | ROZPOCET
| VV |  | Skl_R02 |  | 577.16 | [12 empty] | VV | 2 | 2 | True | 0 | ROZPOCET
| VV |  | Skl_R03 |  | 14.3 | [12 empty] | VV | 2 | 2 | True | 0 | ROZPOCET
| VV |  | Skl_R05 |  | 24 | [12 empty] | VV | 2 | 2 | True | 0 | ROZPOCET
| VV |  | Součet |  | 695.9 | [12 empty] | VV | 2 | 4 | True | 1 | ROZPOCET
286 | M | 69311068 | geotextilie netkaná separační, ochranná, filtrační, drenážní PP 300g/m2 | m2 | 810.72 |  | 0 | CS ÚRS 2025 02 |  | snížená |  | 0 | 0.0003 | 0.24322 | 0 | 0 | 32 | M | 2 |  |  |  | ROZPOCET | [5 empty] | 0 | 0 | 0 | 0 | 0 | 2 | 0 | 16 | -1402389841
| VV |  | D.1.1.B.6 Půdorys střechy | [14 empty] | VV | 2 | 1 | True | 0 | ROZPOCET
| VV |  | D.1.1.C.2 Skladby konstrukcí | [14 empty] | VV | 2 | 1 | True | 0 | ROZPOCET
| VV |  | Skl_R01 |  | 80.44 | [12 empty] | VV | 2 | 2 | True | 0 | ROZPOCET
| VV |  | Skl_R02 |  | 577.16 | [12 empty] | VV | 2 | 2 | True | 0 | ROZPOCET
| VV |  | Skl_R03 |  | 14.3 | [12 empty] | VV | 2 | 2 | True | 0 | ROZPOCET
| VV |  | R05 | [14 empty] | VV | 2 | 1 | True | 0 | ROZPOCET
| VV | Skl_R05 | 4,8*5 |  | 24 | [12 empty] | VV | 2 | 2 | True | 0 | ROZPOCET
| VV |  | Součet |  | 695.9 | [12 empty] | VV | 2 | 4 | True | 1 | ROZPOCET
| VV |  | 695,9*1,165 'Přepočtené koeficientem množství |  | 810.72 | [12 empty] | VV | 2 | 2 | False | 1 | ROZPOCET
287 | K | 712391172 | Provedení povlakové krytiny střech plochých do 10° -ostatní práce provedení vrstvy textilní ochranné | m2 | 80.44 |  | 0 | CS ÚRS 2025 02 |  | snížená |  | 0 | 0 | 0 | 0 | 0 | 16 | K | 2 |  |  |  | ROZPOCET | [5 empty] | 0 | 0 | 0 | 0 | 0 | 2 | 0 | 16 | 305730463
| Online PSC |  | https://podminky.urs.cz/item/CS_URS_2025_02/712391172 | [14 empty] | Online PSC | 2
| VV |  | D.1.1.B.6 Půdorys střechy | [14 empty] | VV | 2 | 1 | True | 0 | ROZPOCET
| VV |  | D.1.1.C.2 Skladby konstrukcí | [14 empty] | VV | 2 | 1 | True | 0 | ROZPOCET
| VV |  | Skl_R01 |  | 80.44 | [12 empty] | VV | 2 | 2 | True | 0 | ROZPOCET
| VV |  | Součet |  | 80.44 | [12 empty] | VV | 2 | 4 | True | 1 | ROZPOCET
288 | M | 69311082 | geotextilie netkaná separační, ochranná, filtrační, drenážní PP 500g/m2 | m2 | 93.71 |  | 0 | CS ÚRS 2025 02 |  | snížená |  | 0 | 0.0005 | 0.046855 | 0 | 0 | 32 | M | 2 |  |  |  | ROZPOCET | [5 empty] | 0 | 0 | 0 | 0 | 0 | 2 | 0 | 16 | 753394360
| VV |  | Skl_R01 |  | 80.44 | [12 empty] | VV | 2 | 2 | True | 0 | ROZPOCET
| VV |  | Součet |  | 80.44 | [12 empty] | VV | 2 | 4 | True | 1 | ROZPOCET
| VV |  | 80,44*1,165 'Přepočtené koeficientem množství |  | 93.71 | [12 empty] | VV | 2 | 2 | False | 1 | ROZPOCET
289 | K | 712771201 | Provedení drenážní vrstvy vegetační střechy z kameniva, tloušťky násypu do 100 mm, sklon střechy do 5° | m2 | 80.44 |  | 0 | CS ÚRS 2025 02 |  | snížená |  | 0 | 0 | 0 | 0 | 0 | 16 | K | 2 |  |  |  | ROZPOCET | [5 empty] | 0 | 0 | 0 | 0 | 0 | 2 | 0 | 16 | -151348446
| Online PSC |  | https://podminky.urs.cz/item/CS_URS_2025_02/712771201 | [14 empty] | Online PSC | 2
| VV |  | Skl_R01 |  | 80.44 | [12 empty] | VV | 2 | 2 | True | 0 | ROZPOCET
| VV |  | Součet |  | 80.44 | [12 empty] | VV | 2 | 4 | True | 1 | ROZPOCET
290 | M | 58337403 | kamenivo dekorační (kačírek) frakce 16/32 | t | 14.17 |  | 0 | CS ÚRS 2025 02 |  | snížená |  | 0 | 1 | 14.17 | 0 | 0 | 32 | M | 2 |  |  |  | ROZPOCET | [5 empty] | 0 | 0 | 0 | 0 | 0 | 2 | 0 | 16 | 1998374886
| VV |  | D.1.1.B.6 Půdorys střechy | [14 empty] | VV | 2 | 1 | True | 0 | ROZPOCET
| VV |  | D.1.1.C.2 Skladby konstrukcí | [14 empty] | VV | 2 | 1 | True | 0 | ROZPOCET
| VV |  | Skl_R01*0,08 |  | 6.44 | [12 empty] | VV | 2 | 2 | True | 0 | ROZPOCET
| VV |  | Součet |  | 6.44 | [12 empty] | VV | 2 | 4 | True | 1 | ROZPOCET
| VV |  | 6,44*2,2 'Přepočtené koeficientem množství |  | 14.17 | [12 empty] | VV | 2 | 2 | False | 1 | ROZPOCET
291 | K | 712811101 | Provedení povlakové krytiny střech samostatným vytažením izolačního povlaku za studena na konstrukce převyšující úroveň střechy, nátěrem penetračním | m2 | 192 |  | 0 | CS ÚRS 2025 02 |  | snížená |  | 0 | 0 | 0 | 0 | 0 | 16 | K | 2 |  |  |  | ROZPOCET | [5 empty] | 0 | 0 | 0 | 0 | 0 | 2 | 0 | 16 | 388411379
| Online PSC |  | https://podminky.urs.cz/item/CS_URS_2025_02/712811101 | [14 empty] | Online PSC | 2
| VV |  | D.1.4.7 Střecha výtah. šachty | [14 empty] | VV | 2 | 1 | True | 0 | ROZPOCET
| VV |  | (1,95+2,95)*2*1*2 |  | 19.6 | [12 empty] | VV | 2 | 2 | True | 0 | ROZPOCET
| VV |  | Mezisoučet |  | 19.6 | [12 empty] | VV | 2 | 3 | True | 0 | ROZPOCET
| VV |  | D.1.2.6 Půdorys střechy | [14 empty] | VV | 2 | 1 | True | 0 | ROZPOCET
| VV |  | D.1.4.5 Atika | [14 empty] | VV | 2 | 1 | True | 0 | ROZPOCET
| VV |  | (17,23+12,48*2+11,005+2,845+10,62*2+6,925*2+12,48*2+17,23+10,37+13,215+17,23+12,48+12,48+17,23)*0,75 |  | 162.24 | [12 empty] | VV | 2 | 2 | True | 0 | ROZPOCET
| VV |  | Mezisoučet |  | 162.24 | [12 empty] | VV | 2 | 3 | True | 0 | ROZPOCET
| VV |  | D.1.4.6 Střecha na stěnu | [14 empty] | VV | 2 | 1 | True | 0 | ROZPOCET
| VV |  | (2,2+2,845+4,22+6,365)*0,65 |  | 10.16 | [12 empty] | VV | 2 | 2 | True | 0 | ROZPOCET
| VV |  | Mezisoučet |  | 10.16 | [12 empty] | VV | 2 | 3 | True | 0 | ROZPOCET
| VV |  | Součet |  | 192 | [12 empty] | VV | 2 | 4 | True | 1 | ROZPOCET
292 | M | 11163153 | emulze asfaltová penetrační | litr | 76.8 |  | 0 | CS ÚRS 2025 02 |  | snížená |  | 0 | 0.001 | 0.0768 | 0 | 0 | 32 | M | 2 |  |  |  | ROZPOCET | [5 empty] | 0 | 0 | 0 | 0 | 0 | 2 | 0 | 16 | 2077961635
| VV |  | D.1.4.7 Střecha výtah. šachty | [14 empty] | VV | 2 | 1 | True | 0 | ROZPOCET
| VV |  | (1,95+2,95)*2*1*2 |  | 19.6 | [12 empty] | VV | 2 | 2 | True | 0 | ROZPOCET
| VV |  | Mezisoučet |  | 19.6 | [12 empty] | VV | 2 | 3 | True | 0 | ROZPOCET
| VV |  | D.1.1.B.6 Půdorys střechy | [14 empty] | VV | 2 | 1 | True | 0 | ROZPOCET
| VV |  | D.1.4.5 Atika | [14 empty] | VV | 2 | 1 | True | 0 | ROZPOCET
| VV |  | (17,23+12,48*2+11,005+2,845+10,62*2+6,925*2+12,48*2+17,23+10,37+13,215+17,23+12,48+12,48+17,23)*0,75 |  | 162.24 | [12 empty] | VV | 2 | 2 | True | 0 | ROZPOCET
| VV |  | Mezisoučet |  | 162.24 | [12 empty] | VV | 2 | 3 | True | 0 | ROZPOCET
| VV |  | D.1.4.6 Střecha na stěnu | [14 empty] | VV | 2 | 1 | True | 0 | ROZPOCET
| VV |  | (2,2+2,845+4,22+6,365)*0,65 |  | 10.16 | [12 empty] | VV | 2 | 2 | True | 0 | ROZPOCET
| VV |  | Mezisoučet |  | 10.16 | [12 empty] | VV | 2 | 3 | True | 0 | ROZPOCET
| VV |  | Součet |  | 192 | [12 empty] | VV | 2 | 4 | True | 1 | ROZPOCET
| VV |  | 192*0,4 'Přepočtené koeficientem množství |  | 76.8 | [12 empty] | VV | 2 | 2 | False | 1 | ROZPOCET
293 | K | 712831101 | Provedení povlakové krytiny střech samostatným vytažením izolačního povlaku pásy na sucho na konstrukce převyšující úroveň střechy, AIP, NAIP nebo tkaninou | m2 | 183.19 |  | 0 | CS ÚRS 2025 02 |  | snížená |  | 0 | 0 | 0 | 0 | 0 | 16 | K | 2 |  |  |  | ROZPOCET | [5 empty] | 0 | 0 | 0 | 0 | 0 | 2 | 0 | 16 | -687258133
| Online PSC |  | https://podminky.urs.cz/item/CS_URS_2025_02/712831101 | [14 empty] | Online PSC | 2
| VV |  | D.1.4.7 Střecha výtah. šachty | [14 empty] | VV | 2 | 1 | True | 0 | ROZPOCET
| VV |  | (1,95+2,95)*2*0,75*2 |  | 14.7 | [12 empty] | VV | 2 | 2 | True | 0 | ROZPOCET
| VV |  | Mezisoučet |  | 14.7 | [12 empty] | VV | 2 | 3 | True | 0 | ROZPOCET
| VV |  | D.1.2.6 Půdorys střechy | [14 empty] | VV | 2 | 1 | True | 0 | ROZPOCET
| VV |  | D.1.4.5 Atika | [14 empty] | VV | 2 | 1 | True | 0 | ROZPOCET
| VV |  | (17,23+12,48*2+11,005+2,845+10,62*2+6,925*2+12,48*2+17,23+10,37+13,215+17,23+12,48+12,48+17,23)*0,75 |  | 162.24 | [12 empty] | VV | 2 | 2 | True | 0 | ROZPOCET
| VV |  | Mezisoučet |  | 162.24 | [12 empty] | VV | 2 | 3 | True | 0 | ROZPOCET
| VV |  | D.1.4.6 Střecha na stěnu | [14 empty] | VV | 2 | 1 | True | 0 | ROZPOCET
| VV |  | (2,2+2,845+4,22+6,365)*0,4 |  | 6.25 | [12 empty] | VV | 2 | 2 | True | 0 | ROZPOCET
| VV |  | Mezisoučet |  | 6.25 | [12 empty] | VV | 2 | 3 | True | 0 | ROZPOCET
| VV |  | Součet |  | 183.19 | [12 empty] | VV | 2 | 4 | True | 1 | ROZPOCET
294 | M | 69311068 | geotextilie netkaná separační, ochranná, filtrační, drenážní PP 300g/m2 | m2 | 235.55 |  | 0 | CS ÚRS 2025 02 |  | snížená |  | 0 | 0.0003 | 0.070665 | 0 | 0 | 32 | M | 2 |  |  |  | ROZPOCET | [5 empty] | 0 | 0 | 0 | 0 | 0 | 2 | 0 | 16 | 366883247
| VV |  | D.1.4.7 Střecha výtah. šachty | [14 empty] | VV | 2 | 1 | True | 0 | ROZPOCET
| VV |  | (1,95+2,95)*2*0,75*2 |  | 14.7 | [12 empty] | VV | 2 | 2 | True | 0 | ROZPOCET
| VV |  | Mezisoučet |  | 14.7 | [12 empty] | VV | 2 | 3 | True | 0 | ROZPOCET
| VV |  | D.1.4.5 Atika | [14 empty] | VV | 2 | 1 | True | 0 | ROZPOCET
| VV |  | D.1.2.6 Půdorys střechy | [14 empty] | VV | 2 | 1 | True | 0 | ROZPOCET
| VV |  | (17,23+12,48*2+11,005+2,845+10,62*2+6,925*2+12,48*2+17,23+10,37+13,215+17,23+12,48+12,48+17,23)*0,85 |  | 183.88 | [12 empty] | VV | 2 | 2 | True | 0 | ROZPOCET
| VV |  | Mezisoučet |  | 183.88 | [12 empty] | VV | 2 | 3 | True | 0 | ROZPOCET
| VV |  | D.1.4.6 Střecha na stěnu | [14 empty] | VV | 2 | 1 | True | 0 | ROZPOCET
| VV |  | (2,2+2,845+4,22+6,365)*0,4 |  | 6.25 | [12 empty] | VV | 2 | 2 | True | 0 | ROZPOCET
| VV |  | Mezisoučet |  | 6.25 | [12 empty] | VV | 2 | 3 | True | 0 | ROZPOCET
| VV |  | Součet |  | 204.83 | [12 empty] | VV | 2 | 4 | True | 1 | ROZPOCET
| VV |  | 204,83*1,15 'Přepočtené koeficientem množství |  | 235.55 | [12 empty] | VV | 2 | 2 | False | 1 | ROZPOCET
295 | K | 712841559 | Provedení povlakové krytiny střech samostatným vytažením izolačního povlaku pásy přitavením na konstrukce převyšující úroveň střechy, NAIP | m2 | 192 |  | 0 | CS ÚRS 2025 02 |  | snížená |  | 0 | 0.00094131 | 0.18073 | 0 | 0 | 16 | K | 2 |  |  |  | ROZPOCET | [5 empty] | 0 | 0 | 0 | 0 | 0 | 2 | 0 | 16 | -1624957851
| Online PSC |  | https://podminky.urs.cz/item/CS_URS_2025_02/712841559 | [14 empty] | Online PSC | 2
| VV |  | D.1.4.7 Střecha výtah. šachty | [14 empty] | VV | 2 | 1 | True | 0 | ROZPOCET
| VV |  | (1,95+2,95)*2*1*2 |  | 19.6 | [12 empty] | VV | 2 | 2 | True | 0 | ROZPOCET
| VV |  | Mezisoučet |  | 19.6 | [12 empty] | VV | 2 | 3 | True | 0 | ROZPOCET
| VV |  | D.1.4.5 Atika | [14 empty] | VV | 2 | 1 | True | 0 | ROZPOCET
| VV |  | D.1.2.6 Půdorys střechy | [14 empty] | VV | 2 | 1 | True | 0 | ROZPOCET
| VV |  | (17,23+12,48*2+11,005+2,845+10,62*2+6,925*2+12,48*2+17,23+10,37+13,215+17,23+12,48+12,48+17,23)*0,75 |  | 162.24 | [12 empty] | VV | 2 | 2 | True | 0 | ROZPOCET
| VV |  | Mezisoučet |  | 162.24 | [12 empty] | VV | 2 | 3 | True | 0 | ROZPOCET
| VV |  | D.1.4.6 Střecha na stěnu | [14 empty] | VV | 2 | 1 | True | 0 | ROZPOCET
| VV |  | (2,2+2,845+4,22+6,365)*0,65 |  | 10.16 | [12 empty] | VV | 2 | 2 | True | 0 | ROZPOCET
| VV |  | Mezisoučet |  | 10.16 | [12 empty] | VV | 2 | 3 | True | 0 | ROZPOCET
| VV |  | Součet |  | 192 | [12 empty] | VV | 2 | 4 | True | 1 | ROZPOCET
296 | M | 62853004 | pás asfaltový natavitelný modifikovaný SBS s vložkou ze skleněné tkaniny a spalitelnou PE fólií nebo jemnozrnným minerálním posypem na horním povrchu tl 4,0mm | m2 | 230.4 |  | 0 | CS ÚRS 2025 02 |  | snížená |  | 0 | 0.0054 | 1.2442 | 0 | 0 | 32 | M | 2 |  |  |  | ROZPOCET | [5 empty] | 0 | 0 | 0 | 0 | 0 | 2 | 0 | 16 | 736758348
| VV |  | D.1.4.7 Střecha výtah. šachty | [14 empty] | VV | 2 | 1 | True | 0 | ROZPOCET
| VV |  | (1,95+2,95)*2*1*2 |  | 19.6 | [12 empty] | VV | 2 | 2 | True | 0 | ROZPOCET
| VV |  | Mezisoučet |  | 19.6 | [12 empty] | VV | 2 | 3 | True | 0 | ROZPOCET
| VV |  | D.1.4.5 Atika | [14 empty] | VV | 2 | 1 | True | 0 | ROZPOCET
| VV |  | D.1.2.6 Půdorys střechy | [14 empty] | VV | 2 | 1 | True | 0 | ROZPOCET
| VV |  | Atika | [14 empty] | VV | 2 | 1 | True | 0 | ROZPOCET
| VV |  | (17,23+12,48*2+11,005+2,845+10,62*2+6,925*2+12,48*2+17,23+10,37+13,215+17,23+12,48+12,48+17,23)*0,75 |  | 162.24 | [12 empty] | VV | 2 | 2 | True | 0 | ROZPOCET
| VV |  | Mezisoučet |  | 162.24 | [12 empty] | VV | 2 | 3 | True | 0 | ROZPOCET
| VV |  | D.1.4.6 Střecha na stěnu | [14 empty] | VV | 2 | 1 | True | 0 | ROZPOCET
| VV |  | (2,2+2,845+4,22+6,365)*0,65 |  | 10.16 | [12 empty] | VV | 2 | 2 | True | 0 | ROZPOCET
| VV |  | Mezisoučet |  | 10.16 | [12 empty] | VV | 2 | 3 | True | 0 | ROZPOCET
| VV |  | Součet |  | 192 | [12 empty] | VV | 2 | 4 | True | 1 | ROZPOCET
| VV |  | 192*1,2 'Přepočtené koeficientem množství |  | 230.4 | [12 empty] | VV | 2 | 2 | False | 1 | ROZPOCET
297 | K | 712861705 | Provedení povlakové krytiny střech samostatným vytažením izolačního povlaku fólií na konstrukce převyšující úroveň střechy, přilepenou se svařovanými spoji | m2 | 183.19 |  | 0 | CS ÚRS 2025 02 |  | snížená |  | 0 | 3.3088e-05 | 0.0060614 | 0 | 0 | 16 | K | 2 |  |  |  | ROZPOCET | [5 empty] | 0 | 0 | 0 | 0 | 0 | 2 | 0 | 16 | 33679367
| Online PSC |  | https://podminky.urs.cz/item/CS_URS_2025_02/712861705 | [14 empty] | Online PSC | 2
| VV |  | D.1.4.7 Střecha výtah. šachty | [14 empty] | VV | 2 | 1 | True | 0 | ROZPOCET
| VV |  | (1,95+2,95)*2*0,75*2 |  | 14.7 | [12 empty] | VV | 2 | 2 | True | 0 | ROZPOCET
| VV |  | Mezisoučet |  | 14.7 | [12 empty] | VV | 2 | 3 | True | 0 | ROZPOCET
| VV |  | D.1.2.6 Půdorys střechy | [14 empty] | VV | 2 | 1 | True | 0 | ROZPOCET
| VV |  | D.1.4.5 Atika | [14 empty] | VV | 2 | 1 | True | 0 | ROZPOCET
| VV |  | (17,23+12,48*2+11,005+2,845+10,62*2+6,925*2+12,48*2+17,23+10,37+13,215+17,23+12,48+12,48+17,23)*0,75 |  | 162.24 | [12 empty] | VV | 2 | 2 | True | 0 | ROZPOCET
| VV |  | Mezisoučet |  | 162.24 | [12 empty] | VV | 2 | 3 | True | 0 | ROZPOCET
| VV |  | D.1.4.6 Střecha na stěnu | [14 empty] | VV | 2 | 1 | True | 0 | ROZPOCET
| VV |  | (2,2+2,845+4,22+6,365)*0,4 |  | 6.25 | [12 empty] | VV | 2 | 2 | True | 0 | ROZPOCET
| VV |  | Mezisoučet |  | 6.25 | [12 empty] | VV | 2 | 3 | True | 0 | ROZPOCET
| VV |  | Součet |  | 183.19 | [12 empty] | VV | 2 | 4 | True | 1 | ROZPOCET
298 | M | 28322012 | fólie hydroizolační střešní mPVC mechanicky kotvená šedá tl 1,5mm | m2 | 210.67 |  | 0 | CS ÚRS 2025 02 |  | snížená |  | 0 | 0.0019 | 0.40027 | 0 | 0 | 32 | M | 2 |  |  |  | ROZPOCET | [5 empty] | 0 | 0 | 0 | 0 | 0 | 2 | 0 | 16 | 772920820
| VV |  | D.1.4.7 Střecha výtah. šachty | [14 empty] | VV | 2 | 1 | True | 0 | ROZPOCET
| VV |  | (1,95+2,95)*2*0,75*2 |  | 14.7 | [12 empty] | VV | 2 | 2 | True | 0 | ROZPOCET
| VV |  | Mezisoučet |  | 14.7 | [12 empty] | VV | 2 | 3 | True | 0 | ROZPOCET
| VV |  | D.1.4.5 Atika | [14 empty] | VV | 2 | 1 | True | 0 | ROZPOCET
| VV |  | D.1.2.6 Půdorys střechy | [14 empty] | VV | 2 | 1 | True | 0 | ROZPOCET
| VV |  | Atika | [14 empty] | VV | 2 | 1 | True | 0 | ROZPOCET
| VV |  | (17,23+12,48*2+11,005+2,845+10,62*2+6,925*2+12,48*2+17,23+10,37+13,215+17,23+12,48+12,48+17,23)*0,75 |  | 162.24 | [12 empty] | VV | 2 | 2 | True | 0 | ROZPOCET
| VV |  | Mezisoučet |  | 162.24 | [12 empty] | VV | 2 | 3 | True | 0 | ROZPOCET
| VV |  | D.1.4.6 Střecha na stěnu | [14 empty] | VV | 2 | 1 | True | 0 | ROZPOCET
| VV |  | (2,2+2,845+4,22+6,365)*0,4 |  | 6.25 | [12 empty] | VV | 2 | 2 | True | 0 | ROZPOCET
| VV |  | Mezisoučet |  | 6.25 | [12 empty] | VV | 2 | 3 | True | 0 | ROZPOCET
| VV |  | Součet |  | 183.19 | [12 empty] | VV | 2 | 4 | True | 1 | ROZPOCET
| VV |  | 183,19*1,15 'Přepočtené koeficientem množství |  | 210.67 | [12 empty] | VV | 2 | 2 | False | 1 | ROZPOCET
299 | K | 712998202 | Provedení povlakové krytiny střech - ostatní práce montáž odvodňovacího prvku nouzového atikového přepadu z PVC na dešťovou vodu DN 125 | kus | 5 |  | 0 | CS ÚRS 2025 02 |  | snížená |  | 0 | 0.00010296 | 0.0005148 | 0 | 0 | 16 | K | 2 |  |  |  | ROZPOCET | [5 empty] | 0 | 0 | 0 | 0 | 0 | 2 | 0 | 16 | -1837095665
| Online PSC |  | https://podminky.urs.cz/item/CS_URS_2025_02/712998202 | [14 empty] | Online PSC | 2
| VV |  | D.1.3.6 Kniha ostatních výrobků | [14 empty] | VV | 2 | 1 | True | 0 | ROZPOCET
| VV |  | "OS10_AS" 2 |  | 2 | [12 empty] | VV | 2 | 2 | True | 0 | ROZPOCET
| VV |  | "OS16_BS" 1 |  | 1 | [12 empty] | VV | 2 | 2 | True | 0 | ROZPOCET
| VV |  | "OS10_CS" 1 |  | 1 | [12 empty] | VV | 2 | 2 | True | 0 | ROZPOCET
| VV |  | "OS03_KPS" 1 |  | 1 | [12 empty] | VV | 2 | 2 | True | 0 | ROZPOCET
| VV |  | Součet |  | 5 | [12 empty] | VV | 2 | 4 | True | 1 | ROZPOCET
300 | M | 56231128 | pojistný přepad ploché střechy s manžetou pro PVC-P hydroizolaci DN 50, DN 75, DN 110, DN 125 | kus | 5 |  | 0 | CS ÚRS 2025 02 |  | snížená |  | 0 | 0.00164 | 0.0082 | 0 | 0 | 32 | M | 2 |  |  |  | ROZPOCET | [5 empty] | 0 | 0 | 0 | 0 | 0 | 2 | 0 | 16 | 1685529496
301 | K | 998712203 | Přesun hmot pro povlakové krytiny stanovený procentní sazbou (%) z ceny vodorovná dopravní vzdálenost do 50 m základní v objektech výšky přes 12 do 24 m | % |  |  | 0 | CS ÚRS 2025 02 |  | snížená |  | 0 | 0 | 0 | 0 | 0 | 16 | K | 2 |  |  |  | ROZPOCET | [5 empty] | 0 | 0 | 0 | 0 | 0 | 2 | 0 | 16 | -1706780986
| Online PSC |  | https://podminky.urs.cz/item/CS_URS_2025_02/998712203 | [14 empty] | Online PSC | 2
| D | 713 | Izolace tepelné |  |  |  | 0 |  |  |  |  | 0 |  | 12.6787 |  | 0 | 2 | D | 1 |  |  |  | ROZPOCET | [11 empty] | 0
302 | K | 713121121 | Montáž tepelné izolace podlah rohožemi, pásy, deskami, dílci, bloky (izolační materiál ve specifikaci) kladenými volně dvouvrstvá | m2 | 1559.96 |  | 0 | CS ÚRS 2025 02 |  | snížená |  | 0 | 0 | 0 | 0 | 0 | 16 | K | 2 |  |  |  | ROZPOCET | [5 empty] | 0 | 0 | 0 | 0 | 0 | 2 | 0 | 16 | 1688745280
| Online PSC |  | https://podminky.urs.cz/item/CS_URS_2025_02/713121121 | [14 empty] | Online PSC | 2
| VV |  | D.1.1.C.2 Skladby konstrukcí | [14 empty] | VV | 2 | 1 | True | 0 | ROZPOCET
| VV |  | D.1.2.3 Půdorys 1.NP | [14 empty] | VV | 2 | 1 | True | 0 | ROZPOCET
| VV |  | F03a | [14 empty] | VV | 2 | 1 | True | 0 | ROZPOCET
| VV |  | "1.01" 62,67 |  | 62.67 | [12 empty] | VV | 2 | 2 | True | 0 | ROZPOCET
| VV |  | "A1.01" 20,82 |  | 20.82 | [12 empty] | VV | 2 | 2 | True | 0 | ROZPOCET
| VV |  | "A1.02" 16,38 |  | 16.38 | [12 empty] | VV | 2 | 2 | True | 0 | ROZPOCET
| VV |  | "A1.05" 5,75 |  | 5.75 | [12 empty] | VV | 2 | 2 | True | 0 | ROZPOCET
| VV |  | "A1.07" 5,79 |  | 5.79 | [12 empty] | VV | 2 | 2 | True | 0 | ROZPOCET
| VV |  | "A1.10" 5,79 |  | 5.79 | [12 empty] | VV | 2 | 2 | True | 0 | ROZPOCET
| VV |  | "B1.01" 30,87 |  | 30.87 | [12 empty] | VV | 2 | 2 | True | 0 | ROZPOCET
| VV |  | "B1.02" 3,83 |  | 3.83 | [12 empty] | VV | 2 | 2 | True | 0 | ROZPOCET
| VV |  | "B1.03" 4 |  | 4 | [12 empty] | VV | 2 | 2 | True | 0 | ROZPOCET
| VV |  | "B1.04" 3,09 |  | 3.09 | [12 empty] | VV | 2 | 2 | True | 0 | ROZPOCET
| VV |  | "B1.05" 3,47 |  | 3.47 | [12 empty] | VV | 2 | 2 | True | 0 | ROZPOCET
| VV |  | "B1.06" 3,48 |  | 3.48 | [12 empty] | VV | 2 | 2 | True | 0 | ROZPOCET
| VV |  | "B1.07" 5,9 |  | 5.9 | [12 empty] | VV | 2 | 2 | True | 0 | ROZPOCET
| VV |  | "B1.08" 5,29 |  | 5.29 | [12 empty] | VV | 2 | 2 | True | 0 | ROZPOCET
| VV |  | "B1.10" 5,75 |  | 5.75 | [12 empty] | VV | 2 | 2 | True | 0 | ROZPOCET
| VV |  | "B1.11" 5,79 |  | 5.79 | [12 empty] | VV | 2 | 2 | True | 0 | ROZPOCET
| VV |  | "B1.13" 5,75 |  | 5.75 | [12 empty] | VV | 2 | 2 | True | 0 | ROZPOCET
| VV |  | "B1.14" 5,79 |  | 5.79 | [12 empty] | VV | 2 | 2 | True | 0 | ROZPOCET
| VV |  | "B1.15" 25,89 |  | 25.89 | [12 empty] | VV | 2 | 2 | True | 0 | ROZPOCET
| VV | Skl_F03a | Mezisoučet |  | 226.1 | [12 empty] | VV | 2 | 3 | True | 0 | ROZPOCET
| VV |  | F02a | [14 empty] | VV | 2 | 1 | True | 0 | ROZPOCET
| VV |  | "C1.02" 5,79 |  | 5.79 | [12 empty] | VV | 2 | 2 | True | 0 | ROZPOCET
| VV |  | "C1.05" 5,79 |  | 5.79 | [12 empty] | VV | 2 | 2 | True | 0 | ROZPOCET
| VV |  | "C1.08" 5,79 |  | 5.79 | [12 empty] | VV | 2 | 2 | True | 0 | ROZPOCET
| VV |  | "C1.11" 5,79 |  | 5.79 | [12 empty] | VV | 2 | 2 | True | 0 | ROZPOCET
| VV | Skl_F02a | Mezisoučet |  | 23.16 | [12 empty] | VV | 2 | 3 | True | 0 | ROZPOCET
| VV |  | D.1.2.4 Půdorys 2.NP | [14 empty] | VV | 2 | 1 | True | 0 | ROZPOCET
| VV |  | F04a | [14 empty] | VV | 2 | 1 | True | 0 | ROZPOCET
| VV |  | "2.01" 40,64 |  | 40.64 | [12 empty] | VV | 2 | 2 | True | 0 | ROZPOCET
| VV |  | "A2.01" 20,82 |  | 20.82 | [12 empty] | VV | 2 | 2 | True | 0 | ROZPOCET
| VV |  | "A2.02" 16,38 |  | 16.38 | [12 empty] | VV | 2 | 2 | True | 0 | ROZPOCET
| VV |  | "A2.04" 5,75 |  | 5.75 | [12 empty] | VV | 2 | 2 | True | 0 | ROZPOCET
| VV |  | "A2.07" 5,79 |  | 5.79 | [12 empty] | VV | 2 | 2 | True | 0 | ROZPOCET
| VV |  | "A2.10" 5,79 |  | 5.79 | [12 empty] | VV | 2 | 2 | True | 0 | ROZPOCET
| VV |  | "B2.01" 20,9 |  | 20.9 | [12 empty] | VV | 2 | 2 | True | 0 | ROZPOCET
| VV |  | "B2.03" 5,29 |  | 5.29 | [12 empty] | VV | 2 | 2 | True | 0 | ROZPOCET
| VV |  | "B2.06" 5,79 |  | 5.79 | [12 empty] | VV | 2 | 2 | True | 0 | ROZPOCET
| VV |  | "B2.09" 5,79 |  | 5.79 | [12 empty] | VV | 2 | 2 | True | 0 | ROZPOCET
| VV |  | "B2.12" 5,29 |  | 5.29 | [12 empty] | VV | 2 | 2 | True | 0 | ROZPOCET
| VV |  | "C2.02" 5,79 |  | 5.79 | [12 empty] | VV | 2 | 2 | True | 0 | ROZPOCET
| VV |  | "C2.05" 5,79 |  | 5.79 | [12 empty] | VV | 2 | 2 | True | 0 | ROZPOCET
| VV |  | "C2.08" 5,79 |  | 5.79 | [12 empty] | VV | 2 | 2 | True | 0 | ROZPOCET
| VV |  | "C2.11" 5,79 |  | 5.79 | [12 empty] | VV | 2 | 2 | True | 0 | ROZPOCET
| VV |  | D.1.2.5 Půdorys 3.NP | [14 empty] | VV | 2 | 1 | True | 0 | ROZPOCET
| VV |  | "3.01" 40,64 |  | 40.64 | [12 empty] | VV | 2 | 2 | True | 0 | ROZPOCET
| VV |  | "A3.01" 20,82 |  | 20.82 | [12 empty] | VV | 2 | 2 | True | 0 | ROZPOCET
| VV |  | "A3.02" 16,38 |  | 16.38 | [12 empty] | VV | 2 | 2 | True | 0 | ROZPOCET
| VV |  | "A3.04" 5,75 |  | 5.75 | [12 empty] | VV | 2 | 2 | True | 0 | ROZPOCET
| VV |  | "A3.07" 5,79 |  | 5.79 | [12 empty] | VV | 2 | 2 | True | 0 | ROZPOCET
| VV |  | "A3.10" 5,79 |  | 5.79 | [12 empty] | VV | 2 | 2 | True | 0 | ROZPOCET
| VV |  | "B3.01" 20,9 |  | 20.9 | [12 empty] | VV | 2 | 2 | True | 0 | ROZPOCET
| VV |  | "B3.03" 5,29 |  | 5.29 | [12 empty] | VV | 2 | 2 | True | 0 | ROZPOCET
| VV |  | "B3.06" 5,79 |  | 5.79 | [12 empty] | VV | 2 | 2 | True | 0 | ROZPOCET
| VV |  | "B3.09" 5,79 |  | 5.79 | [12 empty] | VV | 2 | 2 | True | 0 | ROZPOCET
| VV |  | "B3.12" 5,29 |  | 5.29 | [12 empty] | VV | 2 | 2 | True | 0 | ROZPOCET
| VV |  | "C3.02" 5,79 |  | 5.79 | [12 empty] | VV | 2 | 2 | True | 0 | ROZPOCET
| VV |  | "C3.05" 5,79 |  | 5.79 | [12 empty] | VV | 2 | 2 | True | 0 | ROZPOCET
| VV |  | "C3.08" 5,79 |  | 5.79 | [12 empty] | VV | 2 | 2 | True | 0 | ROZPOCET
| VV |  | "C3.11" 5,79 |  | 5.79 | [12 empty] | VV | 2 | 2 | True | 0 | ROZPOCET
| VV | Skl_F04a | Mezisoučet |  | 322.78 | [12 empty] | VV | 2 | 3 | True | 0 | ROZPOCET
| VV |  | D.1.2.3 Půdorys 1.NP | [14 empty] | VV | 2 | 1 | True | 0 | ROZPOCET
| VV |  | F03b | [14 empty] | VV | 2 | 1 | True | 0 | ROZPOCET
| VV |  | "1.02" 29,61 |  | 29.61 | [12 empty] | VV | 2 | 2 | True | 0 | ROZPOCET
| VV |  | "A1.03" 3,85 |  | 3.85 | [12 empty] | VV | 2 | 2 | True | 0 | ROZPOCET
| VV |  | "A1.04" 28,73 |  | 28.73 | [12 empty] | VV | 2 | 2 | True | 0 | ROZPOCET
| VV |  | "A1.06" 7,31 |  | 7.31 | [12 empty] | VV | 2 | 2 | True | 0 | ROZPOCET
| VV |  | "A1.08" 30,07 |  | 30.07 | [12 empty] | VV | 2 | 2 | True | 0 | ROZPOCET
| VV |  | "A1.09" 6,06 |  | 6.06 | [12 empty] | VV | 2 | 2 | True | 0 | ROZPOCET
| VV |  | "A1.11" 26,65 |  | 26.65 | [12 empty] | VV | 2 | 2 | True | 0 | ROZPOCET
| VV |  | "B1.09" 16,08 |  | 16.08 | [12 empty] | VV | 2 | 2 | True | 0 | ROZPOCET
| VV |  | "B1.12" 26,25 |  | 26.25 | [12 empty] | VV | 2 | 2 | True | 0 | ROZPOCET
| VV | Skl_F03b | Mezisoučet |  | 174.61 | [12 empty] | VV | 2 | 3 | True | 0 | ROZPOCET
| VV |  | F02b | [14 empty] | VV | 2 | 1 | True | 0 | ROZPOCET
| VV |  | "C1.01" 7,37 |  | 7.37 | [12 empty] | VV | 2 | 2 | True | 0 | ROZPOCET
| VV |  | "C1.03" 21,9 |  | 21.9 | [12 empty] | VV | 2 | 2 | True | 0 | ROZPOCET
| VV |  | "C1.04" 5,75 |  | 5.75 | [12 empty] | VV | 2 | 2 | True | 0 | ROZPOCET
| VV |  | "C1.06" 26,25 |  | 26.25 | [12 empty] | VV | 2 | 2 | True | 0 | ROZPOCET
| VV |  | "C1.07" 5,75 |  | 5.75 | [12 empty] | VV | 2 | 2 | True | 0 | ROZPOCET
| VV |  | "C1.09" 26,25 |  | 26.25 | [12 empty] | VV | 2 | 2 | True | 0 | ROZPOCET
| VV |  | "C1.10" 7,37 |  | 7.37 | [12 empty] | VV | 2 | 2 | True | 0 | ROZPOCET
| VV |  | "C1.12" 21,9 |  | 21.9 | [12 empty] | VV | 2 | 2 | True | 0 | ROZPOCET
| VV | Skl_F02b | Mezisoučet |  | 122.54 | [12 empty] | VV | 2 | 3 | True | 0 | ROZPOCET
| VV |  | F04b | [14 empty] | VV | 2 | 1 | True | 0 | ROZPOCET
| VV |  | D.1.2.4 Půdorys 2.NP | [14 empty] | VV | 2 | 1 | True | 0 | ROZPOCET
| VV |  | "A2.03" 3,85 |  | 3.85 | [12 empty] | VV | 2 | 2 | True | 0 | ROZPOCET
| VV |  | "A2.05" 28,73 |  | 28.73 | [12 empty] | VV | 2 | 2 | True | 0 | ROZPOCET
| VV |  | "A2.06" 7,31 |  | 7.31 | [12 empty] | VV | 2 | 2 | True | 0 | ROZPOCET
| VV |  | "A2.08" 30,03 |  | 30.03 | [12 empty] | VV | 2 | 2 | True | 0 | ROZPOCET
| VV |  | "A2.09" 6,06 |  | 6.06 | [12 empty] | VV | 2 | 2 | True | 0 | ROZPOCET
| VV |  | "A2.11" 26,61 |  | 26.61 | [12 empty] | VV | 2 | 2 | True | 0 | ROZPOCET
| VV |  | "B2.02" 5,87 |  | 5.87 | [12 empty] | VV | 2 | 2 | True | 0 | ROZPOCET
| VV |  | "B2.04" 16,31 |  | 16.31 | [12 empty] | VV | 2 | 2 | True | 0 | ROZPOCET
| VV |  | "B2.05" 5,75 |  | 5.75 | [12 empty] | VV | 2 | 2 | True | 0 | ROZPOCET
| VV |  | "B2.07" 26,25 |  | 26.25 | [12 empty] | VV | 2 | 2 | True | 0 | ROZPOCET
| VV |  | "B2.08" 5,75 |  | 5.75 | [12 empty] | VV | 2 | 2 | True | 0 | ROZPOCET
| VV |  | "B2.10" 26,25 |  | 26.25 | [12 empty] | VV | 2 | 2 | True | 0 | ROZPOCET
| VV |  | "B2.11" 5,87 |  | 5.87 | [12 empty] | VV | 2 | 2 | True | 0 | ROZPOCET
| VV |  | "B2.13" 16,08 |  | 16.08 | [12 empty] | VV | 2 | 2 | True | 0 | ROZPOCET
| VV |  | "C2.01" 7,37 |  | 7.37 | [12 empty] | VV | 2 | 2 | True | 0 | ROZPOCET
| VV |  | "C2.03" 21,9 |  | 21.9 | [12 empty] | VV | 2 | 2 | True | 0 | ROZPOCET
| VV |  | "C2.04" 5,75 |  | 5.75 | [12 empty] | VV | 2 | 2 | True | 0 | ROZPOCET
| VV |  | "C2.06" 26,25 |  | 26.25 | [12 empty] | VV | 2 | 2 | True | 0 | ROZPOCET
| VV |  | "C2.07" 5,75 |  | 5.75 | [12 empty] | VV | 2 | 2 | True | 0 | ROZPOCET
| VV |  | "C2.09" 26,25 |  | 26.25 | [12 empty] | VV | 2 | 2 | True | 0 | ROZPOCET
| VV |  | "C2.10" 7,37 |  | 7.37 | [12 empty] | VV | 2 | 2 | True | 0 | ROZPOCET
| VV |  | "C2.12" 21,9 |  | 21.9 | [12 empty] | VV | 2 | 2 | True | 0 | ROZPOCET
| VV |  | D.1.2.5 Půdorys 3.NP | [14 empty] | VV | 2 | 1 | True | 0 | ROZPOCET
| VV |  | "A3.03" 3,85 |  | 3.85 | [12 empty] | VV | 2 | 2 | True | 0 | ROZPOCET
| VV |  | "A3.05" 28,73 |  | 28.73 | [12 empty] | VV | 2 | 2 | True | 0 | ROZPOCET
| VV |  | "A3.06" 7,31 |  | 7.31 | [12 empty] | VV | 2 | 2 | True | 0 | ROZPOCET
| VV |  | "A3.08" 30,03 |  | 30.03 | [12 empty] | VV | 2 | 2 | True | 0 | ROZPOCET
| VV |  | "A3.09" 6,06 |  | 6.06 | [12 empty] | VV | 2 | 2 | True | 0 | ROZPOCET
| VV |  | "A3.11" 26,61 |  | 26.61 | [12 empty] | VV | 2 | 2 | True | 0 | ROZPOCET
| VV |  | "B3.02"5,87 |  | 5.87 | [12 empty] | VV | 2 | 2 | True | 0 | ROZPOCET
| VV |  | "B3.04" 16,31 |  | 16.31 | [12 empty] | VV | 2 | 2 | True | 0 | ROZPOCET
| VV |  | "B3.05" 5,75 |  | 5.75 | [12 empty] | VV | 2 | 2 | True | 0 | ROZPOCET
| VV |  | "B3.07" 26,25 |  | 26.25 | [12 empty] | VV | 2 | 2 | True | 0 | ROZPOCET
| VV |  | "B3.08" 5,75 |  | 5.75 | [12 empty] | VV | 2 | 2 | True | 0 | ROZPOCET
| VV |  | "B3.10" 26,25 |  | 26.25 | [12 empty] | VV | 2 | 2 | True | 0 | ROZPOCET
| VV |  | "B3.11" 5,87 |  | 5.87 | [12 empty] | VV | 2 | 2 | True | 0 | ROZPOCET
| VV |  | "B3.13" 16,08 |  | 16.08 | [12 empty] | VV | 2 | 2 | True | 0 | ROZPOCET
| VV |  | "C3.01" 7,37 |  | 7.37 | [12 empty] | VV | 2 | 2 | True | 0 | ROZPOCET
| VV |  | "C3.03" 21,9 |  | 21.9 | [12 empty] | VV | 2 | 2 | True | 0 | ROZPOCET
| VV |  | "C3.04" 5,75 |  | 5.75 | [12 empty] | VV | 2 | 2 | True | 0 | ROZPOCET
| VV |  | "C3.06" 26,25 |  | 26.25 | [12 empty] | VV | 2 | 2 | True | 0 | ROZPOCET
| VV |  | "C3.07" 5,75 |  | 5.75 | [12 empty] | VV | 2 | 2 | True | 0 | ROZPOCET
| VV |  | "C3.09" 26,25 |  | 26.25 | [12 empty] | VV | 2 | 2 | True | 0 | ROZPOCET
| VV |  | "C3.10" 7,37 |  | 7.37 | [12 empty] | VV | 2 | 2 | True | 0 | ROZPOCET
| VV |  | "C3.12" 21,9 |  | 21.9 | [12 empty] | VV | 2 | 2 | True | 0 | ROZPOCET
| VV | Skl_F04b | Mezisoučet |  | 666.52 | [12 empty] | VV | 2 | 3 | True | 0 | ROZPOCET
| VV |  | D.1.2.3 Půdorys 1.NP | [14 empty] | VV | 2 | 1 | True | 0 | ROZPOCET
| VV |  | F03c | [14 empty] | VV | 2 | 1 | True | 0 | ROZPOCET
| VV |  | "1.01" 24,25 |  | 24.25 | [12 empty] | VV | 2 | 2 | True | 0 | ROZPOCET
| VV | Skl_F03c | Mezisoučet |  | 24.25 | [12 empty] | VV | 2 | 3 | True | 0 | ROZPOCET
| VV |  | Součet |  | 1559.96 | [12 empty] | VV | 2 | 4 | True | 1 | ROZPOCET
303 | M | 28375909 | deska EPS 150 pro konstrukce s vysokým zatížením λ=0,035 tl 50mm | m2 | 1637.96 |  | 0 | CS ÚRS 2025 02 |  | snížená |  | 0 | 0.0015 | 2.4569 | 0 | 0 | 32 | M | 2 |  |  |  | ROZPOCET | [5 empty] | 0 | 0 | 0 | 0 | 0 | 2 | 0 | 16 | 18684092
| VV |  | Skl_F02a |  | 23.16 | [12 empty] | VV | 2 | 2 | True | 0 | ROZPOCET
| VV |  | Skl_F02b |  | 122.54 | [12 empty] | VV | 2 | 2 | True | 0 | ROZPOCET
| VV |  | Skl_F03a |  | 226.1 | [12 empty] | VV | 2 | 2 | True | 0 | ROZPOCET
| VV |  | Skl_F03b |  | 174.61 | [12 empty] | VV | 2 | 2 | True | 0 | ROZPOCET
| VV |  | Skl_F03c |  | 24.25 | [12 empty] | VV | 2 | 2 | True | 0 | ROZPOCET
| VV |  | Skl_F04a |  | 322.78 | [12 empty] | VV | 2 | 2 | True | 0 | ROZPOCET
| VV |  | Skl_F04b |  | 666.52 | [12 empty] | VV | 2 | 2 | True | 0 | ROZPOCET
| VV |  | Součet |  | 1559.96 | [12 empty] | VV | 2 | 4 | True | 1 | ROZPOCET
| VV |  | 1559,96*1,05 'Přepočtené koeficientem množství |  | 1637.96 | [12 empty] | VV | 2 | 2 | False | 1 | ROZPOCET
304 | M | 28375911 | deska EPS 150 pro konstrukce s vysokým zatížením λ=0,035 tl 70mm | m2 | 25.46 |  | 0 | CS ÚRS 2025 02 |  | snížená |  | 0 | 0.0021 | 0.053466 | 0 | 0 | 32 | M | 2 |  |  |  | ROZPOCET | [5 empty] | 0 | 0 | 0 | 0 | 0 | 2 | 0 | 16 | 2031008290
| VV |  | Skl_F03c |  | 24.25 | [12 empty] | VV | 2 | 2 | True | 0 | ROZPOCET
| VV |  | Součet |  | 24.25 | [12 empty] | VV | 2 | 4 | True | 1 | ROZPOCET
| VV |  | 24,25*1,05 'Přepočtené koeficientem množství |  | 25.46 | [12 empty] | VV | 2 | 2 | False | 1 | ROZPOCET
305 | M | 28375915 | deska EPS 150 pro konstrukce s vysokým zatížením λ=0,035 tl 120mm | m2 | 573.73 |  | 0 | CS ÚRS 2025 02 |  | snížená |  | 0 | 0.0035 | 2.0081 | 0 | 0 | 32 | M | 2 |  |  |  | ROZPOCET | [5 empty] | 0 | 0 | 0 | 0 | 0 | 2 | 0 | 16 | 618129538
| VV |  | Skl_F02a |  | 23.16 | [12 empty] | VV | 2 | 2 | True | 0 | ROZPOCET
| VV |  | Skl_F02b |  | 122.54 | [12 empty] | VV | 2 | 2 | True | 0 | ROZPOCET
| VV |  | Skl_F03a |  | 226.1 | [12 empty] | VV | 2 | 2 | True | 0 | ROZPOCET
| VV |  | Skl_F03b |  | 174.61 | [12 empty] | VV | 2 | 2 | True | 0 | ROZPOCET
| VV |  | Součet |  | 546.41 | [12 empty] | VV | 2 | 4 | True | 1 | ROZPOCET
| VV |  | 546,41*1,05 'Přepočtené koeficientem množství |  | 573.73 | [12 empty] | VV | 2 | 2 | False | 1 | ROZPOCET
306 | M | 28376553 | deska polystyrénová pro snížení kročejového hluku (max. zatížení 4 kN/m2) tl 30mm | m2 | 1038.77 |  | 0 | CS ÚRS 2025 02 |  | snížená |  | 0 | 0.00039 | 0.40512 | 0 | 0 | 32 | M | 2 |  |  |  | ROZPOCET | [5 empty] | 0 | 0 | 0 | 0 | 0 | 2 | 0 | 16 | -1999487352
| VV |  | Skl_F04a |  | 322.78 | [12 empty] | VV | 2 | 2 | True | 0 | ROZPOCET
| VV |  | Skl_F04b |  | 666.52 | [12 empty] | VV | 2 | 2 | True | 0 | ROZPOCET
| VV |  | Součet |  | 989.3 | [12 empty] | VV | 2 | 4 | True | 1 | ROZPOCET
| VV |  | 989,3*1,05 'Přepočtené koeficientem množství |  | 1038.77 | [12 empty] | VV | 2 | 2 | False | 1 | ROZPOCET
307 | K | 713131141 | Montáž tepelné izolace stěn rohožemi, pásy, deskami, dílci, bloky (izolační materiál ve specifikaci) lepením celoplošně bez mechanického kotvení | m2 | 183.08 |  | 0 | CS ÚRS 2025 02 |  | snížená |  | 0 | 0.006 | 1.0985 | 0 | 0 | 16 | K | 2 |  |  |  | ROZPOCET | [5 empty] | 0 | 0 | 0 | 0 | 0 | 2 | 0 | 16 | 377678306
| Online PSC |  | https://podminky.urs.cz/item/CS_URS_2025_02/713131141 | [14 empty] | Online PSC | 2
| VV |  | D.1.2.2 Půdorys 1.PP | [14 empty] | VV | 2 | 1 | True | 0 | ROZPOCET
| VV |  | "§6" 3,15*3*2 |  | 18.9 | [12 empty] | VV | 2 | 2 | True | 0 | ROZPOCET
| VV |  | D.1.2.3 Půdorys 1.NP | [14 empty] | VV | 2 | 1 | True | 0 | ROZPOCET
| VV |  | "§2" 3,15*3*2 |  | 18.9 | [12 empty] | VV | 2 | 2 | True | 0 | ROZPOCET
| VV |  | D.1.2.4 Půdorys 2.NP | [14 empty] | VV | 2 | 1 | True | 0 | ROZPOCET
| VV |  | "§2" 3,15*3*2 |  | 18.9 | [12 empty] | VV | 2 | 2 | True | 0 | ROZPOCET
| VV |  | D.1.2.5 Půdorys 3.NP | [14 empty] | VV | 2 | 1 | True | 0 | ROZPOCET
| VV |  | "§2" 3,15*3*2 |  | 18.9 | [12 empty] | VV | 2 | 2 | True | 0 | ROZPOCET
| VV |  | Mezisoučet |  | 75.6 | [12 empty] | VV | 2 | 3 | True | 0 | ROZPOCET
| VV |  | D.1.4.5 Atika | [14 empty] | VV | 2 | 1 | True | 0 | ROZPOCET
| VV |  | D.1.2.6 Půdorys střechy | [14 empty] | VV | 2 | 1 | True | 0 | ROZPOCET
| VV |  | atika | [14 empty] | VV | 2 | 1 | True | 0 | ROZPOCET
| VV |  | (17,23+12,48*2+11,005+2,845+10,62*2+6,925*2+12,48*2+17,23+10,37+13,215+17,23+12,48+12,48+17,23)*0,4 |  | 86.53 | [12 empty] | VV | 2 | 2 | True | 0 | ROZPOCET
| VV |  | Mezisoučet |  | 86.53 | [12 empty] | VV | 2 | 3 | True | 0 | ROZPOCET
| VV |  | D.1.4.7 Střecha výtah. šachty | [14 empty] | VV | 2 | 1 | True | 0 | ROZPOCET
| VV |  | (1,95+2,95)*2*0,75*2 |  | 14.7 | [12 empty] | VV | 2 | 2 | True | 0 | ROZPOCET
| VV |  | Mezisoučet |  | 14.7 | [12 empty] | VV | 2 | 3 | True | 0 | ROZPOCET
| VV |  | D.1.4.6 Střecha na stěnu | [14 empty] | VV | 2 | 1 | True | 0 | ROZPOCET
| VV |  | (2,2+2,845+4,22+6,365)*0,4 |  | 6.25 | [12 empty] | VV | 2 | 2 | True | 0 | ROZPOCET
| VV |  | Mezisoučet |  | 6.25 | [12 empty] | VV | 2 | 3 | True | 0 | ROZPOCET
| VV |  | Součet |  | 183.08 | [12 empty] | VV | 2 | 4 | True | 1 | ROZPOCET
308 | M | 63150930 | deska speciální akustická ze skleněných vláken jednostranně kašírovaná černou netkanou textílií tl 50mm | m2 | 79.38 |  | 0 | CS ÚRS 2025 02 |  | snížená |  | 0 | 0.00114 | 0.090493 | 0 | 0 | 32 | M | 2 |  |  |  | ROZPOCET | [5 empty] | 0 | 0 | 0 | 0 | 0 | 2 | 0 | 16 | 1173035659
| VV |  | D.1.2.2 Půdorys 1.PP | [14 empty] | VV | 2 | 1 | True | 0 | ROZPOCET
| VV |  | "§6" 3,15*3*2 |  | 18.9 | [12 empty] | VV | 2 | 2 | True | 0 | ROZPOCET
| VV |  | D.1.2.3 Půdorys 1.NP | [14 empty] | VV | 2 | 1 | True | 0 | ROZPOCET
| VV |  | "§2" 3,15*3*2 |  | 18.9 | [12 empty] | VV | 2 | 2 | True | 0 | ROZPOCET
| VV |  | D.1.2.4 Půdorys 2.NP | [14 empty] | VV | 2 | 1 | True | 0 | ROZPOCET
| VV |  | "§2" 3,15*3*2 |  | 18.9 | [12 empty] | VV | 2 | 2 | True | 0 | ROZPOCET
| VV |  | D.1.2.5 Půdorys 3.NP | [14 empty] | VV | 2 | 1 | True | 0 | ROZPOCET
| VV |  | "§2" 3,15*3*2 |  | 18.9 | [12 empty] | VV | 2 | 2 | True | 0 | ROZPOCET
| VV |  | Součet |  | 75.6 | [12 empty] | VV | 2 | 4 | True | 1 | ROZPOCET
| VV |  | 75,6*1,05 'Přepočtené koeficientem množství |  | 79.38 | [12 empty] | VV | 2 | 2 | False | 1 | ROZPOCET
309 | M | 28372309 | deska EPS 100 pro konstrukce s běžným zatížením λ=0,037 tl 100mm | m2 | 106.29 |  | 0 | CS ÚRS 2025 02 |  | snížená |  | 0 | 0.0025 | 0.26573 | 0 | 0 | 32 | M | 2 |  |  |  | ROZPOCET | [5 empty] | 0 | 0 | 0 | 0 | 0 | 2 | 0 | 16 | 1425881306
| VV |  | D.1.4.7 Střecha výtah. šachty | [14 empty] | VV | 2 | 1 | True | 0 | ROZPOCET
| VV |  | (1,95+2,95)*2*0,75*2 |  | 14.7 | [12 empty] | VV | 2 | 2 | True | 0 | ROZPOCET
| VV |  | Mezisoučet |  | 14.7 | [12 empty] | VV | 2 | 3 | True | 0 | ROZPOCET
| VV |  | D.1.4.5 Atika | [14 empty] | VV | 2 | 1 | True | 0 | ROZPOCET
| VV |  | D.1.2.6 Půdorys střechy | [14 empty] | VV | 2 | 1 | True | 0 | ROZPOCET
| VV |  | (17,23+12,48*2+11,005+2,845+10,62*2+6,925*2+12,48*2+17,23+10,37+13,215+17,23+12,48+12,48+17,23)*0,4 |  | 86.53 | [12 empty] | VV | 2 | 2 | True | 0 | ROZPOCET
| VV |  | Mezisoučet |  | 86.53 | [12 empty] | VV | 2 | 3 | True | 0 | ROZPOCET
| VV |  | Součet |  | 101.23 | [12 empty] | VV | 2 | 4 | True | 1 | ROZPOCET
| VV |  | 101,23*1,05 'Přepočtené koeficientem množství |  | 106.29 | [12 empty] | VV | 2 | 2 | False | 1 | ROZPOCET
310 | M | 28372319 | deska EPS 100 pro konstrukce s běžným zatížením λ=0,037 tl 160mm | m2 | 6.56 |  | 0 | CS ÚRS 2025 02 |  | snížená |  | 0 | 0.004 | 0.02624 | 0 | 0 | 32 | M | 2 |  |  |  | ROZPOCET | [5 empty] | 0 | 0 | 0 | 0 | 0 | 2 | 0 | 16 | -150919168
| VV |  | D.1.4.6 Střecha na stěnu | [14 empty] | VV | 2 | 1 | True | 0 | ROZPOCET
| VV |  | (2,2+2,845+4,22+6,365)*0,4 |  | 6.25 | [12 empty] | VV | 2 | 2 | True | 0 | ROZPOCET
| VV |  | Součet |  | 6.25 | [12 empty] | VV | 2 | 4 | True | 1 | ROZPOCET
| VV |  | 6,25*1,05 'Přepočtené koeficientem množství |  | 6.56 | [12 empty] | VV | 2 | 2 | False | 1 | ROZPOCET
311 | K | 713141151 | Montáž tepelné izolace střech plochých rohožemi, pásy, deskami, dílci, bloky (izolační materiál ve specifikaci) kladenými volně jednovrstvá | m2 | 3.68 |  | 0 | CS ÚRS 2025 02 |  | snížená |  | 0 | 0 | 0 | 0 | 0 | 16 | K | 2 |  |  |  | ROZPOCET | [5 empty] | 0 | 0 | 0 | 0 | 0 | 2 | 0 | 16 | 2120253302
| Online PSC |  | https://podminky.urs.cz/item/CS_URS_2025_02/713141151 | [14 empty] | Online PSC | 2
| VV |  | D.1.4.7 Střecha výtah. šachty | [14 empty] | VV | 2 | 1 | True | 0 | ROZPOCET
| VV |  | (3+1,6)*2*0,2*2 |  | 3.68 | [12 empty] | VV | 2 | 2 | True | 0 | ROZPOCET
| VV |  | Mezisoučet |  | 3.68 | [12 empty] | VV | 2 | 3 | True | 0 | ROZPOCET
| VV |  | Součet |  | 3.68 | [12 empty] | VV | 2 | 4 | True | 1 | ROZPOCET
312 | M | 28376404 | deska XPS hrana rovná a strukturovaný povrch λ=0,033 | m3 | 0.37 |  | 0 | CS ÚRS 2025 02 |  | snížená |  | 0 | 0.032 | 0.01184 | 0 | 0 | 32 | M | 2 |  |  |  | ROZPOCET | [5 empty] | 0 | 0 | 0 | 0 | 0 | 2 | 0 | 16 | -662060263
| VV |  | D.1.4.7 Střecha výtah. šachty | [14 empty] | VV | 2 | 1 | True | 0 | ROZPOCET
| VV |  | (3+1,6)*2*0,2*0,1*2 |  | 0.37 | [12 empty] | VV | 2 | 2 | True | 0 | ROZPOCET
| VV |  | Součet |  | 0.37 | [12 empty] | VV | 2 | 4 | True | 1 | ROZPOCET
313 | K | 713141152 | Montáž tepelné izolace střech plochých rohožemi, pásy, deskami, dílci, bloky (izolační materiál ve specifikaci) kladenými volně dvouvrstvá | m2 | 657.6 |  | 0 | CS ÚRS 2025 02 |  | snížená |  | 0 | 0 | 0 | 0 | 0 | 16 | K | 2 |  |  |  | ROZPOCET | [5 empty] | 0 | 0 | 0 | 0 | 0 | 2 | 0 | 16 | -1299389870
| Online PSC |  | https://podminky.urs.cz/item/CS_URS_2025_02/713141152 | [14 empty] | Online PSC | 2
| VV |  | Skl_R01 |  | 80.44 | [12 empty] | VV | 2 | 2 | True | 0 | ROZPOCET
| VV |  | Skl_R02 |  | 577.16 | [12 empty] | VV | 2 | 2 | True | 0 | ROZPOCET
| VV |  | Součet |  | 657.6 | [12 empty] | VV | 2 | 4 | True | 1 | ROZPOCET
314 | M | 28375914 | deska EPS 150 pro konstrukce s vysokým zatížením λ=0,035 tl 100mm | m2 | 1380.96 |  | 0 | CS ÚRS 2025 02 |  | snížená |  | 0 | 0.0029 | 4.0048 | 0 | 0 | 32 | M | 2 |  |  |  | ROZPOCET | [5 empty] | 0 | 0 | 0 | 0 | 0 | 2 | 0 | 16 | 1149415059
| VV |  | Skl_R01 |  | 80.44 | [12 empty] | VV | 2 | 2 | True | 0 | ROZPOCET
| VV |  | Skl_R02 |  | 577.16 | [12 empty] | VV | 2 | 2 | True | 0 | ROZPOCET
| VV |  | Součet |  | 657.6 | [12 empty] | VV | 2 | 4 | True | 1 | ROZPOCET
| VV |  | 657,6*2,1 'Přepočtené koeficientem množství |  | 1380.96 | [12 empty] | VV | 2 | 2 | False | 1 | ROZPOCET
315 | K | 713141311 | Montáž tepelné izolace střech plochých spádovými klíny v ploše kladenými volně | m2 | 671.9 |  | 0 | CS ÚRS 2025 02 |  | snížená |  | 0 | 0 | 0 | 0 | 0 | 16 | K | 2 |  |  |  | ROZPOCET | [5 empty] | 0 | 0 | 0 | 0 | 0 | 2 | 0 | 16 | -664325840
| Online PSC |  | https://podminky.urs.cz/item/CS_URS_2025_02/713141311 | [14 empty] | Online PSC | 2
| VV |  | D.1.1.C.2 Skladby konstrukcí | [14 empty] | VV | 2 | 1 | True | 0 | ROZPOCET
| VV |  | D.1.1.B.6 Půdorys střechy | [14 empty] | VV | 2 | 1 | True | 0 | ROZPOCET
| VV |  | Skl_R01 |  | 80.44 | [12 empty] | VV | 2 | 2 | True | 0 | ROZPOCET
| VV |  | Skl_R02 |  | 577.16 | [12 empty] | VV | 2 | 2 | True | 0 | ROZPOCET
| VV |  | Skl_R03 |  | 14.3 | [12 empty] | VV | 2 | 2 | True | 0 | ROZPOCET
| VV |  | Součet |  | 671.9 | [12 empty] | VV | 2 | 4 | True | 1 | ROZPOCET
316 | K | 713141356 | Montáž tepelné izolace střech plochých spádovými klíny na zhlaví atiky šířky do 500 mm přilepenými za studena nízkoexpanzní (PUR) pěnou | m | 216.33 |  | 0 | CS ÚRS 2025 02 |  | snížená |  | 0 | 9.5e-05 | 0.020551 | 0 | 0 | 16 | K | 2 |  |  |  | ROZPOCET | [5 empty] | 0 | 0 | 0 | 0 | 0 | 2 | 0 | 16 | -287539002
| Online PSC |  | https://podminky.urs.cz/item/CS_URS_2025_02/713141356 | [14 empty] | Online PSC | 2
| VV |  | D.1.4.5 Atika | [14 empty] | VV | 2 | 1 | True | 0 | ROZPOCET
| VV |  | (17,23+12,48*2+11,005+2,845+10,62*2+6,925*2+12,48*2+17,23+10,37+13,215+17,23+12,48+12,48+17,23) |  | 216.33 | [12 empty] | VV | 2 | 2 | True | 0 | ROZPOCET
| VV |  | Součet |  | 216.33 | [12 empty] | VV | 2 | 4 | True | 1 | ROZPOCET
317 | M | 28376141 | klín izolační spád do 5% EPS 100 | m3 | 111.85 |  | 0 | CS ÚRS 2025 02 |  | snížená |  | 0 | 0.02 | 2.237 | 0 | 0 | 32 | M | 2 |  |  |  | ROZPOCET | [5 empty] | 0 | 0 | 0 | 0 | 0 | 2 | 0 | 16 | 489281578
| VV |  | D.1.1.C.2 Skladby konstrukcí | [14 empty] | VV | 2 | 1 | True | 0 | ROZPOCET
| VV |  | D.1.2.6 Půdorys střechy | [14 empty] | VV | 2 | 1 | True | 0 | ROZPOCET
| VV |  | Skl_R01*(0,02+0,18)/2 |  | 8.04 | [12 empty] | VV | 2 | 2 | True | 0 | ROZPOCET
| VV |  | Skl_R02*(0,08+0,25)/2 |  | 95.23 | [12 empty] | VV | 2 | 2 | True | 0 | ROZPOCET
| VV |  | Skl_R03*(0,12+0,15)/2 |  | 1.93 | [12 empty] | VV | 2 | 2 | True | 0 | ROZPOCET
| VV |  | D.1.4.5 Atika | [14 empty] | VV | 2 | 1 | True | 0 | ROZPOCET
| VV |  | (17,23+12,48*2+11,005+2,845+10,62*2+6,925*2+12,48*2+17,23+10,37+13,215+17,23+12,48+12,48+17,23)*0,175*(0,03+0,04)/2 |  | 1.32 | [12 empty] | VV | 2 | 2 | True | 0 | ROZPOCET
| VV |  | Součet |  | 106.52 | [12 empty] | VV | 2 | 4 | True | 1 | ROZPOCET
| VV |  | 106,52*1,05 'Přepočtené koeficientem množství |  | 111.85 | [12 empty] | VV | 2 | 2 | False | 1 | ROZPOCET
318 | K | 998713203 | Přesun hmot pro izolace tepelné stanovený procentní sazbou (%) z ceny vodorovná dopravní vzdálenost do 50 m s užitím mechanizace v objektech výšky přes 12 do 24 m | % |  |  | 0 | CS ÚRS 2025 02 |  | snížená |  | 0 | 0 | 0 | 0 | 0 | 16 | K | 2 |  |  |  | ROZPOCET | [5 empty] | 0 | 0 | 0 | 0 | 0 | 2 | 0 | 16 | 1349189556
| Online PSC |  | https://podminky.urs.cz/item/CS_URS_2025_02/998713203 | [14 empty] | Online PSC | 2
| D | 721 | Zdravotechnika - vnitřní kanalizace |  |  |  | 0 |  |  |  |  | 0 |  | 0.04119 |  | 0 | 2 | D | 1 |  |  |  | ROZPOCET | [11 empty] | 0
319 | K | 721211431R | Terasová vpusť s terasovým nástavcem DN 110, svislé provedení, integrovaná asfaltová manžeta, včetně nástavce, pochozí mřížka | kus | 16 |  | 0 |  |  | snížená |  | 0 | 0.00093 | 0.01488 | 0 | 0 | 16 | K | 2 |  |  |  | ROZPOCET | [5 empty] | 0 | 0 | 0 | 0 | 0 | 2 | 0 | 16 | 402690664
| VV |  | D.1.3.6 Kniha ostatních výrobků | [14 empty] | VV | 2 | 1 | True | 0 | ROZPOCET
| VV |  | "OS03_KP1" 16 |  | 16 | [12 empty] | VV | 2 | 2 | True | 0 | ROZPOCET
| VV |  | Součet |  | 16 | [12 empty] | VV | 2 | 4 | True | 1 | ROZPOCET
320 | K | 721233212R | Střešní vtoky (vpusti) - vyhřívaná, PVC, UV stabilní, svislé provedení, pochůzné střechy s odtokem svislým DN 110, integrovaná PVC manžeta pro napojení na střešní folii, samoregulační vyřívání, včetně ochranné hliníkové šachty pro ploché střechy s přitížením kamenivem | kus | 6 |  | 0 |  |  | snížená |  | 0 | 0.00342 | 0.02052 | 0 | 0 | 16 | K | 2 |  |  |  | ROZPOCET | [5 empty] | 0 | 0 | 0 | 0 | 0 | 2 | 0 | 16 | 520698898
| VV |  | D.1.3.6 Kniha ostatních výrobků | [14 empty] | VV | 2 | 1 | True | 0 | ROZPOCET
| VV |  | "OS01_AS" 1 |  | 1 | [12 empty] | VV | 2 | 2 | True | 0 | ROZPOCET
| VV |  | "OS02_AS" 1 |  | 1 | [12 empty] | VV | 2 | 2 | True | 0 | ROZPOCET
| VV |  | "OS01_BS" 1 |  | 1 | [12 empty] | VV | 2 | 2 | True | 0 | ROZPOCET
| VV |  | "OS02_BS" 1 |  | 1 | [12 empty] | VV | 2 | 2 | True | 0 | ROZPOCET
| VV |  | "OS02_CS" 1 |  | 1 | [12 empty] | VV | 2 | 2 | True | 0 | ROZPOCET
| VV |  | "OS03_CS" 1 |  | 1 | [12 empty] | VV | 2 | 2 | True | 0 | ROZPOCET
| VV |  | Součet |  | 6 | [12 empty] | VV | 2 | 4 | True | 1 | ROZPOCET
321 | K | 721233221R | Střešní vtok (vpust) vyhřívaná, PVC, UV stabilní s odtokem vodorovným DN 110, integrovaná PVC manžeta pro napojení na střešní folii, samoregulační vyřívání, včetně ochranné hliníkové šachty pro ploché střechy s přitížením kamenivem | kus | 3 |  | 0 |  |  | snížená |  | 0 | 0.00193 | 0.00579 | 0 | 0 | 16 | K | 2 |  |  |  | ROZPOCET | [5 empty] | 0 | 0 | 0 | 0 | 0 | 2 | 0 | 16 | -1007223251
| VV |  | D.1.3.6 Kniha ostatních výrobků | [14 empty] | VV | 2 | 1 | True | 0 | ROZPOCET
| VV |  | "OS01_CS" 1 |  | 1 | [12 empty] | VV | 2 | 2 | True | 0 | ROZPOCET
| VV |  | "OS01_KPS" 1 |  | 1 | [12 empty] | VV | 2 | 2 | True | 0 | ROZPOCET
| VV |  | "OS02_KPS" 1 |  | 1 | [12 empty] | VV | 2 | 2 | True | 0 | ROZPOCET
| VV |  | Součet |  | 3 | [12 empty] | VV | 2 | 4 | True | 1 | ROZPOCET
322 | K | 998721203 | Přesun hmot pro vnitřní kanalizaci stanovený procentní sazbou (%) z ceny vodorovná dopravní vzdálenost do 50 m základní v objektech výšky přes 12 do 24 m | % |  |  | 0 | CS ÚRS 2025 02 |  | snížená |  | 0 | 0 | 0 | 0 | 0 | 16 | K | 2 |  |  |  | ROZPOCET | [5 empty] | 0 | 0 | 0 | 0 | 0 | 2 | 0 | 16 | -310013815
| Online PSC |  | https://podminky.urs.cz/item/CS_URS_2025_02/998721203 | [14 empty] | Online PSC | 2
| D | 725 | Zdravotechnika - zařizovací předměty |  |  |  | 0 |  |  |  |  | 0 |  | 0.00093 |  | 0 | 2 | D | 1 |  |  |  | ROZPOCET | [11 empty] | 0
323 | K | 725980123R | Dodávka a montáž plastových revizních dvířek 150 x 300 mm | kus | 3 |  | 0 |  |  | snížená |  | 0 | 0.00031 | 0.00093 | 0 | 0 | 16 | K | 2 |  |  |  | ROZPOCET | [5 empty] | 0 | 0 | 0 | 0 | 0 | 2 | 0 | 16 | 737476902
| VV |  | D.1.3.6 Kniha ostatních výrobků | [14 empty] | VV | 2 | 1 | True | 0 | ROZPOCET
| VV |  | "OS01_B1" 1 |  | 1 | [12 empty] | VV | 2 | 2 | True | 0 | ROZPOCET
| VV |  | "OS01_S" 2 |  | 2 | [12 empty] | VV | 2 | 2 | True | 0 | ROZPOCET
| VV |  | Součet |  | 3 | [12 empty] | VV | 2 | 4 | True | 1 | ROZPOCET
324 | K | 998725203 | Přesun hmot pro zařizovací předměty stanovený procentní sazbou (%) z ceny vodorovná dopravní vzdálenost do 50 m základní v objektech výšky přes 12 do 24 m | % |  |  | 0 | CS ÚRS 2025 02 |  | snížená |  | 0 | 0 | 0 | 0 | 0 | 16 | K | 2 |  |  |  | ROZPOCET | [5 empty] | 0 | 0 | 0 | 0 | 0 | 2 | 0 | 16 | -2013671590
| Online PSC |  | https://podminky.urs.cz/item/CS_URS_2025_02/998725203 | [14 empty] | Online PSC | 2
| D | 761 | Konstrukce prosvětlovací |  |  |  | 0 |  |  |  |  | 0 |  | 0.0925 |  | 0 | 2 | D | 1 |  |  |  | ROZPOCET | [11 empty] | 0
325 | K | 761661081R | Osazení betonových sklepních světlíků (anglických dvorků) včetně osazení roštu, osazení odvodňovacího prvku a osazení pojistky (proti vloupání ) hloubky přes 1,0 m, šířky přes 1,5 m | kus | 1 |  | 0 |  |  | snížená |  | 0 | 0.0001 | 0.0001 | 0 | 0 | 16 | K | 2 |  |  |  | ROZPOCET | [5 empty] | 0 | 0 | 0 | 0 | 0 | 2 | 0 | 16 | 1166113097
| VV |  | D.1.1.B.2 Půdorys 1.PP | [14 empty] | VV | 2 | 1 | True | 0 | ROZPOCET
| VV |  | 1 |  | 1 | [12 empty] | VV | 2 | 2 | True | 0 | ROZPOCET
| VV |  | Součet |  | 1 | [12 empty] | VV | 2 | 4 | True | 1 | ROZPOCET
326 | M | 56245268R | betonový světlík sklepní (anglický dvorek) světlá šířka 252 cm, hloubka 60 cm, výška 290 cm, včetně roštu mřížkového oka 30x30, odvodňovací prvky (zpětná klapka, příruba), kotevní materiál, v provedení dle PD | kus | 1 |  | 0 |  |  | snížená |  | 0 | 0.0924 | 0.0924 | 0 | 0 | 32 | M | 2 |  |  |  | ROZPOCET | [5 empty] | 0 | 0 | 0 | 0 | 0 | 2 | 0 | 16 | -414036513
327 | K | 998761203 | Přesun hmot pro konstrukce prosvětlovací stanovený procentní sazbou (%) z ceny vodorovná dopravní vzdálenost do 50 m základní v objektech výšky přes 12 do 24 m | % |  |  | 0 | CS ÚRS 2025 02 |  | snížená |  | 0 | 0 | 0 | 0 | 0 | 16 | K | 2 |  |  |  | ROZPOCET | [5 empty] | 0 | 0 | 0 | 0 | 0 | 2 | 0 | 16 | -1526727602
| Online PSC |  | https://podminky.urs.cz/item/CS_URS_2025_02/998761203 | [14 empty] | Online PSC | 2
| D | 762 | Konstrukce tesařské |  |  |  | 0 |  |  |  |  | 0 |  | 3.5897 |  | 0 | 2 | D | 1 |  |  |  | ROZPOCET | [11 empty] | 0
328 | K | 762361322R | Konstrukční vrstva pod klempířské prvky pro oplechování horních ploch zdí a nadezdívek (atik) z desek cementotřískových šroubovaných do podkladu, tloušťky desky 20 mm | m2 | 106.11 |  | 0 |  |  | snížená |  | 0 | 0.03383 | 3.5897 | 0 | 0 | 16 | K | 2 |  |  |  | ROZPOCET | [5 empty] | 0 | 0 | 0 | 0 | 0 | 2 | 0 | 16 | -1147445173
| VV |  | D.1.4.5 Atika | [14 empty] | VV | 2 | 1 | True | 0 | ROZPOCET
| VV |  | D.1.1.B.6 Půdorys střechy | [14 empty] | VV | 2 | 1 | True | 0 | ROZPOCET
| VV |  | (17,23+12,48*2+11,005+2,845+10,62*2+6,925*2+12,48*2+17,23+10,37+13,215+17,23+12,48+12,48+17,23)*0,465 |  | 100.59 | [12 empty] | VV | 2 | 2 | True | 0 | ROZPOCET
| VV |  | Mezisoučet |  | 100.59 | [12 empty] | VV | 2 | 3 | True | 0 | ROZPOCET
| VV |  | D.1.4.7 Střecha výtah. šachty | [14 empty] | VV | 2 | 1 | True | 0 | ROZPOCET
| VV |  | (3+1,6)*2*0,3*2 |  | 5.52 | [12 empty] | VV | 2 | 2 | True | 0 | ROZPOCET
| VV |  | Mezisoučet |  | 5.52 | [12 empty] | VV | 2 | 3 | True | 0 | ROZPOCET
| VV |  | Součet |  | 106.11 | [12 empty] | VV | 2 | 4 | True | 1 | ROZPOCET
329 | K | 998762203 | Přesun hmot pro konstrukce tesařské stanovený procentní sazbou (%) z ceny vodorovná dopravní vzdálenost do 50 m základní v objektech výšky přes 12 do 24 m | % |  |  | 0 | CS ÚRS 2025 02 |  | snížená |  | 0 | 0 | 0 | 0 | 0 | 16 | K | 2 |  |  |  | ROZPOCET | [5 empty] | 0 | 0 | 0 | 0 | 0 | 2 | 0 | 16 | 123173002
| Online PSC |  | https://podminky.urs.cz/item/CS_URS_2025_02/998762203 | [14 empty] | Online PSC | 2
| D | 763 | Konstrukce suché výstavby |  |  |  | 0 |  |  |  |  | 0 |  | 34.8018 |  | 0 | 2 | D | 1 |  |  |  | ROZPOCET | [11 empty] | 0
330 | K | 763121476 | Stěna předsazená ze sádrokartonových desek s nosnou konstrukcí z ocelových profilů CW, UW dvojitě opláštěná deskami vysokopevnostními protipožárními impregnovanými s vysokou mechanickou odolností DFRIH2 tl. 2 x 12,5 mm s izolací, EI 30, Rw do 19 dB, stěna tl. 100 mm, profil 75 | m2 | 274.75 |  | 0 | CS ÚRS 2025 02 |  | snížená |  | 0 | 0.030053 | 8.257 | 0 | 0 | 16 | K | 2 |  |  |  | ROZPOCET | [5 empty] | 0 | 0 | 0 | 0 | 0 | 2 | 0 | 16 | -24870222
| Online PSC |  | https://podminky.urs.cz/item/CS_URS_2025_02/763121476 | [14 empty] | Online PSC | 2
| VV |  | D.1.2.3 Půdorys 1.NP | [14 empty] | VV | 2 | 1 | True | 0 | ROZPOCET
| VV |  | §03 | [14 empty] | VV | 2 | 1 | True | 0 | ROZPOCET
| VV |  | (2,98+5,48+5,245+4,005+4,005+2,98+2,98)*3 |  | 83.03 | [12 empty] | VV | 2 | 2 | True | 0 | ROZPOCET
| VV |  | Mezisoučet |  | 83.03 | [12 empty] | VV | 2 | 3 | True | 0 | ROZPOCET
| VV |  | D.1.2.4 Půdorys 2.NP | [14 empty] | VV | 2 | 1 | True | 0 | ROZPOCET
| VV |  | §03 | [14 empty] | VV | 2 | 1 | True | 0 | ROZPOCET
| VV |  | (2,98+5,48+5,245+2,98+2,98+2,98+2,98+4,005+4,005)*2,85 |  | 95.86 | [12 empty] | VV | 2 | 2 | True | 0 | ROZPOCET
| VV |  | Mezisoučet |  | 95.86 | [12 empty] | VV | 2 | 3 | True | 0 | ROZPOCET
| VV |  | D.1.2.5 Půdorys 3.NP | [14 empty] | VV | 2 | 1 | True | 0 | ROZPOCET
| VV |  | §03 | [14 empty] | VV | 2 | 1 | True | 0 | ROZPOCET
| VV |  | (2,98+5,48+5,245+2,98+2,98+2,98+2,98+4,005+4,005)*2,85 |  | 95.86 | [12 empty] | VV | 2 | 2 | True | 0 | ROZPOCET
| VV |  | Mezisoučet |  | 95.86 | [12 empty] | VV | 2 | 3 | True | 0 | ROZPOCET
| VV |  | Součet |  | 274.75 | [12 empty] | VV | 2 | 4 | True | 1 | ROZPOCET
331 | K | 763121590 | Stěna předsazená ze sádrokartonových desek pro osazení závěsného WC s nosnou konstrukcí z ocelových profilů CW, UW dvojitě opláštěná deskami impregnovanými H2 tl. 2x12,5 mm bez izolace, stěna tl. 150 - 250 mm, profil 50 | m2 | 211.77 |  | 0 | CS ÚRS 2025 02 |  | snížená |  | 0 | 0.029641 | 6.2772 | 0 | 0 | 16 | K | 2 |  |  |  | ROZPOCET | [5 empty] | 0 | 0 | 0 | 0 | 0 | 2 | 0 | 16 | -1503521567
| Online PSC |  | https://podminky.urs.cz/item/CS_URS_2025_02/763121590 | [14 empty] | Online PSC | 2
| VV |  | D.1.2.3 Půdorys 1.NP | [14 empty] | VV | 2 | 1 | True | 0 | ROZPOCET
| VV |  | §04 | [14 empty] | VV | 2 | 1 | True | 0 | ROZPOCET
| VV |  | (2,53+2,53+2,53+2,53+2,53+2,53+2,53)*3 |  | 53.13 | [12 empty] | VV | 2 | 2 | True | 0 | ROZPOCET
| VV |  | Mezisoučet |  | 53.13 | [12 empty] | VV | 2 | 3 | True | 0 | ROZPOCET
| VV |  | D.1.2.4 Půdorys 2.NP | [14 empty] | VV | 2 | 1 | True | 0 | ROZPOCET
| VV |  | §04 | [14 empty] | VV | 2 | 1 | True | 0 | ROZPOCET
| VV |  | (2,53+2,53+2,53+2,53+2,53+2,53+2,53+2,53+2,53+2,53+2,53)*2,85 |  | 79.32 | [12 empty] | VV | 2 | 2 | True | 0 | ROZPOCET
| VV |  | Mezisoučet |  | 79.32 | [12 empty] | VV | 2 | 3 | True | 0 | ROZPOCET
| VV |  | D.1.2.5 Půdorys 3.NP | [14 empty] | VV | 2 | 1 | True | 0 | ROZPOCET
| VV |  | §04 | [14 empty] | VV | 2 | 1 | True | 0 | ROZPOCET
| VV |  | (2,53+2,53+2,53+2,53+2,53+2,53+2,53+2,53+2,53+2,53+2,53)*2,85 |  | 79.32 | [12 empty] | VV | 2 | 2 | True | 0 | ROZPOCET
| VV |  | Mezisoučet |  | 79.32 | [12 empty] | VV | 2 | 3 | True | 0 | ROZPOCET
| VV |  | Součet |  | 211.77 | [12 empty] | VV | 2 | 4 | True | 1 | ROZPOCET
332 | K | 763131411 | Podhled ze sádrokartonových desek dvouvrstvá zavěšená spodní konstrukce z ocelových profilů CD, UD jednoduše opláštěná deskou standardní A, tl. 12,5 mm, bez izolace | m2 | 1374.33 |  | 0 | CS ÚRS 2025 02 |  | snížená |  | 0 | 0.012205 | 16.7733 | 0 | 0 | 16 | K | 2 |  |  |  | ROZPOCET | [5 empty] | 0 | 0 | 0 | 0 | 0 | 2 | 0 | 16 | -1782967204
| Online PSC |  | https://podminky.urs.cz/item/CS_URS_2025_02/763131411 | [14 empty] | Online PSC | 2
| VV |  | D.1.1.C.2 Skladby konstrukcí | [14 empty] | VV | 2 | 1 | True | 0 | ROZPOCET
| VV |  | F04a, F04b | [14 empty] | VV | 2 | 1 | True | 0 | ROZPOCET
| VV |  | D.1.1.B.3 Půdorys 1.NP | [14 empty] | VV | 2 | 1 | True | 0 | ROZPOCET
| VV |  | "1.01" 87,8 |  | 87.8 | [12 empty] | VV | 2 | 2 | True | 0 | ROZPOCET
| VV |  | "1.02" 29,61 |  | 29.61 | [12 empty] | VV | 2 | 2 | True | 0 | ROZPOCET
| VV |  | "A1.01" 20,82 |  | 20.82 | [12 empty] | VV | 2 | 2 | True | 0 | ROZPOCET
| VV |  | "A1.02" 16,38 |  | 16.38 | [12 empty] | VV | 2 | 2 | True | 0 | ROZPOCET
| VV |  | "A1.03" 3,85 |  | 3.85 | [12 empty] | VV | 2 | 2 | True | 0 | ROZPOCET
| VV |  | "A1.04" 28,73 |  | 28.73 | [12 empty] | VV | 2 | 2 | True | 0 | ROZPOCET
| VV |  | "A1.06" 7,31 |  | 7.31 | [12 empty] | VV | 2 | 2 | True | 0 | ROZPOCET
| VV |  | "A1.08" 30,07 |  | 30.07 | [12 empty] | VV | 2 | 2 | True | 0 | ROZPOCET
| VV |  | "A1.09" 6,06 |  | 6.06 | [12 empty] | VV | 2 | 2 | True | 0 | ROZPOCET
| VV |  | "A1.11" 26,65 |  | 26.65 | [12 empty] | VV | 2 | 2 | True | 0 | ROZPOCET
| VV |  | "B1.01" 30,87 |  | 30.87 | [12 empty] | VV | 2 | 2 | True | 0 | ROZPOCET
| VV |  | "B1.03" 4 |  | 4 | [12 empty] | VV | 2 | 2 | True | 0 | ROZPOCET
| VV |  | "B1.04" 3,09 |  | 3.09 | [12 empty] | VV | 2 | 2 | True | 0 | ROZPOCET
| VV |  | "B1.05" 3,47 |  | 3.47 | [12 empty] | VV | 2 | 2 | True | 0 | ROZPOCET
| VV |  | "B1.06" 3,48 |  | 3.48 | [12 empty] | VV | 2 | 2 | True | 0 | ROZPOCET
| VV |  | "B1.07" 5,9 |  | 5.9 | [12 empty] | VV | 2 | 2 | True | 0 | ROZPOCET
| VV |  | "B1.09" 16,08 |  | 16.08 | [12 empty] | VV | 2 | 2 | True | 0 | ROZPOCET
| VV |  | "B1.10" 5,75 |  | 5.75 | [12 empty] | VV | 2 | 2 | True | 0 | ROZPOCET
| VV |  | "B1.12" 26,25 |  | 26.25 | [12 empty] | VV | 2 | 2 | True | 0 | ROZPOCET
| VV |  | "B1.13" 5,75 |  | 5.75 | [12 empty] | VV | 2 | 2 | True | 0 | ROZPOCET
| VV |  | "B1.15" 25,87 |  | 25.87 | [12 empty] | VV | 2 | 2 | True | 0 | ROZPOCET
| VV |  | "C1.01" 7,37 |  | 7.37 | [12 empty] | VV | 2 | 2 | True | 0 | ROZPOCET
| VV |  | "C1.03" 21,9 |  | 21.9 | [12 empty] | VV | 2 | 2 | True | 0 | ROZPOCET
| VV |  | "C1.04" 5,75 |  | 5.75 | [12 empty] | VV | 2 | 2 | True | 0 | ROZPOCET
| VV |  | "C1.06" 26,25 |  | 26.25 | [12 empty] | VV | 2 | 2 | True | 0 | ROZPOCET
| VV |  | "C1.07" 5,75 |  | 5.75 | [12 empty] | VV | 2 | 2 | True | 0 | ROZPOCET
| VV |  | "C1.09" 26,25 |  | 26.25 | [12 empty] | VV | 2 | 2 | True | 0 | ROZPOCET
| VV |  | "C1.10" 7,37 |  | 7.37 | [12 empty] | VV | 2 | 2 | True | 0 | ROZPOCET
| VV |  | "C1.12" 21,9 |  | 21.9 | [12 empty] | VV | 2 | 2 | True | 0 | ROZPOCET
| VV |  | Mezisoučet |  | 510.33 | [12 empty] | VV | 2 | 3 | True | 0 | ROZPOCET
| VV |  | D.1.2.4 Půdorys 2.NP | [14 empty] | VV | 2 | 1 | True | 0 | ROZPOCET
| VV |  | "2.01" 40,64 |  | 40.64 | [12 empty] | VV | 2 | 2 | True | 0 | ROZPOCET
| VV |  | "A2.01" 20,82 |  | 20.82 | [12 empty] | VV | 2 | 2 | True | 0 | ROZPOCET
| VV |  | "A2.02" 16,38 |  | 16.38 | [12 empty] | VV | 2 | 2 | True | 0 | ROZPOCET
| VV |  | "A2.03" 3,85 |  | 3.85 | [12 empty] | VV | 2 | 2 | True | 0 | ROZPOCET
| VV |  | "A2.05" 28,73 |  | 28.73 | [12 empty] | VV | 2 | 2 | True | 0 | ROZPOCET
| VV |  | "A2.06" 7,31 |  | 7.31 | [12 empty] | VV | 2 | 2 | True | 0 | ROZPOCET
| VV |  | "A2.08" 30,03 |  | 30.03 | [12 empty] | VV | 2 | 2 | True | 0 | ROZPOCET
| VV |  | "A2.09" 6,06 |  | 6.06 | [12 empty] | VV | 2 | 2 | True | 0 | ROZPOCET
| VV |  | "A2.11" 26,61 |  | 26.61 | [12 empty] | VV | 2 | 2 | True | 0 | ROZPOCET
| VV |  | "B2.01" 20,9 |  | 20.9 | [12 empty] | VV | 2 | 2 | True | 0 | ROZPOCET
| VV |  | "B2.02"5,87 |  | 5.87 | [12 empty] | VV | 2 | 2 | True | 0 | ROZPOCET
| VV |  | "B2.04" 16,31 |  | 16.31 | [12 empty] | VV | 2 | 2 | True | 0 | ROZPOCET
| VV |  | "B2.05" 5,75 |  | 5.75 | [12 empty] | VV | 2 | 2 | True | 0 | ROZPOCET
| VV |  | "B2.07" 26,25 |  | 26.25 | [12 empty] | VV | 2 | 2 | True | 0 | ROZPOCET
| VV |  | "B2.08" 5,75 |  | 5.75 | [12 empty] | VV | 2 | 2 | True | 0 | ROZPOCET
| VV |  | "B2.10" 26,25 |  | 26.25 | [12 empty] | VV | 2 | 2 | True | 0 | ROZPOCET
| VV |  | "B2.11" 5,87 |  | 5.87 | [12 empty] | VV | 2 | 2 | True | 0 | ROZPOCET
| VV |  | "B3.13" 16,08 |  | 16.08 | [12 empty] | VV | 2 | 2 | True | 0 | ROZPOCET
| VV |  | "C2.01" 7,37 |  | 7.37 | [12 empty] | VV | 2 | 2 | True | 0 | ROZPOCET
| VV |  | "C2.03" 21,9 |  | 21.9 | [12 empty] | VV | 2 | 2 | True | 0 | ROZPOCET
| VV |  | "C2.04" 5,75 |  | 5.75 | [12 empty] | VV | 2 | 2 | True | 0 | ROZPOCET
| VV |  | "C2.06" 26,25 |  | 26.25 | [12 empty] | VV | 2 | 2 | True | 0 | ROZPOCET
| VV |  | "C2.07" 5,75 |  | 5.75 | [12 empty] | VV | 2 | 2 | True | 0 | ROZPOCET
| VV |  | "C2.09" 26,25 |  | 26.25 | [12 empty] | VV | 2 | 2 | True | 0 | ROZPOCET
| VV |  | "C2.10" 7,37 |  | 7.37 | [12 empty] | VV | 2 | 2 | True | 0 | ROZPOCET
| VV |  | "C2.12" 21,9 |  | 21.9 | [12 empty] | VV | 2 | 2 | True | 0 | ROZPOCET
| VV |  | Mezisoučet |  | 432 | [12 empty] | VV | 2 | 3 | True | 0 | ROZPOCET
| VV |  | D.1.2.5 Půdorys 3.NP | [14 empty] | VV | 2 | 1 | True | 0 | ROZPOCET
| VV |  | "3.01" 40,64 |  | 40.64 | [12 empty] | VV | 2 | 2 | True | 0 | ROZPOCET
| VV |  | "A3.01" 20,82 |  | 20.82 | [12 empty] | VV | 2 | 2 | True | 0 | ROZPOCET
| VV |  | "A3.02" 16,38 |  | 16.38 | [12 empty] | VV | 2 | 2 | True | 0 | ROZPOCET
| VV |  | "A3.03" 3,85 |  | 3.85 | [12 empty] | VV | 2 | 2 | True | 0 | ROZPOCET
| VV |  | "A3.05" 28,73 |  | 28.73 | [12 empty] | VV | 2 | 2 | True | 0 | ROZPOCET
| VV |  | "A3.06" 7,31 |  | 7.31 | [12 empty] | VV | 2 | 2 | True | 0 | ROZPOCET
| VV |  | "A3.08" 30,03 |  | 30.03 | [12 empty] | VV | 2 | 2 | True | 0 | ROZPOCET
| VV |  | "A3.09" 6,06 |  | 6.06 | [12 empty] | VV | 2 | 2 | True | 0 | ROZPOCET
| VV |  | "A3.11" 26,61 |  | 26.61 | [12 empty] | VV | 2 | 2 | True | 0 | ROZPOCET
| VV |  | "B3.01" 20,9 |  | 20.9 | [12 empty] | VV | 2 | 2 | True | 0 | ROZPOCET
| VV |  | "B3.02" 5,87 |  | 5.87 | [12 empty] | VV | 2 | 2 | True | 0 | ROZPOCET
| VV |  | "B3.04" 16,31 |  | 16.31 | [12 empty] | VV | 2 | 2 | True | 0 | ROZPOCET
| VV |  | "B3.05" 5,75 |  | 5.75 | [12 empty] | VV | 2 | 2 | True | 0 | ROZPOCET
| VV |  | "B3.07" 26,25 |  | 26.25 | [12 empty] | VV | 2 | 2 | True | 0 | ROZPOCET
| VV |  | "B3.08" 5,75 |  | 5.75 | [12 empty] | VV | 2 | 2 | True | 0 | ROZPOCET
| VV |  | "B3.10" 26,25 |  | 26.25 | [12 empty] | VV | 2 | 2 | True | 0 | ROZPOCET
| VV |  | "B3.11" 5,87 |  | 5.87 | [12 empty] | VV | 2 | 2 | True | 0 | ROZPOCET
| VV |  | "B3.13" 16,08 |  | 16.08 | [12 empty] | VV | 2 | 2 | True | 0 | ROZPOCET
| VV |  | "C3.01" 7,37 |  | 7.37 | [12 empty] | VV | 2 | 2 | True | 0 | ROZPOCET
| VV |  | "C3.03" 21,9 |  | 21.9 | [12 empty] | VV | 2 | 2 | True | 0 | ROZPOCET
| VV |  | "C3.04" 5,75 |  | 5.75 | [12 empty] | VV | 2 | 2 | True | 0 | ROZPOCET
| VV |  | "C3.06" 26,25 |  | 26.25 | [12 empty] | VV | 2 | 2 | True | 0 | ROZPOCET
| VV |  | "C3.07" 5,75 |  | 5.75 | [12 empty] | VV | 2 | 2 | True | 0 | ROZPOCET
| VV |  | "C3.09" 26,25 |  | 26.25 | [12 empty] | VV | 2 | 2 | True | 0 | ROZPOCET
| VV |  | "C3.10" 7,37 |  | 7.37 | [12 empty] | VV | 2 | 2 | True | 0 | ROZPOCET
| VV |  | "C3.12" 21,9 |  | 21.9 | [12 empty] | VV | 2 | 2 | True | 0 | ROZPOCET
| VV |  | Mezisoučet |  | 432 | [12 empty] | VV | 2 | 3 | True | 0 | ROZPOCET
| VV | SDK_pod | Součet |  | 1374.33 | [12 empty] | VV | 2 | 4 | True | 1 | ROZPOCET
333 | K | 763131451 | Podhled ze sádrokartonových desek dvouvrstvá zavěšená spodní konstrukce z ocelových profilů CD, UD jednoduše opláštěná deskou impregnovanou H2, tl. 12,5 mm, bez izolace | m2 | 186.49 |  | 0 | CS ÚRS 2025 02 |  | snížená |  | 0 | 0.012595 | 2.3488 | 0 | 0 | 16 | K | 2 |  |  |  | ROZPOCET | [5 empty] | 0 | 0 | 0 | 0 | 0 | 2 | 0 | 16 | 599799189
| Online PSC |  | https://podminky.urs.cz/item/CS_URS_2025_02/763131451 | [14 empty] | Online PSC | 2
| VV |  | D.1.2.3 Půdorys 1.NP | [14 empty] | VV | 2 | 1 | True | 0 | ROZPOCET
| VV |  | "A1.05" 5,75 |  | 5.75 | [12 empty] | VV | 2 | 2 | True | 0 | ROZPOCET
| VV |  | "A1.07" 5,79 |  | 5.79 | [12 empty] | VV | 2 | 2 | True | 0 | ROZPOCET
| VV |  | "A1.10" 5,79 |  | 5.79 | [12 empty] | VV | 2 | 2 | True | 0 | ROZPOCET
| VV |  | "B1.02" 3,83 |  | 3.83 | [12 empty] | VV | 2 | 2 | True | 0 | ROZPOCET
| VV |  | "B1.08" 5,29 |  | 5.29 | [12 empty] | VV | 2 | 2 | True | 0 | ROZPOCET
| VV |  | "B1.11" 5,79 |  | 5.79 | [12 empty] | VV | 2 | 2 | True | 0 | ROZPOCET
| VV |  | "B1.14" 5,79 |  | 5.79 | [12 empty] | VV | 2 | 2 | True | 0 | ROZPOCET
| VV |  | "C1.02" 5,79 |  | 5.79 | [12 empty] | VV | 2 | 2 | True | 0 | ROZPOCET
| VV |  | "C1.05" 5,79 |  | 5.79 | [12 empty] | VV | 2 | 2 | True | 0 | ROZPOCET
| VV |  | "C1.08" 5,79 |  | 5.79 | [12 empty] | VV | 2 | 2 | True | 0 | ROZPOCET
| VV |  | "C1.11" 5,79 |  | 5.79 | [12 empty] | VV | 2 | 2 | True | 0 | ROZPOCET
| VV |  | Mezisoučet |  | 61.19 | [12 empty] | VV | 2 | 3 | True | 0 | ROZPOCET
| VV |  | D.1.2.4 Půdorys 2.NP | [14 empty] | VV | 2 | 1 | True | 0 | ROZPOCET
| VV |  | "A2.04" 5,75 |  | 5.75 | [12 empty] | VV | 2 | 2 | True | 0 | ROZPOCET
| VV |  | "A2.07" 5,79 |  | 5.79 | [12 empty] | VV | 2 | 2 | True | 0 | ROZPOCET
| VV |  | "A2.10" 5,79 |  | 5.79 | [12 empty] | VV | 2 | 2 | True | 0 | ROZPOCET
| VV |  | "B2.03" 5,29 |  | 5.29 | [12 empty] | VV | 2 | 2 | True | 0 | ROZPOCET
| VV |  | "B2.06" 5,79 |  | 5.79 | [12 empty] | VV | 2 | 2 | True | 0 | ROZPOCET
| VV |  | "B2.09" 5,79 |  | 5.79 | [12 empty] | VV | 2 | 2 | True | 0 | ROZPOCET
| VV |  | "B2.12" 5,29 |  | 5.29 | [12 empty] | VV | 2 | 2 | True | 0 | ROZPOCET
| VV |  | "C2.02" 5,79 |  | 5.79 | [12 empty] | VV | 2 | 2 | True | 0 | ROZPOCET
| VV |  | "C2.05" 5,79 |  | 5.79 | [12 empty] | VV | 2 | 2 | True | 0 | ROZPOCET
| VV |  | "C2.08" 5,79 |  | 5.79 | [12 empty] | VV | 2 | 2 | True | 0 | ROZPOCET
| VV |  | "C2.11" 5,79 |  | 5.79 | [12 empty] | VV | 2 | 2 | True | 0 | ROZPOCET
| VV |  | Mezisoučet |  | 62.65 | [12 empty] | VV | 2 | 3 | True | 0 | ROZPOCET
| VV |  | D.1.2.5 Půdorys 3.NP | [14 empty] | VV | 2 | 1 | True | 0 | ROZPOCET
| VV |  | "A3.04" 5,75 |  | 5.75 | [12 empty] | VV | 2 | 2 | True | 0 | ROZPOCET
| VV |  | "A3.07" 5,79 |  | 5.79 | [12 empty] | VV | 2 | 2 | True | 0 | ROZPOCET
| VV |  | "A3.10" 5,79 |  | 5.79 | [12 empty] | VV | 2 | 2 | True | 0 | ROZPOCET
| VV |  | "B3.03" 5,29 |  | 5.29 | [12 empty] | VV | 2 | 2 | True | 0 | ROZPOCET
| VV |  | "B3.06" 5,79 |  | 5.79 | [12 empty] | VV | 2 | 2 | True | 0 | ROZPOCET
| VV |  | "B3.09" 5,79 |  | 5.79 | [12 empty] | VV | 2 | 2 | True | 0 | ROZPOCET
| VV |  | "B3.12" 5,29 |  | 5.29 | [12 empty] | VV | 2 | 2 | True | 0 | ROZPOCET
| VV |  | "C3.02" 5,79 |  | 5.79 | [12 empty] | VV | 2 | 2 | True | 0 | ROZPOCET
| VV |  | "C3.05" 5,79 |  | 5.79 | [12 empty] | VV | 2 | 2 | True | 0 | ROZPOCET
| VV |  | "C3.08" 5,79 |  | 5.79 | [12 empty] | VV | 2 | 2 | True | 0 | ROZPOCET
| VV |  | "C3.11" 5,79 |  | 5.79 | [12 empty] | VV | 2 | 2 | True | 0 | ROZPOCET
| VV |  | Mezisoučet |  | 62.65 | [12 empty] | VV | 2 | 3 | True | 0 | ROZPOCET
| VV | SDK_H2pod | Součet |  | 186.49 | [12 empty] | VV | 2 | 4 | True | 1 | ROZPOCET
334 | K | 763131771 | Podhled ze sádrokartonových desek Příplatek k cenám za rovinnost kvality speciální tmelení kvality Q3 | m2 | 1560.82 |  | 0 | CS ÚRS 2025 02 |  | snížená |  | 0 | 0.0007 | 1.0926 | 0 | 0 | 16 | K | 2 |  |  |  | ROZPOCET | [5 empty] | 0 | 0 | 0 | 0 | 0 | 2 | 0 | 16 | -1653911461
| Online PSC |  | https://podminky.urs.cz/item/CS_URS_2025_02/763131771 | [14 empty] | Online PSC | 2
| VV |  | SDK_pod |  | 1374.33 | [12 empty] | VV | 2 | 2 | True | 0 | ROZPOCET
| VV |  | SDK_H2pod |  | 186.49 | [12 empty] | VV | 2 | 2 | True | 0 | ROZPOCET
| VV |  | Součet |  | 1560.82 | [12 empty] | VV | 2 | 4 | True | 1 | ROZPOCET
335 | K | 763164531 | Obklad konstrukcí sádrokartonovými deskami včetně ochranných úhelníků ve tvaru L rozvinuté šíře přes 0,4 do 0,8 m, opláštěný deskou standardní A, tl. 12,5 mm | m | 6 |  | 0 | CS ÚRS 2025 02 |  | snížená |  | 0 | 0.008825 | 0.05295 | 0 | 0 | 16 | K | 2 |  |  |  | ROZPOCET | [5 empty] | 0 | 0 | 0 | 0 | 0 | 2 | 0 | 16 | -1221324286
| Online PSC |  | https://podminky.urs.cz/item/CS_URS_2025_02/763164531 | [14 empty] | Online PSC | 2
| VV |  | D.1.1.B.3 Půdorys 1NP | [14 empty] | VV | 2 | 1 | True | 0 | ROZPOCET
| VV |  | " B1.11" 3 |  | 3 | [12 empty] | VV | 2 | 2 | True | 0 | ROZPOCET
| VV |  | "B1.15" 3 |  | 3 | [12 empty] | VV | 2 | 2 | True | 0 | ROZPOCET
| VV |  | Součet |  | 6 | [12 empty] | VV | 2 | 4 | True | 1 | ROZPOCET
336 | K | 763311111R | Zaklopení zad hydrantu cementoštěpkovou deskou včetně omítnutí s výztužnou tkaninou s přesahem | m2 | 3.43 |  | 0 |  |  | snížená |  | 0 | 0 | 0 | 0 | 0 | 4 | K | 2 |  |  |  | ROZPOCET | [5 empty] | 0 | 0 | 0 | 0 | 0 | 2 | 0 | 4 | 8578296
| VV |  | D.1.1.B.2 Půdorys 1.PP | [14 empty] | VV | 2 | 1 | True | 0 | ROZPOCET
| VV |  | "§05" 0,7*0,7 |  | 0.49 | [12 empty] | VV | 2 | 2 | True | 0 | ROZPOCET
| VV |  | D.1.1.B.3 Půdorys 1.NP | [14 empty] | VV | 2 | 1 | True | 0 | ROZPOCET
| VV |  | "§01" 0,7*0,7*2 |  | 0.98 | [12 empty] | VV | 2 | 2 | True | 0 | ROZPOCET
| VV |  | D.1.1.B.4 Půdorys 2.NP | [14 empty] | VV | 2 | 1 | True | 0 | ROZPOCET
| VV |  | "§01" 0,7*0,7*2 |  | 0.98 | [12 empty] | VV | 2 | 2 | True | 0 | ROZPOCET
| VV |  | D.1.1.B.5 Půdorys 3.NP | [14 empty] | VV | 2 | 1 | True | 0 | ROZPOCET
| VV |  | "§01" 0,7*0,7*2 |  | 0.98 | [12 empty] | VV | 2 | 2 | True | 0 | ROZPOCET
| VV |  | Součet |  | 3.43 | [12 empty] | VV | 2 | 4 | True | 1 | ROZPOCET
337 | K | 998763403 | Přesun hmot pro konstrukce montované z desek sádrokartonových, sádrovláknitých, cementovláknitých nebo cementových stanovený procentní sazbou (%) z ceny vodorovná dopravní vzdálenost do 50 m základní v objektech výšky přes 12 do 24 m | % |  |  | 0 | CS ÚRS 2025 02 |  | snížená |  | 0 | 0 | 0 | 0 | 0 | 16 | K | 2 |  |  |  | ROZPOCET | [5 empty] | 0 | 0 | 0 | 0 | 0 | 2 | 0 | 16 | 310571012
| Online PSC |  | https://podminky.urs.cz/item/CS_URS_2025_02/998763403 | [14 empty] | Online PSC | 2
| D | 764 | Konstrukce klempířské |  |  |  | 0 |  |  |  |  | 0 |  | 0.20924 |  | 0 | 2 | D | 1 |  |  |  | ROZPOCET | [11 empty] | 0
338 | K | 764226440R | Oplechování parapetů z hliníkového plechu rovných celoplošně lepené, bez rohů rš 75 mm | m | 2 |  | 0 |  |  | snížená |  | 0 | 0.00049 | 0.00098 | 0 | 0 | 16 | K | 2 |  |  |  | ROZPOCET | [5 empty] | 0 | 0 | 0 | 0 | 0 | 2 | 0 | 16 | 703217556
| VV |  | D.1.3.3 Kniha klempířských výrobků | [14 empty] | VV | 2 | 1 | True | 0 | ROZPOCET
| VV |  | "K01/S" 2 |  | 2 | [12 empty] | VV | 2 | 2 | True | 0 | ROZPOCET
| VV |  | Součet |  | 2 | [12 empty] | VV | 2 | 4 | True | 1 | ROZPOCET
339 | K | 764226442R | Oplechování parapetů z hliníkového plechu rovných celoplošně lepené, bez rohů rš 245 mm | m | 21.17 |  | 0 |  |  | snížená |  | 0 | 0.00091 | 0.019265 | 0 | 0 | 16 | K | 2 |  |  |  | ROZPOCET | [5 empty] | 0 | 0 | 0 | 0 | 0 | 2 | 0 | 16 | -1277277202
| VV |  | D.1.3.3 Kniha klempířských výrobků | [14 empty] | VV | 2 | 1 | True | 0 | ROZPOCET
| VV |  | "K03_A1" 0,67 |  | 0.67 | [12 empty] | VV | 2 | 2 | True | 0 | ROZPOCET
| VV |  | "K04_A1" 0,67 |  | 0.67 | [12 empty] | VV | 2 | 2 | True | 0 | ROZPOCET
| VV |  | "K05_A1" 0,67 |  | 0.67 | [12 empty] | VV | 2 | 2 | True | 0 | ROZPOCET
| VV |  | "K08_A1" 0,67 |  | 0.67 | [12 empty] | VV | 2 | 2 | True | 0 | ROZPOCET
| VV |  | "K06_A1" 1,42 |  | 1.42 | [12 empty] | VV | 2 | 2 | True | 0 | ROZPOCET
| VV |  | "K07_A1" 1,42 |  | 1.42 | [12 empty] | VV | 2 | 2 | True | 0 | ROZPOCET
| VV |  | Mezisoučet |  | 5.52 | [12 empty] | VV | 2 | 3 | True | 0 | ROZPOCET
| VV |  | "K03_A2" 0,67 |  | 0.67 | [12 empty] | VV | 2 | 2 | True | 0 | ROZPOCET
| VV |  | "K04_A2" 0,67 |  | 0.67 | [12 empty] | VV | 2 | 2 | True | 0 | ROZPOCET
| VV |  | "K13_A2" 0,67 |  | 0.67 | [12 empty] | VV | 2 | 2 | True | 0 | ROZPOCET
| VV |  | Mezisoučet |  | 2.01 | [12 empty] | VV | 2 | 3 | True | 0 | ROZPOCET
| VV |  | "K03_A3" 0,67 |  | 0.67 | [12 empty] | VV | 2 | 2 | True | 0 | ROZPOCET
| VV |  | "K04_A3" 0,67 |  | 0.67 | [12 empty] | VV | 2 | 2 | True | 0 | ROZPOCET
| VV |  | "K08_A3" 0,67 |  | 0.67 | [12 empty] | VV | 2 | 2 | True | 0 | ROZPOCET
| VV |  | "K13_A3" 0,67 |  | 0.67 | [12 empty] | VV | 2 | 2 | True | 0 | ROZPOCET
| VV |  | Mezisoučet |  | 2.68 | [12 empty] | VV | 2 | 3 | True | 0 | ROZPOCET
| VV |  | "K01_B1" 0,67 |  | 0.67 | [12 empty] | VV | 2 | 2 | True | 0 | ROZPOCET
| VV |  | "K02_B1"0,67 |  | 0.67 | [12 empty] | VV | 2 | 2 | True | 0 | ROZPOCET
| VV |  | "K03_B1" 0,67 |  | 0.67 | [12 empty] | VV | 2 | 2 | True | 0 | ROZPOCET
| VV |  | "K04_B1" 1,42 |  | 1.42 | [12 empty] | VV | 2 | 2 | True | 0 | ROZPOCET
| VV |  | Mezisoučet |  | 3.43 | [12 empty] | VV | 2 | 3 | True | 0 | ROZPOCET
| VV |  | "K07_B2" 0,67 |  | 0.67 | [12 empty] | VV | 2 | 2 | True | 0 | ROZPOCET
| VV |  | "K03_B2" 1,42 |  | 1.42 | [12 empty] | VV | 2 | 2 | True | 0 | ROZPOCET
| VV |  | Mezisoučet |  | 2.09 | [12 empty] | VV | 2 | 3 | True | 0 | ROZPOCET
| VV |  | "K07_B3" 0,67 |  | 0.67 | [12 empty] | VV | 2 | 2 | True | 0 | ROZPOCET
| VV |  | "K12_B3" 0,67 |  | 0.67 | [12 empty] | VV | 2 | 2 | True | 0 | ROZPOCET
| VV |  | "K03_B3" 1,42 |  | 1.42 | [12 empty] | VV | 2 | 2 | True | 0 | ROZPOCET
| VV |  | Mezisoučet |  | 2.76 | [12 empty] | VV | 2 | 3 | True | 0 | ROZPOCET
| VV |  | "K09_C2" 0,67 |  | 0.67 | [12 empty] | VV | 2 | 2 | True | 0 | ROZPOCET
| VV |  | "K04_C2" 0,67 |  | 0.67 | [12 empty] | VV | 2 | 2 | True | 0 | ROZPOCET
| VV |  | Mezisoučet |  | 1.34 | [12 empty] | VV | 2 | 3 | True | 0 | ROZPOCET
| VV |  | "K04_C3" 0,67 |  | 0.67 | [12 empty] | VV | 2 | 2 | True | 0 | ROZPOCET
| VV |  | "K09_C3" 0,67 |  | 0.67 | [12 empty] | VV | 2 | 2 | True | 0 | ROZPOCET
| VV |  | Mezisoučet |  | 1.34 | [12 empty] | VV | 2 | 3 | True | 0 | ROZPOCET
| VV |  | Součet |  | 21.17 | [12 empty] | VV | 2 | 4 | True | 1 | ROZPOCET
340 | K | 764226443R | Oplechování parapetů z hliníkového plechu rovných celoplošně lepené, bez rohů rš 265 mm | m | 107.09 |  | 0 |  |  | snížená |  | 0 | 0.00112 | 0.11994 | 0 | 0 | 16 | K | 2 |  |  |  | ROZPOCET | [5 empty] | 0 | 0 | 0 | 0 | 0 | 2 | 0 | 16 | -1154801384
| VV |  | D.1.3.3 Kniha klempířských výrobků | [14 empty] | VV | 2 | 1 | True | 0 | ROZPOCET
| VV |  | "K01_A1"1,42 |  | 1.42 | [12 empty] | VV | 2 | 2 | True | 0 | ROZPOCET
| VV |  | "K10_A1" 1,42 |  | 1.42 | [12 empty] | VV | 2 | 2 | True | 0 | ROZPOCET
| VV |  | "K13_A1" 1,42 |  | 1.42 | [12 empty] | VV | 2 | 2 | True | 0 | ROZPOCET
| VV |  | "K02_A1" 0,67 |  | 0.67 | [12 empty] | VV | 2 | 2 | True | 0 | ROZPOCET
| VV |  | "K09_A1" 0,67 |  | 0.67 | [12 empty] | VV | 2 | 2 | True | 0 | ROZPOCET
| VV |  | "K11_A1" 0,67 |  | 0.67 | [12 empty] | VV | 2 | 2 | True | 0 | ROZPOCET
| VV |  | "K12_A1" 0,67 |  | 0.67 | [12 empty] | VV | 2 | 2 | True | 0 | ROZPOCET
| VV |  | Mezisoučet |  | 6.94 | [12 empty] | VV | 2 | 3 | True | 0 | ROZPOCET
| VV |  | "K01_A2" 1,42 |  | 1.42 | [12 empty] | VV | 2 | 2 | True | 0 | ROZPOCET
| VV |  | "K06_A2" 1,42 |  | 1.42 | [12 empty] | VV | 2 | 2 | True | 0 | ROZPOCET
| VV |  | "K07_A2" 1,42 |  | 1.42 | [12 empty] | VV | 2 | 2 | True | 0 | ROZPOCET
| VV |  | "K11_A2" 1,42 |  | 1.42 | [12 empty] | VV | 2 | 2 | True | 0 | ROZPOCET
| VV |  | "K14_A2" 1,42 |  | 1.42 | [12 empty] | VV | 2 | 2 | True | 0 | ROZPOCET
| VV |  | "K02_A2" 0,67 |  | 0.67 | [12 empty] | VV | 2 | 2 | True | 0 | ROZPOCET
| VV |  | "K05_A2" 0,67 |  | 0.67 | [12 empty] | VV | 2 | 2 | True | 0 | ROZPOCET
| VV |  | "K08_A2" 0,67 |  | 0.67 | [12 empty] | VV | 2 | 2 | True | 0 | ROZPOCET
| VV |  | "K10_A2" 0,67 |  | 0.67 | [12 empty] | VV | 2 | 2 | True | 0 | ROZPOCET
| VV |  | "K12_A2" 0,67 |  | 0.67 | [12 empty] | VV | 2 | 2 | True | 0 | ROZPOCET
| VV |  | "K09_A2" 0,92 |  | 0.92 | [12 empty] | VV | 2 | 2 | True | 0 | ROZPOCET
| VV |  | Mezisoučet |  | 11.37 | [12 empty] | VV | 2 | 3 | True | 0 | ROZPOCET
| VV |  | "K01_A3" 1,42 |  | 1.42 | [12 empty] | VV | 2 | 2 | True | 0 | ROZPOCET
| VV |  | "K06_A3" 1,42 |  | 1.42 | [12 empty] | VV | 2 | 2 | True | 0 | ROZPOCET
| VV |  | "K07_A3" 1,42 |  | 1.42 | [12 empty] | VV | 2 | 2 | True | 0 | ROZPOCET
| VV |  | "K11_A3" 1,42 |  | 1.42 | [12 empty] | VV | 2 | 2 | True | 0 | ROZPOCET
| VV |  | "K14_A3" 1,42 |  | 1.42 | [12 empty] | VV | 2 | 2 | True | 0 | ROZPOCET
| VV |  | "K02_A3" 0,67 |  | 0.67 | [12 empty] | VV | 2 | 2 | True | 0 | ROZPOCET
| VV |  | "K05_A3" 0,67 |  | 0.67 | [12 empty] | VV | 2 | 2 | True | 0 | ROZPOCET
| VV |  | "K10_A3" 0,67 |  | 0.67 | [12 empty] | VV | 2 | 2 | True | 0 | ROZPOCET
| VV |  | "K12_A3" 0,67 |  | 0.67 | [12 empty] | VV | 2 | 2 | True | 0 | ROZPOCET
| VV |  | "K09_A3" 0,92 |  | 0.92 | [12 empty] | VV | 2 | 2 | True | 0 | ROZPOCET
| VV |  | Mezisoučet |  | 10.7 | [12 empty] | VV | 2 | 3 | True | 0 | ROZPOCET
| VV |  | "K05_B1" 0,67 |  | 0.67 | [12 empty] | VV | 2 | 2 | True | 0 | ROZPOCET
| VV |  | "K08_B1" 0,67 |  | 0.67 | [12 empty] | VV | 2 | 2 | True | 0 | ROZPOCET
| VV |  | "K09_B1" 0,67 |  | 0.67 | [12 empty] | VV | 2 | 2 | True | 0 | ROZPOCET
| VV |  | "K06_B1" 1,42 |  | 1.42 | [12 empty] | VV | 2 | 2 | True | 0 | ROZPOCET
| VV |  | "K07_B1" 1,42 |  | 1.42 | [12 empty] | VV | 2 | 2 | True | 0 | ROZPOCET
| VV |  | "K10_B1" 1,42*2 |  | 2.84 | [12 empty] | VV | 2 | 2 | True | 0 | ROZPOCET
| VV |  | Mezisoučet |  | 7.69 | [12 empty] | VV | 2 | 3 | True | 0 | ROZPOCET
| VV |  | "K02_B2" 0,67 |  | 0.67 | [12 empty] | VV | 2 | 2 | True | 0 | ROZPOCET
| VV |  | "K04_B2" 0,67 |  | 0.67 | [12 empty] | VV | 2 | 2 | True | 0 | ROZPOCET
| VV |  | "K08_B2" 0,67 |  | 0.67 | [12 empty] | VV | 2 | 2 | True | 0 | ROZPOCET
| VV |  | "K11_B2" 0,67 |  | 0.67 | [12 empty] | VV | 2 | 2 | True | 0 | ROZPOCET
| VV |  | "K12_B2" 0,67 |  | 0.67 | [12 empty] | VV | 2 | 2 | True | 0 | ROZPOCET
| VV |  | "K01_B2" 1,42 |  | 1.42 | [12 empty] | VV | 2 | 2 | True | 0 | ROZPOCET
| VV |  | "K05_B2" 1,42 |  | 1.42 | [12 empty] | VV | 2 | 2 | True | 0 | ROZPOCET
| VV |  | "K06_B2" 1,42 |  | 1.42 | [12 empty] | VV | 2 | 2 | True | 0 | ROZPOCET
| VV |  | "K09_B2" 1,42 |  | 1.42 | [12 empty] | VV | 2 | 2 | True | 0 | ROZPOCET
| VV |  | "K10_B2" 1,42 |  | 1.42 | [12 empty] | VV | 2 | 2 | True | 0 | ROZPOCET
| VV |  | "K13_B2" 1,42 |  | 1.42 | [12 empty] | VV | 2 | 2 | True | 0 | ROZPOCET
| VV |  | Mezisoučet |  | 11.87 | [12 empty] | VV | 2 | 3 | True | 0 | ROZPOCET
| VV |  | "K02_B3" 0,67 |  | 0.67 | [12 empty] | VV | 2 | 2 | True | 0 | ROZPOCET
| VV |  | "K04_B3" 0,67 |  | 0.67 | [12 empty] | VV | 2 | 2 | True | 0 | ROZPOCET
| VV |  | "K08_B3" 0,67 |  | 0.67 | [12 empty] | VV | 2 | 2 | True | 0 | ROZPOCET
| VV |  | "K11_B3" 0,67 |  | 0.67 | [12 empty] | VV | 2 | 2 | True | 0 | ROZPOCET
| VV |  | "K01_B3" 1,42 |  | 1.42 | [12 empty] | VV | 2 | 2 | True | 0 | ROZPOCET
| VV |  | "K05_B3" 1,42 |  | 1.42 | [12 empty] | VV | 2 | 2 | True | 0 | ROZPOCET
| VV |  | "K06_B3" 1,42 |  | 1.42 | [12 empty] | VV | 2 | 2 | True | 0 | ROZPOCET
| VV |  | "K09_B3" 1,42 |  | 1.42 | [12 empty] | VV | 2 | 2 | True | 0 | ROZPOCET
| VV |  | "K10_B3" 1,42 |  | 1.42 | [12 empty] | VV | 2 | 2 | True | 0 | ROZPOCET
| VV |  | "K13_B3" 1,42 |  | 1.42 | [12 empty] | VV | 2 | 2 | True | 0 | ROZPOCET
| VV |  | Mezisoučet |  | 11.2 | [12 empty] | VV | 2 | 3 | True | 0 | ROZPOCET
| VV |  | "K01_C1" 1,42 |  | 1.42 | [12 empty] | VV | 2 | 2 | True | 0 | ROZPOCET
| VV |  | "K02_C1" 1,42 |  | 1.42 | [12 empty] | VV | 2 | 2 | True | 0 | ROZPOCET
| VV |  | "K03_C1" 1,42 |  | 1.42 | [12 empty] | VV | 2 | 2 | True | 0 | ROZPOCET
| VV |  | "K06_C1" 1,42 |  | 1.42 | [12 empty] | VV | 2 | 2 | True | 0 | ROZPOCET
| VV |  | "K07_C1" 1,42 |  | 1.42 | [12 empty] | VV | 2 | 2 | True | 0 | ROZPOCET
| VV |  | "K10_C1" 1,42 |  | 1.42 | [12 empty] | VV | 2 | 2 | True | 0 | ROZPOCET
| VV |  | "K04_C1" 0,67 |  | 0.67 | [12 empty] | VV | 2 | 2 | True | 0 | ROZPOCET
| VV |  | "K05_C1" 0,67 |  | 0.67 | [12 empty] | VV | 2 | 2 | True | 0 | ROZPOCET
| VV |  | "K08_C1" 0,67 |  | 0.67 | [12 empty] | VV | 2 | 2 | True | 0 | ROZPOCET
| VV |  | "K09_C1" 0,67 |  | 0.67 | [12 empty] | VV | 2 | 2 | True | 0 | ROZPOCET
| VV |  | Mezisoučet |  | 11.2 | [12 empty] | VV | 2 | 3 | True | 0 | ROZPOCET
| VV |  | "K01_C2" 1,42 |  | 1.42 | [12 empty] | VV | 2 | 2 | True | 0 | ROZPOCET
| VV |  | "K02_C2" 1,42 |  | 1.42 | [12 empty] | VV | 2 | 2 | True | 0 | ROZPOCET
| VV |  | "K03_C2" 1,42 |  | 1.42 | [12 empty] | VV | 2 | 2 | True | 0 | ROZPOCET
| VV |  | "K06_C2" 1,42 |  | 1.42 | [12 empty] | VV | 2 | 2 | True | 0 | ROZPOCET
| VV |  | "K07_C2" 1,42 |  | 1.42 | [12 empty] | VV | 2 | 2 | True | 0 | ROZPOCET
| VV |  | "K10_C2" 1,42 |  | 1.42 | [12 empty] | VV | 2 | 2 | True | 0 | ROZPOCET
| VV |  | "K05_C2" 0,67 |  | 0.67 | [12 empty] | VV | 2 | 2 | True | 0 | ROZPOCET
| VV |  | "K08_C2" 0,67 |  | 0.67 | [12 empty] | VV | 2 | 2 | True | 0 | ROZPOCET
| VV |  | Mezisoučet |  | 9.86 | [12 empty] | VV | 2 | 3 | True | 0 | ROZPOCET
| VV |  | "K01_C3" 1,42 |  | 1.42 | [12 empty] | VV | 2 | 2 | True | 0 | ROZPOCET
| VV |  | "K02_C3" 1,42 |  | 1.42 | [12 empty] | VV | 2 | 2 | True | 0 | ROZPOCET
| VV |  | "K03_C3" 1,42 |  | 1.42 | [12 empty] | VV | 2 | 2 | True | 0 | ROZPOCET
| VV |  | "K06_C3" 1,42 |  | 1.42 | [12 empty] | VV | 2 | 2 | True | 0 | ROZPOCET
| VV |  | "K07_C3" 1,42 |  | 1.42 | [12 empty] | VV | 2 | 2 | True | 0 | ROZPOCET
| VV |  | "K10_C3" 1,42 |  | 1.42 | [12 empty] | VV | 2 | 2 | True | 0 | ROZPOCET
| VV |  | "K05_C3" 0,67 |  | 0.67 | [12 empty] | VV | 2 | 2 | True | 0 | ROZPOCET
| VV |  | "K08_C3" 0,67 |  | 0.67 | [12 empty] | VV | 2 | 2 | True | 0 | ROZPOCET
| VV |  | Mezisoučet |  | 9.86 | [12 empty] | VV | 2 | 3 | True | 0 | ROZPOCET
| VV |  | "K01_KP2" 2,045 |  | 2.05 | [12 empty] | VV | 2 | 2 | True | 0 | ROZPOCET
| VV |  | "K02_KP2" 2,045 |  | 2.05 | [12 empty] | VV | 2 | 2 | True | 0 | ROZPOCET
| VV |  | "K03_KP2" 2,045 |  | 2.05 | [12 empty] | VV | 2 | 2 | True | 0 | ROZPOCET
| VV |  | "K04_KP2" 2,045 |  | 2.05 | [12 empty] | VV | 2 | 2 | True | 0 | ROZPOCET
| VV |  | Mezisoučet |  | 8.2 | [12 empty] | VV | 2 | 3 | True | 0 | ROZPOCET
| VV |  | "K01_KP3" 2,045 |  | 2.05 | [12 empty] | VV | 2 | 2 | True | 0 | ROZPOCET
| VV |  | "K02_KP3" 2,045 |  | 2.05 | [12 empty] | VV | 2 | 2 | True | 0 | ROZPOCET
| VV |  | "K03_KP3" 2,045 |  | 2.05 | [12 empty] | VV | 2 | 2 | True | 0 | ROZPOCET
| VV |  | "K04_KP3" 2,045 |  | 2.05 | [12 empty] | VV | 2 | 2 | True | 0 | ROZPOCET
| VV |  | Mezisoučet |  | 8.2 | [12 empty] | VV | 2 | 3 | True | 0 | ROZPOCET
| VV |  | Součet |  | 107.09 | [12 empty] | VV | 2 | 4 | True | 1 | ROZPOCET
341 | K | 764226465 | Oplechování parapetů z hliníkového plechu rovných celoplošně lepené, bez rohů Příplatek k cenám za zvýšenou pracnost při provedení rohu nebo koutu do rš 400 mm | kus | 234 |  | 0 | CS ÚRS 2025 02 |  | snížená |  | 0 | 0 | 0 | 0 | 0 | 16 | K | 2 |  |  |  | ROZPOCET | [5 empty] | 0 | 0 | 0 | 0 | 0 | 2 | 0 | 16 | -1996044496
| Online PSC |  | https://podminky.urs.cz/item/CS_URS_2025_02/764226465 | [14 empty] | Online PSC | 2
| VV |  | D.1.3.3 Kniha klempířských výrobků | [14 empty] | VV | 2 | 1 | True | 0 | ROZPOCET
| VV |  | 117*2 |  | 234 | [12 empty] | VV | 2 | 2 | True | 0 | ROZPOCET
| VV |  | Součet |  | 234 | [12 empty] | VV | 2 | 4 | True | 1 | ROZPOCET
342 | K | 764228404R | Zakrytí trapézbetonu z hliníkového plechu rš 200 mm a okapnice podhledu rš 65 mm | m | 67.95 |  | 0 |  |  | snížená |  | 0 | 0.00079 | 0.053681 | 0 | 0 | 16 | K | 2 |  |  |  | ROZPOCET | [5 empty] | 0 | 0 | 0 | 0 | 0 | 2 | 0 | 16 | 1291069278
| VV |  | D.1.3.3 Kniha klempířských výrobků | [14 empty] | VV | 2 | 1 | True | 0 | ROZPOCET
| VV |  | "K09_AS" 4,53 |  | 4.53 | [12 empty] | VV | 2 | 2 | True | 0 | ROZPOCET
| VV |  | Mezisoučet |  | 4.53 | [12 empty] | VV | 2 | 3 | True | 0 | ROZPOCET
| VV |  | "K09_BS" 4,53 |  | 4.53 | [12 empty] | VV | 2 | 2 | True | 0 | ROZPOCET
| VV |  | "K10_BS" 4,53 |  | 4.53 | [12 empty] | VV | 2 | 2 | True | 0 | ROZPOCET
| VV |  | Mezisoučet |  | 9.06 | [12 empty] | VV | 2 | 3 | True | 0 | ROZPOCET
| VV |  | "K05_CS" 4,53 |  | 4.53 | [12 empty] | VV | 2 | 2 | True | 0 | ROZPOCET
| VV |  | "K06_CS" 4,53 |  | 4.53 | [12 empty] | VV | 2 | 2 | True | 0 | ROZPOCET
| VV |  | Mezisoučet |  | 9.06 | [12 empty] | VV | 2 | 3 | True | 0 | ROZPOCET
| VV |  | "K16_A2" 4,53 |  | 4.53 | [12 empty] | VV | 2 | 2 | True | 0 | ROZPOCET
| VV |  | Mezisoučet |  | 4.53 | [12 empty] | VV | 2 | 3 | True | 0 | ROZPOCET
| VV |  | "K16_A3" 4,53 |  | 4.53 | [12 empty] | VV | 2 | 2 | True | 0 | ROZPOCET
| VV |  | Mezisoučet |  | 4.53 | [12 empty] | VV | 2 | 3 | True | 0 | ROZPOCET
| VV |  | "K16_B2" 4,53 |  | 4.53 | [12 empty] | VV | 2 | 2 | True | 0 | ROZPOCET
| VV |  | "K17_B2" 4,53 |  | 4.53 | [12 empty] | VV | 2 | 2 | True | 0 | ROZPOCET
| VV |  | Mezisoučet |  | 9.06 | [12 empty] | VV | 2 | 3 | True | 0 | ROZPOCET
| VV |  | "K16_B3" 4,53 |  | 4.53 | [12 empty] | VV | 2 | 2 | True | 0 | ROZPOCET
| VV |  | "K17_B3" 4,53 |  | 4.53 | [12 empty] | VV | 2 | 2 | True | 0 | ROZPOCET
| VV |  | Mezisoučet |  | 9.06 | [12 empty] | VV | 2 | 3 | True | 0 | ROZPOCET
| VV |  | "K13_C2" 4,53 |  | 4.53 | [12 empty] | VV | 2 | 2 | True | 0 | ROZPOCET
| VV |  | "K14_C2" 4,53 |  | 4.53 | [12 empty] | VV | 2 | 2 | True | 0 | ROZPOCET
| VV |  | Mezisoučet |  | 9.06 | [12 empty] | VV | 2 | 3 | True | 0 | ROZPOCET
| VV |  | "K13_C3" 4,53 |  | 4.53 | [12 empty] | VV | 2 | 2 | True | 0 | ROZPOCET
| VV |  | "K14_C3" 4,53 |  | 4.53 | [12 empty] | VV | 2 | 2 | True | 0 | ROZPOCET
| VV |  | Mezisoučet |  | 9.06 | [12 empty] | VV | 2 | 3 | True | 0 | ROZPOCET
| VV |  | Součet |  | 67.95 | [12 empty] | VV | 2 | 4 | True | 1 | ROZPOCET
343 | K | 764518622 | Svod z pozinkovaného plechu s upraveným povrchem včetně objímek, kolen a odskoků kruhový, průměru 100 mm | m | 13.2 |  | 0 | CS ÚRS 2025 02 |  | snížená |  | 0 | 0.0011076 | 0.01462 | 0 | 0 | 16 | K | 2 |  |  |  | ROZPOCET | [5 empty] | 0 | 0 | 0 | 0 | 0 | 2 | 0 | 16 | 109255402
| Online PSC |  | https://podminky.urs.cz/item/CS_URS_2025_02/764518622 | [14 empty] | Online PSC | 2
| VV |  | D.1.3.3 Kniha klempířských výrobků | [14 empty] | VV | 2 | 1 | True | 0 | ROZPOCET
| VV |  | "K05_KP2" 13,2 |  | 13.2 | [12 empty] | VV | 2 | 2 | True | 0 | ROZPOCET
| VV |  | Součet |  | 13.2 | [12 empty] | VV | 2 | 4 | True | 1 | ROZPOCET
344 | K | 764501118 | Montáž žlabu podokapního hranatého kotlíku | kus | 3 |  | 0 | CS ÚRS 2025 02 |  | snížená |  | 0 | 0 | 0 | 0 | 0 | 16 | K | 2 |  |  |  | ROZPOCET | [5 empty] | 0 | 0 | 0 | 0 | 0 | 2 | 0 | 16 | -13063718
| Online PSC |  | https://podminky.urs.cz/item/CS_URS_2025_02/764501118 | [14 empty] | Online PSC | 2
| VV |  | D.1.3.3 Kniha klempířských výrobků | [14 empty] | VV | 2 | 1 | True | 0 | ROZPOCET
| VV |  | "K06_KP2" 3 |  | 3 | [12 empty] | VV | 2 | 2 | True | 0 | ROZPOCET
| VV |  | Součet |  | 3 | [12 empty] | VV | 2 | 4 | True | 1 | ROZPOCET
345 | M | 55350180R | kotlík k deštovému svodu - pozink barevný | kus | 3 |  | 0 |  |  | snížená |  | 0 | 0.00025 | 0.00075 | 0 | 0 | 32 | M | 2 |  |  |  | ROZPOCET | [5 empty] | 0 | 0 | 0 | 0 | 0 | 2 | 0 | 16 | -1970328302
| VV |  | D.1.3.3 Kniha klempířských výrobků | [14 empty] | VV | 2 | 1 | True | 0 | ROZPOCET
| VV |  | "K06_KP2" 3 |  | 3 | [12 empty] | VV | 2 | 2 | True | 0 | ROZPOCET
| VV |  | Součet |  | 3 | [12 empty] | VV | 2 | 4 | True | 1 | ROZPOCET
346 | K | 998764203 | Přesun hmot pro konstrukce klempířské stanovený procentní sazbou (%) z ceny vodorovná dopravní vzdálenost do 50 m s užitím mechanizace v objektech výšky přes 12 do 24 m | % |  |  | 0 | CS ÚRS 2025 02 |  | snížená |  | 0 | 0 | 0 | 0 | 0 | 16 | K | 2 |  |  |  | ROZPOCET | [5 empty] | 0 | 0 | 0 | 0 | 0 | 2 | 0 | 16 | -1019163974
| Online PSC |  | https://podminky.urs.cz/item/CS_URS_2025_02/998764203 | [14 empty] | Online PSC | 2
| D | 766 | Konstrukce truhlářské |  |  |  | 0 |  |  |  |  | 0 |  | 5.1685 |  | 0 | 2 | D | 1 |  |  |  | ROZPOCET | [11 empty] | 0
347 | K | 766211611 | Montáž schodišťových madel kotvených do stěny dřevěných průběžných, šířky do 150 mm | m | 44.69 |  | 0 | CS ÚRS 2025 02 |  | snížená |  | 0 | 0 | 0 | 0 | 0 | 16 | K | 2 |  |  |  | ROZPOCET | [5 empty] | 0 | 0 | 0 | 0 | 0 | 2 | 0 | 16 | -1130446535
| Online PSC |  | https://podminky.urs.cz/item/CS_URS_2025_02/766211611 | [14 empty] | Online PSC | 2
| VV |  | D.1.3.4 Kniha truhlářských výrobků | [14 empty] | VV | 2 | 1 | True | 0 | ROZPOCET
| VV |  | "T12_A1" 3,2 |  | 3.2 | [12 empty] | VV | 2 | 2 | True | 0 | ROZPOCET
| VV |  | "T13_A1" 3,9 |  | 3.9 | [12 empty] | VV | 2 | 2 | True | 0 | ROZPOCET
| VV |  | Mezisoučet |  | 7.1 | [12 empty] | VV | 2 | 3 | True | 0 | ROZPOCET
| VV |  | "T13_A2" 3,53 |  | 3.53 | [12 empty] | VV | 2 | 2 | True | 0 | ROZPOCET
| VV |  | "T14_A2" 3,89 |  | 3.89 | [12 empty] | VV | 2 | 2 | True | 0 | ROZPOCET
| VV |  | Mezisoučet |  | 7.42 | [12 empty] | VV | 2 | 3 | True | 0 | ROZPOCET
| VV |  | "T13_A3" 3,9 |  | 3.9 | [12 empty] | VV | 2 | 2 | True | 0 | ROZPOCET
| VV |  | Mezisoučet |  | 3.9 | [12 empty] | VV | 2 | 3 | True | 0 | ROZPOCET
| VV |  | "T09_B1" 3,2 |  | 3.2 | [12 empty] | VV | 2 | 2 | True | 0 | ROZPOCET
| VV |  | "T10_B1" 3,9 |  | 3.9 | [12 empty] | VV | 2 | 2 | True | 0 | ROZPOCET
| VV |  | Mezisoučet |  | 7.1 | [12 empty] | VV | 2 | 3 | True | 0 | ROZPOCET
| VV |  | "T12_B2" 3,35 |  | 3.35 | [12 empty] | VV | 2 | 2 | True | 0 | ROZPOCET
| VV |  | "T13_B2" 3,9 |  | 3.9 | [12 empty] | VV | 2 | 2 | True | 0 | ROZPOCET
| VV |  | Mezisoučet |  | 7.25 | [12 empty] | VV | 2 | 3 | True | 0 | ROZPOCET
| VV |  | "T12_B3" 3,9 |  | 3.9 | [12 empty] | VV | 2 | 2 | True | 0 | ROZPOCET
| VV |  | Mezisoučet |  | 3.9 | [12 empty] | VV | 2 | 3 | True | 0 | ROZPOCET
| VV |  | "T01_S" 4,01 |  | 4.01 | [12 empty] | VV | 2 | 2 | True | 0 | ROZPOCET
| VV |  | "T02_S" 4,01 |  | 4.01 | [12 empty] | VV | 2 | 2 | True | 0 | ROZPOCET
| VV |  | Mezisoučet |  | 8.02 | [12 empty] | VV | 2 | 3 | True | 0 | ROZPOCET
| VV |  | Součet |  | 44.69 | [12 empty] | VV | 2 | 4 | True | 1 | ROZPOCET
348 | M | 05217100R | madlo bukové D 48mm včetně povrchové úpravy | m | 46.92 |  | 0 |  |  | snížená |  | 0 | 0.00104 | 0.048797 | 0 | 0 | 32 | M | 2 |  |  |  | ROZPOCET | [5 empty] | 0 | 0 | 0 | 0 | 0 | 2 | 0 | 16 | 1219700278
| VV |  | D.1.3.4 Kniha truhlářských výrobků | [14 empty] | VV | 2 | 1 | True | 0 | ROZPOCET
| VV |  | "T12_A1" 3,2 |  | 3.2 | [12 empty] | VV | 2 | 2 | True | 0 | ROZPOCET
| VV |  | "T13_A1" 3,9 |  | 3.9 | [12 empty] | VV | 2 | 2 | True | 0 | ROZPOCET
| VV |  | Mezisoučet |  | 7.1 | [12 empty] | VV | 2 | 3 | True | 0 | ROZPOCET
| VV |  | "T13_A2" 3,53 |  | 3.53 | [12 empty] | VV | 2 | 2 | True | 0 | ROZPOCET
| VV |  | "T14_A2" 3,89 |  | 3.89 | [12 empty] | VV | 2 | 2 | True | 0 | ROZPOCET
| VV |  | Mezisoučet |  | 7.42 | [12 empty] | VV | 2 | 3 | True | 0 | ROZPOCET
| VV |  | "T13_A3" 3,9 |  | 3.9 | [12 empty] | VV | 2 | 2 | True | 0 | ROZPOCET
| VV |  | Mezisoučet |  | 3.9 | [12 empty] | VV | 2 | 3 | True | 0 | ROZPOCET
| VV |  | "T09_B1" 3,2 |  | 3.2 | [12 empty] | VV | 2 | 2 | True | 0 | ROZPOCET
| VV |  | "T10_B1" 3,9 |  | 3.9 | [12 empty] | VV | 2 | 2 | True | 0 | ROZPOCET
| VV |  | Mezisoučet |  | 7.1 | [12 empty] | VV | 2 | 3 | True | 0 | ROZPOCET
| VV |  | "T12_B2" 3,35 |  | 3.35 | [12 empty] | VV | 2 | 2 | True | 0 | ROZPOCET
| VV |  | "T13_B2" 3,9 |  | 3.9 | [12 empty] | VV | 2 | 2 | True | 0 | ROZPOCET
| VV |  | Mezisoučet |  | 7.25 | [12 empty] | VV | 2 | 3 | True | 0 | ROZPOCET
| VV |  | "T12_B3" 3,9 |  | 3.9 | [12 empty] | VV | 2 | 2 | True | 0 | ROZPOCET
| VV |  | Mezisoučet |  | 3.9 | [12 empty] | VV | 2 | 3 | True | 0 | ROZPOCET
| VV |  | "T01_S" 4,01 |  | 4.01 | [12 empty] | VV | 2 | 2 | True | 0 | ROZPOCET
| VV |  | "T02_S" 4,01 |  | 4.01 | [12 empty] | VV | 2 | 2 | True | 0 | ROZPOCET
| VV |  | Mezisoučet |  | 8.02 | [12 empty] | VV | 2 | 3 | True | 0 | ROZPOCET
| VV |  | Součet |  | 44.69 | [12 empty] | VV | 2 | 4 | True | 1 | ROZPOCET
| VV |  | 44,69*1,05 'Přepočtené koeficientem množství |  | 46.92 | [12 empty] | VV | 2 | 2 | False | 1 | ROZPOCET
349 | K | 766422221 | Montáž obložení podhledů jednoduchých panely obkladovými modřínovými a z tvrdých dřevin, plochy do 0,60 m2 | m2 | 72 |  | 0 | CS ÚRS 2025 02 |  | snížená |  | 0 | 0 | 0 | 0 | 0 | 16 | K | 2 |  |  |  | ROZPOCET | [5 empty] | 0 | 0 | 0 | 0 | 0 | 2 | 0 | 16 | -995867685
| Online PSC |  | https://podminky.urs.cz/item/CS_URS_2025_02/766422221 | [14 empty] | Online PSC | 2
| VV |  | D.1.2.3.13 Schéma výztuže venkovního schodiště, sloupů a balkonů | [14 empty] | VV | 2 | 1 | True | 0 | ROZPOCET
| VV |  | D.1.1.C.2 Skladby konstrukcí | [14 empty] | VV | 2 | 1 | True | 0 | ROZPOCET
| VV |  | F05 | [14 empty] | VV | 2 | 1 | True | 0 | ROZPOCET
| VV |  | D.1.4.10 Balkon | [14 empty] | VV | 2 | 1 | True | 0 | ROZPOCET
| VV |  | 4,8*15 |  | 72 | [12 empty] | VV | 2 | 2 | True | 0 | ROZPOCET
| VV |  | Součet |  | 72 | [12 empty] | VV | 2 | 4 | True | 1 | ROZPOCET
350 | M | 53390111R | deska z modřínových křížem lepených lamel tl. 20 mm | m2 | 75.6 |  | 0 |  |  | snížená |  | 0 | 0.01 | 0.756 | 0 | 0 | 32 | M | 2 |  |  |  | ROZPOCET | [5 empty] | 0 | 0 | 0 | 0 | 0 | 2 | 0 | 16 | 283834260
| VV |  | 72*1,05 'Přepočtené koeficientem množství |  | 75.6 | [12 empty] | VV | 2 | 2 | False | 1 | ROZPOCET
351 | K | 766427112 | Montáž obložení podhledů rošt podkladový | m | 168 |  | 0 | CS ÚRS 2025 02 |  | snížená |  | 0 | 0 | 0 | 0 | 0 | 16 | K | 2 |  |  |  | ROZPOCET | [5 empty] | 0 | 0 | 0 | 0 | 0 | 2 | 0 | 16 | 1691340691
| Online PSC |  | https://podminky.urs.cz/item/CS_URS_2025_02/766427112 | [14 empty] | Online PSC | 2
| VV |  | D.1.2.3.13 Schéma výztuže venkovního schodiště, sloupů a balkonů | [14 empty] | VV | 2 | 1 | True | 0 | ROZPOCET
| VV |  | D.1.1.C.2 Skladby konstrukcí | [14 empty] | VV | 2 | 1 | True | 0 | ROZPOCET
| VV |  | F05 | [14 empty] | VV | 2 | 1 | True | 0 | ROZPOCET
| VV |  | D.1.4.10 Balkon | [14 empty] | VV | 2 | 1 | True | 0 | ROZPOCET
| VV |  | (1,6*7)*15 |  | 168 | [12 empty] | VV | 2 | 2 | True | 0 | ROZPOCET
| VV |  | Součet |  | 168 | [12 empty] | VV | 2 | 4 | True | 1 | ROZPOCET
352 | M | 60514114 | řezivo jehličnaté lať impregnovaná dl 4 m | m3 | 1.47 |  | 0 | CS ÚRS 2025 02 |  | snížená |  | 0 | 0.55 | 0.8085 | 0 | 0 | 32 | M | 2 |  |  |  | ROZPOCET | [5 empty] | 0 | 0 | 0 | 0 | 0 | 2 | 0 | 16 | -923956093
| VV |  | D.1.2.3.13 Schéma výztuže venkovního schodiště, sloupů a balkonů | [14 empty] | VV | 2 | 1 | True | 0 | ROZPOCET
| VV |  | D.1.1.C.2 Skladby konstrukcí | [14 empty] | VV | 2 | 1 | True | 0 | ROZPOCET
| VV |  | F05 | [14 empty] | VV | 2 | 1 | True | 0 | ROZPOCET
| VV |  | D.1.4.10 Balkon | [14 empty] | VV | 2 | 1 | True | 0 | ROZPOCET
| VV |  | (1,6*7)*15*0,08*0,1 |  | 1.34 | [12 empty] | VV | 2 | 2 | True | 0 | ROZPOCET
| VV |  | Součet |  | 1.34 | [12 empty] | VV | 2 | 4 | True | 1 | ROZPOCET
| VV |  | 1,34*1,1 'Přepočtené koeficientem množství |  | 1.47 | [12 empty] | VV | 2 | 2 | False | 1 | ROZPOCET
353 | K | 766660001 | Montáž dveřních křídel dřevěných nebo plastových otevíravých do ocelové zárubně povrchově upravených jednokřídlových, šířky do 800 mm | kus | 94 |  | 0 | CS ÚRS 2025 02 |  | snížená |  | 0 | 0 | 0 | 0 | 0 | 16 | K | 2 |  |  |  | ROZPOCET | [5 empty] | 0 | 0 | 0 | 0 | 0 | 2 | 0 | 16 | -1945118633
| Online PSC |  | https://podminky.urs.cz/item/CS_URS_2025_02/766660001 | [14 empty] | Online PSC | 2
| VV |  | D.1.3.1 KNIHA DVEŘÍ | [14 empty] | VV | 2 | 1 | True | 0 | ROZPOCET
| VV |  | "D01_S" 13 |  | 13 | [12 empty] | VV | 2 | 2 | True | 0 | ROZPOCET
| VV |  | "D02_S" 16 |  | 16 | [12 empty] | VV | 2 | 2 | True | 0 | ROZPOCET
| VV |  | "D04_A1" 1 |  | 1 | [12 empty] | VV | 2 | 2 | True | 0 | ROZPOCET
| VV |  | "D05_A1" 1 |  | 1 | [12 empty] | VV | 2 | 2 | True | 0 | ROZPOCET
| VV |  | "D07_A1" 1 |  | 1 | [12 empty] | VV | 2 | 2 | True | 0 | ROZPOCET
| VV |  | "D08_A1" 1 |  | 1 | [12 empty] | VV | 2 | 2 | True | 0 | ROZPOCET
| VV |  | "D10_A1" 1 |  | 1 | [12 empty] | VV | 2 | 2 | True | 0 | ROZPOCET
| VV |  | "D11_A1" 1 |  | 1 | [12 empty] | VV | 2 | 2 | True | 0 | ROZPOCET
| VV |  | "D04_A2" 1 |  | 1 | [12 empty] | VV | 2 | 2 | True | 0 | ROZPOCET
| VV |  | "D05_A2" 1 |  | 1 | [12 empty] | VV | 2 | 2 | True | 0 | ROZPOCET
| VV |  | "D07_A2" 1 |  | 1 | [12 empty] | VV | 2 | 2 | True | 0 | ROZPOCET
| VV |  | "D08_A2" 1 |  | 1 | [12 empty] | VV | 2 | 2 | True | 0 | ROZPOCET
| VV |  | "D10_A2" 1 |  | 1 | [12 empty] | VV | 2 | 2 | True | 0 | ROZPOCET
| VV |  | "D11_A2" 1 |  | 1 | [12 empty] | VV | 2 | 2 | True | 0 | ROZPOCET
| VV |  | "D04_A3" 1 |  | 1 | [12 empty] | VV | 2 | 2 | True | 0 | ROZPOCET
| VV |  | "D05_A3" 1 |  | 1 | [12 empty] | VV | 2 | 2 | True | 0 | ROZPOCET
| VV |  | "D07_A3" 1 |  | 1 | [12 empty] | VV | 2 | 2 | True | 0 | ROZPOCET
| VV |  | "D08_A3" 1 |  | 1 | [12 empty] | VV | 2 | 2 | True | 0 | ROZPOCET
| VV |  | "D10_A3" 1 |  | 1 | [12 empty] | VV | 2 | 2 | True | 0 | ROZPOCET
| VV |  | "D11_A3" 1 |  | 1 | [12 empty] | VV | 2 | 2 | True | 0 | ROZPOCET
| VV |  | "D03_B1" 2 |  | 2 | [12 empty] | VV | 2 | 2 | True | 0 | ROZPOCET
| VV |  | "D04_B1" 1 |  | 1 | [12 empty] | VV | 2 | 2 | True | 0 | ROZPOCET
| VV |  | "D09_B1" 1 |  | 1 | [12 empty] | VV | 2 | 2 | True | 0 | ROZPOCET
| VV |  | "D10_B1" 1 |  | 1 | [12 empty] | VV | 2 | 2 | True | 0 | ROZPOCET
| VV |  | "D11_B1" 1 |  | 1 | [12 empty] | VV | 2 | 2 | True | 0 | ROZPOCET
| VV |  | "D12_B1" 1 |  | 1 | [12 empty] | VV | 2 | 2 | True | 0 | ROZPOCET
| VV |  | "D02_B2" 1 |  | 1 | [12 empty] | VV | 2 | 2 | True | 0 | ROZPOCET
| VV |  | "D03_B2" 1 |  | 1 | [12 empty] | VV | 2 | 2 | True | 0 | ROZPOCET
| VV |  | "D05_B2" 1 |  | 1 | [12 empty] | VV | 2 | 2 | True | 0 | ROZPOCET
| VV |  | "D06_B2" 1 |  | 1 | [12 empty] | VV | 2 | 2 | True | 0 | ROZPOCET
| VV |  | "D08_B2" 1 |  | 1 | [12 empty] | VV | 2 | 2 | True | 0 | ROZPOCET
| VV |  | "D09_B2" 1 |  | 1 | [12 empty] | VV | 2 | 2 | True | 0 | ROZPOCET
| VV |  | "D11_B2" 1 |  | 1 | [12 empty] | VV | 2 | 2 | True | 0 | ROZPOCET
| VV |  | "D12_B2" 1 |  | 1 | [12 empty] | VV | 2 | 2 | True | 0 | ROZPOCET
| VV |  | "D02_B3" 1 |  | 1 | [12 empty] | VV | 2 | 2 | True | 0 | ROZPOCET
| VV |  | "D03_B3" 1 |  | 1 | [12 empty] | VV | 2 | 2 | True | 0 | ROZPOCET
| VV |  | "D05_B3" 1 |  | 1 | [12 empty] | VV | 2 | 2 | True | 0 | ROZPOCET
| VV |  | "D06_B3" 1 |  | 1 | [12 empty] | VV | 2 | 2 | True | 0 | ROZPOCET
| VV |  | "D08_B3" 1 |  | 1 | [12 empty] | VV | 2 | 2 | True | 0 | ROZPOCET
| VV |  | "D09_B3" 1 |  | 1 | [12 empty] | VV | 2 | 2 | True | 0 | ROZPOCET
| VV |  | "D11_B3" 1 |  | 1 | [12 empty] | VV | 2 | 2 | True | 0 | ROZPOCET
| VV |  | "D12_B3" 1 |  | 1 | [12 empty] | VV | 2 | 2 | True | 0 | ROZPOCET
| VV |  | "D02_C1" 1 |  | 1 | [12 empty] | VV | 2 | 2 | True | 0 | ROZPOCET
| VV |  | "D03_C1" 1 |  | 1 | [12 empty] | VV | 2 | 2 | True | 0 | ROZPOCET
| VV |  | "D05_C1" 1 |  | 1 | [12 empty] | VV | 2 | 2 | True | 0 | ROZPOCET
| VV |  | "D06_C1" 1 |  | 1 | [12 empty] | VV | 2 | 2 | True | 0 | ROZPOCET
| VV |  | "D08_C1" 1 |  | 1 | [12 empty] | VV | 2 | 2 | True | 0 | ROZPOCET
| VV |  | "D09_C1" 1 |  | 1 | [12 empty] | VV | 2 | 2 | True | 0 | ROZPOCET
| VV |  | "D11_C1" 1 |  | 1 | [12 empty] | VV | 2 | 2 | True | 0 | ROZPOCET
| VV |  | "D12_C1" 1 |  | 1 | [12 empty] | VV | 2 | 2 | True | 0 | ROZPOCET
| VV |  | "D02_C2" 1 |  | 1 | [12 empty] | VV | 2 | 2 | True | 0 | ROZPOCET
| VV |  | "D03_C2" 1 |  | 1 | [12 empty] | VV | 2 | 2 | True | 0 | ROZPOCET
| VV |  | "D05_C2" 1 |  | 1 | [12 empty] | VV | 2 | 2 | True | 0 | ROZPOCET
| VV |  | "D06_C2" 1 |  | 1 | [12 empty] | VV | 2 | 2 | True | 0 | ROZPOCET
| VV |  | "D08_C2" 1 |  | 1 | [12 empty] | VV | 2 | 2 | True | 0 | ROZPOCET
| VV |  | "D09_C2" 1 |  | 1 | [12 empty] | VV | 2 | 2 | True | 0 | ROZPOCET
| VV |  | "D11_C2" 1 |  | 1 | [12 empty] | VV | 2 | 2 | True | 0 | ROZPOCET
| VV |  | "D12_C2" 1 |  | 1 | [12 empty] | VV | 2 | 2 | True | 0 | ROZPOCET
| VV |  | "D02_C3" 1 |  | 1 | [12 empty] | VV | 2 | 2 | True | 0 | ROZPOCET
| VV |  | "D03_C3" 1 |  | 1 | [12 empty] | VV | 2 | 2 | True | 0 | ROZPOCET
| VV |  | "D05_C3" 1 |  | 1 | [12 empty] | VV | 2 | 2 | True | 0 | ROZPOCET
| VV |  | "D06_C3" 1 |  | 1 | [12 empty] | VV | 2 | 2 | True | 0 | ROZPOCET
| VV |  | "D08_C3" 1 |  | 1 | [12 empty] | VV | 2 | 2 | True | 0 | ROZPOCET
| VV |  | "D09_C3" 1 |  | 1 | [12 empty] | VV | 2 | 2 | True | 0 | ROZPOCET
| VV |  | "D11_C3" 1 |  | 1 | [12 empty] | VV | 2 | 2 | True | 0 | ROZPOCET
| VV |  | "D12_C3" 1 |  | 1 | [12 empty] | VV | 2 | 2 | True | 0 | ROZPOCET
| VV |  | Součet |  | 94 | [12 empty] | VV | 2 | 4 | True | 1 | ROZPOCET
354 | M | 61163_D01S | interiérové, plné dveře otevíravé, jednokřídlé, falcové, 70x197cm, včetně kování dle projektové dokumentace | kus | 13 |  | 0 |  |  | snížená |  | 0 | 0.0215 | 0.2795 | 0 | 0 | 32 | M | 2 |  |  |  | ROZPOCET | [5 empty] | 0 | 0 | 0 | 0 | 0 | 2 | 0 | 16 | -431644722
355 | M | 61163_D02S | interiérové, plné dveře otevíravé, jednokřídlé, falcové, 70x197cm, včetně kování dle projektové dokumentace | kus | 16 |  | 0 |  |  | snížená |  | 0 | 0.0215 | 0.344 | 0 | 0 | 32 | M | 2 |  |  |  | ROZPOCET | [5 empty] | 0 | 0 | 0 | 0 | 0 | 2 | 0 | 16 | 676098972
356 | M | 61163_D04A1 | interiérové bezfalcové plné dveře otevíravé, 70x197cm, včetně kování dle projektové dokumentace | kus | 1 |  | 0 |  |  | snížená |  | 0 | 0.0215 | 0.0215 | 0 | 0 | 32 | M | 2 |  |  |  | ROZPOCET | [5 empty] | 0 | 0 | 0 | 0 | 0 | 2 | 0 | 16 | -994484359
357 | M | 61163_D05A1 | interiérové bezfalcové plné dveře otevíravé, 80x197cm, včetně kování dle projektové dokumentace | kus | 1 |  | 0 |  |  | snížená |  | 0 | 0.0215 | 0.0215 | 0 | 0 | 32 | M | 2 |  |  |  | ROZPOCET | [5 empty] | 0 | 0 | 0 | 0 | 0 | 2 | 0 | 16 | 2056963581
358 | M | 61163_D07A1 | interiérové bezfalcové plné dveře otevíravé, 70x197cm, včetně kování dle projektové dokumentace | kus | 1 |  | 0 |  |  | snížená |  | 0 | 0.0215 | 0.0215 | 0 | 0 | 32 | M | 2 |  |  |  | ROZPOCET | [5 empty] | 0 | 0 | 0 | 0 | 0 | 2 | 0 | 16 | 858560008
359 | M | 61163_D08A1 | interiérové bezfalcové plné dveře otevíravé, 80x197cm, včetně kování dle projektové dokumentace | kus | 1 |  | 0 |  |  | snížená |  | 0 | 0.0215 | 0.0215 | 0 | 0 | 32 | M | 2 |  |  |  | ROZPOCET | [5 empty] | 0 | 0 | 0 | 0 | 0 | 2 | 0 | 16 | 280424338
360 | M | 61163_D10A1 | interiérové bezfalcové plné dveře otevíravé, 70x197cm, včetně kování dle projektové dokumentace | kus | 1 |  | 0 |  |  | snížená |  | 0 | 0.0215 | 0.0215 | 0 | 0 | 32 | M | 2 |  |  |  | ROZPOCET | [5 empty] | 0 | 0 | 0 | 0 | 0 | 2 | 0 | 16 | -1460071709
361 | M | 61163_D11A1 | interiérové bezfalcové plné dveře otevíravé, 80x197cm, včetně kování dle projektové dokumentace | kus | 1 |  | 0 |  |  | snížená |  | 0 | 0.0215 | 0.0215 | 0 | 0 | 32 | M | 2 |  |  |  | ROZPOCET | [5 empty] | 0 | 0 | 0 | 0 | 0 | 2 | 0 | 16 | 15457255
362 | M | 61163_D04A2 | interiérové bezfalcové plné dveře otevíravé, 70x197cm, včetně kování dle projektové dokumentace | kus | 1 |  | 0 |  |  | snížená |  | 0 | 0.0215 | 0.0215 | 0 | 0 | 32 | M | 2 |  |  |  | ROZPOCET | [5 empty] | 0 | 0 | 0 | 0 | 0 | 2 | 0 | 16 | 1842657545
363 | M | 61163_D05A2 | interiérové bezfalcové plné dveře otevíravé, 80x197cm, včetně kování dle projektové dokumentace | kus | 1 |  | 0 |  |  | snížená |  | 0 | 0.0215 | 0.0215 | 0 | 0 | 32 | M | 2 |  |  |  | ROZPOCET | [5 empty] | 0 | 0 | 0 | 0 | 0 | 2 | 0 | 16 | -1571523130
364 | M | 61163_D07A2 | interiérové bezfalcové plné dveře otevíravé, 70x197cm, včetně kování dle projektové dokumentace | kus | 1 |  | 0 |  |  | snížená |  | 0 | 0.0215 | 0.0215 | 0 | 0 | 32 | M | 2 |  |  |  | ROZPOCET | [5 empty] | 0 | 0 | 0 | 0 | 0 | 2 | 0 | 16 | -973037701
365 | M | 61163_D08A2 | interiérové bezfalcové plné dveře otevíravé, 80x197cm, včetně kování dle projektové dokumentace | kus | 1 |  | 0 |  |  | snížená |  | 0 | 0.0215 | 0.0215 | 0 | 0 | 32 | M | 2 |  |  |  | ROZPOCET | [5 empty] | 0 | 0 | 0 | 0 | 0 | 2 | 0 | 16 | 2033300437
366 | M | 61163_D10A2 | interiérové bezfalcové plné dveře otevíravé, 70x197cm, včetně kování dle projektové dokumentace | kus | 1 |  | 0 |  |  | snížená |  | 0 | 0.0215 | 0.0215 | 0 | 0 | 32 | M | 2 |  |  |  | ROZPOCET | [5 empty] | 0 | 0 | 0 | 0 | 0 | 2 | 0 | 16 | -571206716
367 | M | 61163_D11A2 | interiérové bezfalcové plné dveře otevíravé, 80x197cm, včetně kování dle projektové dokumentace | kus | 1 |  | 0 |  |  | snížená |  | 0 | 0.0215 | 0.0215 | 0 | 0 | 32 | M | 2 |  |  |  | ROZPOCET | [5 empty] | 0 | 0 | 0 | 0 | 0 | 2 | 0 | 16 | -1258983263
368 | M | 61163_D04A3 | interiérové bezfalcové plné dveře otevíravé, 70x197cm, včetně kování dle projektové dokumentace | kus | 1 |  | 0 |  |  | snížená |  | 0 | 0.0215 | 0.0215 | 0 | 0 | 32 | M | 2 |  |  |  | ROZPOCET | [5 empty] | 0 | 0 | 0 | 0 | 0 | 2 | 0 | 16 | -805758268
369 | M | 61163_D05A3 | interiérové bezfalcové plné dveře otevíravé, 80x197cm, včetně kování dle projektové dokumentace | kus | 1 |  | 0 |  |  | snížená |  | 0 | 0.0215 | 0.0215 | 0 | 0 | 32 | M | 2 |  |  |  | ROZPOCET | [5 empty] | 0 | 0 | 0 | 0 | 0 | 2 | 0 | 16 | 1605513763
370 | M | 61163_D07A3 | interiérové bezfalcové plné dveře otevíravé, 70x197cm, včetně kování dle projektové dokumentace | kus | 1 |  | 0 |  |  | snížená |  | 0 | 0.0215 | 0.0215 | 0 | 0 | 32 | M | 2 |  |  |  | ROZPOCET | [5 empty] | 0 | 0 | 0 | 0 | 0 | 2 | 0 | 16 | 36089406
371 | M | 61163_D08A3 | interiérové bezfalcové plné dveře otevíravé, 80x197cm, včetně kování dle projektové dokumentace | kus | 1 |  | 0 |  |  | snížená |  | 0 | 0.0215 | 0.0215 | 0 | 0 | 32 | M | 2 |  |  |  | ROZPOCET | [5 empty] | 0 | 0 | 0 | 0 | 0 | 2 | 0 | 16 | -1495025625
372 | M | 61163_D10A3 | interiérové bezfalcové plné dveře otevíravé, 70x197cm, včetně kování dle projektové dokumentace | kus | 1 |  | 0 |  |  | snížená |  | 0 | 0.0215 | 0.0215 | 0 | 0 | 32 | M | 2 |  |  |  | ROZPOCET | [5 empty] | 0 | 0 | 0 | 0 | 0 | 2 | 0 | 16 | -1907006561
373 | M | 61163_D11A3 | interiérové bezfalcové plné dveře otevíravé, 80x197cm, včetně kování dle projektové dokumentace | kus | 1 |  | 0 |  |  | snížená |  | 0 | 0.0215 | 0.0215 | 0 | 0 | 32 | M | 2 |  |  |  | ROZPOCET | [5 empty] | 0 | 0 | 0 | 0 | 0 | 2 | 0 | 16 | -1340608909
374 | M | 61163_D03B1 | interiérové falcové plné dveře otevíravé, 70x197cm, včetně kování dle projektové dokumentace | kus | 2 |  | 0 |  |  | snížená |  | 0 | 0.0215 | 0.043 | 0 | 0 | 32 | M | 2 |  |  |  | ROZPOCET | [5 empty] | 0 | 0 | 0 | 0 | 0 | 2 | 0 | 16 | -846568372
375 | M | 61163_D04B1 | iinteriérové falcové plné dveře otevíravé, 70x197cm, včetně kování dle projektové dokumentace | kus | 1 |  | 0 |  |  | snížená |  | 0 | 0.0215 | 0.0215 | 0 | 0 | 32 | M | 2 |  |  |  | ROZPOCET | [5 empty] | 0 | 0 | 0 | 0 | 0 | 2 | 0 | 16 | -1548477931
376 | M | 61163_D09B1 | interiérové bezfalcové plné dveře otevíravé, 80x197cm, včetně kování dle projektové dokumentace | kus | 1 |  | 0 |  |  | snížená |  | 0 | 0.0215 | 0.0215 | 0 | 0 | 32 | M | 2 |  |  |  | ROZPOCET | [5 empty] | 0 | 0 | 0 | 0 | 0 | 2 | 0 | 16 | 1696571861
377 | M | 61163_D10B1 | interiérové bezfalcové plné dveře otevíravé, 70x197cm, včetně kování dle projektové dokumentace | kus | 1 |  | 0 |  |  | snížená |  | 0 | 0.0215 | 0.0215 | 0 | 0 | 32 | M | 2 |  |  |  | ROZPOCET | [5 empty] | 0 | 0 | 0 | 0 | 0 | 2 | 0 | 16 | 1806139639
378 | M | 61163_D11B1 | interiérové bezfalcové plné dveře otevíravé, 80x197cm, včetně kování dle projektové dokumentace | kus | 1 |  | 0 |  |  | snížená |  | 0 | 0.0215 | 0.0215 | 0 | 0 | 32 | M | 2 |  |  |  | ROZPOCET | [5 empty] | 0 | 0 | 0 | 0 | 0 | 2 | 0 | 16 | 1447754541
379 | M | 61163_D12B1 | interiérové bezfalcové plné dveře otevíravé, 70x197cm, včetně kování dle projektové dokumentace | kus | 1 |  | 0 |  |  | snížená |  | 0 | 0.0215 | 0.0215 | 0 | 0 | 32 | M | 2 |  |  |  | ROZPOCET | [5 empty] | 0 | 0 | 0 | 0 | 0 | 2 | 0 | 16 | -1469713916
380 | M | 61163_D02B2 | interiérové bezfalcové plné dveře otevíravé, 70x197cm, včetně kování dle projektové dokumentace | kus | 1 |  | 0 |  |  | snížená |  | 0 | 0.0215 | 0.0215 | 0 | 0 | 32 | M | 2 |  |  |  | ROZPOCET | [5 empty] | 0 | 0 | 0 | 0 | 0 | 2 | 0 | 16 | 1557541026
381 | M | 61163_D03B2 | interiérové bezfalcové plné dveře otevíravé, 80x197cm, včetně kování dle projektové dokumentace | kus | 1 |  | 0 |  |  | snížená |  | 0 | 0.0215 | 0.0215 | 0 | 0 | 32 | M | 2 |  |  |  | ROZPOCET | [5 empty] | 0 | 0 | 0 | 0 | 0 | 2 | 0 | 16 | 1884947958
382 | M | 61163_D05B2 | interiérové bezfalcové plné dveře otevíravé, 70x197cm, včetně kování dle projektové dokumentace | kus | 1 |  | 0 |  |  | snížená |  | 0 | 0.0215 | 0.0215 | 0 | 0 | 32 | M | 2 |  |  |  | ROZPOCET | [5 empty] | 0 | 0 | 0 | 0 | 0 | 2 | 0 | 16 | 1620544125
383 | M | 61163_D06B2 | interiérové bezfalcové plné dveře otevíravé, 80x197cm, včetně kování dle projektové dokumentace | kus | 1 |  | 0 |  |  | snížená |  | 0 | 0.0215 | 0.0215 | 0 | 0 | 32 | M | 2 |  |  |  | ROZPOCET | [5 empty] | 0 | 0 | 0 | 0 | 0 | 2 | 0 | 16 | 1579219380
384 | M | 61163_D08B2 | interiérové bezfalcové plné dveře otevíravé, 70x197cm, včetně kování dle projektové dokumentace | kus | 1 |  | 0 |  |  | snížená |  | 0 | 0.0215 | 0.0215 | 0 | 0 | 32 | M | 2 |  |  |  | ROZPOCET | [5 empty] | 0 | 0 | 0 | 0 | 0 | 2 | 0 | 16 | 435712416
385 | M | 61163_D09B2 | interiérové bezfalcové plné dveře otevíravé, 80x197cm, včetně kování dle projektové dokumentace | kus | 1 |  | 0 |  |  | snížená |  | 0 | 0.0215 | 0.0215 | 0 | 0 | 32 | M | 2 |  |  |  | ROZPOCET | [5 empty] | 0 | 0 | 0 | 0 | 0 | 2 | 0 | 16 | 1123632900
386 | M | 61163_D11B2 | interiérové bezfalcové plné dveře otevíravé, 70x197cm, včetně kování dle projektové dokumentace | kus | 1 |  | 0 |  |  | snížená |  | 0 | 0.0215 | 0.0215 | 0 | 0 | 32 | M | 2 |  |  |  | ROZPOCET | [5 empty] | 0 | 0 | 0 | 0 | 0 | 2 | 0 | 16 | 1503873213
387 | M | 61163_D12B2 | interiérové bezfalcové plné dveře otevíravé, 80x197cm, včetně kování dle projektové dokumentace | kus | 1 |  | 0 |  |  | snížená |  | 0 | 0.0215 | 0.0215 | 0 | 0 | 32 | M | 2 |  |  |  | ROZPOCET | [5 empty] | 0 | 0 | 0 | 0 | 0 | 2 | 0 | 16 | 986790465
388 | M | 61163_D02B3 | interiérové bezfalcové plné dveře otevíravé, 70x197cm, včetně kování dle projektové dokumentace | kus | 1 |  | 0 |  |  | snížená |  | 0 | 0.0215 | 0.0215 | 0 | 0 | 32 | M | 2 |  |  |  | ROZPOCET | [5 empty] | 0 | 0 | 0 | 0 | 0 | 2 | 0 | 16 | 404606513
389 | M | 61163_D03B3 | interiérové bezfalcové plné dveře otevíravé, 80x197cm, včetně kování dle projektové dokumentace | kus | 1 |  | 0 |  |  | snížená |  | 0 | 0.0215 | 0.0215 | 0 | 0 | 32 | M | 2 |  |  |  | ROZPOCET | [5 empty] | 0 | 0 | 0 | 0 | 0 | 2 | 0 | 16 | 332861599
390 | M | 61163_D05B3 | interiérové bezfalcové plné dveře otevíravé, 70x197cm, včetně kování dle projektové dokumentace | kus | 1 |  | 0 |  |  | snížená |  | 0 | 0.0215 | 0.0215 | 0 | 0 | 32 | M | 2 |  |  |  | ROZPOCET | [5 empty] | 0 | 0 | 0 | 0 | 0 | 2 | 0 | 16 | 1643900542
391 | M | 61163_D06B3 | interiérové bezfalcové plné dveře otevíravé, 80x197cm, včetně kování dle projektové dokumentace | kus | 1 |  | 0 |  |  | snížená |  | 0 | 0.0215 | 0.0215 | 0 | 0 | 32 | M | 2 |  |  |  | ROZPOCET | [5 empty] | 0 | 0 | 0 | 0 | 0 | 2 | 0 | 16 | 150964741
392 | M | 61163_D08B3 | interiérové bezfalcové plné dveře otevíravé, 70x197cm, včetně kování dle projektové dokumentace | kus | 1 |  | 0 |  |  | snížená |  | 0 | 0.0215 | 0.0215 | 0 | 0 | 32 | M | 2 |  |  |  | ROZPOCET | [5 empty] | 0 | 0 | 0 | 0 | 0 | 2 | 0 | 16 | -72812476
393 | M | 61163_D09B3 | interiérové bezfalcové plné dveře otevíravé, 80x197cm, včetně kování dle projektové dokumentace | kus | 1 |  | 0 |  |  | snížená |  | 0 | 0.0215 | 0.0215 | 0 | 0 | 32 | M | 2 |  |  |  | ROZPOCET | [5 empty] | 0 | 0 | 0 | 0 | 0 | 2 | 0 | 16 | -453320436
394 | M | 61163_D11B3 | interiérové bezfalcové plné dveře otevíravé, 70x197cm, včetně kování dle projektové dokumentace | kus | 1 |  | 0 |  |  | snížená |  | 0 | 0.0215 | 0.0215 | 0 | 0 | 32 | M | 2 |  |  |  | ROZPOCET | [5 empty] | 0 | 0 | 0 | 0 | 0 | 2 | 0 | 16 | 759346733
395 | M | 61163_D12B3 | interiérové bezfalcové plné dveře otevíravé, 80x197cm, včetně kování dle projektové dokumentace | kus | 1 |  | 0 |  |  | snížená |  | 0 | 0.0215 | 0.0215 | 0 | 0 | 32 | M | 2 |  |  |  | ROZPOCET | [5 empty] | 0 | 0 | 0 | 0 | 0 | 2 | 0 | 16 | 1914730316
396 | M | 61163_D02C1 | iinteriérové bezfalcové plné dveře otevíravé, 70x197cm, včetně kování dle projektové dokumentace | kus | 1 |  | 0 |  |  | snížená |  | 0 | 0.0215 | 0.0215 | 0 | 0 | 32 | M | 2 |  |  |  | ROZPOCET | [5 empty] | 0 | 0 | 0 | 0 | 0 | 2 | 0 | 16 | -491306678
397 | M | 61163_D03C1 | interiérové bezfalcové plné dveře otevíravé, 80x197cm, včetně kování dle projektové dokumentace | kus | 1 |  | 0 |  |  | snížená |  | 0 | 0.0215 | 0.0215 | 0 | 0 | 32 | M | 2 |  |  |  | ROZPOCET | [5 empty] | 0 | 0 | 0 | 0 | 0 | 2 | 0 | 16 | 59942431
398 | M | 61163_D05C1 | interiérové bezfalcové plné dveře otevíravé, 70x197cm, včetně kování dle projektové dokumentace | kus | 1 |  | 0 |  |  | snížená |  | 0 | 0.0215 | 0.0215 | 0 | 0 | 32 | M | 2 |  |  |  | ROZPOCET | [5 empty] | 0 | 0 | 0 | 0 | 0 | 2 | 0 | 16 | -1405752948
399 | M | 61163_D06C1 | interiérové bezfalcové plné dveře otevíravé, 80x197cm, včetně kování dle projektové dokumentace | kus | 1 |  | 0 |  |  | snížená |  | 0 | 0.0215 | 0.0215 | 0 | 0 | 32 | M | 2 |  |  |  | ROZPOCET | [5 empty] | 0 | 0 | 0 | 0 | 0 | 2 | 0 | 16 | 522293564
400 | M | 61163_D08C1 | interiérové bezfalcové plné dveře otevíravé, 70x197cm, včetně kování dle projektové dokumentace | kus | 1 |  | 0 |  |  | snížená |  | 0 | 0.0215 | 0.0215 | 0 | 0 | 32 | M | 2 |  |  |  | ROZPOCET | [5 empty] | 0 | 0 | 0 | 0 | 0 | 2 | 0 | 16 | -1473841279
401 | M | 61163_D09C1 | interiérové bezfalcové plné dveře otevíravé, 80x197cm, včetně kování dle projektové dokumentace | kus | 1 |  | 0 |  |  | snížená |  | 0 | 0.0215 | 0.0215 | 0 | 0 | 32 | M | 2 |  |  |  | ROZPOCET | [5 empty] | 0 | 0 | 0 | 0 | 0 | 2 | 0 | 16 | 1847861347
402 | M | 61163_D11C1 | interiérové bezfalcové plné dveře otevíravé, 70x197cm, včetně kování dle projektové dokumentace | kus | 1 |  | 0 |  |  | snížená |  | 0 | 0.0215 | 0.0215 | 0 | 0 | 32 | M | 2 |  |  |  | ROZPOCET | [5 empty] | 0 | 0 | 0 | 0 | 0 | 2 | 0 | 16 | -670574529
403 | M | 61163_D12C1 | interiérové bezfalcové plné dveře otevíravé, 80x197cm, včetně kování dle projektové dokumentace | kus | 1 |  | 0 |  |  | snížená |  | 0 | 0.0215 | 0.0215 | 0 | 0 | 32 | M | 2 |  |  |  | ROZPOCET | [5 empty] | 0 | 0 | 0 | 0 | 0 | 2 | 0 | 16 | 575982513
404 | M | 61163_D02C2 | interiérové bezfalcové plné dveře otevíravé, 70x197cm, včetně kování dle projektové dokumentace | kus | 1 |  | 0 |  |  | snížená |  | 0 | 0.0215 | 0.0215 | 0 | 0 | 32 | M | 2 |  |  |  | ROZPOCET | [5 empty] | 0 | 0 | 0 | 0 | 0 | 2 | 0 | 16 | 1176768808
405 | M | 61163_D03C2 | interiérové bezfalcové plné dveře otevíravé, 80x197cm, včetně kování dle projektové dokumentace | kus | 1 |  | 0 |  |  | snížená |  | 0 | 0.0215 | 0.0215 | 0 | 0 | 32 | M | 2 |  |  |  | ROZPOCET | [5 empty] | 0 | 0 | 0 | 0 | 0 | 2 | 0 | 16 | -180144620
406 | M | 61163_D05C2 | interiérové bezfalcové plné dveře otevíravé, 70x197cm, včetně kování dle projektové dokumentace | kus | 1 |  | 0 |  |  | snížená |  | 0 | 0.0215 | 0.0215 | 0 | 0 | 32 | M | 2 |  |  |  | ROZPOCET | [5 empty] | 0 | 0 | 0 | 0 | 0 | 2 | 0 | 16 | 73994566
407 | M | 61163_D06C2 | interiérové bezfalcové plné dveře otevíravé, 80x197cm, včetně kování dle projektové dokumentace | kus | 1 |  | 0 |  |  | snížená |  | 0 | 0.0215 | 0.0215 | 0 | 0 | 32 | M | 2 |  |  |  | ROZPOCET | [5 empty] | 0 | 0 | 0 | 0 | 0 | 2 | 0 | 16 | 903085513
408 | M | 61163_D08C2 | interiérové bezfalcové plné dveře otevíravé, 70x197cm, včetně kování dle projektové dokumentace | kus | 1 |  | 0 |  |  | snížená |  | 0 | 0.0215 | 0.0215 | 0 | 0 | 32 | M | 2 |  |  |  | ROZPOCET | [5 empty] | 0 | 0 | 0 | 0 | 0 | 2 | 0 | 16 | 902043852
409 | M | 61163_D09C2 | interiérové bezfalcové plné dveře otevíravé, 80x197cm, včetně kování dle projektové dokumentace | kus | 1 |  | 0 |  |  | snížená |  | 0 | 0.0215 | 0.0215 | 0 | 0 | 32 | M | 2 |  |  |  | ROZPOCET | [5 empty] | 0 | 0 | 0 | 0 | 0 | 2 | 0 | 16 | -979966059
410 | M | 61163_D11C2 | interiérové bezfalcové plné dveře otevíravé, 70x197cm, včetně kování dle projektové dokumentace | kus | 1 |  | 0 |  |  | snížená |  | 0 | 0.0215 | 0.0215 | 0 | 0 | 32 | M | 2 |  |  |  | ROZPOCET | [5 empty] | 0 | 0 | 0 | 0 | 0 | 2 | 0 | 16 | -2029094433
411 | M | 61163_D12C2 | interiérové bezfalcové plné dveře otevíravé, 80x197cm, včetně kování dle projektové dokumentace | kus | 1 |  | 0 |  |  | snížená |  | 0 | 0.0215 | 0.0215 | 0 | 0 | 32 | M | 2 |  |  |  | ROZPOCET | [5 empty] | 0 | 0 | 0 | 0 | 0 | 2 | 0 | 16 | -539653834
412 | M | 61163_D02C3 | interiérové bezfalcové plné dveře otevíravé, 70x197cm, včetně kování dle projektové dokumentace | kus | 1 |  | 0 |  |  | snížená |  | 0 | 0.0215 | 0.0215 | 0 | 0 | 32 | M | 2 |  |  |  | ROZPOCET | [5 empty] | 0 | 0 | 0 | 0 | 0 | 2 | 0 | 16 | -804899326
413 | M | 61163_D03C3 | interiérové bezfalcové plné dveře otevíravé, 80x197cm, včetně kování dle projektové dokumentace | kus | 1 |  | 0 |  |  | snížená |  | 0 | 0.0215 | 0.0215 | 0 | 0 | 32 | M | 2 |  |  |  | ROZPOCET | [5 empty] | 0 | 0 | 0 | 0 | 0 | 2 | 0 | 16 | -439695133
414 | M | 61163_D05C3 | interiérové bezfalcové plné dveře otevíravé, 70x197cm, včetně kování dle projektové dokumentace | kus | 1 |  | 0 |  |  | snížená |  | 0 | 0.0215 | 0.0215 | 0 | 0 | 32 | M | 2 |  |  |  | ROZPOCET | [5 empty] | 0 | 0 | 0 | 0 | 0 | 2 | 0 | 16 | -1171172319
415 | M | 61163_D06C3 | interiérové bezfalcové plné dveře otevíravé, 80x197cm, včetně kování dle projektové dokumentace | kus | 1 |  | 0 |  |  | snížená |  | 0 | 0.0215 | 0.0215 | 0 | 0 | 32 | M | 2 |  |  |  | ROZPOCET | [5 empty] | 0 | 0 | 0 | 0 | 0 | 2 | 0 | 16 | 346057155
416 | M | 61163_D08C3 | interiérové bezfalcové plné dveře otevíravé, 70x197cm, včetně kování dle projektové dokumentace | kus | 1 |  | 0 |  |  | snížená |  | 0 | 0.0215 | 0.0215 | 0 | 0 | 32 | M | 2 |  |  |  | ROZPOCET | [5 empty] | 0 | 0 | 0 | 0 | 0 | 2 | 0 | 16 | -544040208
417 | M | 61163_D09C3 | interiérové bezfalcové plné dveře otevíravé, 80x197cm, včetně kování dle projektové dokumentace | kus | 1 |  | 0 |  |  | snížená |  | 0 | 0.0215 | 0.0215 | 0 | 0 | 32 | M | 2 |  |  |  | ROZPOCET | [5 empty] | 0 | 0 | 0 | 0 | 0 | 2 | 0 | 16 | 1651154709
418 | M | 61163_D11C3 | interiérové bezfalcové plné dveře otevíravé, 70x197cm, včetně kování dle projektové dokumentace | kus | 1 |  | 0 |  |  | snížená |  | 0 | 0.0215 | 0.0215 | 0 | 0 | 32 | M | 2 |  |  |  | ROZPOCET | [5 empty] | 0 | 0 | 0 | 0 | 0 | 2 | 0 | 16 | -1350337401
419 | M | 61163_D12C3 | interiérové bezfalcové plné dveře otevíravé, 80x197cm, včetně kování dle projektové dokumentace | kus | 1 |  | 0 |  |  | snížená |  | 0 | 0.0215 | 0.0215 | 0 | 0 | 32 | M | 2 |  |  |  | ROZPOCET | [5 empty] | 0 | 0 | 0 | 0 | 0 | 2 | 0 | 16 | 1169011213
420 | K | 766660002 | Montáž dveřních křídel dřevěných nebo plastových otevíravých do ocelové zárubně povrchově upravených jednokřídlových, šířky přes 800 mm | kus | 2 |  | 0 | CS ÚRS 2025 02 |  | snížená |  | 0 | 0 | 0 | 0 | 0 | 16 | K | 2 |  |  |  | ROZPOCET | [5 empty] | 0 | 0 | 0 | 0 | 0 | 2 | 0 | 16 | -1894266887
| Online PSC |  | https://podminky.urs.cz/item/CS_URS_2025_02/766660002 | [14 empty] | Online PSC | 2
| VV |  | D.1.3.1 KNIHA DVEŘÍ | [14 empty] | VV | 2 | 1 | True | 0 | ROZPOCET
| VV |  | "D07_B1" 1 |  | 1 | [12 empty] | VV | 2 | 2 | True | 0 | ROZPOCET
| VV |  | "D08_B1" 1 |  | 1 | [12 empty] | VV | 2 | 2 | True | 0 | ROZPOCET
| VV |  | Součet |  | 2 | [12 empty] | VV | 2 | 4 | True | 1 | ROZPOCET
421 | M | 61163_D08B1 | interiérové bezfalcové plné dveře otevíravé, 90x197cm, včetně kování dle projektové dokumentace | kus | 1 |  | 0 |  |  | snížená |  | 0 | 0.0215 | 0.0215 | 0 | 0 | 32 | M | 2 |  |  |  | ROZPOCET | [5 empty] | 0 | 0 | 0 | 0 | 0 | 2 | 0 | 16 | 1213177572
422 | M | 61163_D07B1 | interiérové bezfalcové plné dveře otevíravé, 90x197cm, včetně kování dle projektové dokumentace | kus | 1 |  | 0 |  |  | snížená |  | 0 | 0.0215 | 0.0215 | 0 | 0 | 32 | M | 2 |  |  |  | ROZPOCET | [5 empty] | 0 | 0 | 0 | 0 | 0 | 2 | 0 | 16 | 1159452140
423 | K | 766660012 | Montáž dveřních křídel dřevěných nebo plastových otevíravých do ocelové zárubně povrchově upravených dvoukřídlových, šířky přes 1450 mm | kus | 2 |  | 0 | CS ÚRS 2025 02 |  | snížená |  | 0 | 0 | 0 | 0 | 0 | 16 | K | 2 |  |  |  | ROZPOCET | [5 empty] | 0 | 0 | 0 | 0 | 0 | 2 | 0 | 16 | 1579628623
| Online PSC |  | https://podminky.urs.cz/item/CS_URS_2025_02/766660012 | [14 empty] | Online PSC | 2
| VV |  | D.1.3.1 KNIHA DVEŘÍ | [14 empty] | VV | 2 | 1 | True | 0 | ROZPOCET
| VV |  | "D01_A1" 1 |  | 1 | [12 empty] | VV | 2 | 2 | True | 0 | ROZPOCET
| VV |  | "D01_B1" 1 |  | 1 | [12 empty] | VV | 2 | 2 | True | 0 | ROZPOCET
| VV |  | Součet |  | 2 | [12 empty] | VV | 2 | 4 | True | 1 | ROZPOCET
424 | M | 61163_D01B1 | interiérové bezfalcové prosklené dveře otevíravé bezbarierové dvoukřídlé - s pasivním křídlem, (90+62,5)x221,5 cm, včetně kování dle projektové dokumentace | kus | 1 |  | 0 |  |  | snížená |  | 0 | 0.0215 | 0.0215 | 0 | 0 | 32 | M | 2 |  |  |  | ROZPOCET | [5 empty] | 0 | 0 | 0 | 0 | 0 | 2 | 0 | 16 | 1289752845
425 | K | 766660021 | Montáž dveřních křídel dřevěných nebo plastových otevíravých do ocelové zárubně protipožárních jednokřídlových, šířky do 800 mm | kus | 2 |  | 0 | CS ÚRS 2025 02 |  | snížená |  | 0 | 0 | 0 | 0 | 0 | 16 | K | 2 |  |  |  | ROZPOCET | [5 empty] | 0 | 0 | 0 | 0 | 0 | 2 | 0 | 16 | 251223751
| Online PSC |  | https://podminky.urs.cz/item/CS_URS_2025_02/766660021 | [14 empty] | Online PSC | 2
| VV |  | D.1.3.1 KNIHA DVEŘÍ | [14 empty] | VV | 2 | 1 | True | 0 | ROZPOCET
| VV |  | "D02_B1" 2 |  | 2 | [12 empty] | VV | 2 | 2 | True | 0 | ROZPOCET
| VV |  | Součet |  | 2 | [12 empty] | VV | 2 | 4 | True | 1 | ROZPOCET
426 | M | 61163_D02B1 | interiérové bezfalcové plné dveře otevíravé, 80x197cm, požární odolností EI 30 DP3, C, včetně kování dle projektové dokumentace | kus | 2 |  | 0 |  |  | snížená |  | 0 | 0.0215 | 0.043 | 0 | 0 | 32 | M | 2 |  |  |  | ROZPOCET | [5 empty] | 0 | 0 | 0 | 0 | 0 | 2 | 0 | 16 | 178254011
427 | K | 766660022 | Montáž dveřních křídel dřevěných nebo plastových otevíravých do ocelové zárubně protipožárních jednokřídlových, šířky přes 800 mm | kus | 34 |  | 0 | CS ÚRS 2025 02 |  | snížená |  | 0 | 0 | 0 | 0 | 0 | 16 | K | 2 |  |  |  | ROZPOCET | [5 empty] | 0 | 0 | 0 | 0 | 0 | 2 | 0 | 16 | -847674969
| Online PSC |  | https://podminky.urs.cz/item/CS_URS_2025_02/766660022 | [14 empty] | Online PSC | 2
| VV |  | D.1.3.1 KNIHA DVEŘÍ | [14 empty] | VV | 2 | 1 | True | 0 | ROZPOCET
| VV |  | "D06_S" 1 |  | 1 | [12 empty] | VV | 2 | 2 | True | 0 | ROZPOCET
| VV |  | "D07_S" 1 |  | 1 | [12 empty] | VV | 2 | 2 | True | 0 | ROZPOCET
| VV |  | "D03_A1" 1 |  | 1 | [12 empty] | VV | 2 | 2 | True | 0 | ROZPOCET
| VV |  | "D06_A1" 1 |  | 1 | [12 empty] | VV | 2 | 2 | True | 0 | ROZPOCET
| VV |  | "D09_A1" 1 |  | 1 | [12 empty] | VV | 2 | 2 | True | 0 | ROZPOCET
| VV |  | "D03_A2" 1 |  | 1 | [12 empty] | VV | 2 | 2 | True | 0 | ROZPOCET
| VV |  | "D06_A2" 1 |  | 1 | [12 empty] | VV | 2 | 2 | True | 0 | ROZPOCET
| VV |  | "D09_A2" 1 |  | 1 | [12 empty] | VV | 2 | 2 | True | 0 | ROZPOCET
| VV |  | "D03_A3" 1 |  | 1 | [12 empty] | VV | 2 | 2 | True | 0 | ROZPOCET
| VV |  | "D06_A3" 1 |  | 1 | [12 empty] | VV | 2 | 2 | True | 0 | ROZPOCET
| VV |  | "D09_A3" 1 |  | 1 | [12 empty] | VV | 2 | 2 | True | 0 | ROZPOCET
| VV |  | "D05_B1" 1 |  | 1 | [12 empty] | VV | 2 | 2 | True | 0 | ROZPOCET
| VV |  | "D06_B1" 1 |  | 1 | [12 empty] | VV | 2 | 2 | True | 0 | ROZPOCET
| VV |  | "D13_B1" 1 |  | 1 | [12 empty] | VV | 2 | 2 | True | 0 | ROZPOCET
| VV |  | "D01_B2" 1 |  | 1 | [12 empty] | VV | 2 | 2 | True | 0 | ROZPOCET
| VV |  | "D04_B2" 1 |  | 1 | [12 empty] | VV | 2 | 2 | True | 0 | ROZPOCET
| VV |  | "D07_B2" 1 |  | 1 | [12 empty] | VV | 2 | 2 | True | 0 | ROZPOCET
| VV |  | "D10_B2" 1 |  | 1 | [12 empty] | VV | 2 | 2 | True | 0 | ROZPOCET
| VV |  | "D01_B3" 1 |  | 1 | [12 empty] | VV | 2 | 2 | True | 0 | ROZPOCET
| VV |  | "D04_B3" 1 |  | 1 | [12 empty] | VV | 2 | 2 | True | 0 | ROZPOCET
| VV |  | "D07_B3" 1 |  | 1 | [12 empty] | VV | 2 | 2 | True | 0 | ROZPOCET
| VV |  | "D10_B3" 1 |  | 1 | [12 empty] | VV | 2 | 2 | True | 0 | ROZPOCET
| VV |  | "D01_C1" 1 |  | 1 | [12 empty] | VV | 2 | 2 | True | 0 | ROZPOCET
| VV |  | "D04_C1" 1 |  | 1 | [12 empty] | VV | 2 | 2 | True | 0 | ROZPOCET
| VV |  | "D07_C1" 1 |  | 1 | [12 empty] | VV | 2 | 2 | True | 0 | ROZPOCET
| VV |  | "D10_C1" 1 |  | 1 | [12 empty] | VV | 2 | 2 | True | 0 | ROZPOCET
| VV |  | "D01_C2" 1 |  | 1 | [12 empty] | VV | 2 | 2 | True | 0 | ROZPOCET
| VV |  | "D04_C2" 1 |  | 1 | [12 empty] | VV | 2 | 2 | True | 0 | ROZPOCET
| VV |  | "D07_C2" 1 |  | 1 | [12 empty] | VV | 2 | 2 | True | 0 | ROZPOCET
| VV |  | "D10_C2" 1 |  | 1 | [12 empty] | VV | 2 | 2 | True | 0 | ROZPOCET
| VV |  | "D01_C3" 1 |  | 1 | [12 empty] | VV | 2 | 2 | True | 0 | ROZPOCET
| VV |  | "D04_C3" 1 |  | 1 | [12 empty] | VV | 2 | 2 | True | 0 | ROZPOCET
| VV |  | "D07_C3" 1 |  | 1 | [12 empty] | VV | 2 | 2 | True | 0 | ROZPOCET
| VV |  | "D10_C3" 1 |  | 1 | [12 empty] | VV | 2 | 2 | True | 0 | ROZPOCET
| VV |  | Součet |  | 34 | [12 empty] | VV | 2 | 4 | True | 1 | ROZPOCET
428 | M | 61163_D06S | interiérové protipožární dveře 900x2125 mm, jednokřídlé, falcové, EW 30 DP3, C, požární větrací mřížka, včetně kování dle projektové dokumentace | kus | 1 |  | 0 |  |  | snížená |  | 0 | 0.153 | 0.153 | 0 | 0 | 32 | M | 2 |  |  |  | ROZPOCET | [5 empty] | 0 | 0 | 0 | 0 | 0 | 2 | 0 | 16 | -2045878387
429 | M | 61163_D07S | iinteriérové protipožární dveře 900x1970 mm, jednokřídlé, falcové, EW 45 DP1, C, včetně kování dle projektové dokumentace | kus | 1 |  | 0 |  |  | snížená |  | 0 | 0.153 | 0.153 | 0 | 0 | 32 | M | 2 |  |  |  | ROZPOCET | [5 empty] | 0 | 0 | 0 | 0 | 0 | 2 | 0 | 16 | -565230781
430 | M | 61163_D03A1 | interiérové bezfalcové plné dveře otevíravé, 90x197cm, (vstupní dveře do bytu) požární odolností EI 30 DP3, včetně kování dle projektové dokumentace | kus | 1 |  | 0 |  |  | snížená |  | 0 | 0.0215 | 0.0215 | 0 | 0 | 32 | M | 2 |  |  |  | ROZPOCET | [5 empty] | 0 | 0 | 0 | 0 | 0 | 2 | 0 | 16 | 605328973
431 | M | 61163_D06A1 | iinteriérové bezfalcové plné dveře otevíravé, 90x197cm, (vstupní dveře do bytu) požární odolností EI 30 DP3, včetně kování dle projektové dokumentace | kus | 1 |  | 0 |  |  | snížená |  | 0 | 0.0215 | 0.0215 | 0 | 0 | 32 | M | 2 |  |  |  | ROZPOCET | [5 empty] | 0 | 0 | 0 | 0 | 0 | 2 | 0 | 16 | -1711510917
432 | M | 61163_D09A1 | interiérové bezfalcové plné dveře otevíravé, 90x197cm, (vstupní dveře do bytu) požární odolností EI 30 DP3, včetně kování dle projektové dokumentace | kus | 1 |  | 0 |  |  | snížená |  | 0 | 0.0215 | 0.0215 | 0 | 0 | 32 | M | 2 |  |  |  | ROZPOCET | [5 empty] | 0 | 0 | 0 | 0 | 0 | 2 | 0 | 16 | 649227353
433 | M | 61163_D03A2 | interiérové bezfalcové plné dveře otevíravé, 90x197cm, (vstupní dveře do bytu) požární odolností EI 30 DP3, včetně kování dle projektové dokumentace | kus | 1 |  | 0 |  |  | snížená |  | 0 | 0.0215 | 0.0215 | 0 | 0 | 32 | M | 2 |  |  |  | ROZPOCET | [5 empty] | 0 | 0 | 0 | 0 | 0 | 2 | 0 | 16 | 529245036
434 | M | 61163_D06A2 | interiérové bezfalcové plné dveře otevíravé, 90x197cm, (vstupní dveře do bytu) požární odolností EI30 DP3, včetně kování dle projektové dokumentace | kus | 1 |  | 0 |  |  | snížená |  | 0 | 0.0215 | 0.0215 | 0 | 0 | 32 | M | 2 |  |  |  | ROZPOCET | [5 empty] | 0 | 0 | 0 | 0 | 0 | 2 | 0 | 16 | 2029004178
435 | M | 61163_D09A2 | interiérové bezfalcové plné dveře otevíravé, 90x197cm, (vstupní dveře do bytu) požární odolností EI 30 DP3, včetně kování dle projektové dokumentace | kus | 1 |  | 0 |  |  | snížená |  | 0 | 0.0215 | 0.0215 | 0 | 0 | 32 | M | 2 |  |  |  | ROZPOCET | [5 empty] | 0 | 0 | 0 | 0 | 0 | 2 | 0 | 16 | 1784231039
436 | M | 61163_D03A3 | interiérové bezfalcové plné dveře otevíravé, 90x197cm, (vstupní dveře do bytu) požární odolností EI 30 DP3, včetně kování dle projektové dokumentace | kus | 1 |  | 0 |  |  | snížená |  | 0 | 0.0215 | 0.0215 | 0 | 0 | 32 | M | 2 |  |  |  | ROZPOCET | [5 empty] | 0 | 0 | 0 | 0 | 0 | 2 | 0 | 16 | 962434405
437 | M | 61163_D06A3 | interiérové bezfalcové plné dveře otevíravé, 90x197cm, (vstupní dveře do bytu) požární odolností EI 30 DP3, včetně kování dle projektové dokumentace | kus | 1 |  | 0 |  |  | snížená |  | 0 | 0.0215 | 0.0215 | 0 | 0 | 32 | M | 2 |  |  |  | ROZPOCET | [5 empty] | 0 | 0 | 0 | 0 | 0 | 2 | 0 | 16 | -445871595
438 | M | 61163_D09A3 | interiérové bezfalcové plné dveře otevíravé, 90x197cm, (vstupní dveře do bytu) požární odolností EI 30 DP3, včetně kování dle projektové dokumentace | kus | 1 |  | 0 |  |  | snížená |  | 0 | 0.0215 | 0.0215 | 0 | 0 | 32 | M | 2 |  |  |  | ROZPOCET | [5 empty] | 0 | 0 | 0 | 0 | 0 | 2 | 0 | 16 | -1427023223
439 | M | 61163_D05B1 | interiérové bezfalcové plné dveře otevíravé, 90x197cm, (vstupní dveře do bytu) požární odolností EI 30 DP3, včetně kování dle projektové dokumentace | kus | 1 |  | 0 |  |  | snížená |  | 0 | 0.0215 | 0.0215 | 0 | 0 | 32 | M | 2 |  |  |  | ROZPOCET | [5 empty] | 0 | 0 | 0 | 0 | 0 | 2 | 0 | 16 | -542667886
440 | M | 61163_D06B1 | interiérové bezfalcové plné dveře otevíravé, 90x197cm, (vstupní dveře do bytu) požární odolností EI 30 DP3, včetně kování dle projektové dokumentace | kus | 1 |  | 0 |  |  | snížená |  | 0 | 0.0215 | 0.0215 | 0 | 0 | 32 | M | 2 |  |  |  | ROZPOCET | [5 empty] | 0 | 0 | 0 | 0 | 0 | 2 | 0 | 16 | 1857756526
441 | M | 61163_D13B1 | interiérové bezfalcové plné dveře otevíravé, 90x197cm, (vstupní idveře do bytu) požární odolností EI 30 DP3, Sm (kouřotěsné), včetně kování dle projektové dokumentace | kus | 1 |  | 0 |  |  | snížená |  | 0 | 0.0215 | 0.0215 | 0 | 0 | 32 | M | 2 |  |  |  | ROZPOCET | [5 empty] | 0 | 0 | 0 | 0 | 0 | 2 | 0 | 16 | -424046534
442 | M | 61163_D01B2 | interiérové bezfalcové plné dveře otevíravé, 90x197cm, (vstupní dveře do bytu) požární odolností EI 30 DP3, včetně kování dle projektové dokumentace | kus | 1 |  | 0 |  |  | snížená |  | 0 | 0.0215 | 0.0215 | 0 | 0 | 32 | M | 2 |  |  |  | ROZPOCET | [5 empty] | 0 | 0 | 0 | 0 | 0 | 2 | 0 | 16 | 1109068923
443 | M | 61163_D04B2 | interiérové bezfalcové plné dveře otevíravé, 90x197cm, (vstupní dveře do bytu) požární odolností EI 30 DP3, včetně kování dle projektové dokumentace | kus | 1 |  | 0 |  |  | snížená |  | 0 | 0.0215 | 0.0215 | 0 | 0 | 32 | M | 2 |  |  |  | ROZPOCET | [5 empty] | 0 | 0 | 0 | 0 | 0 | 2 | 0 | 16 | 210027044
444 | M | 61163_D07B2 | interiérové bezfalcové plné dveře otevíravé, 90x197cm, (vstupní dveře do bytu) požární odolností EI 30 DP3, včetně kování dle projektové dokumentace | kus | 1 |  | 0 |  |  | snížená |  | 0 | 0.0215 | 0.0215 | 0 | 0 | 32 | M | 2 |  |  |  | ROZPOCET | [5 empty] | 0 | 0 | 0 | 0 | 0 | 2 | 0 | 16 | -415569637
445 | M | 61163_D10B2 | interiérové bezfalcové plné dveře otevíravé, 90x197cm, (vstupní dveře do bytu) požární odolností EI 30 DP3, včetně kování dle projektové dokumentace | kus | 1 |  | 0 |  |  | snížená |  | 0 | 0.0215 | 0.0215 | 0 | 0 | 32 | M | 2 |  |  |  | ROZPOCET | [5 empty] | 0 | 0 | 0 | 0 | 0 | 2 | 0 | 16 | -1159427365
446 | M | 61163_D01B3 | interiérové bezfalcové plné dveře otevíravé, 90x197cm, (vstupní dveře do bytu) požární odolností EI 30 DP3, včetně kování dle projektové dokumentace | kus | 1 |  | 0 |  |  | snížená |  | 0 | 0.0215 | 0.0215 | 0 | 0 | 32 | M | 2 |  |  |  | ROZPOCET | [5 empty] | 0 | 0 | 0 | 0 | 0 | 2 | 0 | 16 | 1703733433
447 | M | 61163_D04B3 | interiérové bezfalcové plné dveře otevíravé, 90x197cm, (vstupní dveře do bytu) požární odolností EI 30 DP3, včetně kování dle projektové dokumentace | kus | 1 |  | 0 |  |  | snížená |  | 0 | 0.0215 | 0.0215 | 0 | 0 | 32 | M | 2 |  |  |  | ROZPOCET | [5 empty] | 0 | 0 | 0 | 0 | 0 | 2 | 0 | 16 | -863825494
448 | M | 61163_D07B3 | interiérové bezfalcové plné dveře otevíravé, 90x197cm, (vstupní dveře do bytu) požární odolností EI 30 DP3, včetně kování dle projektové dokumentace | kus | 1 |  | 0 |  |  | snížená |  | 0 | 0.0215 | 0.0215 | 0 | 0 | 32 | M | 2 |  |  |  | ROZPOCET | [5 empty] | 0 | 0 | 0 | 0 | 0 | 2 | 0 | 16 | -81103760
449 | M | 61163_D10B3 | interiérové bezfalcové plné dveře otevíravé, 90x197cm, (vstupní dveře do bytu) požární odolností EI 30 DP3, včetně kování dle projektové dokumentace | kus | 1 |  | 0 |  |  | snížená |  | 0 | 0.0215 | 0.0215 | 0 | 0 | 32 | M | 2 |  |  |  | ROZPOCET | [5 empty] | 0 | 0 | 0 | 0 | 0 | 2 | 0 | 16 | 813110518
450 | M | 61163_D01C1 | interiérové bezfalcové plné dveře otevíravé, 90x197cm, (vstupní dveře do bytu) požární odolností EI 30 DP3, včetně kování dle projektové dokumentace | kus | 1 |  | 0 |  |  | snížená |  | 0 | 0.0215 | 0.0215 | 0 | 0 | 32 | M | 2 |  |  |  | ROZPOCET | [5 empty] | 0 | 0 | 0 | 0 | 0 | 2 | 0 | 16 | 1215177112
451 | M | 61163_D04C1 | interiérové bezfalcové plné dveře otevíravé, 90x197cm, (vstupní dveře do bytu) požární odolností EI 30 DP3, včetně kování dle projektové dokumentace | kus | 1 |  | 0 |  |  | snížená |  | 0 | 0.0215 | 0.0215 | 0 | 0 | 32 | M | 2 |  |  |  | ROZPOCET | [5 empty] | 0 | 0 | 0 | 0 | 0 | 2 | 0 | 16 | -1963064671
452 | M | 61163_D07C1 | interiérové bezfalcové plné dveře otevíravé, 90x197cm, (vstupní dveře do bytu) požární odolností EI 30 DP3, včetně kování dle projektové dokumentace | kus | 1 |  | 0 |  |  | snížená |  | 0 | 0.0215 | 0.0215 | 0 | 0 | 32 | M | 2 |  |  |  | ROZPOCET | [5 empty] | 0 | 0 | 0 | 0 | 0 | 2 | 0 | 16 | 937749052
453 | M | 61163_D10C1 | interiérové bezfalcové plné dveře otevíravé, 90x197cm, (vstupní dveře do bytu) požární odolností EI 30 DP3, včetně kování dle projektové dokumentace | kus | 1 |  | 0 |  |  | snížená |  | 0 | 0.0215 | 0.0215 | 0 | 0 | 32 | M | 2 |  |  |  | ROZPOCET | [5 empty] | 0 | 0 | 0 | 0 | 0 | 2 | 0 | 16 | 709424078
454 | M | 61163_D01C2 | interiérové bezfalcové plné dveře otevíravé, 90x197cm, (vstupní dveře do bytu) požární odolností EI 30 DP3, Sm (kouřotěsné), včetně kování dle projektové dokumentace | kus | 1 |  | 0 |  |  | snížená |  | 0 | 0.0215 | 0.0215 | 0 | 0 | 32 | M | 2 |  |  |  | ROZPOCET | [5 empty] | 0 | 0 | 0 | 0 | 0 | 2 | 0 | 16 | 1264369554
455 | M | 61163_D04C2 | interiérové bezfalcové plné dveře otevíravé, 90x197cm, (vstupní dveře do bytu) požární odolností EI 30 DP3, včetně kování dle projektové dokumentace | kus | 1 |  | 0 |  |  | snížená |  | 0 | 0.0215 | 0.0215 | 0 | 0 | 32 | M | 2 |  |  |  | ROZPOCET | [5 empty] | 0 | 0 | 0 | 0 | 0 | 2 | 0 | 16 | -237719225
456 | M | 61163_D07C2 | interiérové bezfalcové plné dveře otevíravé, 90x197cm, (vstupní dveře do bytu) požární odolností EI 30 DP3, včetně kování dle projektové dokumentace | kus | 1 |  | 0 |  |  | snížená |  | 0 | 0.0215 | 0.0215 | 0 | 0 | 32 | M | 2 |  |  |  | ROZPOCET | [5 empty] | 0 | 0 | 0 | 0 | 0 | 2 | 0 | 16 | 1851959764
457 | M | 61163_D10C2 | interiérové bezfalcové plné dveře otevíravé, 90x197cm, (vstupní dveře do bytu) požární odolností EI 30 DP3, včetně kování dle projektové dokumentace | kus | 1 |  | 0 |  |  | snížená |  | 0 | 0.0215 | 0.0215 | 0 | 0 | 32 | M | 2 |  |  |  | ROZPOCET | [5 empty] | 0 | 0 | 0 | 0 | 0 | 2 | 0 | 16 | -521870371
458 | M | 61163_D01C3 | interiérové bezfalcové plné dveře otevíravé, 90x197cm, (vstupní dveře do bytu) požární odolností EI 30 DP3, včetně kování dle projektové dokumentace | kus | 1 |  | 0 |  |  | snížená |  | 0 | 0.0215 | 0.0215 | 0 | 0 | 32 | M | 2 |  |  |  | ROZPOCET | [5 empty] | 0 | 0 | 0 | 0 | 0 | 2 | 0 | 16 | 176898009
459 | M | 61163_D04C3 | interiérové bezfalcové plné dveře otevíravé, 90x197cm, (vstupní dveře do bytu) požární odolností EI 30 DP3, včetně kování dle projektové dokumentace | kus | 1 |  | 0 |  |  | snížená |  | 0 | 0.0215 | 0.0215 | 0 | 0 | 32 | M | 2 |  |  |  | ROZPOCET | [5 empty] | 0 | 0 | 0 | 0 | 0 | 2 | 0 | 16 | 1445202584
460 | M | 61163_D07C3 | interiérové bezfalcové plné dveře otevíravé, 90x197cm, (vstupní dveře do bytu) požární odolností EI 30 DP3, včetně kování dle projektové dokumentace | kus | 1 |  | 0 |  |  | snížená |  | 0 | 0.0215 | 0.0215 | 0 | 0 | 32 | M | 2 |  |  |  | ROZPOCET | [5 empty] | 0 | 0 | 0 | 0 | 0 | 2 | 0 | 16 | 540321735
461 | M | 61163_D10C3 | interiérové bezfalcové plné dveře otevíravé, 90x197cm, (vstupní dveře do bytu) požární odolností EI 30 DP3, včetně kování dle projektové dokumentace | kus | 1 |  | 0 |  |  | snížená |  | 0 | 0.0215 | 0.0215 | 0 | 0 | 32 | M | 2 |  |  |  | ROZPOCET | [5 empty] | 0 | 0 | 0 | 0 | 0 | 2 | 0 | 16 | 1154403256
462 | K | 766660031 | Montáž dveřních křídel dřevěných nebo plastových otevíravých do ocelové zárubně protipožárních dvoukřídlových jakékoliv šířky | kus | 12 |  | 0 | CS ÚRS 2025 02 |  | snížená |  | 0 | 0 | 0 | 0 | 0 | 16 | K | 2 |  |  |  | ROZPOCET | [5 empty] | 0 | 0 | 0 | 0 | 0 | 2 | 0 | 16 | 469322986
| Online PSC |  | https://podminky.urs.cz/item/CS_URS_2025_02/766660031 | [14 empty] | Online PSC | 2
| VV |  | D.1.3.1 KNIHA DVEŘÍ | [14 empty] | VV | 2 | 1 | True | 0 | ROZPOCET
| VV |  | "D05_S" 1 |  | 1 | [12 empty] | VV | 2 | 2 | True | 0 | ROZPOCET
| VV |  | "D08_S" 1 |  | 1 | [12 empty] | VV | 2 | 2 | True | 0 | ROZPOCET
| VV |  | "D09_S" 1 |  | 1 | [12 empty] | VV | 2 | 2 | True | 0 | ROZPOCET
| VV |  | "D10_S" 1 |  | 1 | [12 empty] | VV | 2 | 2 | True | 0 | ROZPOCET
| VV |  | "D11_S" 1 |  | 1 | [12 empty] | VV | 2 | 2 | True | 0 | ROZPOCET
| VV |  | "D01_A1" 1 |  | 1 | [12 empty] | VV | 2 | 2 | True | 0 | ROZPOCET
| VV |  | "D02_A1" 1 |  | 1 | [12 empty] | VV | 2 | 2 | True | 0 | ROZPOCET
| VV |  | "D01_A2" 1 |  | 1 | [12 empty] | VV | 2 | 2 | True | 0 | ROZPOCET
| VV |  | "D02_A2" 1 |  | 1 | [12 empty] | VV | 2 | 2 | True | 0 | ROZPOCET
| VV |  | "D01_A3" 1 |  | 1 | [12 empty] | VV | 2 | 2 | True | 0 | ROZPOCET
| VV |  | "D02_A3" 1 |  | 1 | [12 empty] | VV | 2 | 2 | True | 0 | ROZPOCET
| VV |  | "D13_C1" 1 |  | 1 | [12 empty] | VV | 2 | 2 | True | 0 | ROZPOCET
| VV |  | Součet |  | 12 | [12 empty] | VV | 2 | 4 | True | 1 | ROZPOCET
463 | M | 61163_D05S | interiérové falcové plné dveře otevíravé dvoukřídlé - s pasivním křídlem,(90+75)x212 cm, požární odlnost EW 30 DP3, C, K požární větrací mřížka, včetně kování dle projektové dokumentace | kus | 1 |  | 0 |  |  | snížená |  | 0 | 0.0215 | 0.0215 | 0 | 0 | 32 | M | 2 |  |  |  | ROZPOCET | [5 empty] | 0 | 0 | 0 | 0 | 0 | 2 | 0 | 16 | 1192860110
464 | M | 61163_D08S | interiérové falcové plné dveře otevíravé dvoukřídlé - s pasivním křídlem,(75+90)x197 cm, požární odlnost EI 30 DP3, C, K, včetně kování dle projektové dokumentace | kus | 1 |  | 0 |  |  | snížená |  | 0 | 0.0215 | 0.0215 | 0 | 0 | 32 | M | 2 |  |  |  | ROZPOCET | [5 empty] | 0 | 0 | 0 | 0 | 0 | 2 | 0 | 16 | 940638827
465 | M | 61163_D09S | interiérové falcové plné dveře otevíravé dvoukřídlé - s pasivním křídlem, (75+90)x197 cm, požární odlnost EI 30 DP3, C,K včetně kování dle projektové dokumentace | kus | 1 |  | 0 |  |  | snížená |  | 0 | 0.0215 | 0.0215 | 0 | 0 | 32 | M | 2 |  |  |  | ROZPOCET | [5 empty] | 0 | 0 | 0 | 0 | 0 | 2 | 0 | 16 | -912504486
466 | M | 61163_D10S | interiérové falcové plné dveře otevíravé dvoukřídlé - s pasivním křídlem, (50+90)x197 cm, požární odlnost EW 30 DP3, C, K včetně kování dle projektové dokumentace | kus | 1 |  | 0 |  |  | snížená |  | 0 | 0.0215 | 0.0215 | 0 | 0 | 32 | M | 2 |  |  |  | ROZPOCET | [5 empty] | 0 | 0 | 0 | 0 | 0 | 2 | 0 | 16 | -1261555881
467 | M | 61163_D11S | interiérové falcové plné dveře otevíravé dvoukřídlé - s pasivním křídlem, (50+90)x197 cm, požární odlnost EW 30 DP3, C, K včetně kování dle projektové dokumentace | kus | 1 |  | 0 |  |  | snížená |  | 0 | 0.0215 | 0.0215 | 0 | 0 | 32 | M | 2 |  |  |  | ROZPOCET | [5 empty] | 0 | 0 | 0 | 0 | 0 | 2 | 0 | 16 | -1874219428
468 | M | 61163_D01A1 | interiérové bezfalcové prosklené dveře otevíravé bezbarierové dvoukřídlé - s pasivním křídlem, (71,5+90)x225,5 cm, požární odolnost EI 30 DP3, S, C včetně kování dle projektové dokumentace | kus | 1 |  | 0 |  |  | snížená |  | 0 | 0.0215 | 0.0215 | 0 | 0 | 32 | M | 2 |  |  |  | ROZPOCET | [5 empty] | 0 | 0 | 0 | 0 | 0 | 2 | 0 | 16 | -1563458343
469 | M | 61163_D02A1 | interiérové bezfalcové prosklené dveře otevíravé bezbarierové dvoukřídlé - s pasivním křídlem, (71,5+90)x225,5 cm, požární odolnost EI 30 DP3, C, K včetně kování dle projektové dokumentace | kus | 1 |  | 0 |  |  | snížená |  | 0 | 0.0215 | 0.0215 | 0 | 0 | 32 | M | 2 |  |  |  | ROZPOCET | [5 empty] | 0 | 0 | 0 | 0 | 0 | 2 | 0 | 16 | -769992682
470 | M | 61163_D01A2 | interiérové bezfalcové prosklené dveře otevíravé bezbarierové dvoukřídlé - s pasivním křídlem, (140+90)x230,5 cm, požární odolnost EI 30 DP3, C, K včetně kování dle projektové dokumentace | kus | 1 |  | 0 |  |  | snížená |  | 0 | 0.0215 | 0.0215 | 0 | 0 | 32 | M | 2 |  |  |  | ROZPOCET | [5 empty] | 0 | 0 | 0 | 0 | 0 | 2 | 0 | 16 | 43915394
471 | M | 61163_D02A2 | interiérové bezfalcové prosklené dveře otevíravé bezbarierové dvoukřídlé - s pasivním křídlem, (71,5+90)x225,5 cm, požární odolnost EI 30 DP3, C, K včetně kování dle projektové dokumentace | kus | 1 |  | 0 |  |  | snížená |  | 0 | 0.0215 | 0.0215 | 0 | 0 | 32 | M | 2 |  |  |  | ROZPOCET | [5 empty] | 0 | 0 | 0 | 0 | 0 | 2 | 0 | 16 | 1077000177
472 | M | 61163_D01A3 | interiérové bezfalcové prosklené dveře otevíravé bezbarierové dvoukřídlé - s pasivním křídlem, (140+90)x230,5 cm, požární odolnost EI 30 DP3, C, K včetně kování dle projektové dokumentace | kus | 1 |  | 0 |  |  | snížená |  | 0 | 0.0215 | 0.0215 | 0 | 0 | 32 | M | 2 |  |  |  | ROZPOCET | [5 empty] | 0 | 0 | 0 | 0 | 0 | 2 | 0 | 16 | 844594487
473 | M | 61163_D02A3 | interiérové bezfalcové prosklené dveře otevíravé bezbarierové dvoukřídlé - s pasivním křídlem, (71,5+90)x225,5 cm, požární odolnost EI 30 DP3, C, K včetně kování dle projektové dokumentace | kus | 1 |  | 0 |  |  | snížená |  | 0 | 0.0215 | 0.0215 | 0 | 0 | 32 | M | 2 |  |  |  | ROZPOCET | [5 empty] | 0 | 0 | 0 | 0 | 0 | 2 | 0 | 16 | 55833059
474 | M | 61163_D13C1 | interiérové bezfalcové prosklené dveře otevíravé bezbarierové dvoukřídlé - s pasivním křídlem, (140+90)x230,5 cm, požární odolnost EI 30 DP3, C, K včetně kování dle projektové dokumentace | kus | 1 |  | 0 |  |  | snížená |  | 0 | 0.0215 | 0.0215 | 0 | 0 | 32 | M | 2 |  |  |  | ROZPOCET | [5 empty] | 0 | 0 | 0 | 0 | 0 | 2 | 0 | 16 | -1290877384
475 | K | 766694116 | Montáž ostatních truhlářských konstrukcí parapetních desek dřevěných nebo plastových šířky do 300 mm | m | 99.13 |  | 0 | CS ÚRS 2025 02 |  | snížená |  | 0 | 0 | 0 | 0 | 0 | 4 | K | 2 |  |  |  | ROZPOCET | [5 empty] | 0 | 0 | 0 | 0 | 0 | 2 | 0 | 4 | 1387990646
| Online PSC |  | https://podminky.urs.cz/item/CS_URS_2025_02/766694116 | [14 empty] | Online PSC | 2
| VV |  | D.1.3.4 Kniha truhlářských výrobků | [14 empty] | VV | 2 | 1 | True | 0 | ROZPOCET
| VV |  | "T01_A1" 1,5 |  | 1.5 | [12 empty] | VV | 2 | 2 | True | 0 | ROZPOCET
| VV |  | "T06_A1" 1,5 |  | 1.5 | [12 empty] | VV | 2 | 2 | True | 0 | ROZPOCET
| VV |  | "T09_A1" 1,5 |  | 1.5 | [12 empty] | VV | 2 | 2 | True | 0 | ROZPOCET
| VV |  | "T02_A1" 0,75 |  | 0.75 | [12 empty] | VV | 2 | 2 | True | 0 | ROZPOCET
| VV |  | "T03_A1" 0,75 |  | 0.75 | [12 empty] | VV | 2 | 2 | True | 0 | ROZPOCET
| VV |  | "T04_A1" 0,75 |  | 0.75 | [12 empty] | VV | 2 | 2 | True | 0 | ROZPOCET
| VV |  | "T05_A1" 0,75 |  | 0.75 | [12 empty] | VV | 2 | 2 | True | 0 | ROZPOCET
| VV |  | "T07_A1" 0,75 |  | 0.75 | [12 empty] | VV | 2 | 2 | True | 0 | ROZPOCET
| VV |  | "T08_A1" 0,75 |  | 0.75 | [12 empty] | VV | 2 | 2 | True | 0 | ROZPOCET
| VV |  | "T10_A1" 0,75 |  | 0.75 | [12 empty] | VV | 2 | 2 | True | 0 | ROZPOCET
| VV |  | "T11_A1" 0,75 |  | 0.75 | [12 empty] | VV | 2 | 2 | True | 0 | ROZPOCET
| VV |  | Mezisoučet |  | 10.5 | [12 empty] | VV | 2 | 3 | True | 0 | ROZPOCET
| VV |  | "T01_A2" 1,5 |  | 1.5 | [12 empty] | VV | 2 | 2 | True | 0 | ROZPOCET
| VV |  | "T06_A2" 1,5 |  | 1.5 | [12 empty] | VV | 2 | 2 | True | 0 | ROZPOCET
| VV |  | "T10_A2" 1,5 |  | 1.5 | [12 empty] | VV | 2 | 2 | True | 0 | ROZPOCET
| VV |  | "T02_A2" 0,75 |  | 0.75 | [12 empty] | VV | 2 | 2 | True | 0 | ROZPOCET
| VV |  | "T03_A2" 0,75 |  | 0.75 | [12 empty] | VV | 2 | 2 | True | 0 | ROZPOCET
| VV |  | "T04_A2" 0,75 |  | 0.75 | [12 empty] | VV | 2 | 2 | True | 0 | ROZPOCET
| VV |  | "T05_A2" 0,75 |  | 0.75 | [12 empty] | VV | 2 | 2 | True | 0 | ROZPOCET
| VV |  | "T07_A2" 0,75 |  | 0.75 | [12 empty] | VV | 2 | 2 | True | 0 | ROZPOCET
| VV |  | "T09_A2" 0,75 |  | 0.75 | [12 empty] | VV | 2 | 2 | True | 0 | ROZPOCET
| VV |  | "T11_A2" 0,75 |  | 0.75 | [12 empty] | VV | 2 | 2 | True | 0 | ROZPOCET
| VV |  | "T12_A2" 0,75 |  | 0.75 | [12 empty] | VV | 2 | 2 | True | 0 | ROZPOCET
| VV |  | "T08_A2" 1 |  | 1 | [12 empty] | VV | 2 | 2 | True | 0 | ROZPOCET
| VV |  | Mezisoučet |  | 11.5 | [12 empty] | VV | 2 | 3 | True | 0 | ROZPOCET
| VV |  | "T01_A3" 1,5 |  | 1.5 | [12 empty] | VV | 2 | 2 | True | 0 | ROZPOCET
| VV |  | "T06_A3" 1,5 |  | 1.5 | [12 empty] | VV | 2 | 2 | True | 0 | ROZPOCET
| VV |  | "T10_A3" 1,5 |  | 1.5 | [12 empty] | VV | 2 | 2 | True | 0 | ROZPOCET
| VV |  | "T02_A3" 0,75 |  | 0.75 | [12 empty] | VV | 2 | 2 | True | 0 | ROZPOCET
| VV |  | "T03_A3" 0,75 |  | 0.75 | [12 empty] | VV | 2 | 2 | True | 0 | ROZPOCET
| VV |  | "T04_A3" 0,75 |  | 0.75 | [12 empty] | VV | 2 | 2 | True | 0 | ROZPOCET
| VV |  | "T05_A3" 0,75 |  | 0.75 | [12 empty] | VV | 2 | 2 | True | 0 | ROZPOCET
| VV |  | "T07_A3" 0,75 |  | 0.75 | [12 empty] | VV | 2 | 2 | True | 0 | ROZPOCET
| VV |  | "T09_A3" 0,75 |  | 0.75 | [12 empty] | VV | 2 | 2 | True | 0 | ROZPOCET
| VV |  | "T11_A3" 0,75 |  | 0.75 | [12 empty] | VV | 2 | 2 | True | 0 | ROZPOCET
| VV |  | "T12_A3" 0,75 |  | 0.75 | [12 empty] | VV | 2 | 2 | True | 0 | ROZPOCET
| VV |  | "T08_A3" 1 |  | 1 | [12 empty] | VV | 2 | 2 | True | 0 | ROZPOCET
| VV |  | Mezisoučet |  | 11.5 | [12 empty] | VV | 2 | 3 | True | 0 | ROZPOCET
| VV |  | "T04_B1" 1,5 |  | 1.5 | [12 empty] | VV | 2 | 2 | True | 0 | ROZPOCET
| VV |  | "T06_B1" 1,5*3 |  | 4.5 | [12 empty] | VV | 2 | 2 | True | 0 | ROZPOCET
| VV |  | "T01_B1" 0,75 |  | 0.75 | [12 empty] | VV | 2 | 2 | True | 0 | ROZPOCET
| VV |  | "T02_B1" 0,75 |  | 0.75 | [12 empty] | VV | 2 | 2 | True | 0 | ROZPOCET
| VV |  | "T03_B1" 0,75 |  | 0.75 | [12 empty] | VV | 2 | 2 | True | 0 | ROZPOCET
| VV |  | "T05_B1" 0,75 |  | 0.75 | [12 empty] | VV | 2 | 2 | True | 0 | ROZPOCET
| VV |  | "T07_B1" 0,75 |  | 0.75 | [12 empty] | VV | 2 | 2 | True | 0 | ROZPOCET
| VV |  | "T08_B1" 0,75 |  | 0.75 | [12 empty] | VV | 2 | 2 | True | 0 | ROZPOCET
| VV |  | Mezisoučet |  | 10.5 | [12 empty] | VV | 2 | 3 | True | 0 | ROZPOCET
| VV |  | "T01_B2" 1,5 |  | 1.5 | [12 empty] | VV | 2 | 2 | True | 0 | ROZPOCET
| VV |  | "T03_B2" 1,5 |  | 1.5 | [12 empty] | VV | 2 | 2 | True | 0 | ROZPOCET
| VV |  | "T05_B2" 1,5 |  | 1.5 | [12 empty] | VV | 2 | 2 | True | 0 | ROZPOCET
| VV |  | "T08_B2" 1,5 |  | 1.5 | [12 empty] | VV | 2 | 2 | True | 0 | ROZPOCET
| VV |  | "T09_B2" 1,5 |  | 1.5 | [12 empty] | VV | 2 | 2 | True | 0 | ROZPOCET
| VV |  | "T02_B2" 0,75 |  | 0.75 | [12 empty] | VV | 2 | 2 | True | 0 | ROZPOCET
| VV |  | "T04_B2" 0,75 |  | 0.75 | [12 empty] | VV | 2 | 2 | True | 0 | ROZPOCET
| VV |  | "T06_B2" 0,75 |  | 0.75 | [12 empty] | VV | 2 | 2 | True | 0 | ROZPOCET
| VV |  | "T07_B2" 0,75 |  | 0.75 | [12 empty] | VV | 2 | 2 | True | 0 | ROZPOCET
| VV |  | "T10_B2" 0,75 |  | 0.75 | [12 empty] | VV | 2 | 2 | True | 0 | ROZPOCET
| VV |  | "T11_B2" 0,75 |  | 0.75 | [12 empty] | VV | 2 | 2 | True | 0 | ROZPOCET
| VV |  | Mezisoučet |  | 12 | [12 empty] | VV | 2 | 3 | True | 0 | ROZPOCET
| VV |  | "T01_B3" 1,5 |  | 1.5 | [12 empty] | VV | 2 | 2 | True | 0 | ROZPOCET
| VV |  | "T03_B3" 1,5 |  | 1.5 | [12 empty] | VV | 2 | 2 | True | 0 | ROZPOCET
| VV |  | "T05_B3" 1,5 |  | 1.5 | [12 empty] | VV | 2 | 2 | True | 0 | ROZPOCET
| VV |  | "T08_B3" 1,5 |  | 1.5 | [12 empty] | VV | 2 | 2 | True | 0 | ROZPOCET
| VV |  | "T09_B3" 1,5 |  | 1.5 | [12 empty] | VV | 2 | 2 | True | 0 | ROZPOCET
| VV |  | "T02_B3" 0,75 |  | 0.75 | [12 empty] | VV | 2 | 2 | True | 0 | ROZPOCET
| VV |  | "T04_B3" 0,75 |  | 0.75 | [12 empty] | VV | 2 | 2 | True | 0 | ROZPOCET
| VV |  | "T06_B3" 0,75 |  | 0.75 | [12 empty] | VV | 2 | 2 | True | 0 | ROZPOCET
| VV |  | "T07_B3" 0,75 |  | 0.75 | [12 empty] | VV | 2 | 2 | True | 0 | ROZPOCET
| VV |  | "T10_B3" 0,75 |  | 0.75 | [12 empty] | VV | 2 | 2 | True | 0 | ROZPOCET
| VV |  | "T11_B3" 0,75 |  | 0.75 | [12 empty] | VV | 2 | 2 | True | 0 | ROZPOCET
| VV |  | Mezisoučet |  | 12 | [12 empty] | VV | 2 | 3 | True | 0 | ROZPOCET
| VV |  | "T01_C1" 1,5 |  | 1.5 | [12 empty] | VV | 2 | 2 | True | 0 | ROZPOCET
| VV |  | "T02_C1" 1,5 |  | 1.5 | [12 empty] | VV | 2 | 2 | True | 0 | ROZPOCET
| VV |  | "T05_C1" 1,5 |  | 1.5 | [12 empty] | VV | 2 | 2 | True | 0 | ROZPOCET
| VV |  | "T06_C1" 1,5 |  | 1.5 | [12 empty] | VV | 2 | 2 | True | 0 | ROZPOCET
| VV |  | "T03_C1" 0,75 |  | 0.75 | [12 empty] | VV | 2 | 2 | True | 0 | ROZPOCET
| VV |  | "T04_C1" 0,75 |  | 0.75 | [12 empty] | VV | 2 | 2 | True | 0 | ROZPOCET
| VV |  | "T07_C1" 0,75 |  | 0.75 | [12 empty] | VV | 2 | 2 | True | 0 | ROZPOCET
| VV |  | "T08_C1" 0,75 |  | 0.75 | [12 empty] | VV | 2 | 2 | True | 0 | ROZPOCET
| VV |  | Mezisoučet |  | 9 | [12 empty] | VV | 2 | 3 | True | 0 | ROZPOCET
| VV |  | "T01_C2" 1,5 |  | 1.5 | [12 empty] | VV | 2 | 2 | True | 0 | ROZPOCET
| VV |  | "T02_C2" 1,5 |  | 1.5 | [12 empty] | VV | 2 | 2 | True | 0 | ROZPOCET
| VV |  | "T05_C2" 1,5 |  | 1.5 | [12 empty] | VV | 2 | 2 | True | 0 | ROZPOCET
| VV |  | "T06_C2" 1,5 |  | 1.5 | [12 empty] | VV | 2 | 2 | True | 0 | ROZPOCET
| VV |  | "T03_C2" 0,75 |  | 0.75 | [12 empty] | VV | 2 | 2 | True | 0 | ROZPOCET
| VV |  | "T04_C2" 0,75 |  | 0.75 | [12 empty] | VV | 2 | 2 | True | 0 | ROZPOCET
| VV |  | "T07_C2" 0,75 |  | 0.75 | [12 empty] | VV | 2 | 2 | True | 0 | ROZPOCET
| VV |  | "T08_C2" 0,75 |  | 0.75 | [12 empty] | VV | 2 | 2 | True | 0 | ROZPOCET
| VV |  | Mezisoučet |  | 9 | [12 empty] | VV | 2 | 3 | True | 0 | ROZPOCET
| VV |  | "T01_C3" 1,5 |  | 1.5 | [12 empty] | VV | 2 | 2 | True | 0 | ROZPOCET
| VV |  | "T02_C3" 1,5 |  | 1.5 | [12 empty] | VV | 2 | 2 | True | 0 | ROZPOCET
| VV |  | "T05_C3" 1,5 |  | 1.5 | [12 empty] | VV | 2 | 2 | True | 0 | ROZPOCET
| VV |  | "T06_C3" 1,5 |  | 1.5 | [12 empty] | VV | 2 | 2 | True | 0 | ROZPOCET
| VV |  | "T03_C3" 0,75 |  | 0.75 | [12 empty] | VV | 2 | 2 | True | 0 | ROZPOCET
| VV |  | "T04_C3" 0,75 |  | 0.75 | [12 empty] | VV | 2 | 2 | True | 0 | ROZPOCET
| VV |  | "T07_C3" 0,75 |  | 0.75 | [12 empty] | VV | 2 | 2 | True | 0 | ROZPOCET
| VV |  | "T08_C3" 0,75 |  | 0.75 | [12 empty] | VV | 2 | 2 | True | 0 | ROZPOCET
| VV |  | Mezisoučet |  | 9 | [12 empty] | VV | 2 | 3 | True | 0 | ROZPOCET
| VV |  | "T01_KP2" 2,125 |  | 2.13 | [12 empty] | VV | 2 | 2 | True | 0 | ROZPOCET
| VV |  | Mezisoučet |  | 2.13 | [12 empty] | VV | 2 | 3 | True | 0 | ROZPOCET
| VV |  | "T01_S" 2 |  | 2 | [12 empty] | VV | 2 | 2 | True | 0 | ROZPOCET
| VV |  | Mezisoučet |  | 2 | [12 empty] | VV | 2 | 3 | True | 0 | ROZPOCET
| VV |  | Součet |  | 99.13 | [12 empty] | VV | 2 | 4 | True | 1 | ROZPOCET
476 | M | 61144401R | parapet plastový vnitřní - komůrkový 240 mm tl. 20 mm, bílý, se zaobleným nosem | m | 104.09 |  | 0 |  |  | snížená |  | 0 | 0.0015 | 0.15613 | 0 | 0 | 32 | M | 2 |  |  |  | ROZPOCET | [5 empty] | 0 | 0 | 0 | 0 | 0 | 2 | 0 | 16 | 2099187285
| VV |  | D.1.3.4 Kniha truhlářských výrobků | [14 empty] | VV | 2 | 1 | True | 0 | ROZPOCET
| VV |  | "T01_A1" 1,5 |  | 1.5 | [12 empty] | VV | 2 | 2 | True | 0 | ROZPOCET
| VV |  | "T06_A1" 1,5 |  | 1.5 | [12 empty] | VV | 2 | 2 | True | 0 | ROZPOCET
| VV |  | "T09_A1" 1,5 |  | 1.5 | [12 empty] | VV | 2 | 2 | True | 0 | ROZPOCET
| VV |  | "T02_A1" 0,75 |  | 0.75 | [12 empty] | VV | 2 | 2 | True | 0 | ROZPOCET
| VV |  | "T03_A1" 0,75 |  | 0.75 | [12 empty] | VV | 2 | 2 | True | 0 | ROZPOCET
| VV |  | "T04_A1" 0,75 |  | 0.75 | [12 empty] | VV | 2 | 2 | True | 0 | ROZPOCET
| VV |  | "T05_A1" 0,75 |  | 0.75 | [12 empty] | VV | 2 | 2 | True | 0 | ROZPOCET
| VV |  | "T07_A1" 0,75 |  | 0.75 | [12 empty] | VV | 2 | 2 | True | 0 | ROZPOCET
| VV |  | "T08_A1" 0,75 |  | 0.75 | [12 empty] | VV | 2 | 2 | True | 0 | ROZPOCET
| VV |  | "T10_A1" 0,75 |  | 0.75 | [12 empty] | VV | 2 | 2 | True | 0 | ROZPOCET
| VV |  | "T11_A1" 0,75 |  | 0.75 | [12 empty] | VV | 2 | 2 | True | 0 | ROZPOCET
| VV |  | Mezisoučet |  | 10.5 | [12 empty] | VV | 2 | 3 | True | 0 | ROZPOCET
| VV |  | "T01_A2" 1,5 |  | 1.5 | [12 empty] | VV | 2 | 2 | True | 0 | ROZPOCET
| VV |  | "T06_A2" 1,5 |  | 1.5 | [12 empty] | VV | 2 | 2 | True | 0 | ROZPOCET
| VV |  | "T10_A2" 1,5 |  | 1.5 | [12 empty] | VV | 2 | 2 | True | 0 | ROZPOCET
| VV |  | "T02_A2" 0,75 |  | 0.75 | [12 empty] | VV | 2 | 2 | True | 0 | ROZPOCET
| VV |  | "T03_A2" 0,75 |  | 0.75 | [12 empty] | VV | 2 | 2 | True | 0 | ROZPOCET
| VV |  | "T04_A2" 0,75 |  | 0.75 | [12 empty] | VV | 2 | 2 | True | 0 | ROZPOCET
| VV |  | "T05_A2" 0,75 |  | 0.75 | [12 empty] | VV | 2 | 2 | True | 0 | ROZPOCET
| VV |  | "T07_A2" 0,75 |  | 0.75 | [12 empty] | VV | 2 | 2 | True | 0 | ROZPOCET
| VV |  | "T09_A2" 0,75 |  | 0.75 | [12 empty] | VV | 2 | 2 | True | 0 | ROZPOCET
| VV |  | "T11_A2" 0,75 |  | 0.75 | [12 empty] | VV | 2 | 2 | True | 0 | ROZPOCET
| VV |  | "T12_A2" 0,75 |  | 0.75 | [12 empty] | VV | 2 | 2 | True | 0 | ROZPOCET
| VV |  | "T08_A2" 1 |  | 1 | [12 empty] | VV | 2 | 2 | True | 0 | ROZPOCET
| VV |  | Mezisoučet |  | 11.5 | [12 empty] | VV | 2 | 3 | True | 0 | ROZPOCET
| VV |  | "T01_A3" 1,5 |  | 1.5 | [12 empty] | VV | 2 | 2 | True | 0 | ROZPOCET
| VV |  | "T06_A3" 1,5 |  | 1.5 | [12 empty] | VV | 2 | 2 | True | 0 | ROZPOCET
| VV |  | "T10_A3" 1,5 |  | 1.5 | [12 empty] | VV | 2 | 2 | True | 0 | ROZPOCET
| VV |  | "T02_A3" 0,75 |  | 0.75 | [12 empty] | VV | 2 | 2 | True | 0 | ROZPOCET
| VV |  | "T03_A3" 0,75 |  | 0.75 | [12 empty] | VV | 2 | 2 | True | 0 | ROZPOCET
| VV |  | "T04_A3" 0,75 |  | 0.75 | [12 empty] | VV | 2 | 2 | True | 0 | ROZPOCET
| VV |  | "T05_A3" 0,75 |  | 0.75 | [12 empty] | VV | 2 | 2 | True | 0 | ROZPOCET
| VV |  | "T07_A3" 0,75 |  | 0.75 | [12 empty] | VV | 2 | 2 | True | 0 | ROZPOCET
| VV |  | "T09_A3" 0,75 |  | 0.75 | [12 empty] | VV | 2 | 2 | True | 0 | ROZPOCET
| VV |  | "T11_A3" 0,75 |  | 0.75 | [12 empty] | VV | 2 | 2 | True | 0 | ROZPOCET
| VV |  | "T12_A3" 0,75 |  | 0.75 | [12 empty] | VV | 2 | 2 | True | 0 | ROZPOCET
| VV |  | "T08_A3" 1 |  | 1 | [12 empty] | VV | 2 | 2 | True | 0 | ROZPOCET
| VV |  | Mezisoučet |  | 11.5 | [12 empty] | VV | 2 | 3 | True | 0 | ROZPOCET
| VV |  | "T04_B1" 1,5 |  | 1.5 | [12 empty] | VV | 2 | 2 | True | 0 | ROZPOCET
| VV |  | "T06_B1" 1,5*3 |  | 4.5 | [12 empty] | VV | 2 | 2 | True | 0 | ROZPOCET
| VV |  | "T01_B1" 0,75 |  | 0.75 | [12 empty] | VV | 2 | 2 | True | 0 | ROZPOCET
| VV |  | "T02_B1" 0,75 |  | 0.75 | [12 empty] | VV | 2 | 2 | True | 0 | ROZPOCET
| VV |  | "T03_B1" 0,75 |  | 0.75 | [12 empty] | VV | 2 | 2 | True | 0 | ROZPOCET
| VV |  | "T05_B1" 0,75 |  | 0.75 | [12 empty] | VV | 2 | 2 | True | 0 | ROZPOCET
| VV |  | "T07_B1" 0,75 |  | 0.75 | [12 empty] | VV | 2 | 2 | True | 0 | ROZPOCET
| VV |  | "T08_B1" 0,75 |  | 0.75 | [12 empty] | VV | 2 | 2 | True | 0 | ROZPOCET
| VV |  | Mezisoučet |  | 10.5 | [12 empty] | VV | 2 | 3 | True | 0 | ROZPOCET
| VV |  | "T01_B2" 1,5 |  | 1.5 | [12 empty] | VV | 2 | 2 | True | 0 | ROZPOCET
| VV |  | "T03_B2" 1,5 |  | 1.5 | [12 empty] | VV | 2 | 2 | True | 0 | ROZPOCET
| VV |  | "T05_B2" 1,5 |  | 1.5 | [12 empty] | VV | 2 | 2 | True | 0 | ROZPOCET
| VV |  | "T08_B2" 1,5 |  | 1.5 | [12 empty] | VV | 2 | 2 | True | 0 | ROZPOCET
| VV |  | "T09_B2" 1,5 |  | 1.5 | [12 empty] | VV | 2 | 2 | True | 0 | ROZPOCET
| VV |  | "T02_B2" 0,75 |  | 0.75 | [12 empty] | VV | 2 | 2 | True | 0 | ROZPOCET
| VV |  | "T04_B2" 0,75 |  | 0.75 | [12 empty] | VV | 2 | 2 | True | 0 | ROZPOCET
| VV |  | "T06_B2" 0,75 |  | 0.75 | [12 empty] | VV | 2 | 2 | True | 0 | ROZPOCET
| VV |  | "T07_B2" 0,75 |  | 0.75 | [12 empty] | VV | 2 | 2 | True | 0 | ROZPOCET
| VV |  | "T10_B2" 0,75 |  | 0.75 | [12 empty] | VV | 2 | 2 | True | 0 | ROZPOCET
| VV |  | "T11_B2" 0,75 |  | 0.75 | [12 empty] | VV | 2 | 2 | True | 0 | ROZPOCET
| VV |  | Mezisoučet |  | 12 | [12 empty] | VV | 2 | 3 | True | 0 | ROZPOCET
| VV |  | "T01_B3" 1,5 |  | 1.5 | [12 empty] | VV | 2 | 2 | True | 0 | ROZPOCET
| VV |  | "T03_B3" 1,5 |  | 1.5 | [12 empty] | VV | 2 | 2 | True | 0 | ROZPOCET
| VV |  | "T05_B3" 1,5 |  | 1.5 | [12 empty] | VV | 2 | 2 | True | 0 | ROZPOCET
| VV |  | "T08_B3" 1,5 |  | 1.5 | [12 empty] | VV | 2 | 2 | True | 0 | ROZPOCET
| VV |  | "T09_B3" 1,5 |  | 1.5 | [12 empty] | VV | 2 | 2 | True | 0 | ROZPOCET
| VV |  | "T02_B3" 0,75 |  | 0.75 | [12 empty] | VV | 2 | 2 | True | 0 | ROZPOCET
| VV |  | "T04_B3" 0,75 |  | 0.75 | [12 empty] | VV | 2 | 2 | True | 0 | ROZPOCET
| VV |  | "T06_B3" 0,75 |  | 0.75 | [12 empty] | VV | 2 | 2 | True | 0 | ROZPOCET
| VV |  | "T07_B3" 0,75 |  | 0.75 | [12 empty] | VV | 2 | 2 | True | 0 | ROZPOCET
| VV |  | "T10_B3" 0,75 |  | 0.75 | [12 empty] | VV | 2 | 2 | True | 0 | ROZPOCET
| VV |  | "T11_B3" 0,75 |  | 0.75 | [12 empty] | VV | 2 | 2 | True | 0 | ROZPOCET
| VV |  | Mezisoučet |  | 12 | [12 empty] | VV | 2 | 3 | True | 0 | ROZPOCET
| VV |  | "T01_C1" 1,5 |  | 1.5 | [12 empty] | VV | 2 | 2 | True | 0 | ROZPOCET
| VV |  | "T02_C1" 1,5 |  | 1.5 | [12 empty] | VV | 2 | 2 | True | 0 | ROZPOCET
| VV |  | "T05_C1" 1,5 |  | 1.5 | [12 empty] | VV | 2 | 2 | True | 0 | ROZPOCET
| VV |  | "T06_C1" 1,5 |  | 1.5 | [12 empty] | VV | 2 | 2 | True | 0 | ROZPOCET
| VV |  | "T03_C1" 0,75 |  | 0.75 | [12 empty] | VV | 2 | 2 | True | 0 | ROZPOCET
| VV |  | "T04_C1" 0,75 |  | 0.75 | [12 empty] | VV | 2 | 2 | True | 0 | ROZPOCET
| VV |  | "T07_C1" 0,75 |  | 0.75 | [12 empty] | VV | 2 | 2 | True | 0 | ROZPOCET
| VV |  | "T08_C1" 0,75 |  | 0.75 | [12 empty] | VV | 2 | 2 | True | 0 | ROZPOCET
| VV |  | Mezisoučet |  | 9 | [12 empty] | VV | 2 | 3 | True | 0 | ROZPOCET
| VV |  | "T01_C2" 1,5 |  | 1.5 | [12 empty] | VV | 2 | 2 | True | 0 | ROZPOCET
| VV |  | "T02_C2" 1,5 |  | 1.5 | [12 empty] | VV | 2 | 2 | True | 0 | ROZPOCET
| VV |  | "T05_C2" 1,5 |  | 1.5 | [12 empty] | VV | 2 | 2 | True | 0 | ROZPOCET
| VV |  | "T06_C2" 1,5 |  | 1.5 | [12 empty] | VV | 2 | 2 | True | 0 | ROZPOCET
| VV |  | "T03_C2" 0,75 |  | 0.75 | [12 empty] | VV | 2 | 2 | True | 0 | ROZPOCET
| VV |  | "T04_C2" 0,75 |  | 0.75 | [12 empty] | VV | 2 | 2 | True | 0 | ROZPOCET
| VV |  | "T07_C2" 0,75 |  | 0.75 | [12 empty] | VV | 2 | 2 | True | 0 | ROZPOCET
| VV |  | "T08_C2" 0,75 |  | 0.75 | [12 empty] | VV | 2 | 2 | True | 0 | ROZPOCET
| VV |  | Mezisoučet |  | 9 | [12 empty] | VV | 2 | 3 | True | 0 | ROZPOCET
| VV |  | "T01_C3" 1,5 |  | 1.5 | [12 empty] | VV | 2 | 2 | True | 0 | ROZPOCET
| VV |  | "T02_C3" 1,5 |  | 1.5 | [12 empty] | VV | 2 | 2 | True | 0 | ROZPOCET
| VV |  | "T05_C3" 1,5 |  | 1.5 | [12 empty] | VV | 2 | 2 | True | 0 | ROZPOCET
| VV |  | "T06_C3" 1,5 |  | 1.5 | [12 empty] | VV | 2 | 2 | True | 0 | ROZPOCET
| VV |  | "T03_C3" 0,75 |  | 0.75 | [12 empty] | VV | 2 | 2 | True | 0 | ROZPOCET
| VV |  | "T04_C3" 0,75 |  | 0.75 | [12 empty] | VV | 2 | 2 | True | 0 | ROZPOCET
| VV |  | "T07_C3" 0,75 |  | 0.75 | [12 empty] | VV | 2 | 2 | True | 0 | ROZPOCET
| VV |  | "T08_C3" 0,75 |  | 0.75 | [12 empty] | VV | 2 | 2 | True | 0 | ROZPOCET
| VV |  | Mezisoučet |  | 9 | [12 empty] | VV | 2 | 3 | True | 0 | ROZPOCET
| VV |  | "T01_KP2" 2,125 |  | 2.13 | [12 empty] | VV | 2 | 2 | True | 0 | ROZPOCET
| VV |  | Mezisoučet |  | 2.13 | [12 empty] | VV | 2 | 3 | True | 0 | ROZPOCET
| VV |  | "T01_S" 2 |  | 2 | [12 empty] | VV | 2 | 2 | True | 0 | ROZPOCET
| VV |  | Mezisoučet |  | 2 | [12 empty] | VV | 2 | 3 | True | 0 | ROZPOCET
| VV |  | Součet |  | 99.13 | [12 empty] | VV | 2 | 4 | True | 1 | ROZPOCET
| VV |  | 99,13*1,05 'Přepočtené koeficientem množství |  | 104.09 | [12 empty] | VV | 2 | 2 | False | 1 | ROZPOCET
477 | M | 61144019 | koncovka k parapetu plastovému vnitřnímu 1 pár | sada | 93 |  | 0 | CS ÚRS 2025 02 |  | snížená |  | 0 | 0.0002 | 0.0186 | 0 | 0 | 32 | M | 2 |  |  |  | ROZPOCET | [5 empty] | 0 | 0 | 0 | 0 | 0 | 2 | 0 | 16 | -2094586073
478 | K | 76688_T14_A1 | Kompletní dodávka a montáž kuchyňské linky bez spotřebičů (délka 2350 mm) v provedení dle PD | kus | 3 |  | 0 |  |  | snížená |  | 0 | 0 | 0 | 0 | 0 | 16 | K | 2 |  |  |  | ROZPOCET | [5 empty] | 0 | 0 | 0 | 0 | 0 | 2 | 0 | 16 | -1680803758
| VV |  | D.1.3.4 Kniha truhlářských výrobků | [14 empty] | VV | 2 | 1 | True | 0 | ROZPOCET
| VV |  | "T14_A1" 3 |  | 3 | [12 empty] | VV | 2 | 2 | True | 0 | ROZPOCET
| VV |  | Součet |  | 3 | [12 empty] | VV | 2 | 4 | True | 1 | ROZPOCET
479 | K | 76688_T15_A2 | Kompletní dodávka a montáž kuchyňské linky bez spotřebičů (délka 2350 mm) v provedení dle PD | kus | 3 |  | 0 |  |  | snížená |  | 0 | 0 | 0 | 0 | 0 | 16 | K | 2 |  |  |  | ROZPOCET | [5 empty] | 0 | 0 | 0 | 0 | 0 | 2 | 0 | 16 | -1583071709
| VV |  | D.1.3.4 Kniha truhlářských výrobků | [14 empty] | VV | 2 | 1 | True | 0 | ROZPOCET
| VV |  | "T15_A2" 3 |  | 3 | [12 empty] | VV | 2 | 2 | True | 0 | ROZPOCET
| VV |  | Součet |  | 3 | [12 empty] | VV | 2 | 4 | True | 1 | ROZPOCET
480 | K | 76688_T14_A3 | Kompletní dodávka a montáž kuchyňské linky bez spotřebičů (délka 2350 mm) v provedení dle PD | kus | 3 |  | 0 |  |  | snížená |  | 0 | 0 | 0 | 0 | 0 | 16 | K | 2 |  |  |  | ROZPOCET | [5 empty] | 0 | 0 | 0 | 0 | 0 | 2 | 0 | 16 | -1959204126
| VV |  | D.1.3.4 Kniha truhlářských výrobků | [14 empty] | VV | 2 | 1 | True | 0 | ROZPOCET
| VV |  | "T14_A3" 3 |  | 3 | [12 empty] | VV | 2 | 2 | True | 0 | ROZPOCET
| VV |  | Součet |  | 3 | [12 empty] | VV | 2 | 4 | True | 1 | ROZPOCET
481 | K | 76688_T11_B1 | Kompletní dodávka a montáž kuchyňské linky bez spotřebičů (délka 2350 mm) v provedení dle PD | kus | 3 |  | 0 |  |  | snížená |  | 0 | 0 | 0 | 0 | 0 | 16 | K | 2 |  |  |  | ROZPOCET | [5 empty] | 0 | 0 | 0 | 0 | 0 | 2 | 0 | 16 | 163611839
| VV |  | D.1.3.4 Kniha truhlářských výrobků | [14 empty] | VV | 2 | 1 | True | 0 | ROZPOCET
| VV |  | "T11_B1" 3 |  | 3 | [12 empty] | VV | 2 | 2 | True | 0 | ROZPOCET
| VV |  | Součet |  | 3 | [12 empty] | VV | 2 | 4 | True | 1 | ROZPOCET
482 | K | 76688_T14_B2 | Kompletní dodávka a montáž kuchyňské linky bez spotřebičů (délka 2350 mm) v provedení dle PD | kus | 4 |  | 0 |  |  | snížená |  | 0 | 0 | 0 | 0 | 0 | 16 | K | 2 |  |  |  | ROZPOCET | [5 empty] | 0 | 0 | 0 | 0 | 0 | 2 | 0 | 16 | -201053324
| VV |  | D.1.3.4 Kniha truhlářských výrobků | [14 empty] | VV | 2 | 1 | True | 0 | ROZPOCET
| VV |  | "T14_B2" 4 |  | 4 | [12 empty] | VV | 2 | 2 | True | 0 | ROZPOCET
| VV |  | Součet |  | 4 | [12 empty] | VV | 2 | 4 | True | 1 | ROZPOCET
483 | K | 76688_T13_B3 | Kompletní dodávka a montáž kuchyňské linky bez spotřebičů (délka 2350 mm) v provedení dle PD | kus | 4 |  | 0 |  |  | snížená |  | 0 | 0 | 0 | 0 | 0 | 16 | K | 2 |  |  |  | ROZPOCET | [5 empty] | 0 | 0 | 0 | 0 | 0 | 2 | 0 | 16 | 193164417
| VV |  | D.1.3.4 Kniha truhlářských výrobků | [14 empty] | VV | 2 | 1 | True | 0 | ROZPOCET
| VV |  | "T13_B3"4 |  | 4 | [12 empty] | VV | 2 | 2 | True | 0 | ROZPOCET
| VV |  | Součet |  | 4 | [12 empty] | VV | 2 | 4 | True | 1 | ROZPOCET
484 | K | 76688_T09_C1 | Kompletní dodávka a montáž kuchyňské linky bez spotřebičů (délka 2350 mm) v provedení dle PD | kus | 4 |  | 0 |  |  | snížená |  | 0 | 0 | 0 | 0 | 0 | 16 | K | 2 |  |  |  | ROZPOCET | [5 empty] | 0 | 0 | 0 | 0 | 0 | 2 | 0 | 16 | -1086622679
| VV |  | D.1.3.4 Kniha truhlářských výrobků | [14 empty] | VV | 2 | 1 | True | 0 | ROZPOCET
| VV |  | "T09_C1" 4 |  | 4 | [12 empty] | VV | 2 | 2 | True | 0 | ROZPOCET
| VV |  | Součet |  | 4 | [12 empty] | VV | 2 | 4 | True | 1 | ROZPOCET
485 | K | 76688_T09_C2 | Kompletní dodávka a montáž kuchyňské linky bez spotřebičů (délka 2350 mm) v provedení dle PD | kus | 4 |  | 0 |  |  | snížená |  | 0 | 0 | 0 | 0 | 0 | 16 | K | 2 |  |  |  | ROZPOCET | [5 empty] | 0 | 0 | 0 | 0 | 0 | 2 | 0 | 16 | 597188145
| VV |  | D.1.3.4 Kniha truhlářských výrobků | [14 empty] | VV | 2 | 1 | True | 0 | ROZPOCET
| VV |  | "T09_C2"4 |  | 4 | [12 empty] | VV | 2 | 2 | True | 0 | ROZPOCET
| VV |  | Součet |  | 4 | [12 empty] | VV | 2 | 4 | True | 1 | ROZPOCET
486 | K | 76688_T09_C3 | Kompletní dodávka a montáž kuchyňské linky bez spotřebičů (délka 2350 mm) v provedení dle PD | kus | 4 |  | 0 |  |  | snížená |  | 0 | 0 | 0 | 0 | 0 | 16 | K | 2 |  |  |  | ROZPOCET | [5 empty] | 0 | 0 | 0 | 0 | 0 | 2 | 0 | 16 | -1553611518
| VV |  | D.1.3.4 Kniha truhlářských výrobků | [14 empty] | VV | 2 | 1 | True | 0 | ROZPOCET
| VV |  | "T09_C3"4 |  | 4 | [12 empty] | VV | 2 | 2 | True | 0 | ROZPOCET
| VV |  | Součet |  | 4 | [12 empty] | VV | 2 | 4 | True | 1 | ROZPOCET
487 | K | 76689_T02_KP1 | Kompletní dodávka, výroba a montáž - dřevěný sedák z latí, hoblovaná modřínová prkna 7x50x30 mm, nátěr UV stabilní lak | kus | 3 |  | 0 |  |  | snížená |  | 0 | 0 | 0 | 0 | 0 | 16 | K | 2 |  |  |  | ROZPOCET | [5 empty] | 0 | 0 | 0 | 0 | 0 | 2 | 0 | 16 | -1510701248
| VV |  | D.1.3.4 Kniha truhlářských výrobků | [14 empty] | VV | 2 | 1 | True | 0 | ROZPOCET
| VV |  | "T02_KP1" 3 |  | 3 | [12 empty] | VV | 2 | 2 | True | 0 | ROZPOCET
| VV |  | Součet |  | 3 | [12 empty] | VV | 2 | 4 | True | 1 | ROZPOCET
488 | K | 998766203 | Přesun hmot pro konstrukce truhlářské stanovený procentní sazbou (%) z ceny vodorovná dopravní vzdálenost do 50 m základní v objektech výšky přes 12 do 24 m | % |  |  | 0 | CS ÚRS 2025 02 |  | snížená |  | 0 | 0 | 0 | 0 | 0 | 16 | K | 2 |  |  |  | ROZPOCET | [5 empty] | 0 | 0 | 0 | 0 | 0 | 2 | 0 | 16 | 1591736258
| Online PSC |  | https://podminky.urs.cz/item/CS_URS_2025_02/998766203 | [14 empty] | Online PSC | 2
| D | 7661 | Plastové výplně |  |  |  | 0 |  |  |  |  | 0 |  | 0 |  | 0 | 2 | D | 1 |  |  |  | ROZPOCET | [11 empty] | 0
489 | K | 7661_De01 | Dodávka a montáž vstupní dveře 4000 x 2305 mm, dvoukřídlé otevíravé s bočnímy světlíky - s pasivním křídlem Ud≤1,2 W/m2K - provedení dle projektové dokumentace | kus | 1 |  | 0 |  |  | snížená |  | 0 | 0 | 0 | 0 | 0 | 16 | K | 2 |  |  |  | ROZPOCET | [5 empty] | 0 | 0 | 0 | 0 | 0 | 2 | 0 | 16 | 653507286
| VV |  | D.1.3.2 Kniha oken a ext. dveří | [14 empty] | VV | 2 | 1 | True | 0 | ROZPOCET
| VV |  | "De01" 1 |  | 1 | [12 empty] | VV | 2 | 2 | True | 0 | ROZPOCET
| VV |  | Součet |  | 1 | [12 empty] | VV | 2 | 4 | True | 1 | ROZPOCET
490 | K | 7661_De02 | Dodávka a montáž vstupní dveře 4000 x 2305 mm, dvoukřídlé otevíravé s bočnímy světlíky - s pasivním křídlem Ud≤1,2 W/m2K - provedení dle projektové dokumentace | kus | 1 |  | 0 |  |  | snížená |  | 0 | 0 | 0 | 0 | 0 | 16 | K | 2 |  |  |  | ROZPOCET | [5 empty] | 0 | 0 | 0 | 0 | 0 | 2 | 0 | 16 | -785366473
| VV |  | D.1.3.2 Kniha oken a ext. dveří | [14 empty] | VV | 2 | 1 | True | 0 | ROZPOCET
| VV |  | "De02" 1 |  | 1 | [12 empty] | VV | 2 | 2 | True | 0 | ROZPOCET
| VV |  | Součet |  | 1 | [12 empty] | VV | 2 | 4 | True | 1 | ROZPOCET
491 | K | 7661_O01_A1 | Dodávka a montáž dvoukřídlé okno otevíravé/sklopné, akustické, 1500 x 1735 mm, Uw≤0,9 W/m2K, Rw =29 dB - provedení dle projektové dokumentace | kus | 1 |  | 0 |  |  | snížená |  | 0 | 0 | 0 | 0 | 0 | 16 | K | 2 |  |  |  | ROZPOCET | [5 empty] | 0 | 0 | 0 | 0 | 0 | 2 | 0 | 16 | 353772110
| VV |  | D.1.3.2 Kniha oken a ext. dveří | [14 empty] | VV | 2 | 1 | True | 0 | ROZPOCET
| VV |  | "O01_A1" 1 |  | 1 | [12 empty] | VV | 2 | 2 | True | 0 | ROZPOCET
| VV |  | Součet |  | 1 | [12 empty] | VV | 2 | 4 | True | 1 | ROZPOCET
492 | K | 7661_O01_S | Dodávka a montáž dvoukřídlé okno otevíravé/sklopné, 2000x1000 mm, Uw≤0,9 W/m2K - provedení dle projektové dokumentace | kus | 1 |  | 0 |  |  | snížená |  | 0 | 0 | 0 | 0 | 0 | 16 | K | 2 |  |  |  | ROZPOCET | [5 empty] | 0 | 0 | 0 | 0 | 0 | 2 | 0 | 16 | -754923976
| VV |  | D.1.3.2 Kniha oken a ext. dveří | [14 empty] | VV | 2 | 1 | True | 0 | ROZPOCET
| VV |  | "O01_S" 1 |  | 1 | [12 empty] | VV | 2 | 2 | True | 0 | ROZPOCET
| VV |  | Součet |  | 1 | [12 empty] | VV | 2 | 4 | True | 1 | ROZPOCET
493 | K | 7661_O02_A1 | Dodávka a montáž jednokřídlé okno otevíravé/sklopné, akustické, 750 x 1735 mm, Uw≤0,9 W/m2K, Rw =29 dB - provedení dle projektové dokumentace | kus | 1 |  | 0 |  |  | snížená |  | 0 | 0 | 0 | 0 | 0 | 16 | K | 2 |  |  |  | ROZPOCET | [5 empty] | 0 | 0 | 0 | 0 | 0 | 2 | 0 | 16 | -881908391
| VV |  | D.1.3.2 Kniha oken a ext. dveří | [14 empty] | VV | 2 | 1 | True | 0 | ROZPOCET
| VV |  | "O02_A1" 1 |  | 1 | [12 empty] | VV | 2 | 2 | True | 0 | ROZPOCET
| VV |  | Součet |  | 1 | [12 empty] | VV | 2 | 4 | True | 1 | ROZPOCET
494 | K | 7661_O03_A1 | Dodávka a montáž jednokřídlé okno otevíravé/sklopné, 750 x 1000 mm, Uw≤0,9 W/m2K- provedení dle projektové dokumentace | kus | 1 |  | 0 |  |  | snížená |  | 0 | 0 | 0 | 0 | 0 | 16 | K | 2 |  |  |  | ROZPOCET | [5 empty] | 0 | 0 | 0 | 0 | 0 | 2 | 0 | 16 | -1753512239
| VV |  | D.1.3.2 Kniha oken a ext. dveří | [14 empty] | VV | 2 | 1 | True | 0 | ROZPOCET
| VV |  | "O03_A1" 1 |  | 1 | [12 empty] | VV | 2 | 2 | True | 0 | ROZPOCET
| VV |  | Součet |  | 1 | [12 empty] | VV | 2 | 4 | True | 1 | ROZPOCET
495 | K | 7661_O04_A1 | Dodávka a montáž jednokřídlé okno otevíravé/sklopné, 750 x 1000 mm, Uw≤0,9 W/m2K- provedení dle projektové dokumentace | kus | 1 |  | 0 |  |  | snížená |  | 0 | 0 | 0 | 0 | 0 | 16 | K | 2 |  |  |  | ROZPOCET | [5 empty] | 0 | 0 | 0 | 0 | 0 | 2 | 0 | 16 | -1348151643
| VV |  | D.1.3.2 Kniha oken a ext. dveří | [14 empty] | VV | 2 | 1 | True | 0 | ROZPOCET
| VV |  | "O04_A1" 1 |  | 1 | [12 empty] | VV | 2 | 2 | True | 0 | ROZPOCET
| VV |  | Součet |  | 1 | [12 empty] | VV | 2 | 4 | True | 1 | ROZPOCET
496 | K | 7661_O05_A1 | Dodávka a montáž jednokřídlé okno otevíravé/sklopné, akustické, 750 x 1000 mm, Uw≤0,9 W/m2K, Rw =29 dB - provedení dle projektové dokumentace | kus | 1 |  | 0 |  |  | snížená |  | 0 | 0 | 0 | 0 | 0 | 16 | K | 2 |  |  |  | ROZPOCET | [5 empty] | 0 | 0 | 0 | 0 | 0 | 2 | 0 | 16 | 877822672
| VV |  | D.1.3.2 Kniha oken a ext. dveří | [14 empty] | VV | 2 | 1 | True | 0 | ROZPOCET
| VV |  | "O05_A1" 1 |  | 1 | [12 empty] | VV | 2 | 2 | True | 0 | ROZPOCET
| VV |  | Součet |  | 1 | [12 empty] | VV | 2 | 4 | True | 1 | ROZPOCET
497 | K | 7661_O06_A1 | Dodávka a montáž dvoukřídlé okno otevíravé/sklopné, akustické, 1500 x 1000 mm, Uw≤0,9 W/m2K, Rw =29 dB - provedení dle projektové dokumentace | kus | 1 |  | 0 |  |  | snížená |  | 0 | 0 | 0 | 0 | 0 | 16 | K | 2 |  |  |  | ROZPOCET | [5 empty] | 0 | 0 | 0 | 0 | 0 | 2 | 0 | 16 | 1301366202
| VV |  | D.1.3.2 Kniha oken a ext. dveří | [14 empty] | VV | 2 | 1 | True | 0 | ROZPOCET
| VV |  | "O06_A1" 1 |  | 1 | [12 empty] | VV | 2 | 2 | True | 0 | ROZPOCET
| VV |  | Součet |  | 1 | [12 empty] | VV | 2 | 4 | True | 1 | ROZPOCET
498 | K | 7661_O07_A1 | Dodávka a montáž dvoukřídlé okno otevíravé/sklopné, akustické, 1500 x 2540 mm, Uw≤0,9 W/m2K, Rw =28 dB - provedení dle projektové dokumentace | kus | 1 |  | 0 |  |  | snížená |  | 0 | 0 | 0 | 0 | 0 | 16 | K | 2 |  |  |  | ROZPOCET | [5 empty] | 0 | 0 | 0 | 0 | 0 | 2 | 0 | 16 | 1529407732
| VV |  | D.1.3.2 Kniha oken a ext. dveří | [14 empty] | VV | 2 | 1 | True | 0 | ROZPOCET
| VV |  | "O07_A1" 1 |  | 1 | [12 empty] | VV | 2 | 2 | True | 0 | ROZPOCET
| VV |  | Součet |  | 1 | [12 empty] | VV | 2 | 4 | True | 1 | ROZPOCET
499 | K | 7661_O08_A1 | Dodávka a montáž jednokřídlé okno otevíravé/sklopné, akustické, 750 x 1735 mm, Uw≤0,9 W/m2K, Rw =28 dB - provedení dle projektové dokumentace | kus | 1 |  | 0 |  |  | snížená |  | 0 | 0 | 0 | 0 | 0 | 16 | K | 2 |  |  |  | ROZPOCET | [5 empty] | 0 | 0 | 0 | 0 | 0 | 2 | 0 | 16 | 232036373
| VV |  | D.1.3.2 Kniha oken a ext. dveří | [14 empty] | VV | 2 | 1 | True | 0 | ROZPOCET
| VV |  | "O08_A1" 1 |  | 1 | [12 empty] | VV | 2 | 2 | True | 0 | ROZPOCET
| VV |  | Součet |  | 1 | [12 empty] | VV | 2 | 4 | True | 1 | ROZPOCET
500 | K | 7661_O09_A1 | Dodávka a montáž jednokřídlé okno otevíravé/sklopné, 750 x 1735 mm, Uw≤0,9 W/m2K- provedení dle projektové dokumentace | kus | 1 |  | 0 |  |  | snížená |  | 0 | 0 | 0 | 0 | 0 | 16 | K | 2 |  |  |  | ROZPOCET | [5 empty] | 0 | 0 | 0 | 0 | 0 | 2 | 0 | 16 | -83823305
| VV |  | D.1.3.2 Kniha oken a ext. dveří | [14 empty] | VV | 2 | 1 | True | 0 | ROZPOCET
| VV |  | "O09_A1" 1 |  | 1 | [12 empty] | VV | 2 | 2 | True | 0 | ROZPOCET
| VV |  | Součet |  | 1 | [12 empty] | VV | 2 | 4 | True | 1 | ROZPOCET
501 | K | 7661_O10_A1 | Dodávka a montáž dvoukřídlé okno otevíravé/sklopné, 1500 x 1735 mm, Uw≤0,9 W/m2K - provedení dle projektové dokumentace | kus | 1 |  | 0 |  |  | snížená |  | 0 | 0 | 0 | 0 | 0 | 16 | K | 2 |  |  |  | ROZPOCET | [5 empty] | 0 | 0 | 0 | 0 | 0 | 2 | 0 | 16 | 1240678853
| VV |  | D.1.3.2 Kniha oken a ext. dveří | [14 empty] | VV | 2 | 1 | True | 0 | ROZPOCET
| VV |  | "O10_A1" 1 |  | 1 | [12 empty] | VV | 2 | 2 | True | 0 | ROZPOCET
| VV |  | Součet |  | 1 | [12 empty] | VV | 2 | 4 | True | 1 | ROZPOCET
502 | K | 7661_O11_A1 | Dodávka a montáž dvoukřídlé balkonové dveře otevíravé/sklopné, 1500 x 2540 mm, Uw≤0,9 W/m2K - provedení dle projektové dokumentace | kus | 1 |  | 0 |  |  | snížená |  | 0 | 0 | 0 | 0 | 0 | 16 | K | 2 |  |  |  | ROZPOCET | [5 empty] | 0 | 0 | 0 | 0 | 0 | 2 | 0 | 16 | -1181049806
| VV |  | D.1.3.2 Kniha oken a ext. dveří | [14 empty] | VV | 2 | 1 | True | 0 | ROZPOCET
| VV |  | "O11_A1" 1 |  | 1 | [12 empty] | VV | 2 | 2 | True | 0 | ROZPOCET
| VV |  | Součet |  | 1 | [12 empty] | VV | 2 | 4 | True | 1 | ROZPOCET
503 | K | 7661_O12_A1 | Dodávka a montáž jednokřídlé okno otevíravé/sklopné, akustické, 750 x 1735 mm, Uw≤0,9 W/m2K, Rw =25 dB, s požární odolností EI 45 DP1 - provedení dle projektové dokumentace | kus | 1 |  | 0 |  |  | snížená |  | 0 | 0 | 0 | 0 | 0 | 16 | K | 2 |  |  |  | ROZPOCET | [5 empty] | 0 | 0 | 0 | 0 | 0 | 2 | 0 | 16 | -105375343
| VV |  | D.1.3.2 Kniha oken a ext. dveří | [14 empty] | VV | 2 | 1 | True | 0 | ROZPOCET
| VV |  | "O12_A1" 1 |  | 1 | [12 empty] | VV | 2 | 2 | True | 0 | ROZPOCET
| VV |  | Součet |  | 1 | [12 empty] | VV | 2 | 4 | True | 1 | ROZPOCET
504 | K | 7661_O13_A1 | Dodávka a montáž jednokřídlé okno otevíravé/sklopné, akustické, 750 x 1735 mm, Uw≤0,9 W/m2K, Rw =25 dB, s požární odolností EI 45 DP1 - provedení dle projektové dokumentace | kus | 1 |  | 0 |  |  | snížená |  | 0 | 0 | 0 | 0 | 0 | 16 | K | 2 |  |  |  | ROZPOCET | [5 empty] | 0 | 0 | 0 | 0 | 0 | 2 | 0 | 16 | -726956579
| VV |  | D.1.3.2 Kniha oken a ext. dveří | [14 empty] | VV | 2 | 1 | True | 0 | ROZPOCET
| VV |  | "O13_A1" 1 |  | 1 | [12 empty] | VV | 2 | 2 | True | 0 | ROZPOCET
| VV |  | Součet |  | 1 | [12 empty] | VV | 2 | 4 | True | 1 | ROZPOCET
505 | K | 7661_O14_A1 | Dodávka a montáž dvoukřídlé okno otevíravé/sklopné, akustické, 1500 x 2540 mm, Uw≤0,9 W/m2K, Rw =25 dB - provedení dle projektové dokumentace | kus | 1 |  | 0 |  |  | snížená |  | 0 | 0 | 0 | 0 | 0 | 16 | K | 2 |  |  |  | ROZPOCET | [5 empty] | 0 | 0 | 0 | 0 | 0 | 2 | 0 | 16 | -842971420
| VV |  | D.1.3.2 Kniha oken a ext. dveří | [14 empty] | VV | 2 | 1 | True | 0 | ROZPOCET
| VV |  | "O14_A1" 1 |  | 1 | [12 empty] | VV | 2 | 2 | True | 0 | ROZPOCET
| VV |  | Součet |  | 1 | [12 empty] | VV | 2 | 4 | True | 1 | ROZPOCET
506 | K | 7661_O01_A2 | Dodávka a montáž dvoukřídlé okno otevíravé/sklopné, akustické, 1500 x 1735 mm, Uw≤0,9 W/m2K, Rw =29 dB - provedení dle projektové dokumentace | kus | 1 |  | 0 |  |  | snížená |  | 0 | 0 | 0 | 0 | 0 | 16 | K | 2 |  |  |  | ROZPOCET | [5 empty] | 0 | 0 | 0 | 0 | 0 | 2 | 0 | 16 | 1392373245
| VV |  | D.1.3.2 Kniha oken a ext. dveří | [14 empty] | VV | 2 | 1 | True | 0 | ROZPOCET
| VV |  | "O01_A2" 1 |  | 1 | [12 empty] | VV | 2 | 2 | True | 0 | ROZPOCET
| VV |  | Součet |  | 1 | [12 empty] | VV | 2 | 4 | True | 1 | ROZPOCET
507 | K | 7661_O02_A2 | Dodávka a montáž jednokřídlé okno otevíravé/sklopné, akustické, 750 x 1735 mm, Uw≤0,9 W/m2K, Rw =29 dB - provedení dle projektové dokumentace | kus | 1 |  | 0 |  |  | snížená |  | 0 | 0 | 0 | 0 | 0 | 16 | K | 2 |  |  |  | ROZPOCET | [5 empty] | 0 | 0 | 0 | 0 | 0 | 2 | 0 | 16 | -1845498773
| VV |  | D.1.3.2 Kniha oken a ext. dveří | [14 empty] | VV | 2 | 1 | True | 0 | ROZPOCET
| VV |  | "O02_A2" 1 |  | 1 | [12 empty] | VV | 2 | 2 | True | 0 | ROZPOCET
| VV |  | Součet |  | 1 | [12 empty] | VV | 2 | 4 | True | 1 | ROZPOCET
508 | K | 7661_O03_A2 | Dodávka a montáž jednokřídlé okno otevíravé/sklopné, 750 x 1000 mm, Uw≤0,9 W/m2K- provedení dle projektové dokumentace | kus | 1 |  | 0 |  |  | snížená |  | 0 | 0 | 0 | 0 | 0 | 16 | K | 2 |  |  |  | ROZPOCET | [5 empty] | 0 | 0 | 0 | 0 | 0 | 2 | 0 | 16 | -1542054745
| VV |  | D.1.3.2 Kniha oken a ext. dveří | [14 empty] | VV | 2 | 1 | True | 0 | ROZPOCET
| VV |  | "O03_A2" 1 |  | 1 | [12 empty] | VV | 2 | 2 | True | 0 | ROZPOCET
| VV |  | Součet |  | 1 | [12 empty] | VV | 2 | 4 | True | 1 | ROZPOCET
509 | K | 7661_O04_A2 | Dodávka a montáž jednokřídlé okno otevíravé/sklopné, 750 x 1000 mm, Uw≤0,9 W/m2K- provedení dle projektové dokumentace | kus | 1 |  | 0 |  |  | snížená |  | 0 | 0 | 0 | 0 | 0 | 16 | K | 2 |  |  |  | ROZPOCET | [5 empty] | 0 | 0 | 0 | 0 | 0 | 2 | 0 | 16 | -882444315
| VV |  | D.1.3.2 Kniha oken a ext. dveří | [14 empty] | VV | 2 | 1 | True | 0 | ROZPOCET
| VV |  | "O04_A2" 1 |  | 1 | [12 empty] | VV | 2 | 2 | True | 0 | ROZPOCET
| VV |  | Součet |  | 1 | [12 empty] | VV | 2 | 4 | True | 1 | ROZPOCET
510 | K | 7661_O05_A2 | Dodávka a montáž jednokřídlé okno otevíravé/sklopné, akustické, 750 x 1735 mm, Uw≤0,9 W/m2K, Rw =29 dB - provedení dle projektové dokumentace | kus | 1 |  | 0 |  |  | snížená |  | 0 | 0 | 0 | 0 | 0 | 16 | K | 2 |  |  |  | ROZPOCET | [5 empty] | 0 | 0 | 0 | 0 | 0 | 2 | 0 | 16 | -1969889035
| VV |  | D.1.3.2 Kniha oken a ext. dveří | [14 empty] | VV | 2 | 1 | True | 0 | ROZPOCET
| VV |  | "O05_A2" 1 |  | 1 | [12 empty] | VV | 2 | 2 | True | 0 | ROZPOCET
| VV |  | Součet |  | 1 | [12 empty] | VV | 2 | 4 | True | 1 | ROZPOCET
511 | K | 7661_O06_A2 | Dodávka a montáž dvoukřídlé okno otevíravé/sklopné, akustické, 1500 x 1735 mm, Uw≤0,9 W/m2K, Rw =29 dB - provedení dle projektové dokumentace | kus | 1 |  | 0 |  |  | snížená |  | 0 | 0 | 0 | 0 | 0 | 16 | K | 2 |  |  |  | ROZPOCET | [5 empty] | 0 | 0 | 0 | 0 | 0 | 2 | 0 | 16 | -627925319
| VV |  | D.1.3.2 Kniha oken a ext. dveří | [14 empty] | VV | 2 | 1 | True | 0 | ROZPOCET
| VV |  | "O06_A2" 1 |  | 1 | [12 empty] | VV | 2 | 2 | True | 0 | ROZPOCET
| VV |  | Součet |  | 1 | [12 empty] | VV | 2 | 4 | True | 1 | ROZPOCET
512 | K | 7661_O07_A2 | Dodávka a montáž dvoukřídlé okno otevíravé/sklopné, akustické, 1500 x 2450 mm, Uw≤0,9 W/m2K, Rw =27 dB - provedení dle projektové dokumentace | kus | 1 |  | 0 |  |  | snížená |  | 0 | 0 | 0 | 0 | 0 | 16 | K | 2 |  |  |  | ROZPOCET | [5 empty] | 0 | 0 | 0 | 0 | 0 | 2 | 0 | 16 | -1092729976
| VV |  | D.1.3.2 Kniha oken a ext. dveří | [14 empty] | VV | 2 | 1 | True | 0 | ROZPOCET
| VV |  | "O07_A2" 1 |  | 1 | [12 empty] | VV | 2 | 2 | True | 0 | ROZPOCET
| VV |  | Součet |  | 1 | [12 empty] | VV | 2 | 4 | True | 1 | ROZPOCET
513 | K | 7661_O08_A2 | Dodávka a montáž jednokřídlé okno otevíravé/sklopné, akustické, 750 x 1735 mm, Uw≤0,9 W/m2K, Rw =27 dB - provedení dle projektové dokumentace | kus | 1 |  | 0 |  |  | snížená |  | 0 | 0 | 0 | 0 | 0 | 16 | K | 2 |  |  |  | ROZPOCET | [5 empty] | 0 | 0 | 0 | 0 | 0 | 2 | 0 | 16 | -203130317
| VV |  | D.1.3.2 Kniha oken a ext. dveří | [14 empty] | VV | 2 | 1 | True | 0 | ROZPOCET
| VV |  | "O08_A2" 1 |  | 1 | [12 empty] | VV | 2 | 2 | True | 0 | ROZPOCET
| VV |  | Součet |  | 1 | [12 empty] | VV | 2 | 4 | True | 1 | ROZPOCET
514 | K | 7661_O09_A2 | Dodávka a montáž jednokřídlé okno otevíravé/sklopné, 1000 x 2000 mm, Uw≤0,9 W/m2K- provedení dle projektové dokumentace | kus | 1 |  | 0 |  |  | snížená |  | 0 | 0 | 0 | 0 | 0 | 16 | K | 2 |  |  |  | ROZPOCET | [5 empty] | 0 | 0 | 0 | 0 | 0 | 2 | 0 | 16 | 422096481
| VV |  | D.1.3.2 Kniha oken a ext. dveří | [14 empty] | VV | 2 | 1 | True | 0 | ROZPOCET
| VV |  | "O09_A2" 1 |  | 1 | [12 empty] | VV | 2 | 2 | True | 0 | ROZPOCET
| VV |  | Součet |  | 1 | [12 empty] | VV | 2 | 4 | True | 1 | ROZPOCET
515 | K | 7661_O10_A2 | Dodávka a montáž jednokřídlé okno otevíravé/sklopné, 750 x 1735 mm, Uw≤0,9 W/m2K- provedení dle projektové dokumentace | kus | 1 |  | 0 |  |  | snížená |  | 0 | 0 | 0 | 0 | 0 | 16 | K | 2 |  |  |  | ROZPOCET | [5 empty] | 0 | 0 | 0 | 0 | 0 | 2 | 0 | 16 | -1570542880
| VV |  | D.1.3.2 Kniha oken a ext. dveří | [14 empty] | VV | 2 | 1 | True | 0 | ROZPOCET
| VV |  | "O10_A2" 1 |  | 1 | [12 empty] | VV | 2 | 2 | True | 0 | ROZPOCET
| VV |  | Součet |  | 1 | [12 empty] | VV | 2 | 4 | True | 1 | ROZPOCET
516 | K | 7661_O11_A2 | Dodávka a montáž dvoukřídlé okno otevíravé/sklopné, 1500 x 1735 mm, Uw≤0,9 W/m2K - provedení dle projektové dokumentace | kus | 1 |  | 0 |  |  | snížená |  | 0 | 0 | 0 | 0 | 0 | 16 | K | 2 |  |  |  | ROZPOCET | [5 empty] | 0 | 0 | 0 | 0 | 0 | 2 | 0 | 16 | -1274840075
| VV |  | D.1.3.2 Kniha oken a ext. dveří | [14 empty] | VV | 2 | 1 | True | 0 | ROZPOCET
| VV |  | "O11_A2" 1 |  | 1 | [12 empty] | VV | 2 | 2 | True | 0 | ROZPOCET
| VV |  | Součet |  | 1 | [12 empty] | VV | 2 | 4 | True | 1 | ROZPOCET
517 | K | 7661_O12_A2 | Dodávka a montáž dvoukřídlé balkonové dveře otevíravé/sklopné, 1500 x 2450 mm, Uw≤0,9 W/m2K - provedení dle projektové dokumentace | kus | 1 |  | 0 |  |  | snížená |  | 0 | 0 | 0 | 0 | 0 | 16 | K | 2 |  |  |  | ROZPOCET | [5 empty] | 0 | 0 | 0 | 0 | 0 | 2 | 0 | 16 | 1471350184
| VV |  | D.1.3.2 Kniha oken a ext. dveří | [14 empty] | VV | 2 | 1 | True | 0 | ROZPOCET
| VV |  | "O12_A2" 1 |  | 1 | [12 empty] | VV | 2 | 2 | True | 0 | ROZPOCET
| VV |  | Součet |  | 1 | [12 empty] | VV | 2 | 4 | True | 1 | ROZPOCET
518 | K | 7661_O13_A2 | Dodávka a montáž jednokřídlé okno otevíravé/sklopné, akustické, 750 x 1735 mm, Uw≤0,9 W/m2K, Rw =26 dB - provedení dle projektové dokumentace | kus | 1 |  | 0 |  |  | snížená |  | 0 | 0 | 0 | 0 | 0 | 16 | K | 2 |  |  |  | ROZPOCET | [5 empty] | 0 | 0 | 0 | 0 | 0 | 2 | 0 | 16 | 26458326
| VV |  | D.1.3.2 Kniha oken a ext. dveří | [14 empty] | VV | 2 | 1 | True | 0 | ROZPOCET
| VV |  | "O13_A2" 1 |  | 1 | [12 empty] | VV | 2 | 2 | True | 0 | ROZPOCET
| VV |  | Součet |  | 1 | [12 empty] | VV | 2 | 4 | True | 1 | ROZPOCET
519 | K | 7661_O14_A2 | Dodávka a montáž jednokřídlé okno otevíravé/sklopné, akustické, 750 x 1735 mm, Uw≤0,9 W/m2K, Rw =25 dB - provedení dle projektové dokumentace | kus | 1 |  | 0 |  |  | snížená |  | 0 | 0 | 0 | 0 | 0 | 16 | K | 2 |  |  |  | ROZPOCET | [5 empty] | 0 | 0 | 0 | 0 | 0 | 2 | 0 | 16 | 681812011
| VV |  | D.1.3.2 Kniha oken a ext. dveří | [14 empty] | VV | 2 | 1 | True | 0 | ROZPOCET
| VV |  | "O14_A2" 1 |  | 1 | [12 empty] | VV | 2 | 2 | True | 0 | ROZPOCET
| VV |  | Součet |  | 1 | [12 empty] | VV | 2 | 4 | True | 1 | ROZPOCET
520 | K | 7661_O15_A2 | Dodávka a montáž dvoukřídlé okno otevíravé/sklopné, akustické, 1500 x 2450 mm, Uw≤0,9 W/m2K, Rw =25 dB - provedení dle projektové dokumentace | kus | 1 |  | 0 |  |  | snížená |  | 0 | 0 | 0 | 0 | 0 | 16 | K | 2 |  |  |  | ROZPOCET | [5 empty] | 0 | 0 | 0 | 0 | 0 | 2 | 0 | 16 | 41695656
| VV |  | D.1.3.2 Kniha oken a ext. dveří | [14 empty] | VV | 2 | 1 | True | 0 | ROZPOCET
| VV |  | "O15_A2" 1 |  | 1 | [12 empty] | VV | 2 | 2 | True | 0 | ROZPOCET
| VV |  | Součet |  | 1 | [12 empty] | VV | 2 | 4 | True | 1 | ROZPOCET
521 | K | 7661_O01_A3 | Dodávka a montáž dvoukřídlé okno otevíravé/sklopné, akustické, 1500 x 1735 mm, Uw≤0,9 W/m2K, Rw =29 dB - provedení dle projektové dokumentace | kus | 1 |  | 0 |  |  | snížená |  | 0 | 0 | 0 | 0 | 0 | 16 | K | 2 |  |  |  | ROZPOCET | [5 empty] | 0 | 0 | 0 | 0 | 0 | 2 | 0 | 16 | 511821862
| VV |  | D.1.3.2 Kniha oken a ext. dveří | [14 empty] | VV | 2 | 1 | True | 0 | ROZPOCET
| VV |  | "O01_A3" 1 |  | 1 | [12 empty] | VV | 2 | 2 | True | 0 | ROZPOCET
| VV |  | Součet |  | 1 | [12 empty] | VV | 2 | 4 | True | 1 | ROZPOCET
522 | K | 7661_O02_A3 | Dodávka a montáž jednokřídlé okno otevíravé/sklopné, akustické, 750 x 1735 mm, Uw≤0,9 W/m2K, Rw =29 dB - provedení dle projektové dokumentace | kus | 1 |  | 0 |  |  | snížená |  | 0 | 0 | 0 | 0 | 0 | 16 | K | 2 |  |  |  | ROZPOCET | [5 empty] | 0 | 0 | 0 | 0 | 0 | 2 | 0 | 16 | 1725808346
| VV |  | D.1.3.2 Kniha oken a ext. dveří | [14 empty] | VV | 2 | 1 | True | 0 | ROZPOCET
| VV |  | "O02_A3" 1 |  | 1 | [12 empty] | VV | 2 | 2 | True | 0 | ROZPOCET
| VV |  | Součet |  | 1 | [12 empty] | VV | 2 | 4 | True | 1 | ROZPOCET
523 | K | 7661_O03_A3 | Dodávka a montáž jednokřídlé okno otevíravé/sklopné, 750 x 1000 mm, Uw≤0,9 W/m2K- provedení dle projektové dokumentace | kus | 1 |  | 0 |  |  | snížená |  | 0 | 0 | 0 | 0 | 0 | 16 | K | 2 |  |  |  | ROZPOCET | [5 empty] | 0 | 0 | 0 | 0 | 0 | 2 | 0 | 16 | -127439765
| VV |  | D.1.3.2 Kniha oken a ext. dveří | [14 empty] | VV | 2 | 1 | True | 0 | ROZPOCET
| VV |  | "O03_A3" 1 |  | 1 | [12 empty] | VV | 2 | 2 | True | 0 | ROZPOCET
| VV |  | Součet |  | 1 | [12 empty] | VV | 2 | 4 | True | 1 | ROZPOCET
524 | K | 7661_O04_A3 | Dodávka a montáž jednokřídlé okno otevíravé/sklopné, 750 x 1000 mm, Uw≤0,9 W/m2K- provedení dle projektové dokumentace | kus | 1 |  | 0 |  |  | snížená |  | 0 | 0 | 0 | 0 | 0 | 16 | K | 2 |  |  |  | ROZPOCET | [5 empty] | 0 | 0 | 0 | 0 | 0 | 2 | 0 | 16 | -1213572516
| VV |  | D.1.3.2 Kniha oken a ext. dveří | [14 empty] | VV | 2 | 1 | True | 0 | ROZPOCET
| VV |  | "O04_A3" 1 |  | 1 | [12 empty] | VV | 2 | 2 | True | 0 | ROZPOCET
| VV |  | Součet |  | 1 | [12 empty] | VV | 2 | 4 | True | 1 | ROZPOCET
525 | K | 7661_O05_A3 | Dodávka a montáž jednokřídlé okno otevíravé/sklopné, akustické, 750 x 1735 mm, Uw≤0,9 W/m2K, Rw =29 dB - provedení dle projektové dokumentace | kus | 1 |  | 0 |  |  | snížená |  | 0 | 0 | 0 | 0 | 0 | 16 | K | 2 |  |  |  | ROZPOCET | [5 empty] | 0 | 0 | 0 | 0 | 0 | 2 | 0 | 16 | 2131839913
| VV |  | D.1.3.2 Kniha oken a ext. dveří | [14 empty] | VV | 2 | 1 | True | 0 | ROZPOCET
| VV |  | "O05_A3" 1 |  | 1 | [12 empty] | VV | 2 | 2 | True | 0 | ROZPOCET
| VV |  | Součet |  | 1 | [12 empty] | VV | 2 | 4 | True | 1 | ROZPOCET
526 | K | 7661_O06_A3 | Dodávka a montáž dvoukřídlé okno otevíravé/sklopné, akustické, 1500 x 1735 mm, Uw≤0,9 W/m2K, Rw =29 dB - provedení dle projektové dokumentace | kus | 1 |  | 0 |  |  | snížená |  | 0 | 0 | 0 | 0 | 0 | 16 | K | 2 |  |  |  | ROZPOCET | [5 empty] | 0 | 0 | 0 | 0 | 0 | 2 | 0 | 16 | 911334770
| VV |  | D.1.3.2 Kniha oken a ext. dveří | [14 empty] | VV | 2 | 1 | True | 0 | ROZPOCET
| VV |  | "O06_A3" 1 |  | 1 | [12 empty] | VV | 2 | 2 | True | 0 | ROZPOCET
| VV |  | Součet |  | 1 | [12 empty] | VV | 2 | 4 | True | 1 | ROZPOCET
527 | K | 7661_O07_A3 | Dodávka a montáž dvoukřídlé okno otevíravé/sklopné, akustické, 1500 x 2450 mm, Uw≤0,9 W/m2K, Rw =27 dB - provedení dle projektové dokumentace | kus | 1 |  | 0 |  |  | snížená |  | 0 | 0 | 0 | 0 | 0 | 16 | K | 2 |  |  |  | ROZPOCET | [5 empty] | 0 | 0 | 0 | 0 | 0 | 2 | 0 | 16 | 2120005327
| VV |  | D.1.3.2 Kniha oken a ext. dveří | [14 empty] | VV | 2 | 1 | True | 0 | ROZPOCET
| VV |  | "O07_A3" 1 |  | 1 | [12 empty] | VV | 2 | 2 | True | 0 | ROZPOCET
| VV |  | Součet |  | 1 | [12 empty] | VV | 2 | 4 | True | 1 | ROZPOCET
528 | K | 7661_O08_A3 | Dodávka a montáž jednokřídlé okno otevíravé/sklopné, akustické, 750 x 1735 mm, Uw≤0,9 W/m2K, Rw =27 dB - provedení dle projektové dokumentace | kus | 1 |  | 0 |  |  | snížená |  | 0 | 0 | 0 | 0 | 0 | 16 | K | 2 |  |  |  | ROZPOCET | [5 empty] | 0 | 0 | 0 | 0 | 0 | 2 | 0 | 16 | 698999638
| VV |  | D.1.3.2 Kniha oken a ext. dveří | [14 empty] | VV | 2 | 1 | True | 0 | ROZPOCET
| VV |  | "O08_A3" 1 |  | 1 | [12 empty] | VV | 2 | 2 | True | 0 | ROZPOCET
| VV |  | Součet |  | 1 | [12 empty] | VV | 2 | 4 | True | 1 | ROZPOCET
529 | K | 7661_O09_A3 | Dodávka a montáž jednokřídlé okno otevíravé/sklopné, 1000 x 2000 mm, Uw≤0,9 W/m2K- provedení dle projektové dokumentace | kus | 1 |  | 0 |  |  | snížená |  | 0 | 0 | 0 | 0 | 0 | 16 | K | 2 |  |  |  | ROZPOCET | [5 empty] | 0 | 0 | 0 | 0 | 0 | 2 | 0 | 16 | -53535942
| VV |  | D.1.3.2 Kniha oken a ext. dveří | [14 empty] | VV | 2 | 1 | True | 0 | ROZPOCET
| VV |  | "O09_A3" 1 |  | 1 | [12 empty] | VV | 2 | 2 | True | 0 | ROZPOCET
| VV |  | Součet |  | 1 | [12 empty] | VV | 2 | 4 | True | 1 | ROZPOCET
530 | K | 7661_O10_A3 | Dodávka a montáž jednokřídlé okno otevíravé/sklopné, 750 x 1735 mm, Uw≤0,9 W/m2K- provedení dle projektové dokumentace | kus | 1 |  | 0 |  |  | snížená |  | 0 | 0 | 0 | 0 | 0 | 16 | K | 2 |  |  |  | ROZPOCET | [5 empty] | 0 | 0 | 0 | 0 | 0 | 2 | 0 | 16 | -111318299
| VV |  | D.1.3.2 Kniha oken a ext. dveří | [14 empty] | VV | 2 | 1 | True | 0 | ROZPOCET
| VV |  | "O10_A3" 1 |  | 1 | [12 empty] | VV | 2 | 2 | True | 0 | ROZPOCET
| VV |  | Součet |  | 1 | [12 empty] | VV | 2 | 4 | True | 1 | ROZPOCET
531 | K | 7661_O11_A3 | Dodávka a montáž dvoukřídlé okno otevíravé/sklopné, 1500 x 1735 mm, Uw≤0,9 W/m2K - provedení dle projektové dokumentace | kus | 1 |  | 0 |  |  | snížená |  | 0 | 0 | 0 | 0 | 0 | 16 | K | 2 |  |  |  | ROZPOCET | [5 empty] | 0 | 0 | 0 | 0 | 0 | 2 | 0 | 16 | -719622137
| VV |  | D.1.3.2 Kniha oken a ext. dveří | [14 empty] | VV | 2 | 1 | True | 0 | ROZPOCET
| VV |  | "O11_A3" 1 |  | 1 | [12 empty] | VV | 2 | 2 | True | 0 | ROZPOCET
| VV |  | Součet |  | 1 | [12 empty] | VV | 2 | 4 | True | 1 | ROZPOCET
532 | K | 7661_O12_A3 | Dodávka a montáž dvoukřídlé balkonové dveře otevíravé/sklopné, 1500 x 2450 mm, Uw≤0,9 W/m2K - provedení dle projektové dokumentace | kus | 1 |  | 0 |  |  | snížená |  | 0 | 0 | 0 | 0 | 0 | 16 | K | 2 |  |  |  | ROZPOCET | [5 empty] | 0 | 0 | 0 | 0 | 0 | 2 | 0 | 16 | -1976302458
| VV |  | D.1.3.2 Kniha oken a ext. dveří | [14 empty] | VV | 2 | 1 | True | 0 | ROZPOCET
| VV |  | "O12_A3" 1 |  | 1 | [12 empty] | VV | 2 | 2 | True | 0 | ROZPOCET
| VV |  | Součet |  | 1 | [12 empty] | VV | 2 | 4 | True | 1 | ROZPOCET
533 | K | 7661_O13_A3 | Dodávka a montáž jednokřídlé okno otevíravé/sklopné, akustické, 750 x 1735 mm, Uw≤0,9 W/m2K, Rw =26 dB - provedení dle projektové dokumentace | kus | 1 |  | 0 |  |  | snížená |  | 0 | 0 | 0 | 0 | 0 | 16 | K | 2 |  |  |  | ROZPOCET | [5 empty] | 0 | 0 | 0 | 0 | 0 | 2 | 0 | 16 | 861739763
| VV |  | D.1.3.2 Kniha oken a ext. dveří | [14 empty] | VV | 2 | 1 | True | 0 | ROZPOCET
| VV |  | "O13_A3" 1 |  | 1 | [12 empty] | VV | 2 | 2 | True | 0 | ROZPOCET
| VV |  | Součet |  | 1 | [12 empty] | VV | 2 | 4 | True | 1 | ROZPOCET
534 | K | 7661_O14_A3 | Dodávka a montáž jednokřídlé okno otevíravé/sklopné, akustické, 750 x 1735 mm, Uw≤0,9 W/m2K, Rw =25 dB - provedení dle projektové dokumentace | kus | 1 |  | 0 |  |  | snížená |  | 0 | 0 | 0 | 0 | 0 | 16 | K | 2 |  |  |  | ROZPOCET | [5 empty] | 0 | 0 | 0 | 0 | 0 | 2 | 0 | 16 | -493851917
| VV |  | D.1.3.2 Kniha oken a ext. dveří | [14 empty] | VV | 2 | 1 | True | 0 | ROZPOCET
| VV |  | "O14_A3" 1 |  | 1 | [12 empty] | VV | 2 | 2 | True | 0 | ROZPOCET
| VV |  | Součet |  | 1 | [12 empty] | VV | 2 | 4 | True | 1 | ROZPOCET
535 | K | 7661_O15_A3 | Dodávka a montáž dvoukřídlé okno otevíravé/sklopné, akustické, 1500 x 2540 mm, Uw≤0,9 W/m2K, Rw =25 dB - provedení dle projektové dokumentace | kus | 1 |  | 0 |  |  | snížená |  | 0 | 0 | 0 | 0 | 0 | 16 | K | 2 |  |  |  | ROZPOCET | [5 empty] | 0 | 0 | 0 | 0 | 0 | 2 | 0 | 16 | -1092678787
| VV |  | D.1.3.2 Kniha oken a ext. dveří | [14 empty] | VV | 2 | 1 | True | 0 | ROZPOCET
| VV |  | "O15_A3" 1 |  | 1 | [12 empty] | VV | 2 | 2 | True | 0 | ROZPOCET
| VV |  | Součet |  | 1 | [12 empty] | VV | 2 | 4 | True | 1 | ROZPOCET
536 | K | 7661_O01_B1 | Dodávka a montáž jednokřídlé okno otevíravé/sklopné, 750 x 1000 mm, Uw≤0,9 W/m2K- provedení dle projektové dokumentace | kus | 1 |  | 0 |  |  | snížená |  | 0 | 0 | 0 | 0 | 0 | 16 | K | 2 |  |  |  | ROZPOCET | [5 empty] | 0 | 0 | 0 | 0 | 0 | 2 | 0 | 16 | 311072326
| VV |  | D.1.3.2 Kniha oken a ext. dveří | [14 empty] | VV | 2 | 1 | True | 0 | ROZPOCET
| VV |  | "O01_B1" 1 |  | 1 | [12 empty] | VV | 2 | 2 | True | 0 | ROZPOCET
| VV |  | Součet |  | 1 | [12 empty] | VV | 2 | 4 | True | 1 | ROZPOCET
537 | K | 7661_O02_B1 | Dodávka a montáž jednokřídlé okno otevíravé/sklopné, 750 x 1000 mm, Uw≤0,9 W/m2K- provedení dle projektové dokumentace | kus | 1 |  | 0 |  |  | snížená |  | 0 | 0 | 0 | 0 | 0 | 16 | K | 2 |  |  |  | ROZPOCET | [5 empty] | 0 | 0 | 0 | 0 | 0 | 2 | 0 | 16 | 1097786280
| VV |  | D.1.3.2 Kniha oken a ext. dveří | [14 empty] | VV | 2 | 1 | True | 0 | ROZPOCET
| VV |  | "O02_B1" 1 |  | 1 | [12 empty] | VV | 2 | 2 | True | 0 | ROZPOCET
| VV |  | Součet |  | 1 | [12 empty] | VV | 2 | 4 | True | 1 | ROZPOCET
538 | K | 7661_O03_B1 | Dodávka a montáž jednokřídlé okno otevíravé/sklopné, 750 x 1000 mm, Uw≤0,9 W/m2K- provedení dle projektové dokumentace | kus | 1 |  | 0 |  |  | snížená |  | 0 | 0 | 0 | 0 | 0 | 16 | K | 2 |  |  |  | ROZPOCET | [5 empty] | 0 | 0 | 0 | 0 | 0 | 2 | 0 | 16 | -2093715650
| VV |  | D.1.3.2 Kniha oken a ext. dveří | [14 empty] | VV | 2 | 1 | True | 0 | ROZPOCET
| VV |  | "O03_B1" 1 |  | 1 | [12 empty] | VV | 2 | 2 | True | 0 | ROZPOCET
| VV |  | Součet |  | 1 | [12 empty] | VV | 2 | 4 | True | 1 | ROZPOCET
539 | K | 7661_O04_B1 | Dodávka a montáž dvoukřídlé okno otevíravé/sklopné, 1500 x 1350 mm, Uw≤0,9 W/m2K - provedení dle projektové dokumentace | kus | 1 |  | 0 |  |  | snížená |  | 0 | 0 | 0 | 0 | 0 | 16 | K | 2 |  |  |  | ROZPOCET | [5 empty] | 0 | 0 | 0 | 0 | 0 | 2 | 0 | 16 | 1360710552
| VV |  | D.1.3.2 Kniha oken a ext. dveří | [14 empty] | VV | 2 | 1 | True | 0 | ROZPOCET
| VV |  | "O04_B1" 1 |  | 1 | [12 empty] | VV | 2 | 2 | True | 0 | ROZPOCET
| VV |  | Součet |  | 1 | [12 empty] | VV | 2 | 4 | True | 1 | ROZPOCET
540 | K | 7661_O05_B1 | Dodávka a montáž jednokřídlé okno otevíravé/sklopné, 750 x 1000 mm, Uw≤0,9 W/m2K- provedení dle projektové dokumentace | kus | 1 |  | 0 |  |  | snížená |  | 0 | 0 | 0 | 0 | 0 | 16 | K | 2 |  |  |  | ROZPOCET | [5 empty] | 0 | 0 | 0 | 0 | 0 | 2 | 0 | 16 | -1269553971
| VV |  | D.1.3.2 Kniha oken a ext. dveří | [14 empty] | VV | 2 | 1 | True | 0 | ROZPOCET
| VV |  | "O05_B1" 1 |  | 1 | [12 empty] | VV | 2 | 2 | True | 0 | ROZPOCET
| VV |  | Součet |  | 1 | [12 empty] | VV | 2 | 4 | True | 1 | ROZPOCET
541 | K | 7661_O06_B1 | Dodávka a montáž dvoukřídlé okno otevíravé/sklopné, 1500 x 1000 mm, Uw≤0,9 W/m2K - provedení dle projektové dokumentace | kus | 1 |  | 0 |  |  | snížená |  | 0 | 0 | 0 | 0 | 0 | 16 | K | 2 |  |  |  | ROZPOCET | [5 empty] | 0 | 0 | 0 | 0 | 0 | 2 | 0 | 16 | 1665297296
| VV |  | D.1.3.2 Kniha oken a ext. dveří | [14 empty] | VV | 2 | 1 | True | 0 | ROZPOCET
| VV |  | "O06_B1" 1 |  | 1 | [12 empty] | VV | 2 | 2 | True | 0 | ROZPOCET
| VV |  | Součet |  | 1 | [12 empty] | VV | 2 | 4 | True | 1 | ROZPOCET
542 | K | 7661_O07_B1 | Dodávka a montáž dvoukřídlé okno otevíravé/sklopné, 1500 x 2540 mm, Uw≤0,9 W/m2K - provedení dle projektové dokumentace | kus | 1 |  | 0 |  |  | snížená |  | 0 | 0 | 0 | 0 | 0 | 16 | K | 2 |  |  |  | ROZPOCET | [5 empty] | 0 | 0 | 0 | 0 | 0 | 2 | 0 | 16 | 6957381
| VV |  | D.1.3.2 Kniha oken a ext. dveří | [14 empty] | VV | 2 | 1 | True | 0 | ROZPOCET
| VV |  | "O07_B1" 1 |  | 1 | [12 empty] | VV | 2 | 2 | True | 0 | ROZPOCET
| VV |  | Součet |  | 1 | [12 empty] | VV | 2 | 4 | True | 1 | ROZPOCET
543 | K | 7661_O08_B1 | Dodávka a montáž jednokřídlé okno otevíravé/sklopné, 750 x 1735 mm, Uw≤0,9 W/m2K- provedení dle projektové dokumentace | kus | 1 |  | 0 |  |  | snížená |  | 0 | 0 | 0 | 0 | 0 | 16 | K | 2 |  |  |  | ROZPOCET | [5 empty] | 0 | 0 | 0 | 0 | 0 | 2 | 0 | 16 | 1348729715
| VV |  | D.1.3.2 Kniha oken a ext. dveří | [14 empty] | VV | 2 | 1 | True | 0 | ROZPOCET
| VV |  | "O08_B1" 1 |  | 1 | [12 empty] | VV | 2 | 2 | True | 0 | ROZPOCET
| VV |  | Součet |  | 1 | [12 empty] | VV | 2 | 4 | True | 1 | ROZPOCET
544 | K | 7661_O09_B1 | Dodávka a montáž jednokřídlé okno otevíravé/sklopné, 750 x 1735 mm, Uw≤0,9 W/m2K- provedení dle projektové dokumentace | kus | 1 |  | 0 |  |  | snížená |  | 0 | 0 | 0 | 0 | 0 | 16 | K | 2 |  |  |  | ROZPOCET | [5 empty] | 0 | 0 | 0 | 0 | 0 | 2 | 0 | 16 | -633392372
| VV |  | D.1.3.2 Kniha oken a ext. dveří | [14 empty] | VV | 2 | 1 | True | 0 | ROZPOCET
| VV |  | "O09_B1" 1 |  | 1 | [12 empty] | VV | 2 | 2 | True | 0 | ROZPOCET
| VV |  | Součet |  | 1 | [12 empty] | VV | 2 | 4 | True | 1 | ROZPOCET
545 | K | 7661_O10_B1 | Dodávka a montáž dvoukřídlé balkonové dveře otevíravé/sklopné, 1500 x 2540 mm, Uw≤0,9 W/m2K - provedení dle projektové dokumentace | kus | 1 |  | 0 |  |  | snížená |  | 0 | 0 | 0 | 0 | 0 | 16 | K | 2 |  |  |  | ROZPOCET | [5 empty] | 0 | 0 | 0 | 0 | 0 | 2 | 0 | 16 | -845596895
| VV |  | D.1.3.2 Kniha oken a ext. dveří | [14 empty] | VV | 2 | 1 | True | 0 | ROZPOCET
| VV |  | "O10_B1" 1 |  | 1 | [12 empty] | VV | 2 | 2 | True | 0 | ROZPOCET
| VV |  | Součet |  | 1 | [12 empty] | VV | 2 | 4 | True | 1 | ROZPOCET
546 | K | 7661_O12_B1 | Dodávka a montáž dvoukřídlé balkonové dveře otevíravé/sklopné, 1500 x 2540 mm, Uw≤0,9 W/m2K - provedení dle projektové dokumentace | kus | 1 |  | 0 |  |  | snížená |  | 0 | 0 | 0 | 0 | 0 | 16 | K | 2 |  |  |  | ROZPOCET | [5 empty] | 0 | 0 | 0 | 0 | 0 | 2 | 0 | 16 | -904022479
| VV |  | D.1.3.2 Kniha oken a ext. dveří | [14 empty] | VV | 2 | 1 | True | 0 | ROZPOCET
| VV |  | "O12_B1" 1 |  | 1 | [12 empty] | VV | 2 | 2 | True | 0 | ROZPOCET
| VV |  | Součet |  | 1 | [12 empty] | VV | 2 | 4 | True | 1 | ROZPOCET
547 | K | 7661_O13_B1 | Dodávka a montáž dvoukřídlé okno otevíravé/sklopné, 1500 x 1735 mm, Uw≤0,9 W/m2K - provedení dle projektové dokumentace | kus | 1 |  | 0 |  |  | snížená |  | 0 | 0 | 0 | 0 | 0 | 16 | K | 2 |  |  |  | ROZPOCET | [5 empty] | 0 | 0 | 0 | 0 | 0 | 2 | 0 | 16 | -92123867
| VV |  | D.1.3.2 Kniha oken a ext. dveří | [14 empty] | VV | 2 | 1 | True | 0 | ROZPOCET
| VV |  | "O13_B1" 1 |  | 1 | [12 empty] | VV | 2 | 2 | True | 0 | ROZPOCET
| VV |  | Součet |  | 1 | [12 empty] | VV | 2 | 4 | True | 1 | ROZPOCET
548 | K | 7661_O14_B1 | Dodávka a montáž dvoukřídlé okno otevíravé/sklopné, 1500 x 1735 mm, Uw≤0,9 W/m2K - provedení dle projektové dokumentace | kus | 1 |  | 0 |  |  | snížená |  | 0 | 0 | 0 | 0 | 0 | 16 | K | 2 |  |  |  | ROZPOCET | [5 empty] | 0 | 0 | 0 | 0 | 0 | 2 | 0 | 16 | 358101451
| VV |  | D.1.3.2 Kniha oken a ext. dveří | [14 empty] | VV | 2 | 1 | True | 0 | ROZPOCET
| VV |  | "O14_B1" 1 |  | 1 | [12 empty] | VV | 2 | 2 | True | 0 | ROZPOCET
| VV |  | Součet |  | 1 | [12 empty] | VV | 2 | 4 | True | 1 | ROZPOCET
549 | K | 7661_O01_B2 | Dodávka a montáž dvoukřídlé okno otevíravé/sklopné, akustické, 1500 x 1735 mm, Uw≤0,9 W/m2K, Rw =29 dB - provedení dle projektové dokumentace | kus | 1 |  | 0 |  |  | snížená |  | 0 | 0 | 0 | 0 | 0 | 16 | K | 2 |  |  |  | ROZPOCET | [5 empty] | 0 | 0 | 0 | 0 | 0 | 2 | 0 | 16 | 609253534
| VV |  | D.1.3.2 Kniha oken a ext. dveří | [14 empty] | VV | 2 | 1 | True | 0 | ROZPOCET
| VV |  | "O01_B2" 1 |  | 1 | [12 empty] | VV | 2 | 2 | True | 0 | ROZPOCET
| VV |  | Součet |  | 1 | [12 empty] | VV | 2 | 4 | True | 1 | ROZPOCET
550 | K | 7661_O02_B2 | Dodávka a montáž jednokřídlé okno otevíravé/sklopné, akustické, 750 x 1735 mm, Uw≤0,9 W/m2K, Rw =29 dB - provedení dle projektové dokumentace | kus | 1 |  | 0 |  |  | snížená |  | 0 | 0 | 0 | 0 | 0 | 16 | K | 2 |  |  |  | ROZPOCET | [5 empty] | 0 | 0 | 0 | 0 | 0 | 2 | 0 | 16 | 166179251
| VV |  | D.1.3.2 Kniha oken a ext. dveří | [14 empty] | VV | 2 | 1 | True | 0 | ROZPOCET
| VV |  | "O02_B2" 1 |  | 1 | [12 empty] | VV | 2 | 2 | True | 0 | ROZPOCET
| VV |  | Součet |  | 1 | [12 empty] | VV | 2 | 4 | True | 1 | ROZPOCET
551 | K | 7661_O03_B2 | Dodávka a montáž dvoukřídlé okno otevíravé/sklopné, 1500 x 1500 mm, Uw≤0,9 W/m2K - provedení dle projektové dokumentace | kus | 1 |  | 0 |  |  | snížená |  | 0 | 0 | 0 | 0 | 0 | 16 | K | 2 |  |  |  | ROZPOCET | [5 empty] | 0 | 0 | 0 | 0 | 0 | 2 | 0 | 16 | -1619089563
| VV |  | D.1.3.2 Kniha oken a ext. dveří | [14 empty] | VV | 2 | 1 | True | 0 | ROZPOCET
| VV |  | "O03_B2" 1 |  | 1 | [12 empty] | VV | 2 | 2 | True | 0 | ROZPOCET
| VV |  | Součet |  | 1 | [12 empty] | VV | 2 | 4 | True | 1 | ROZPOCET
552 | K | 7661_O04_B2 | Dodávka a montáž jednokřídlé okno otevíravé/sklopné, akustické, 750 x 1735 mm, Uw≤0,9 W/m2K, Rw =29 dB - provedení dle projektové dokumentace | kus | 1 |  | 0 |  |  | snížená |  | 0 | 0 | 0 | 0 | 0 | 16 | K | 2 |  |  |  | ROZPOCET | [5 empty] | 0 | 0 | 0 | 0 | 0 | 2 | 0 | 16 | 2097913764
| VV |  | D.1.3.2 Kniha oken a ext. dveří | [14 empty] | VV | 2 | 1 | True | 0 | ROZPOCET
| VV |  | "O04_B2" 1 |  | 1 | [12 empty] | VV | 2 | 2 | True | 0 | ROZPOCET
| VV |  | Součet |  | 1 | [12 empty] | VV | 2 | 4 | True | 1 | ROZPOCET
553 | K | 7661_O05_B2 | Dodávka a montáž dvoukřídlé okno otevíravé/sklopné, akustické, 1500 x 1735 mm, Uw≤0,9 W/m2K, Rw =29 dB - provedení dle projektové dokumentace | kus | 1 |  | 0 |  |  | snížená |  | 0 | 0 | 0 | 0 | 0 | 16 | K | 2 |  |  |  | ROZPOCET | [5 empty] | 0 | 0 | 0 | 0 | 0 | 2 | 0 | 16 | -329089968
| VV |  | D.1.3.2 Kniha oken a ext. dveří | [14 empty] | VV | 2 | 1 | True | 0 | ROZPOCET
| VV |  | "O05_B2" 1 |  | 1 | [12 empty] | VV | 2 | 2 | True | 0 | ROZPOCET
| VV |  | Součet |  | 1 | [12 empty] | VV | 2 | 4 | True | 1 | ROZPOCET
554 | K | 7661_O06_B2 | Dodávka a montáž dvoukřídlé okno otevíravé/sklopné, akustické, 1500 x 2450 mm, Uw≤0,9 W/m2K, Rw =29 dB - provedení dle projektové dokumentace | kus | 1 |  | 0 |  |  | snížená |  | 0 | 0 | 0 | 0 | 0 | 16 | K | 2 |  |  |  | ROZPOCET | [5 empty] | 0 | 0 | 0 | 0 | 0 | 2 | 0 | 16 | 1790602263
| VV |  | D.1.3.2 Kniha oken a ext. dveří | [14 empty] | VV | 2 | 1 | True | 0 | ROZPOCET
| VV |  | "O06_B2" 1 |  | 1 | [12 empty] | VV | 2 | 2 | True | 0 | ROZPOCET
| VV |  | Součet |  | 1 | [12 empty] | VV | 2 | 4 | True | 1 | ROZPOCET
555 | K | 7661_O07_B2 | Dodávka a montáž jednokřídlé okno otevíravé/sklopné, 750 x 1305 mm, Uw≤0,9 W/m2K - provedení dle projektové dokumentace | kus | 1 |  | 0 |  |  | snížená |  | 0 | 0 | 0 | 0 | 0 | 16 | K | 2 |  |  |  | ROZPOCET | [5 empty] | 0 | 0 | 0 | 0 | 0 | 2 | 0 | 16 | -967390608
| VV |  | D.1.3.2 Kniha oken a ext. dveří | [14 empty] | VV | 2 | 1 | True | 0 | ROZPOCET
| VV |  | "O07_B2" 1 |  | 1 | [12 empty] | VV | 2 | 2 | True | 0 | ROZPOCET
| VV |  | Součet |  | 1 | [12 empty] | VV | 2 | 4 | True | 1 | ROZPOCET
556 | K | 7661_O08_B2 | Dodávka a montáž jednokřídlé okno otevíravé/sklopné, akustické, 750 x 1735 mm, Uw≤0,9 W/m2K, Rw =27 dB - provedení dle projektové dokumentace | kus | 1 |  | 0 |  |  | snížená |  | 0 | 0 | 0 | 0 | 0 | 16 | K | 2 |  |  |  | ROZPOCET | [5 empty] | 0 | 0 | 0 | 0 | 0 | 2 | 0 | 16 | -620134971
| VV |  | D.1.3.2 Kniha oken a ext. dveří | [14 empty] | VV | 2 | 1 | True | 0 | ROZPOCET
| VV |  | "O08_B2" 1 |  | 1 | [12 empty] | VV | 2 | 2 | True | 0 | ROZPOCET
| VV |  | Součet |  | 1 | [12 empty] | VV | 2 | 4 | True | 1 | ROZPOCET
557 | K | 7661_O09_B2 | Dodávka a montáž dvoukřídlé balkonové dveře otevíravé/sklopné, 1500 x 2450 mm, Uw≤0,9 W/m2K - provedení dle projektové dokumentace | kus | 1 |  | 0 |  |  | snížená |  | 0 | 0 | 0 | 0 | 0 | 16 | K | 2 |  |  |  | ROZPOCET | [5 empty] | 0 | 0 | 0 | 0 | 0 | 2 | 0 | 16 | 592008346
| VV |  | D.1.3.2 Kniha oken a ext. dveří | [14 empty] | VV | 2 | 1 | True | 0 | ROZPOCET
| VV |  | "O09_B2" 1 |  | 1 | [12 empty] | VV | 2 | 2 | True | 0 | ROZPOCET
| VV |  | Součet |  | 1 | [12 empty] | VV | 2 | 4 | True | 1 | ROZPOCET
558 | K | 7661_O10_B2 | Dodávka a montáž dvoukřídlé okno otevíravé/sklopné, 1500 x 1735 mm, Uw≤0,9 W/m2K - provedení dle projektové dokumentace | kus | 1 |  | 0 |  |  | snížená |  | 0 | 0 | 0 | 0 | 0 | 16 | K | 2 |  |  |  | ROZPOCET | [5 empty] | 0 | 0 | 0 | 0 | 0 | 2 | 0 | 16 | -1584419404
| VV |  | D.1.3.2 Kniha oken a ext. dveří | [14 empty] | VV | 2 | 1 | True | 0 | ROZPOCET
| VV |  | "O10_B2" 1 |  | 1 | [12 empty] | VV | 2 | 2 | True | 0 | ROZPOCET
| VV |  | Součet |  | 1 | [12 empty] | VV | 2 | 4 | True | 1 | ROZPOCET
559 | K | 7661_O11_B2 | Dodávka a montáž dvoukřídlé okno otevíravé/sklopné, 1500 x 1735 mm, Uw≤0,9 W/m2K - provedení dle projektové dokumentace | kus | 1 |  | 0 |  |  | snížená |  | 0 | 0 | 0 | 0 | 0 | 16 | K | 2 |  |  |  | ROZPOCET | [5 empty] | 0 | 0 | 0 | 0 | 0 | 2 | 0 | 16 | 1164136350
| VV |  | D.1.3.2 Kniha oken a ext. dveří | [14 empty] | VV | 2 | 1 | True | 0 | ROZPOCET
| VV |  | "O11_B2" 1 |  | 1 | [12 empty] | VV | 2 | 2 | True | 0 | ROZPOCET
| VV |  | Součet |  | 1 | [12 empty] | VV | 2 | 4 | True | 1 | ROZPOCET
560 | K | 7661_O12_B2 | Dodávka a montáž dvoukřídlé balkonové dveře otevíravé/sklopné, 1500 x 2450 mm, Uw≤0,9 W/m2K - provedení dle projektové dokumentace | kus | 1 |  | 0 |  |  | snížená |  | 0 | 0 | 0 | 0 | 0 | 16 | K | 2 |  |  |  | ROZPOCET | [5 empty] | 0 | 0 | 0 | 0 | 0 | 2 | 0 | 16 | -1760640142
| VV |  | D.1.3.2 Kniha oken a ext. dveří | [14 empty] | VV | 2 | 1 | True | 0 | ROZPOCET
| VV |  | "O12_B2" 1 |  | 1 | [12 empty] | VV | 2 | 2 | True | 0 | ROZPOCET
| VV |  | Součet |  | 1 | [12 empty] | VV | 2 | 4 | True | 1 | ROZPOCET
561 | K | 7661_O13_B2 | Dodávka a montáž jednokřídlé okno otevíravé/sklopné, akustické, 750 x 1735 mm, Uw≤0,9 W/m2K, Rw =25 dB - provedení dle projektové dokumentace | kus | 1 |  | 0 |  |  | snížená |  | 0 | 0 | 0 | 0 | 0 | 16 | K | 2 |  |  |  | ROZPOCET | [5 empty] | 0 | 0 | 0 | 0 | 0 | 2 | 0 | 16 | 24317833
| VV |  | D.1.3.2 Kniha oken a ext. dveří | [14 empty] | VV | 2 | 1 | True | 0 | ROZPOCET
| VV |  | "O13_B2" 1 |  | 1 | [12 empty] | VV | 2 | 2 | True | 0 | ROZPOCET
| VV |  | Součet |  | 1 | [12 empty] | VV | 2 | 4 | True | 1 | ROZPOCET
562 | K | 7661_O14_B2 | Dodávka a montáž jednokřídlé okno otevíravé/sklopné, 750 x 1305 mm, Uw≤0,9 W/m2K - provedení dle projektové dokumentace | kus | 1 |  | 0 |  |  | snížená |  | 0 | 0 | 0 | 0 | 0 | 16 | K | 2 |  |  |  | ROZPOCET | [5 empty] | 0 | 0 | 0 | 0 | 0 | 2 | 0 | 16 | -883108473
| VV |  | D.1.3.2 Kniha oken a ext. dveří | [14 empty] | VV | 2 | 1 | True | 0 | ROZPOCET
| VV |  | "O14_B2" 1 |  | 1 | [12 empty] | VV | 2 | 2 | True | 0 | ROZPOCET
| VV |  | Součet |  | 1 | [12 empty] | VV | 2 | 4 | True | 1 | ROZPOCET
563 | K | 7661_O15_B2 | Dodávka a montáž dvoukřídlé okno otevíravé/sklopné, akustické, 1500 x 2450 mm, Uw≤0,9 W/m2K, Rw =27 dB - provedení dle projektové dokumentace | kus | 1 |  | 0 |  |  | snížená |  | 0 | 0 | 0 | 0 | 0 | 16 | K | 2 |  |  |  | ROZPOCET | [5 empty] | 0 | 0 | 0 | 0 | 0 | 2 | 0 | 16 | -1979863557
| VV |  | D.1.3.2 Kniha oken a ext. dveří | [14 empty] | VV | 2 | 1 | True | 0 | ROZPOCET
| VV |  | "O15_B2" 1 |  | 1 | [12 empty] | VV | 2 | 2 | True | 0 | ROZPOCET
| VV |  | Součet |  | 1 | [12 empty] | VV | 2 | 4 | True | 1 | ROZPOCET
564 | K | 7661_O01_B3 | Dodávka a montáž dvoukřídlé okno otevíravé/sklopné, akustické, 1500 x 1735 mm, Uw≤0,9 W/m2K, Rw =28 dB - provedení dle projektové dokumentace | kus | 1 |  | 0 |  |  | snížená |  | 0 | 0 | 0 | 0 | 0 | 16 | K | 2 |  |  |  | ROZPOCET | [5 empty] | 0 | 0 | 0 | 0 | 0 | 2 | 0 | 16 | -501979346
| VV |  | D.1.3.2 Kniha oken a ext. dveří | [14 empty] | VV | 2 | 1 | True | 0 | ROZPOCET
| VV |  | "O01_B3" 1 |  | 1 | [12 empty] | VV | 2 | 2 | True | 0 | ROZPOCET
| VV |  | Součet |  | 1 | [12 empty] | VV | 2 | 4 | True | 1 | ROZPOCET
565 | K | 7661_O02_B3 | Dodávka a montáž jednokřídlé okno otevíravé/sklopné, akustické, 750 x 1735 mm, Uw≤0,9 W/m2K, Rw =28 dB - provedení dle projektové dokumentace | kus | 1 |  | 0 |  |  | snížená |  | 0 | 0 | 0 | 0 | 0 | 16 | K | 2 |  |  |  | ROZPOCET | [5 empty] | 0 | 0 | 0 | 0 | 0 | 2 | 0 | 16 | 1145262325
| VV |  | D.1.3.2 Kniha oken a ext. dveří | [14 empty] | VV | 2 | 1 | True | 0 | ROZPOCET
| VV |  | "O02_B3" 1 |  | 1 | [12 empty] | VV | 2 | 2 | True | 0 | ROZPOCET
| VV |  | Součet |  | 1 | [12 empty] | VV | 2 | 4 | True | 1 | ROZPOCET
566 | K | 7661_O03_B3 | Dodávka a montáž dvoukřídlé okno otevíravé/sklopné, 1500 x 2300 mm, Uw≤0,9 W/m2K - provedení dle projektové dokumentace | kus | 1 |  | 0 |  |  | snížená |  | 0 | 0 | 0 | 0 | 0 | 16 | K | 2 |  |  |  | ROZPOCET | [5 empty] | 0 | 0 | 0 | 0 | 0 | 2 | 0 | 16 | 1953289805
| VV |  | D.1.3.2 Kniha oken a ext. dveří | [14 empty] | VV | 2 | 1 | True | 0 | ROZPOCET
| VV |  | "O03_B3" 1 |  | 1 | [12 empty] | VV | 2 | 2 | True | 0 | ROZPOCET
| VV |  | Součet |  | 1 | [12 empty] | VV | 2 | 4 | True | 1 | ROZPOCET
567 | K | 7661_O04_B3 | Dodávka a montáž jednokřídlé okno otevíravé/sklopné, akustické, 750 x 1735 mm, Uw≤0,9 W/m2K, Rw =28 dB - provedení dle projektové dokumentace | kus | 1 |  | 0 |  |  | snížená |  | 0 | 0 | 0 | 0 | 0 | 16 | K | 2 |  |  |  | ROZPOCET | [5 empty] | 0 | 0 | 0 | 0 | 0 | 2 | 0 | 16 | 6582663
| VV |  | D.1.3.2 Kniha oken a ext. dveří | [14 empty] | VV | 2 | 1 | True | 0 | ROZPOCET
| VV |  | "O04_B3" 1 |  | 1 | [12 empty] | VV | 2 | 2 | True | 0 | ROZPOCET
| VV |  | Součet |  | 1 | [12 empty] | VV | 2 | 4 | True | 1 | ROZPOCET
568 | K | 7661_O05_B3 | Dodávka a montáž dvoukřídlé okno otevíravé/sklopné, akustické, 1500 x 1735 mm, Uw≤0,9 W/m2K, Rw =28 dB - provedení dle projektové dokumentace | kus | 1 |  | 0 |  |  | snížená |  | 0 | 0 | 0 | 0 | 0 | 16 | K | 2 |  |  |  | ROZPOCET | [5 empty] | 0 | 0 | 0 | 0 | 0 | 2 | 0 | 16 | 636872567
| VV |  | D.1.3.2 Kniha oken a ext. dveří | [14 empty] | VV | 2 | 1 | True | 0 | ROZPOCET
| VV |  | "O05_B3" 1 |  | 1 | [12 empty] | VV | 2 | 2 | True | 0 | ROZPOCET
| VV |  | Součet |  | 1 | [12 empty] | VV | 2 | 4 | True | 1 | ROZPOCET
569 | K | 7661_O06_B3 | Dodávka a montáž dvoukřídlé okno otevíravé/sklopné, akustické, 1500 x 2450 mm, Uw≤0,9 W/m2K, Rw =29 dB - provedení dle projektové dokumentace | kus | 1 |  | 0 |  |  | snížená |  | 0 | 0 | 0 | 0 | 0 | 16 | K | 2 |  |  |  | ROZPOCET | [5 empty] | 0 | 0 | 0 | 0 | 0 | 2 | 0 | 16 | 1210558028
| VV |  | D.1.3.2 Kniha oken a ext. dveří | [14 empty] | VV | 2 | 1 | True | 0 | ROZPOCET
| VV |  | "O06_B3" 1 |  | 1 | [12 empty] | VV | 2 | 2 | True | 0 | ROZPOCET
| VV |  | Součet |  | 1 | [12 empty] | VV | 2 | 4 | True | 1 | ROZPOCET
570 | K | 7661_O07_B3 | Dodávka a montáž jednokřídlé okno otevíravé/sklopné, 750 x 1305 mm, Uw≤0,9 W/m2K - provedení dle projektové dokumentace | kus | 1 |  | 0 |  |  | snížená |  | 0 | 0 | 0 | 0 | 0 | 16 | K | 2 |  |  |  | ROZPOCET | [5 empty] | 0 | 0 | 0 | 0 | 0 | 2 | 0 | 16 | 1678905976
| VV |  | D.1.3.2 Kniha oken a ext. dveří | [14 empty] | VV | 2 | 1 | True | 0 | ROZPOCET
| VV |  | "O07_B3" 1 |  | 1 | [12 empty] | VV | 2 | 2 | True | 0 | ROZPOCET
| VV |  | Součet |  | 1 | [12 empty] | VV | 2 | 4 | True | 1 | ROZPOCET
571 | K | 7661_O08_B3 | Dodávka a montáž jednokřídlé okno otevíravé/sklopné, akustické, 750 x 1735 mm, Uw≤0,9 W/m2K, Rw =27 dB - provedení dle projektové dokumentace | kus | 1 |  | 0 |  |  | snížená |  | 0 | 0 | 0 | 0 | 0 | 16 | K | 2 |  |  |  | ROZPOCET | [5 empty] | 0 | 0 | 0 | 0 | 0 | 2 | 0 | 16 | 1974654175
| VV |  | D.1.3.2 Kniha oken a ext. dveří | [14 empty] | VV | 2 | 1 | True | 0 | ROZPOCET
| VV |  | "O08_B3" 1 |  | 1 | [12 empty] | VV | 2 | 2 | True | 0 | ROZPOCET
| VV |  | Součet |  | 1 | [12 empty] | VV | 2 | 4 | True | 1 | ROZPOCET
572 | K | 7661_O09_B3 | Dodávka a montáž dvoukřídlé balkonové dveře otevíravé/sklopné, 1500 x 2450 mm, Uw≤0,9 W/m2K - provedení dle projektové dokumentace | kus | 1 |  | 0 |  |  | snížená |  | 0 | 0 | 0 | 0 | 0 | 16 | K | 2 |  |  |  | ROZPOCET | [5 empty] | 0 | 0 | 0 | 0 | 0 | 2 | 0 | 16 | 995251692
| VV |  | D.1.3.2 Kniha oken a ext. dveří | [14 empty] | VV | 2 | 1 | True | 0 | ROZPOCET
| VV |  | "O09_B3" 1 |  | 1 | [12 empty] | VV | 2 | 2 | True | 0 | ROZPOCET
| VV |  | Součet |  | 1 | [12 empty] | VV | 2 | 4 | True | 1 | ROZPOCET
573 | K | 7661_O10_B3 | Dodávka a montáž dvoukřídlé okno otevíravé/sklopné, 1500 x 1735 mm, Uw≤0,9 W/m2K - provedení dle projektové dokumentace | kus | 1 |  | 0 |  |  | snížená |  | 0 | 0 | 0 | 0 | 0 | 16 | K | 2 |  |  |  | ROZPOCET | [5 empty] | 0 | 0 | 0 | 0 | 0 | 2 | 0 | 16 | 2034947121
| VV |  | D.1.3.2 Kniha oken a ext. dveří | [14 empty] | VV | 2 | 1 | True | 0 | ROZPOCET
| VV |  | "O10_B3" 1 |  | 1 | [12 empty] | VV | 2 | 2 | True | 0 | ROZPOCET
| VV |  | Součet |  | 1 | [12 empty] | VV | 2 | 4 | True | 1 | ROZPOCET
574 | K | 7661_O11_B3 | Dodávka a montáž dvoukřídlé okno otevíravé/sklopné, 1500 x 1735 mm, Uw≤0,9 W/m2K - provedení dle projektové dokumentace | kus | 1 |  | 0 |  |  | snížená |  | 0 | 0 | 0 | 0 | 0 | 16 | K | 2 |  |  |  | ROZPOCET | [5 empty] | 0 | 0 | 0 | 0 | 0 | 2 | 0 | 16 | 1562668060
| VV |  | D.1.3.2 Kniha oken a ext. dveří | [14 empty] | VV | 2 | 1 | True | 0 | ROZPOCET
| VV |  | "O11_B3" 1 |  | 1 | [12 empty] | VV | 2 | 2 | True | 0 | ROZPOCET
| VV |  | Součet |  | 1 | [12 empty] | VV | 2 | 4 | True | 1 | ROZPOCET
575 | K | 7661_O12_B3 | Dodávka a montáž dvoukřídlé balkonové dveře otevíravé/sklopné, 1500 x 2450 mm, Uw≤0,9 W/m2K - provedení dle projektové dokumentace | kus | 1 |  | 0 |  |  | snížená |  | 0 | 0 | 0 | 0 | 0 | 16 | K | 2 |  |  |  | ROZPOCET | [5 empty] | 0 | 0 | 0 | 0 | 0 | 2 | 0 | 16 | -332568822
| VV |  | D.1.3.2 Kniha oken a ext. dveří | [14 empty] | VV | 2 | 1 | True | 0 | ROZPOCET
| VV |  | "O12_B3" 1 |  | 1 | [12 empty] | VV | 2 | 2 | True | 0 | ROZPOCET
| VV |  | Součet |  | 1 | [12 empty] | VV | 2 | 4 | True | 1 | ROZPOCET
576 | K | 7661_O13_B3 | Dodávka a montáž jednokřídlé okno otevíravé/sklopné, akustické, 750 x 1735 mm, Uw≤0,9 W/m2K, Rw =25 dB - provedení dle projektové dokumentace | kus | 1 |  | 0 |  |  | snížená |  | 0 | 0 | 0 | 0 | 0 | 16 | K | 2 |  |  |  | ROZPOCET | [5 empty] | 0 | 0 | 0 | 0 | 0 | 2 | 0 | 16 | -988544008
| VV |  | D.1.3.2 Kniha oken a ext. dveří | [14 empty] | VV | 2 | 1 | True | 0 | ROZPOCET
| VV |  | "O13_B3" 1 |  | 1 | [12 empty] | VV | 2 | 2 | True | 0 | ROZPOCET
| VV |  | Součet |  | 1 | [12 empty] | VV | 2 | 4 | True | 1 | ROZPOCET
577 | K | 7661_O14_B3 | Dodávka a montáž jednokřídlé okno otevíravé/sklopné, 750 x 1305 mm, Uw≤0,9 W/m2K - provedení dle projektové dokumentace | kus | 1 |  | 0 |  |  | snížená |  | 0 | 0 | 0 | 0 | 0 | 16 | K | 2 |  |  |  | ROZPOCET | [5 empty] | 0 | 0 | 0 | 0 | 0 | 2 | 0 | 16 | 939261197
| VV |  | D.1.3.2 Kniha oken a ext. dveří | [14 empty] | VV | 2 | 1 | True | 0 | ROZPOCET
| VV |  | "O14_B3" 1 |  | 1 | [12 empty] | VV | 2 | 2 | True | 0 | ROZPOCET
| VV |  | Součet |  | 1 | [12 empty] | VV | 2 | 4 | True | 1 | ROZPOCET
578 | K | 7661_O15_B3 | Dodávka a montáž dvoukřídlé okno otevíravé/sklopné, akustické, 1500 x 2450 mm, Uw≤0,9 W/m2K, Rw =27 dB - provedení dle projektové dokumentace | kus | 1 |  | 0 |  |  | snížená |  | 0 | 0 | 0 | 0 | 0 | 16 | K | 2 |  |  |  | ROZPOCET | [5 empty] | 0 | 0 | 0 | 0 | 0 | 2 | 0 | 16 | 2096293086
| VV |  | D.1.3.2 Kniha oken a ext. dveří | [14 empty] | VV | 2 | 1 | True | 0 | ROZPOCET
| VV |  | "O15_B3" 1 |  | 1 | [12 empty] | VV | 2 | 2 | True | 0 | ROZPOCET
| VV |  | Součet |  | 1 | [12 empty] | VV | 2 | 4 | True | 1 | ROZPOCET
579 | K | 7661_O01_C1 | Dodávka a montáž dvoukřídlé okno otevíravé/sklopné, 1500 x 1735 mm, Uw≤0,9 W/m2K - provedení dle projektové dokumentace | kus | 1 |  | 0 |  |  | snížená |  | 0 | 0 | 0 | 0 | 0 | 16 | K | 2 |  |  |  | ROZPOCET | [5 empty] | 0 | 0 | 0 | 0 | 0 | 2 | 0 | 16 | -1175261587
| VV |  | D.1.3.2 Kniha oken a ext. dveří | [14 empty] | VV | 2 | 1 | True | 0 | ROZPOCET
| VV |  | "O01_C1" 1 |  | 1 | [12 empty] | VV | 2 | 2 | True | 0 | ROZPOCET
| VV |  | Součet |  | 1 | [12 empty] | VV | 2 | 4 | True | 1 | ROZPOCET
580 | K | 7661_O02_C1 | Dodávka a montáž dvoukřídlé okno otevíravé/sklopné, 1500 x 1735 mm, Uw≤0,9 W/m2K - provedení dle projektové dokumentace | kus | 1 |  | 0 |  |  | snížená |  | 0 | 0 | 0 | 0 | 0 | 16 | K | 2 |  |  |  | ROZPOCET | [5 empty] | 0 | 0 | 0 | 0 | 0 | 2 | 0 | 16 | 521381109
| VV |  | D.1.3.2 Kniha oken a ext. dveří | [14 empty] | VV | 2 | 1 | True | 0 | ROZPOCET
| VV |  | "O02_C1" 1 |  | 1 | [12 empty] | VV | 2 | 2 | True | 0 | ROZPOCET
| VV |  | Součet |  | 1 | [12 empty] | VV | 2 | 4 | True | 1 | ROZPOCET
581 | K | 7661_O03_C1 | Dodávka a montáž dvoukřídlé okno otevíravé/sklopné 1500 x 2540 mm, Uw≤0,9 W/m2K - provedení dle projektové dokumentace | kus | 1 |  | 0 |  |  | snížená |  | 0 | 0 | 0 | 0 | 0 | 16 | K | 2 |  |  |  | ROZPOCET | [5 empty] | 0 | 0 | 0 | 0 | 0 | 2 | 0 | 16 | 251826417
| VV |  | D.1.3.2 Kniha oken a ext. dveří | [14 empty] | VV | 2 | 1 | True | 0 | ROZPOCET
| VV |  | "O03_C1" 1 |  | 1 | [12 empty] | VV | 2 | 2 | True | 0 | ROZPOCET
| VV |  | Součet |  | 1 | [12 empty] | VV | 2 | 4 | True | 1 | ROZPOCET
582 | K | 7661_O04_C1 | Dodávka a montáž jednokřídlé okno otevíravé/sklopné, 750 x 1735 mm, Uw≤0,9 W/m2K- provedení dle projektové dokumentace | kus | 1 |  | 0 |  |  | snížená |  | 0 | 0 | 0 | 0 | 0 | 16 | K | 2 |  |  |  | ROZPOCET | [5 empty] | 0 | 0 | 0 | 0 | 0 | 2 | 0 | 16 | -664649152
| VV |  | D.1.3.2 Kniha oken a ext. dveří | [14 empty] | VV | 2 | 1 | True | 0 | ROZPOCET
| VV |  | "O04_C1" 1 |  | 1 | [12 empty] | VV | 2 | 2 | True | 0 | ROZPOCET
| VV |  | Součet |  | 1 | [12 empty] | VV | 2 | 4 | True | 1 | ROZPOCET
583 | K | 7661_O05_C1 | Dodávka a montáž jednokřídlé okno otevíravé/sklopné, 750 x 1735 mm, Uw≤0,9 W/m2K- provedení dle projektové dokumentace | kus | 1 |  | 0 |  |  | snížená |  | 0 | 0 | 0 | 0 | 0 | 16 | K | 2 |  |  |  | ROZPOCET | [5 empty] | 0 | 0 | 0 | 0 | 0 | 2 | 0 | 16 | -1424236245
| VV |  | D.1.3.2 Kniha oken a ext. dveří | [14 empty] | VV | 2 | 1 | True | 0 | ROZPOCET
| VV |  | "O05_C1" 1 |  | 1 | [12 empty] | VV | 2 | 2 | True | 0 | ROZPOCET
| VV |  | Součet |  | 1 | [12 empty] | VV | 2 | 4 | True | 1 | ROZPOCET
584 | K | 7661_O06_C1 | Dodávka a montáž dvoukřídlé okno otevíravé/sklopné 1500 x 2540 mm, Uw≤0,9 W/m2K - provedení dle projektové dokumentace | kus | 1 |  | 0 |  |  | snížená |  | 0 | 0 | 0 | 0 | 0 | 16 | K | 2 |  |  |  | ROZPOCET | [5 empty] | 0 | 0 | 0 | 0 | 0 | 2 | 0 | 16 | 910574751
| VV |  | D.1.3.2 Kniha oken a ext. dveří | [14 empty] | VV | 2 | 1 | True | 0 | ROZPOCET
| VV |  | "O06_C1" 1 |  | 1 | [12 empty] | VV | 2 | 2 | True | 0 | ROZPOCET
| VV |  | Součet |  | 1 | [12 empty] | VV | 2 | 4 | True | 1 | ROZPOCET
585 | K | 7661_O07_C1 | Dodávka a montáž dvoukřídlé okno otevíravé/sklopné, 1500 x 1735 mm, Uw≤0,9 W/m2K - provedení dle projektové dokumentace | kus | 1 |  | 0 |  |  | snížená |  | 0 | 0 | 0 | 0 | 0 | 16 | K | 2 |  |  |  | ROZPOCET | [5 empty] | 0 | 0 | 0 | 0 | 0 | 2 | 0 | 16 | -552310172
| VV |  | D.1.3.2 Kniha oken a ext. dveří | [14 empty] | VV | 2 | 1 | True | 0 | ROZPOCET
| VV |  | "O07_C1" 1 |  | 1 | [12 empty] | VV | 2 | 2 | True | 0 | ROZPOCET
| VV |  | Součet |  | 1 | [12 empty] | VV | 2 | 4 | True | 1 | ROZPOCET
586 | K | 7661_O08_C1 | Dodávka a montáž dvoukřídlé okno otevíravé/sklopné, 1500 x 1735 mm, Uw≤0,9 W/m2K - provedení dle projektové dokumentace | kus | 1 |  | 0 |  |  | snížená |  | 0 | 0 | 0 | 0 | 0 | 16 | K | 2 |  |  |  | ROZPOCET | [5 empty] | 0 | 0 | 0 | 0 | 0 | 2 | 0 | 16 | 825793586
| VV |  | D.1.3.2 Kniha oken a ext. dveří | [14 empty] | VV | 2 | 1 | True | 0 | ROZPOCET
| VV |  | "O08_C1" 1 |  | 1 | [12 empty] | VV | 2 | 2 | True | 0 | ROZPOCET
| VV |  | Součet |  | 1 | [12 empty] | VV | 2 | 4 | True | 1 | ROZPOCET
587 | K | 7661_O09_C1 | Dodávka a montáž dvoukřídlé okno otevíravé/sklopné 1500 x 2540 mm, Uw≤0,9 W/m2K - provedení dle projektové dokumentace | kus | 1 |  | 0 |  |  | snížená |  | 0 | 0 | 0 | 0 | 0 | 16 | K | 2 |  |  |  | ROZPOCET | [5 empty] | 0 | 0 | 0 | 0 | 0 | 2 | 0 | 16 | -480397301
| VV |  | D.1.3.2 Kniha oken a ext. dveří | [14 empty] | VV | 2 | 1 | True | 0 | ROZPOCET
| VV |  | "O09_C1" 1 |  | 1 | [12 empty] | VV | 2 | 2 | True | 0 | ROZPOCET
| VV |  | Součet |  | 1 | [12 empty] | VV | 2 | 4 | True | 1 | ROZPOCET
588 | K | 7661_O10_C1 | Dodávka a montáž jednokřídlé okno otevíravé/sklopné, 750 x 1735 mm, Uw≤0,9 W/m2K- provedení dle projektové dokumentace | kus | 1 |  | 0 |  |  | snížená |  | 0 | 0 | 0 | 0 | 0 | 16 | K | 2 |  |  |  | ROZPOCET | [5 empty] | 0 | 0 | 0 | 0 | 0 | 2 | 0 | 16 | 1141693261
| VV |  | D.1.3.2 Kniha oken a ext. dveří | [14 empty] | VV | 2 | 1 | True | 0 | ROZPOCET
| VV |  | "O10_C1" 1 |  | 1 | [12 empty] | VV | 2 | 2 | True | 0 | ROZPOCET
| VV |  | Součet |  | 1 | [12 empty] | VV | 2 | 4 | True | 1 | ROZPOCET
589 | K | 7661_O11_C1 | Dodávka a montáž jednokřídlé okno otevíravé/sklopné, 750 x 1735 mm, Uw≤0,9 W/m2K- provedení dle projektové dokumentace | kus | 1 |  | 0 |  |  | snížená |  | 0 | 0 | 0 | 0 | 0 | 16 | K | 2 |  |  |  | ROZPOCET | [5 empty] | 0 | 0 | 0 | 0 | 0 | 2 | 0 | 16 | -1533801349
| VV |  | D.1.3.2 Kniha oken a ext. dveří | [14 empty] | VV | 2 | 1 | True | 0 | ROZPOCET
| VV |  | "O11_C1" 1 |  | 1 | [12 empty] | VV | 2 | 2 | True | 0 | ROZPOCET
| VV |  | Součet |  | 1 | [12 empty] | VV | 2 | 4 | True | 1 | ROZPOCET
590 | K | 7661_O12_C1 | Dodávka a montáž dvoukřídlé okno otevíravé/sklopné 1500 x 2540 mm, Uw≤0,9 W/m2K - provedení dle projektové dokumentace | kus | 1 |  | 0 |  |  | snížená |  | 0 | 0 | 0 | 0 | 0 | 16 | K | 2 |  |  |  | ROZPOCET | [5 empty] | 0 | 0 | 0 | 0 | 0 | 2 | 0 | 16 | 1886712046
| VV |  | D.1.3.2 Kniha oken a ext. dveří | [14 empty] | VV | 2 | 1 | True | 0 | ROZPOCET
| VV |  | "O12_C1" 1 |  | 1 | [12 empty] | VV | 2 | 2 | True | 0 | ROZPOCET
| VV |  | Součet |  | 1 | [12 empty] | VV | 2 | 4 | True | 1 | ROZPOCET
591 | K | 7661_O01_C2 | Dodávka a montáž dvoukřídlé okno otevíravé/sklopné, 1500 x 1735 mm, Uw≤0,9 W/m2K - provedení dle projektové dokumentace | kus | 1 |  | 0 |  |  | snížená |  | 0 | 0 | 0 | 0 | 0 | 16 | K | 2 |  |  |  | ROZPOCET | [5 empty] | 0 | 0 | 0 | 0 | 0 | 2 | 0 | 16 | -1322996702
| VV |  | D.1.3.2 Kniha oken a ext. dveří | [14 empty] | VV | 2 | 1 | True | 0 | ROZPOCET
| VV |  | "O01_C2" 1 |  | 1 | [12 empty] | VV | 2 | 2 | True | 0 | ROZPOCET
| VV |  | Součet |  | 1 | [12 empty] | VV | 2 | 4 | True | 1 | ROZPOCET
592 | K | 7661_O02_C2 | Dodávka a montáž dvoukřídlé okno otevíravé/sklopné, 1500 x 1735 mm, Uw≤0,9 W/m2K - provedení dle projektové dokumentace | kus | 1 |  | 0 |  |  | snížená |  | 0 | 0 | 0 | 0 | 0 | 16 | K | 2 |  |  |  | ROZPOCET | [5 empty] | 0 | 0 | 0 | 0 | 0 | 2 | 0 | 16 | 783410747
| VV |  | D.1.3.2 Kniha oken a ext. dveří | [14 empty] | VV | 2 | 1 | True | 0 | ROZPOCET
| VV |  | "O02_C2" 1 |  | 1 | [12 empty] | VV | 2 | 2 | True | 0 | ROZPOCET
| VV |  | Součet |  | 1 | [12 empty] | VV | 2 | 4 | True | 1 | ROZPOCET
593 | K | 7661_O03_C2 | Dodávka a montáž dvoukřídlé okno otevíravé/sklopné, 1500 x 2450 mm, Uw≤0,9 W/m2K - provedení dle projektové dokumentace | kus | 1 |  | 0 |  |  | snížená |  | 0 | 0 | 0 | 0 | 0 | 16 | K | 2 |  |  |  | ROZPOCET | [5 empty] | 0 | 0 | 0 | 0 | 0 | 2 | 0 | 16 | 2085906689
| VV |  | D.1.3.2 Kniha oken a ext. dveří | [14 empty] | VV | 2 | 1 | True | 0 | ROZPOCET
| VV |  | "O03_C2" 1 |  | 1 | [12 empty] | VV | 2 | 2 | True | 0 | ROZPOCET
| VV |  | Součet |  | 1 | [12 empty] | VV | 2 | 4 | True | 1 | ROZPOCET
594 | K | 7661_O04_C2 | Dodávka a montáž jednokřídlé okno otevíravé/sklopné, 750 x 1735 mm, Uw≤0,9 W/m2K- provedení dle projektové dokumentace | kus | 1 |  | 0 |  |  | snížená |  | 0 | 0 | 0 | 0 | 0 | 16 | K | 2 |  |  |  | ROZPOCET | [5 empty] | 0 | 0 | 0 | 0 | 0 | 2 | 0 | 16 | -462653982
| VV |  | D.1.3.2 Kniha oken a ext. dveří | [14 empty] | VV | 2 | 1 | True | 0 | ROZPOCET
| VV |  | "O04_C2" 1 |  | 1 | [12 empty] | VV | 2 | 2 | True | 0 | ROZPOCET
| VV |  | Součet |  | 1 | [12 empty] | VV | 2 | 4 | True | 1 | ROZPOCET
595 | K | 7661_O05_C2 | Dodávka a montáž jednokřídlé okno otevíravé/sklopné, 750 x 1735 mm, Uw≤0,9 W/m2K- provedení dle projektové dokumentace | kus | 1 |  | 0 |  |  | snížená |  | 0 | 0 | 0 | 0 | 0 | 16 | K | 2 |  |  |  | ROZPOCET | [5 empty] | 0 | 0 | 0 | 0 | 0 | 2 | 0 | 16 | -1059450102
| VV |  | D.1.3.2 Kniha oken a ext. dveří | [14 empty] | VV | 2 | 1 | True | 0 | ROZPOCET
| VV |  | "O05_C2" 1 |  | 1 | [12 empty] | VV | 2 | 2 | True | 0 | ROZPOCET
| VV |  | Součet |  | 1 | [12 empty] | VV | 2 | 4 | True | 1 | ROZPOCET
596 | K | 7661_O06_C2 | Dodávka a montáž dvoukřídlé okno otevíravé/sklopné 1500 x 2450 mm, Uw≤0,9 W/m2K - provedení dle projektové dokumentace | kus | 1 |  | 0 |  |  | snížená |  | 0 | 0 | 0 | 0 | 0 | 16 | K | 2 |  |  |  | ROZPOCET | [5 empty] | 0 | 0 | 0 | 0 | 0 | 2 | 0 | 16 | 1334917342
| VV |  | D.1.3.2 Kniha oken a ext. dveří | [14 empty] | VV | 2 | 1 | True | 0 | ROZPOCET
| VV |  | "O06_C2" 1 |  | 1 | [12 empty] | VV | 2 | 2 | True | 0 | ROZPOCET
| VV |  | Součet |  | 1 | [12 empty] | VV | 2 | 4 | True | 1 | ROZPOCET
597 | K | 7661_O07_C2 | Dodávka a montáž dvoukřídlé okno otevíravé/sklopné, 1500 x 1735 mm, Uw≤0,9 W/m2K - provedení dle projektové dokumentace | kus | 1 |  | 0 |  |  | snížená |  | 0 | 0 | 0 | 0 | 0 | 16 | K | 2 |  |  |  | ROZPOCET | [5 empty] | 0 | 0 | 0 | 0 | 0 | 2 | 0 | 16 | -992089060
| VV |  | D.1.3.2 Kniha oken a ext. dveří | [14 empty] | VV | 2 | 1 | True | 0 | ROZPOCET
| VV |  | "O07_C2" 1 |  | 1 | [12 empty] | VV | 2 | 2 | True | 0 | ROZPOCET
| VV |  | Součet |  | 1 | [12 empty] | VV | 2 | 4 | True | 1 | ROZPOCET
598 | K | 7661_O08_C2 | Dodávka a montáž dvoukřídlé okno otevíravé/sklopné, 1500 x 1735 mm, Uw≤0,9 W/m2K - provedení dle projektové dokumentace | kus | 1 |  | 0 |  |  | snížená |  | 0 | 0 | 0 | 0 | 0 | 16 | K | 2 |  |  |  | ROZPOCET | [5 empty] | 0 | 0 | 0 | 0 | 0 | 2 | 0 | 16 | -1266240373
| VV |  | D.1.3.2 Kniha oken a ext. dveří | [14 empty] | VV | 2 | 1 | True | 0 | ROZPOCET
| VV |  | "O08_C2" 1 |  | 1 | [12 empty] | VV | 2 | 2 | True | 0 | ROZPOCET
| VV |  | Součet |  | 1 | [12 empty] | VV | 2 | 4 | True | 1 | ROZPOCET
599 | K | 7661_O09_C2 | Dodávka a montáž dvoukřídlé okno otevíravé/sklopné 1500 x 2450 mm, Uw≤0,9 W/m2K - provedení dle projektové dokumentace | kus | 1 |  | 0 |  |  | snížená |  | 0 | 0 | 0 | 0 | 0 | 16 | K | 2 |  |  |  | ROZPOCET | [5 empty] | 0 | 0 | 0 | 0 | 0 | 2 | 0 | 16 | -343729070
| VV |  | D.1.3.2 Kniha oken a ext. dveří | [14 empty] | VV | 2 | 1 | True | 0 | ROZPOCET
| VV |  | "O09_C2" 1 |  | 1 | [12 empty] | VV | 2 | 2 | True | 0 | ROZPOCET
| VV |  | Součet |  | 1 | [12 empty] | VV | 2 | 4 | True | 1 | ROZPOCET
600 | K | 7661_O10_C2 | Dodávka a montáž jednokřídlé okno otevíravé/sklopné, 750 x 1735 mm, Uw≤0,9 W/m2K- provedení dle projektové dokumentace | kus | 1 |  | 0 |  |  | snížená |  | 0 | 0 | 0 | 0 | 0 | 16 | K | 2 |  |  |  | ROZPOCET | [5 empty] | 0 | 0 | 0 | 0 | 0 | 2 | 0 | 16 | -407472649
| VV |  | D.1.3.2 Kniha oken a ext. dveří | [14 empty] | VV | 2 | 1 | True | 0 | ROZPOCET
| VV |  | "O10_C2" 1 |  | 1 | [12 empty] | VV | 2 | 2 | True | 0 | ROZPOCET
| VV |  | Součet |  | 1 | [12 empty] | VV | 2 | 4 | True | 1 | ROZPOCET
601 | K | 7661_O11_C2 | Dodávka a montáž jednokřídlé okno otevíravé/sklopné, 750 x 1735 mm, Uw≤0,9 W/m2K- provedení dle projektové dokumentace | kus | 1 |  | 0 |  |  | snížená |  | 0 | 0 | 0 | 0 | 0 | 16 | K | 2 |  |  |  | ROZPOCET | [5 empty] | 0 | 0 | 0 | 0 | 0 | 2 | 0 | 16 | -1259991521
| VV |  | D.1.3.2 Kniha oken a ext. dveří | [14 empty] | VV | 2 | 1 | True | 0 | ROZPOCET
| VV |  | "O11_C2" 1 |  | 1 | [12 empty] | VV | 2 | 2 | True | 0 | ROZPOCET
| VV |  | Součet |  | 1 | [12 empty] | VV | 2 | 4 | True | 1 | ROZPOCET
602 | K | 7661_O12_C2 | Dodávka a montáž dvoukřídlé okno otevíravé/sklopné, 1500 x 2450 mm, Uw≤0,9 W/m2K - provedení dle projektové dokumentace | kus | 1 |  | 0 |  |  | snížená |  | 0 | 0 | 0 | 0 | 0 | 16 | K | 2 |  |  |  | ROZPOCET | [5 empty] | 0 | 0 | 0 | 0 | 0 | 2 | 0 | 16 | 493333481
| VV |  | D.1.3.2 Kniha oken a ext. dveří | [14 empty] | VV | 2 | 1 | True | 0 | ROZPOCET
| VV |  | "O12_C2" 1 |  | 1 | [12 empty] | VV | 2 | 2 | True | 0 | ROZPOCET
| VV |  | Součet |  | 1 | [12 empty] | VV | 2 | 4 | True | 1 | ROZPOCET
603 | K | 7661_O01_C3 | Dodávka a montáž dvoukřídlé okno otevíravé/sklopné, 1500 x 1735 mm, Uw≤0,9 W/m2K - provedení dle projektové dokumentace | kus | 1 |  | 0 |  |  | snížená |  | 0 | 0 | 0 | 0 | 0 | 16 | K | 2 |  |  |  | ROZPOCET | [5 empty] | 0 | 0 | 0 | 0 | 0 | 2 | 0 | 16 | -1431817047
| VV |  | D.1.3.2 Kniha oken a ext. dveří | [14 empty] | VV | 2 | 1 | True | 0 | ROZPOCET
| VV |  | "O01_C3" 1 |  | 1 | [12 empty] | VV | 2 | 2 | True | 0 | ROZPOCET
| VV |  | Součet |  | 1 | [12 empty] | VV | 2 | 4 | True | 1 | ROZPOCET
604 | K | 7661_O02_C3 | Dodávka a montáž dvoukřídlé okno otevíravé/sklopné, 1500 x 1735 mm, Uw≤0,9 W/m2K - provedení dle projektové dokumentace | kus | 1 |  | 0 |  |  | snížená |  | 0 | 0 | 0 | 0 | 0 | 16 | K | 2 |  |  |  | ROZPOCET | [5 empty] | 0 | 0 | 0 | 0 | 0 | 2 | 0 | 16 | 1257293851
| VV |  | D.1.3.2 Kniha oken a ext. dveří | [14 empty] | VV | 2 | 1 | True | 0 | ROZPOCET
| VV |  | "O02_C3" 1 |  | 1 | [12 empty] | VV | 2 | 2 | True | 0 | ROZPOCET
| VV |  | Součet |  | 1 | [12 empty] | VV | 2 | 4 | True | 1 | ROZPOCET
605 | K | 7661_O03_C3 | Dodávka a montáž dvoukřídlé okno otevíravé/sklopné, 1500 x 2450 mm, Uw≤0,9 W/m2K - provedení dle projektové dokumentace | kus | 1 |  | 0 |  |  | snížená |  | 0 | 0 | 0 | 0 | 0 | 16 | K | 2 |  |  |  | ROZPOCET | [5 empty] | 0 | 0 | 0 | 0 | 0 | 2 | 0 | 16 | -663627891
| VV |  | D.1.3.2 Kniha oken a ext. dveří | [14 empty] | VV | 2 | 1 | True | 0 | ROZPOCET
| VV |  | "O03_C3" 1 |  | 1 | [12 empty] | VV | 2 | 2 | True | 0 | ROZPOCET
| VV |  | Součet |  | 1 | [12 empty] | VV | 2 | 4 | True | 1 | ROZPOCET
606 | K | 7661_O04_C3 | Dodávka a montáž jednokřídlé okno otevíravé/sklopné, 750 x 1735 mm, Uw≤0,9 W/m2K- provedení dle projektové dokumentace | kus | 1 |  | 0 |  |  | snížená |  | 0 | 0 | 0 | 0 | 0 | 16 | K | 2 |  |  |  | ROZPOCET | [5 empty] | 0 | 0 | 0 | 0 | 0 | 2 | 0 | 16 | -36766350
| VV |  | D.1.3.2 Kniha oken a ext. dveří | [14 empty] | VV | 2 | 1 | True | 0 | ROZPOCET
| VV |  | "O04_C3" 1 |  | 1 | [12 empty] | VV | 2 | 2 | True | 0 | ROZPOCET
| VV |  | Součet |  | 1 | [12 empty] | VV | 2 | 4 | True | 1 | ROZPOCET
607 | K | 7661_O05_C3 | Dodávka a montáž jednokřídlé okno otevíravé/sklopné, 750 x 1735 mm, Uw≤0,9 W/m2K- provedení dle projektové dokumentace | kus | 1 |  | 0 |  |  | snížená |  | 0 | 0 | 0 | 0 | 0 | 16 | K | 2 |  |  |  | ROZPOCET | [5 empty] | 0 | 0 | 0 | 0 | 0 | 2 | 0 | 16 | -1503138877
| VV |  | D.1.3.2 Kniha oken a ext. dveří | [14 empty] | VV | 2 | 1 | True | 0 | ROZPOCET
| VV |  | "O05_C3" 1 |  | 1 | [12 empty] | VV | 2 | 2 | True | 0 | ROZPOCET
| VV |  | Součet |  | 1 | [12 empty] | VV | 2 | 4 | True | 1 | ROZPOCET
608 | K | 7661_O06_C3 | Dodávka a montáž dvoukřídlé okno otevíravé/sklopné 1500 x 2450 mm, Uw≤0,9 W/m2K - provedení dle projektové dokumentace | kus | 1 |  | 0 |  |  | snížená |  | 0 | 0 | 0 | 0 | 0 | 16 | K | 2 |  |  |  | ROZPOCET | [5 empty] | 0 | 0 | 0 | 0 | 0 | 2 | 0 | 16 | 1702453529
| VV |  | D.1.3.2 Kniha oken a ext. dveří | [14 empty] | VV | 2 | 1 | True | 0 | ROZPOCET
| VV |  | "O06_C3" 1 |  | 1 | [12 empty] | VV | 2 | 2 | True | 0 | ROZPOCET
| VV |  | Součet |  | 1 | [12 empty] | VV | 2 | 4 | True | 1 | ROZPOCET
609 | K | 7661_O07_C3 | Dodávka a montáž dvoukřídlé okno otevíravé/sklopné, 1500 x 1735 mm, Uw≤0,9 W/m2K - provedení dle projektové dokumentace | kus | 1 |  | 0 |  |  | snížená |  | 0 | 0 | 0 | 0 | 0 | 16 | K | 2 |  |  |  | ROZPOCET | [5 empty] | 0 | 0 | 0 | 0 | 0 | 2 | 0 | 16 | -94121543
| VV |  | D.1.3.2 Kniha oken a ext. dveří | [14 empty] | VV | 2 | 1 | True | 0 | ROZPOCET
| VV |  | "O07_C3" 1 |  | 1 | [12 empty] | VV | 2 | 2 | True | 0 | ROZPOCET
| VV |  | Součet |  | 1 | [12 empty] | VV | 2 | 4 | True | 1 | ROZPOCET
610 | K | 7661_O08_C3 | Dodávka a montáž dvoukřídlé okno otevíravé/sklopné, 1500 x 1735 mm, Uw≤0,9 W/m2K - provedení dle projektové dokumentace | kus | 1 |  | 0 |  |  | snížená |  | 0 | 0 | 0 | 0 | 0 | 16 | K | 2 |  |  |  | ROZPOCET | [5 empty] | 0 | 0 | 0 | 0 | 0 | 2 | 0 | 16 | -1831942596
| VV |  | D.1.3.2 Kniha oken a ext. dveří | [14 empty] | VV | 2 | 1 | True | 0 | ROZPOCET
| VV |  | "O08_C3" 1 |  | 1 | [12 empty] | VV | 2 | 2 | True | 0 | ROZPOCET
| VV |  | Součet |  | 1 | [12 empty] | VV | 2 | 4 | True | 1 | ROZPOCET
611 | K | 7661_O09_C3 | Dodávka a montáž dvoukřídlé okno otevíravé/sklopné 1500 x 2450 mm, Uw≤0,9 W/m2K - provedení dle projektové dokumentace | kus | 1 |  | 0 |  |  | snížená |  | 0 | 0 | 0 | 0 | 0 | 16 | K | 2 |  |  |  | ROZPOCET | [5 empty] | 0 | 0 | 0 | 0 | 0 | 2 | 0 | 16 | 490892845
| VV |  | D.1.3.2 Kniha oken a ext. dveří | [14 empty] | VV | 2 | 1 | True | 0 | ROZPOCET
| VV |  | "O09_C3" 1 |  | 1 | [12 empty] | VV | 2 | 2 | True | 0 | ROZPOCET
| VV |  | Součet |  | 1 | [12 empty] | VV | 2 | 4 | True | 1 | ROZPOCET
612 | K | 7661_O10_C3 | Dodávka a montáž jednokřídlé okno otevíravé/sklopné, 750 x 1735 mm, Uw≤0,9 W/m2K- provedení dle projektové dokumentace | kus | 1 |  | 0 |  |  | snížená |  | 0 | 0 | 0 | 0 | 0 | 16 | K | 2 |  |  |  | ROZPOCET | [5 empty] | 0 | 0 | 0 | 0 | 0 | 2 | 0 | 16 | 1347134658
| VV |  | D.1.3.2 Kniha oken a ext. dveří | [14 empty] | VV | 2 | 1 | True | 0 | ROZPOCET
| VV |  | "O10_C3" 1 |  | 1 | [12 empty] | VV | 2 | 2 | True | 0 | ROZPOCET
| VV |  | Součet |  | 1 | [12 empty] | VV | 2 | 4 | True | 1 | ROZPOCET
613 | K | 7661_O11_C3 | Dodávka a montáž jednokřídlé okno otevíravé/sklopné, 750 x 1735 mm, Uw≤0,9 W/m2K- provedení dle projektové dokumentace | kus | 1 |  | 0 |  |  | snížená |  | 0 | 0 | 0 | 0 | 0 | 16 | K | 2 |  |  |  | ROZPOCET | [5 empty] | 0 | 0 | 0 | 0 | 0 | 2 | 0 | 16 | -1341852808
| VV |  | D.1.3.2 Kniha oken a ext. dveří | [14 empty] | VV | 2 | 1 | True | 0 | ROZPOCET
| VV |  | "O11_C3" 1 |  | 1 | [12 empty] | VV | 2 | 2 | True | 0 | ROZPOCET
| VV |  | Součet |  | 1 | [12 empty] | VV | 2 | 4 | True | 1 | ROZPOCET
614 | K | 7661_O12_C3 | Dodávka a montáž dvoukřídlé okno otevíravé/sklopné, 1500 x 2450 mm, Uw≤0,9 W/m2K - provedení dle projektové dokumentace | kus | 1 |  | 0 |  |  | snížená |  | 0 | 0 | 0 | 0 | 0 | 16 | K | 2 |  |  |  | ROZPOCET | [5 empty] | 0 | 0 | 0 | 0 | 0 | 2 | 0 | 16 | 304035754
| VV |  | D.1.3.2 Kniha oken a ext. dveří | [14 empty] | VV | 2 | 1 | True | 0 | ROZPOCET
| VV |  | "O12_C3" 1 |  | 1 | [12 empty] | VV | 2 | 2 | True | 0 | ROZPOCET
| VV |  | Součet |  | 1 | [12 empty] | VV | 2 | 4 | True | 1 | ROZPOCET
615 | K | 7661_O01_KP1 | Dodávka a montáž dvoukřídlé okno otevíravé/sklopné 2125 x 2540 mm, Uw≤0,9 W/m2K - provedení dle projektové dokumentace | kus | 1 |  | 0 |  |  | snížená |  | 0 | 0 | 0 | 0 | 0 | 16 | K | 2 |  |  |  | ROZPOCET | [5 empty] | 0 | 0 | 0 | 0 | 0 | 2 | 0 | 16 | -1510249380
| VV |  | D.1.3.2 Kniha oken a ext. dveří | [14 empty] | VV | 2 | 1 | True | 0 | ROZPOCET
| VV |  | "O01_KP1" 1 |  | 1 | [12 empty] | VV | 2 | 2 | True | 0 | ROZPOCET
| VV |  | Součet |  | 1 | [12 empty] | VV | 2 | 4 | True | 1 | ROZPOCET
616 | K | 7661_O02_KP1 | Dodávka a montáž dvoukřídlé okno otevíravé/sklopné 2125 x 2540 mm, Uw≤0,9 W/m2K - provedení dle projektové dokumentace | kus | 1 |  | 0 |  |  | snížená |  | 0 | 0 | 0 | 0 | 0 | 16 | K | 2 |  |  |  | ROZPOCET | [5 empty] | 0 | 0 | 0 | 0 | 0 | 2 | 0 | 16 | 1391597261
| VV |  | D.1.3.2 Kniha oken a ext. dveří | [14 empty] | VV | 2 | 1 | True | 0 | ROZPOCET
| VV |  | "O02_KP1" 1 |  | 1 | [12 empty] | VV | 2 | 2 | True | 0 | ROZPOCET
| VV |  | Součet |  | 1 | [12 empty] | VV | 2 | 4 | True | 1 | ROZPOCET
617 | K | 7661_O03_KP1 | Dodávka a montáž dvoukřídlé okno otevíravé/sklopné 2125 x 2540 mm, Uw≤0,9 W/m2K - provedení dle projektové dokumentace | kus | 1 |  | 0 |  |  | snížená |  | 0 | 0 | 0 | 0 | 0 | 16 | K | 2 |  |  |  | ROZPOCET | [5 empty] | 0 | 0 | 0 | 0 | 0 | 2 | 0 | 16 | 1505158575
| VV |  | D.1.3.2 Kniha oken a ext. dveří | [14 empty] | VV | 2 | 1 | True | 0 | ROZPOCET
| VV |  | "O03_KP1" 1 |  | 1 | [12 empty] | VV | 2 | 2 | True | 0 | ROZPOCET
| VV |  | Součet |  | 1 | [12 empty] | VV | 2 | 4 | True | 1 | ROZPOCET
618 | K | 7661_O04_KP1 | Dodávka a montáž dvoukřídlé okno otevíravé/sklopné 2125 x 2540 mm, Uw≤0,9 W/m2K - provedení dle projektové dokumentace | kus | 1 |  | 0 |  |  | snížená |  | 0 | 0 | 0 | 0 | 0 | 16 | K | 2 |  |  |  | ROZPOCET | [5 empty] | 0 | 0 | 0 | 0 | 0 | 2 | 0 | 16 | -1343611851
| VV |  | D.1.3.2 Kniha oken a ext. dveří | [14 empty] | VV | 2 | 1 | True | 0 | ROZPOCET
| VV |  | "O04_KP1" 1 |  | 1 | [12 empty] | VV | 2 | 2 | True | 0 | ROZPOCET
| VV |  | Součet |  | 1 | [12 empty] | VV | 2 | 4 | True | 1 | ROZPOCET
619 | K | 7661_O05_KP1 | Dodávka a montáž dvoukřídlé okno otevíravé/sklopné 2125 x 2540 mm, Uw≤0,9 W/m2K - provedení dle projektové dokumentace | kus | 1 |  | 0 |  |  | snížená |  | 0 | 0 | 0 | 0 | 0 | 16 | K | 2 |  |  |  | ROZPOCET | [5 empty] | 0 | 0 | 0 | 0 | 0 | 2 | 0 | 16 | -717555590
| VV |  | D.1.3.2 Kniha oken a ext. dveří | [14 empty] | VV | 2 | 1 | True | 0 | ROZPOCET
| VV |  | "O05_KP1" 1 |  | 1 | [12 empty] | VV | 2 | 2 | True | 0 | ROZPOCET
| VV |  | Součet |  | 1 | [12 empty] | VV | 2 | 4 | True | 1 | ROZPOCET
620 | K | 7661_O01_KP2 | Dodávka a montáž dvoukřídlé okno otevíravé/sklopné 2125 x 2030 mm, Uw≤0,9 W/m2K - provedení dle projektové dokumentace | kus | 1 |  | 0 |  |  | snížená |  | 0 | 0 | 0 | 0 | 0 | 16 | K | 2 |  |  |  | ROZPOCET | [5 empty] | 0 | 0 | 0 | 0 | 0 | 2 | 0 | 16 | 1675462153
| VV |  | D.1.3.2 Kniha oken a ext. dveří | [14 empty] | VV | 2 | 1 | True | 0 | ROZPOCET
| VV |  | "O01_KP2" 1 |  | 1 | [12 empty] | VV | 2 | 2 | True | 0 | ROZPOCET
| VV |  | Součet |  | 1 | [12 empty] | VV | 2 | 4 | True | 1 | ROZPOCET
621 | K | 7661_O02_KP2 | Dodávka a montáž dvoukřídlé okno otevíravé/sklopné 2125 x 2450 mm, Uw≤0,9 W/m2K - provedení dle projektové dokumentace | kus | 1 |  | 0 |  |  | snížená |  | 0 | 0 | 0 | 0 | 0 | 16 | K | 2 |  |  |  | ROZPOCET | [5 empty] | 0 | 0 | 0 | 0 | 0 | 2 | 0 | 16 | 185718534
| VV |  | D.1.3.2 Kniha oken a ext. dveří | [14 empty] | VV | 2 | 1 | True | 0 | ROZPOCET
| VV |  | "O02_KP2" 1 |  | 1 | [12 empty] | VV | 2 | 2 | True | 0 | ROZPOCET
| VV |  | Součet |  | 1 | [12 empty] | VV | 2 | 4 | True | 1 | ROZPOCET
622 | K | 7661_O03_KP2 | Dodávka a montáž dvoukřídlé okno otevíravé/sklopné 2125 x 2450 mm, Uw≤0,9 W/m2K - provedení dle projektové dokumentace | kus | 1 |  | 0 |  |  | snížená |  | 0 | 0 | 0 | 0 | 0 | 16 | K | 2 |  |  |  | ROZPOCET | [5 empty] | 0 | 0 | 0 | 0 | 0 | 2 | 0 | 16 | -1605828141
| VV |  | D.1.3.2 Kniha oken a ext. dveří | [14 empty] | VV | 2 | 1 | True | 0 | ROZPOCET
| VV |  | "O03_KP2" 1 |  | 1 | [12 empty] | VV | 2 | 2 | True | 0 | ROZPOCET
| VV |  | Součet |  | 1 | [12 empty] | VV | 2 | 4 | True | 1 | ROZPOCET
623 | K | 7661_O04_KP2 | Dodávka a montáž dvoukřídlé okno otevíravé/sklopné 2125 x 2450 mm, Uw≤0,9 W/m2K - provedení dle projektové dokumentace | kus | 1 |  | 0 |  |  | snížená |  | 0 | 0 | 0 | 0 | 0 | 16 | K | 2 |  |  |  | ROZPOCET | [5 empty] | 0 | 0 | 0 | 0 | 0 | 2 | 0 | 16 | -159075448
| VV |  | D.1.3.2 Kniha oken a ext. dveří | [14 empty] | VV | 2 | 1 | True | 0 | ROZPOCET
| VV |  | "O04_KP2" 1 |  | 1 | [12 empty] | VV | 2 | 2 | True | 0 | ROZPOCET
| VV |  | Součet |  | 1 | [12 empty] | VV | 2 | 4 | True | 1 | ROZPOCET
624 | K | 7661_O01_KP3 | Dodávka a montáž dvoukřídlé okno otevíravé/sklopné 2125 x 2450 mm, Uw≤0,9 W/m2K - provedení dle projektové dokumentace | kus | 1 |  | 0 |  |  | snížená |  | 0 | 0 | 0 | 0 | 0 | 16 | K | 2 |  |  |  | ROZPOCET | [5 empty] | 0 | 0 | 0 | 0 | 0 | 2 | 0 | 16 | 1511222693
| VV |  | D.1.3.2 Kniha oken a ext. dveří | [14 empty] | VV | 2 | 1 | True | 0 | ROZPOCET
| VV |  | "O01_KP3" 1 |  | 1 | [12 empty] | VV | 2 | 2 | True | 0 | ROZPOCET
| VV |  | Součet |  | 1 | [12 empty] | VV | 2 | 4 | True | 1 | ROZPOCET
625 | K | 7661_O02_KP3 | Dodávka a montáž dvoukřídlé okno otevíravé/sklopné 2125 x 2450 mm, Uw≤0,9 W/m2K - provedení dle projektové dokumentace | kus | 1 |  | 0 |  |  | snížená |  | 0 | 0 | 0 | 0 | 0 | 16 | K | 2 |  |  |  | ROZPOCET | [5 empty] | 0 | 0 | 0 | 0 | 0 | 2 | 0 | 16 | -633158640
| VV |  | D.1.3.2 Kniha oken a ext. dveří | [14 empty] | VV | 2 | 1 | True | 0 | ROZPOCET
| VV |  | "O02_KP3" 1 |  | 1 | [12 empty] | VV | 2 | 2 | True | 0 | ROZPOCET
| VV |  | Součet |  | 1 | [12 empty] | VV | 2 | 4 | True | 1 | ROZPOCET
626 | K | 7661_O03_KP3 | Dodávka a montáž dvoukřídlé okno otevíravé/sklopné 2125 x 2450 mm, Uw≤0,9 W/m2K - provedení dle projektové dokumentace | kus | 1 |  | 0 |  |  | snížená |  | 0 | 0 | 0 | 0 | 0 | 16 | K | 2 |  |  |  | ROZPOCET | [5 empty] | 0 | 0 | 0 | 0 | 0 | 2 | 0 | 16 | -745295750
| VV |  | D.1.3.2 Kniha oken a ext. dveří | [14 empty] | VV | 2 | 1 | True | 0 | ROZPOCET
| VV |  | "O03_KP3" 1 |  | 1 | [12 empty] | VV | 2 | 2 | True | 0 | ROZPOCET
| VV |  | Součet |  | 1 | [12 empty] | VV | 2 | 4 | True | 1 | ROZPOCET
627 | K | 7661_O04_KP3 | Dodávka a montáž dvoukřídlé okno otevíravé/sklopné 2125 x 2450 mm, Uw≤0,9 W/m2K - provedení dle projektové dokumentace | kus | 1 |  | 0 |  |  | snížená |  | 0 | 0 | 0 | 0 | 0 | 16 | K | 2 |  |  |  | ROZPOCET | [5 empty] | 0 | 0 | 0 | 0 | 0 | 2 | 0 | 16 | -1496115868
| VV |  | D.1.3.2 Kniha oken a ext. dveří | [14 empty] | VV | 2 | 1 | True | 0 | ROZPOCET
| VV |  | "O04_KP3" 1 |  | 1 | [12 empty] | VV | 2 | 2 | True | 0 | ROZPOCET
| VV |  | Součet |  | 1 | [12 empty] | VV | 2 | 4 | True | 1 | ROZPOCET
628 | K | 998766203R | Přesun hmot pro konstrukce truhlářské stanovený procentní sazbou (%) z ceny vodorovná dopravní vzdálenost do 50 m v objektech výšky přes 12 do 24 m | % |  |  | 0 |  |  | snížená |  | 0 | 0 | 0 | 0 | 0 | 16 | K | 2 |  |  |  | ROZPOCET | [5 empty] | 0 | 0 | 0 | 0 | 0 | 2 | 0 | 16 | -1193936327
| D | 767 | Konstrukce zámečnické |  |  |  | 0 |  |  |  |  | 0 |  | 231.5463 |  | 0 | 2 | D | 1 |  |  |  | ROZPOCET | [11 empty] | 0
629 | K | 767_Z03_S | Kompletní dodávka, výroba a montáž ochranné mříže (rám ze čtyřhrannné trubky 19x19x1,0 mm, s drátěnou mřížkou z drátů: 2,5 mm, oka 25x25 mm, uzamykatelné dveře š. 1000, v. 2000 mm (součást modulového systému), kotvení rámů do systémových sloupků, podlahy a okolních konstrukcí | m2 | 10 |  | 0 |  |  | snížená |  | 0 | 0 | 0 | 0 | 0 | 16 | K | 2 |  |  |  | ROZPOCET | [5 empty] | 0 | 0 | 0 | 0 | 0 | 2 | 0 | 16 | 472764850
| VV |  | D.1.3.5 Kniha zámečnických výrobků | [14 empty] | VV | 2 | 1 | True | 0 | ROZPOCET
| VV |  | "Z03/S" 10 |  | 10 | [12 empty] | VV | 2 | 2 | True | 0 | ROZPOCET
| VV |  | Součet |  | 10 | [12 empty] | VV | 2 | 4 | True | 1 | ROZPOCET
630 | K | 767056679R | Kompletní dodávka a osazení samostatné konstrukce pro vynášené technologie 1,1x127,8 m (1320 kg), pozink, stojny výškově stavitelné | kg | 1320 |  | 0 |  |  | snížená |  | 0 | 0 | 0 | 0 | 0 | 16 | K | 2 |  |  |  | ROZPOCET | [5 empty] | 0 | 0 | 0 | 0 | 0 | 2 | 0 | 16 | 375497758
| VV |  | D.1.3.6 Kniha ostatních výrobků | [14 empty] | VV | 2 | 1 | True | 0 | ROZPOCET
| VV |  | "OS09_KP1" 1320 |  | 1320 | [12 empty] | VV | 2 | 2 | True | 0 | ROZPOCET
| VV |  | Součet |  | 1320 | [12 empty] | VV | 2 | 4 | True | 1 | ROZPOCET
631 | K | 767165010R | Dodávka a montáž stožáru na vlajku, eloxovaný hliník, výška 10m, v provedení dle projektové dokumentace včetně kotevního materiálu | kus | 1 |  | 0 |  |  | snížená |  | 0 | 0 | 0 | 0 | 0 | 16 | K | 2 |  |  |  | ROZPOCET | [5 empty] | 0 | 0 | 0 | 0 | 0 | 2 | 0 | 16 | -1601295141
| VV |  | D.1.3.6 Kniha ostatních výrobků | [14 empty] | VV | 2 | 1 | True | 0 | ROZPOCET
| VV |  | "OS01_KP1" 1 |  | 1 | [12 empty] | VV | 2 | 2 | True | 0 | ROZPOCET
| VV |  | Součet |  | 1 | [12 empty] | VV | 2 | 4 | True | 1 | ROZPOCET
632 | K | 767165114 | Montáž zábradlí madel svařováním | m | 6.85 |  | 0 | CS ÚRS 2025 02 |  | snížená |  | 0 | 0.0001692 | 0.001159 | 0 | 0 | 16 | K | 2 |  |  |  | ROZPOCET | [5 empty] | 0 | 0 | 0 | 0 | 0 | 2 | 0 | 16 | -448282934
| Online PSC |  | https://podminky.urs.cz/item/CS_URS_2025_02/767165114 | [14 empty] | Online PSC | 2
| VV |  | D.1.3.5 Kniha zámečnických výrobků | [14 empty] | VV | 2 | 1 | True | 0 | ROZPOCET
| VV |  | "Z07/KP1" 6,85 |  | 6.85 | [12 empty] | VV | 2 | 2 | True | 0 | ROZPOCET
| VV |  | Součet |  | 6.85 | [12 empty] | VV | 2 | 4 | True | 1 | ROZPOCET
633 | M | 7678001R | madlo - schodiště, nerez ocel 48 mm, včetně kovového držáku a kotevního materiálu | bm | 7.19 |  | 0 |  |  | snížená |  | 0 | 0.00326 | 0.023439 | 0 | 0 | 32 | M | 2 |  |  |  | ROZPOCET | [5 empty] | 0 | 0 | 0 | 0 | 0 | 2 | 0 | 16 | -1939605060
| VV |  | D.1.3.5 Kniha zámečnických výrobků | [14 empty] | VV | 2 | 1 | True | 0 | ROZPOCET
| VV |  | "Z07/KP1" 6,85 |  | 6.85 | [12 empty] | VV | 2 | 2 | True | 0 | ROZPOCET
| VV |  | Součet |  | 6.85 | [12 empty] | VV | 2 | 4 | True | 1 | ROZPOCET
| VV |  | 6,85*1,05 'Přepočtené koeficientem množství |  | 7.19 | [12 empty] | VV | 2 | 2 | False | 1 | ROZPOCET
634 | K | 767415001R | Kompletní dodávka, výroba a montáž ocelové konstrukce balkonu včetně kotevních prvků, včetně povrchové úpravy v provedení dle projektové dokumentace | kg | 63615.75 |  | 0 |  |  | snížená |  | 0 | 0 | 0 | 0 | 0 | 16 | K | 2 |  |  |  | ROZPOCET | [5 empty] | 0 | 0 | 0 | 0 | 0 | 2 | 0 | 16 | 10606072
| VV |  | D.1.2.3.13 Schéma výztuže venkovního schodiště, sloupů a balkonů | [14 empty] | VV | 2 | 1 | True | 0 | ROZPOCET
| VV |  | výkaz pro 1 ks balkonu, celkem 15 ks | [14 empty] | VV | 2 | 1 | True | 0 | ROZPOCET
| VV |  | 3855,5*1,1*15 |  | 63615.75 | [12 empty] | VV | 2 | 2 | True | 0 | ROZPOCET
| VV |  | Součet |  | 63615.75 | [12 empty] | VV | 2 | 4 | True | 1 | ROZPOCET
635 | K | 767627306 | Ostatní práce a doplňky při montáži oken a stěn připojovací spára oken a stěn mezi ostěním a rámem vnitřní parotěsná páska | m | 899.6 |  | 0 | CS ÚRS 2025 02 |  | snížená |  | 0 | 6.454e-05 | 0.05806 | 0 | 0 | 16 | K | 2 |  |  |  | ROZPOCET | [5 empty] | 0 | 0 | 0 | 0 | 0 | 2 | 0 | 16 | -407107180
| Online PSC |  | https://podminky.urs.cz/item/CS_URS_2025_02/767627306 | [14 empty] | Online PSC | 2
| VV |  | D.1.3.2 Kniha oken a ext. dveří | [14 empty] | VV | 2 | 1 | True | 0 | ROZPOCET
| VV |  | (1,5+1,735)*2*28 |  | 181.16 | [12 empty] | VV | 2 | 2 | True | 0 | ROZPOCET
| VV |  | (0,75+1,735)*2*39 |  | 193.83 | [12 empty] | VV | 2 | 2 | True | 0 | ROZPOCET
| VV |  | (0,75+1)*2*11 |  | 38.5 | [12 empty] | VV | 2 | 2 | True | 0 | ROZPOCET
| VV |  | (1,5+1)*2*2 |  | 10 | [12 empty] | VV | 2 | 2 | True | 0 | ROZPOCET
| VV |  | (1,5+1,5)*2*1 |  | 6 | [12 empty] | VV | 2 | 2 | True | 0 | ROZPOCET
| VV |  | (1,5+1,35)*2*1 |  | 5.7 | [12 empty] | VV | 2 | 2 | True | 0 | ROZPOCET
| VV |  | (1+2)*2*2 |  | 12 | [12 empty] | VV | 2 | 2 | True | 0 | ROZPOCET
| VV |  | (0,75+1,305)*2*4 |  | 16.44 | [12 empty] | VV | 2 | 2 | True | 0 | ROZPOCET
| VV |  | (4+2,305)*2*2 |  | 25.22 | [12 empty] | VV | 2 | 2 | True | 0 | ROZPOCET
| VV |  | (1,5+2,305)*2*1 |  | 7.61 | [12 empty] | VV | 2 | 2 | True | 0 | ROZPOCET
| VV |  | (2,125+2,45)*2*7 |  | 64.05 | [12 empty] | VV | 2 | 2 | True | 0 | ROZPOCET
| VV |  | (2,125+2,03)*2*1 |  | 8.31 | [12 empty] | VV | 2 | 2 | True | 0 | ROZPOCET
| VV |  | (2,125+2,54)*2*5 |  | 46.65 | [12 empty] | VV | 2 | 2 | True | 0 | ROZPOCET
| VV |  | (1,5+2,54)*2*11 |  | 88.88 | [12 empty] | VV | 2 | 2 | True | 0 | ROZPOCET
| VV |  | (1,5+2,45)*2*22 |  | 173.8 | [12 empty] | VV | 2 | 2 | True | 0 | ROZPOCET
| VV |  | (1,5+2,3)*2*1 |  | 7.6 | [12 empty] | VV | 2 | 2 | True | 0 | ROZPOCET
| VV |  | (1,75+2,175)*2*1 |  | 7.85 | [12 empty] | VV | 2 | 2 | True | 0 | ROZPOCET
| VV |  | (2+1)*2 |  | 6 | [12 empty] | VV | 2 | 2 | True | 0 | ROZPOCET
| VV |  | Mezisoučet |  | 899.6 | [12 empty] | VV | 2 | 3 | True | 0 | ROZPOCET
| VV |  | Součet |  | 899.6 | [12 empty] | VV | 2 | 4 | True | 1 | ROZPOCET
636 | K | 767627307 | Ostatní práce a doplňky při montáži oken a stěn připojovací spára oken a stěn mezi ostěním a rámem venkovní paropropustna páska | m | 899.6 |  | 0 | CS ÚRS 2025 02 |  | snížená |  | 0 | 7.474e-05 | 0.067236 | 0 | 0 | 16 | K | 2 |  |  |  | ROZPOCET | [5 empty] | 0 | 0 | 0 | 0 | 0 | 2 | 0 | 16 | -1829231241
| Online PSC |  | https://podminky.urs.cz/item/CS_URS_2025_02/767627307 | [14 empty] | Online PSC | 2
| VV |  | D.1.3.2 Kniha oken a ext. dveří | [14 empty] | VV | 2 | 1 | True | 0 | ROZPOCET
| VV |  | (1,5+1,735)*2*28 |  | 181.16 | [12 empty] | VV | 2 | 2 | True | 0 | ROZPOCET
| VV |  | (0,75+1,735)*2*39 |  | 193.83 | [12 empty] | VV | 2 | 2 | True | 0 | ROZPOCET
| VV |  | (0,75+1)*2*11 |  | 38.5 | [12 empty] | VV | 2 | 2 | True | 0 | ROZPOCET
| VV |  | (1,5+1)*2*2 |  | 10 | [12 empty] | VV | 2 | 2 | True | 0 | ROZPOCET
| VV |  | (1,5+1,5)*2*1 |  | 6 | [12 empty] | VV | 2 | 2 | True | 0 | ROZPOCET
| VV |  | (1,5+1,35)*2*1 |  | 5.7 | [12 empty] | VV | 2 | 2 | True | 0 | ROZPOCET
| VV |  | (1+2)*2*2 |  | 12 | [12 empty] | VV | 2 | 2 | True | 0 | ROZPOCET
| VV |  | (0,75+1,305)*2*4 |  | 16.44 | [12 empty] | VV | 2 | 2 | True | 0 | ROZPOCET
| VV |  | (4+2,305)*2*2 |  | 25.22 | [12 empty] | VV | 2 | 2 | True | 0 | ROZPOCET
| VV |  | (1,5+2,305)*2*1 |  | 7.61 | [12 empty] | VV | 2 | 2 | True | 0 | ROZPOCET
| VV |  | (2,125+2,45)*2*7 |  | 64.05 | [12 empty] | VV | 2 | 2 | True | 0 | ROZPOCET
| VV |  | (2,125+2,03)*2*1 |  | 8.31 | [12 empty] | VV | 2 | 2 | True | 0 | ROZPOCET
| VV |  | (2,125+2,54)*2*5 |  | 46.65 | [12 empty] | VV | 2 | 2 | True | 0 | ROZPOCET
| VV |  | (1,5+2,54)*2*11 |  | 88.88 | [12 empty] | VV | 2 | 2 | True | 0 | ROZPOCET
| VV |  | (1,5+2,45)*2*22 |  | 173.8 | [12 empty] | VV | 2 | 2 | True | 0 | ROZPOCET
| VV |  | (1,5+2,3)*2*1 |  | 7.6 | [12 empty] | VV | 2 | 2 | True | 0 | ROZPOCET
| VV |  | (1,75+2,175)*2*1 |  | 7.85 | [12 empty] | VV | 2 | 2 | True | 0 | ROZPOCET
| VV |  | (2+1)*2 |  | 6 | [12 empty] | VV | 2 | 2 | True | 0 | ROZPOCET
| VV |  | Mezisoučet |  | 899.6 | [12 empty] | VV | 2 | 3 | True | 0 | ROZPOCET
| VV |  | Součet |  | 899.6 | [12 empty] | VV | 2 | 4 | True | 1 | ROZPOCET
637 | K | 767646411 | Montáž revizních dveří a dvířek hliníkových, ocelových nebo plastových s rámem jednokřídlových, plochy do 0,5 m2 | m2 | 2 |  | 0 | CS ÚRS 2025 02 |  | snížená |  | 0 | 0.000119 | 0.000238 | 0 | 0 | 16 | K | 2 |  |  |  | ROZPOCET | [5 empty] | 0 | 0 | 0 | 0 | 0 | 2 | 0 | 16 | 1796019455
| Online PSC |  | https://podminky.urs.cz/item/CS_URS_2025_02/767646411 | [14 empty] | Online PSC | 2
| VV |  | D.1.3.6 Kniha ostatních výrobků | [14 empty] | VV | 2 | 1 | True | 0 | ROZPOCET
| VV |  | "OS02_S" 2 |  | 2 | [12 empty] | VV | 2 | 2 | True | 0 | ROZPOCET
| VV |  | Součet |  | 2 | [12 empty] | VV | 2 | 4 | True | 1 | ROZPOCET
638 | M | 56245700R | revizní dvířka plechová 300x300 mm, požární odolnost EI 30DP1 - Sm | kus | 2 |  | 0 |  |  | snížená |  | 0 | 0.0017 | 0.0034 | 0 | 0 | 32 | M | 2 |  |  |  | ROZPOCET | [5 empty] | 0 | 0 | 0 | 0 | 0 | 2 | 0 | 16 | 1037965286
| VV |  | D.1.3.6 Kniha ostatních výrobků | [14 empty] | VV | 2 | 1 | True | 0 | ROZPOCET
| VV |  | "OS02_S" 2 |  | 2 | [12 empty] | VV | 2 | 2 | True | 0 | ROZPOCET
| VV |  | Součet |  | 2 | [12 empty] | VV | 2 | 4 | True | 1 | ROZPOCET
639 | K | 767646522 | Montáž dveří ocelových nebo hliníkových protipožárních uzávěrů dvoukřídlových, výšky přes 1970 do 2200 mm | kus | 1 |  | 0 | CS ÚRS 2025 02 |  | snížená |  | 0 | 0.000611 | 0.000611 | 0 | 0 | 16 | K | 2 |  |  |  | ROZPOCET | [5 empty] | 0 | 0 | 0 | 0 | 0 | 2 | 0 | 16 | 1542997116
| Online PSC |  | https://podminky.urs.cz/item/CS_URS_2025_02/767646522 | [14 empty] | Online PSC | 2
| VV |  | D.1.3.2 Kniha oken a ext. dveří | [14 empty] | VV | 2 | 1 | True | 0 | ROZPOCET
| VV |  | "De04" 1 |  | 1 | [12 empty] | VV | 2 | 2 | True | 0 | ROZPOCET
| VV |  | Součet |  | 1 | [12 empty] | VV | 2 | 4 | True | 1 | ROZPOCET
640 | M | 55341187R | exteriérové protipožární dveře 1750 x 2175 mm, dvoukřídlé otevíravé - s pasivním křídlem, včetně zárubně EW 45 DP1,C | kus | 1 |  | 0 |  |  | snížená |  | 0 | 0.153 | 0.153 | 0 | 0 | 32 | M | 2 |  |  |  | ROZPOCET | [5 empty] | 0 | 0 | 0 | 0 | 0 | 2 | 0 | 16 | -1151199226
| VV |  | D.1.3.2 Kniha oken a ext. dveří | [14 empty] | VV | 2 | 1 | True | 0 | ROZPOCET
| VV |  | "De04" 1 |  | 1 | [12 empty] | VV | 2 | 2 | True | 0 | ROZPOCET
| VV |  | Součet |  | 1 | [12 empty] | VV | 2 | 4 | True | 1 | ROZPOCET
641 | K | 767163203 | Montáž zábradlí přímého v exteriéru na lodžii nebo francouzském okně kotveného do zdiva nebo lehčeného betonu | m | 148.47 |  | 0 | CS ÚRS 2025 02 |  | snížená |  | 0 | 0.0006704 | 0.099534 | 0 | 0 | 16 | K | 2 |  |  |  | ROZPOCET | [5 empty] | 0 | 0 | 0 | 0 | 0 | 2 | 0 | 16 | 2021626319
| Online PSC |  | https://podminky.urs.cz/item/CS_URS_2025_02/767163203 | [14 empty] | Online PSC | 2
| VV |  | D.1.3.5 Kniha zámečnických výrobků | [14 empty] | VV | 2 | 1 | True | 0 | ROZPOCET
| VV |  | "Z01_A2" 4,66 |  | 4.66 | [12 empty] | VV | 2 | 2 | True | 0 | ROZPOCET
| VV |  | "Z02_A2" 1,38*2 |  | 2.76 | [12 empty] | VV | 2 | 2 | True | 0 | ROZPOCET
| VV |  | "Z03_A2" 1,38 |  | 1.38 | [12 empty] | VV | 2 | 2 | True | 0 | ROZPOCET
| VV |  | "Z06_A2" 1,38 |  | 1.38 | [12 empty] | VV | 2 | 2 | True | 0 | ROZPOCET
| VV |  | "Z10_A2" 1,38 |  | 1.38 | [12 empty] | VV | 2 | 2 | True | 0 | ROZPOCET
| VV |  | "Z04_A2" 0,63 |  | 0.63 | [12 empty] | VV | 2 | 2 | True | 0 | ROZPOCET
| VV |  | "Z05_A2" 0,63 |  | 0.63 | [12 empty] | VV | 2 | 2 | True | 0 | ROZPOCET
| VV |  | "Z07_A2" 0,63 |  | 0.63 | [12 empty] | VV | 2 | 2 | True | 0 | ROZPOCET
| VV |  | "Z09_A2" 0,63 |  | 0.63 | [12 empty] | VV | 2 | 2 | True | 0 | ROZPOCET
| VV |  | "Z11_A2" 0,63 |  | 0.63 | [12 empty] | VV | 2 | 2 | True | 0 | ROZPOCET
| VV |  | "Z12_A2" 0,63 |  | 0.63 | [12 empty] | VV | 2 | 2 | True | 0 | ROZPOCET
| VV |  | "Z08_A2" 0,88 |  | 0.88 | [12 empty] | VV | 2 | 2 | True | 0 | ROZPOCET
| VV |  | Mezisoučet |  | 16.22 | [12 empty] | VV | 2 | 3 | True | 0 | ROZPOCET
| VV |  | "Z01_A3" 4,66 |  | 4.66 | [12 empty] | VV | 2 | 2 | True | 0 | ROZPOCET
| VV |  | "Z02_A3" 1,38*2 |  | 2.76 | [12 empty] | VV | 2 | 2 | True | 0 | ROZPOCET
| VV |  | "Z03_A3" 1,38 |  | 1.38 | [12 empty] | VV | 2 | 2 | True | 0 | ROZPOCET
| VV |  | "Z06_A3" 1,38 |  | 1.38 | [12 empty] | VV | 2 | 2 | True | 0 | ROZPOCET
| VV |  | "Z10_A3" 1,38 |  | 1.38 | [12 empty] | VV | 2 | 2 | True | 0 | ROZPOCET
| VV |  | "Z04_A3" 0,63 |  | 0.63 | [12 empty] | VV | 2 | 2 | True | 0 | ROZPOCET
| VV |  | "Z05_A3" 0,63 |  | 0.63 | [12 empty] | VV | 2 | 2 | True | 0 | ROZPOCET
| VV |  | "Z07_A3" 0,63 |  | 0.63 | [12 empty] | VV | 2 | 2 | True | 0 | ROZPOCET
| VV |  | "Z09_A3" 0,63 |  | 0.63 | [12 empty] | VV | 2 | 2 | True | 0 | ROZPOCET
| VV |  | "Z11_A3" 0,63 |  | 0.63 | [12 empty] | VV | 2 | 2 | True | 0 | ROZPOCET
| VV |  | "Z12_A3" 0,63 |  | 0.63 | [12 empty] | VV | 2 | 2 | True | 0 | ROZPOCET
| VV |  | "Z08_A3" 0,88 |  | 0.88 | [12 empty] | VV | 2 | 2 | True | 0 | ROZPOCET
| VV |  | Mezisoučet |  | 16.22 | [12 empty] | VV | 2 | 3 | True | 0 | ROZPOCET
| VV |  | "Z01_B2" 4,66*2 |  | 9.32 | [12 empty] | VV | 2 | 2 | True | 0 | ROZPOCET
| VV |  | "Z02_B2" 1,38*2 |  | 2.76 | [12 empty] | VV | 2 | 2 | True | 0 | ROZPOCET
| VV |  | "Z03_B2" 1,38 |  | 1.38 | [12 empty] | VV | 2 | 2 | True | 0 | ROZPOCET
| VV |  | "Z06_B2" 1,38 |  | 1.38 | [12 empty] | VV | 2 | 2 | True | 0 | ROZPOCET
| VV |  | "Z08_B2" 1,38 |  | 1.38 | [12 empty] | VV | 2 | 2 | True | 0 | ROZPOCET
| VV |  | "Z09_B2" 1,38 |  | 1.38 | [12 empty] | VV | 2 | 2 | True | 0 | ROZPOCET
| VV |  | "Z04_B2" 0,63 |  | 0.63 | [12 empty] | VV | 2 | 2 | True | 0 | ROZPOCET
| VV |  | "Z05_B2" 0,63 |  | 0.63 | [12 empty] | VV | 2 | 2 | True | 0 | ROZPOCET
| VV |  | "Z07_B2" 0,63 |  | 0.63 | [12 empty] | VV | 2 | 2 | True | 0 | ROZPOCET
| VV |  | "Z10_B2" 0,63 |  | 0.63 | [12 empty] | VV | 2 | 2 | True | 0 | ROZPOCET
| VV |  | Mezisoučet |  | 20.12 | [12 empty] | VV | 2 | 3 | True | 0 | ROZPOCET
| VV |  | "Z01_B3" 4,66*2 |  | 9.32 | [12 empty] | VV | 2 | 2 | True | 0 | ROZPOCET
| VV |  | "Z02_B3" 1,38*2 |  | 2.76 | [12 empty] | VV | 2 | 2 | True | 0 | ROZPOCET
| VV |  | "Z03_B3" 1,38 |  | 1.38 | [12 empty] | VV | 2 | 2 | True | 0 | ROZPOCET
| VV |  | "Z06_B3" 1,38 |  | 1.38 | [12 empty] | VV | 2 | 2 | True | 0 | ROZPOCET
| VV |  | "Z08_B3" 1,38 |  | 1.38 | [12 empty] | VV | 2 | 2 | True | 0 | ROZPOCET
| VV |  | "Z09_B3" 1,38 |  | 1.38 | [12 empty] | VV | 2 | 2 | True | 0 | ROZPOCET
| VV |  | "Z04_B3" 0,63 |  | 0.63 | [12 empty] | VV | 2 | 2 | True | 0 | ROZPOCET
| VV |  | "Z05_B3" 0,63 |  | 0.63 | [12 empty] | VV | 2 | 2 | True | 0 | ROZPOCET
| VV |  | "Z07_B3" 0,63 |  | 0.63 | [12 empty] | VV | 2 | 2 | True | 0 | ROZPOCET
| VV |  | "Z10_B3" 0,63 |  | 0.63 | [12 empty] | VV | 2 | 2 | True | 0 | ROZPOCET
| VV |  | Mezisoučet |  | 20.12 | [12 empty] | VV | 2 | 3 | True | 0 | ROZPOCET
| VV |  | "Z01_C2" 4,66*2 |  | 9.32 | [12 empty] | VV | 2 | 2 | True | 0 | ROZPOCET
| VV |  | "Z02_C2" 1,38*2 |  | 2.76 | [12 empty] | VV | 2 | 2 | True | 0 | ROZPOCET
| VV |  | "Z03_C2" 1,38 |  | 1.38 | [12 empty] | VV | 2 | 2 | True | 0 | ROZPOCET
| VV |  | "Z04_C2" 1,38 |  | 1.38 | [12 empty] | VV | 2 | 2 | True | 0 | ROZPOCET
| VV |  | "Z07_C2" 1,38 |  | 1.38 | [12 empty] | VV | 2 | 2 | True | 0 | ROZPOCET
| VV |  | "Z08_C2" 1,38 |  | 1.38 | [12 empty] | VV | 2 | 2 | True | 0 | ROZPOCET
| VV |  | "Z05_C2" 0,63 |  | 0.63 | [12 empty] | VV | 2 | 2 | True | 0 | ROZPOCET
| VV |  | "Z06_C2" 0,63 |  | 0.63 | [12 empty] | VV | 2 | 2 | True | 0 | ROZPOCET
| VV |  | "Z09_C2" 0,63 |  | 0.63 | [12 empty] | VV | 2 | 2 | True | 0 | ROZPOCET
| VV |  | "Z10_C2" 0,63 |  | 0.63 | [12 empty] | VV | 2 | 2 | True | 0 | ROZPOCET
| VV |  | Mezisoučet |  | 20.12 | [12 empty] | VV | 2 | 3 | True | 0 | ROZPOCET
| VV |  | "Z01_C3" 4,66*2 |  | 9.32 | [12 empty] | VV | 2 | 2 | True | 0 | ROZPOCET
| VV |  | "Z02_C3" 1,38*2 |  | 2.76 | [12 empty] | VV | 2 | 2 | True | 0 | ROZPOCET
| VV |  | "Z03_C3" 1,38 |  | 1.38 | [12 empty] | VV | 2 | 2 | True | 0 | ROZPOCET
| VV |  | "Z04_C3" 1,38 |  | 1.38 | [12 empty] | VV | 2 | 2 | True | 0 | ROZPOCET
| VV |  | "Z07_C3" 1,38 |  | 1.38 | [12 empty] | VV | 2 | 2 | True | 0 | ROZPOCET
| VV |  | "Z08_C3" 1,38 |  | 1.38 | [12 empty] | VV | 2 | 2 | True | 0 | ROZPOCET
| VV |  | "Z05_C3" 0,63 |  | 0.63 | [12 empty] | VV | 2 | 2 | True | 0 | ROZPOCET
| VV |  | "Z06_C3" 0,63 |  | 0.63 | [12 empty] | VV | 2 | 2 | True | 0 | ROZPOCET
| VV |  | "Z09_C3" 0,63 |  | 0.63 | [12 empty] | VV | 2 | 2 | True | 0 | ROZPOCET
| VV |  | "Z10_C3" 0,63 |  | 0.63 | [12 empty] | VV | 2 | 2 | True | 0 | ROZPOCET
| VV |  | Mezisoučet |  | 20.12 | [12 empty] | VV | 2 | 3 | True | 0 | ROZPOCET
| VV |  | "Z01_KP1" 13,95 |  | 13.95 | [12 empty] | VV | 2 | 2 | True | 0 | ROZPOCET
| VV |  | "Z04_KP1" 1,046 |  | 1.05 | [12 empty] | VV | 2 | 2 | True | 0 | ROZPOCET
| VV |  | "Z05_KP1" 4,5 |  | 4.5 | [12 empty] | VV | 2 | 2 | True | 0 | ROZPOCET
| VV |  | Mezisoučet |  | 19.5 | [12 empty] | VV | 2 | 3 | True | 0 | ROZPOCET
| VV |  | "Z01_KP2" 2,005 |  | 2.01 | [12 empty] | VV | 2 | 2 | True | 0 | ROZPOCET
| VV |  | "Z02_KP2" 2,005*3 |  | 6.02 | [12 empty] | VV | 2 | 2 | True | 0 | ROZPOCET
| VV |  | Mezisoučet |  | 8.03 | [12 empty] | VV | 2 | 3 | True | 0 | ROZPOCET
| VV |  | "Z01_KP3" 2,005*4 |  | 8.02 | [12 empty] | VV | 2 | 2 | True | 0 | ROZPOCET
| VV |  | Mezisoučet |  | 8.02 | [12 empty] | VV | 2 | 3 | True | 0 | ROZPOCET
| VV |  | Součet |  | 148.47 | [12 empty] | VV | 2 | 4 | True | 1 | ROZPOCET
642 | M | 14550001R | zábradlí na balkonech - pásovina tl. 4 mm, šířky 40 mm, pozinkované, kotvení čelní, do ocelového profilu U100 a do sloupku, výška 1260 mm | bm | 48.93 |  | 0 |  |  | snížená |  | 0 | 1 | 48.93 | 0 | 0 | 32 | M | 2 |  |  |  | ROZPOCET | [5 empty] | 0 | 0 | 0 | 0 | 0 | 2 | 0 | 16 | -1686409762
| VV |  | D.1.3.5 Kniha zámečnických výrobků | [14 empty] | VV | 2 | 1 | True | 0 | ROZPOCET
| VV |  | "Z01_A2" 4,66 |  | 4.66 | [12 empty] | VV | 2 | 2 | True | 0 | ROZPOCET
| VV |  | "Z01_A3" 4,66 |  | 4.66 | [12 empty] | VV | 2 | 2 | True | 0 | ROZPOCET
| VV |  | "Z01_B2" 4,66*2 |  | 9.32 | [12 empty] | VV | 2 | 2 | True | 0 | ROZPOCET
| VV |  | "Z01_B3" 4,66*2 |  | 9.32 | [12 empty] | VV | 2 | 2 | True | 0 | ROZPOCET
| VV |  | "Z01_C2" 4,66*2 |  | 9.32 | [12 empty] | VV | 2 | 2 | True | 0 | ROZPOCET
| VV |  | "Z01_C3" 4,66*2 |  | 9.32 | [12 empty] | VV | 2 | 2 | True | 0 | ROZPOCET
| VV |  | Součet |  | 46.6 | [12 empty] | VV | 2 | 4 | True | 1 | ROZPOCET
| VV |  | 46,6*1,05 'Přepočtené koeficientem množství |  | 48.93 | [12 empty] | VV | 2 | 2 | False | 1 | ROZPOCET
643 | M | 14550002R | zábradlí do francouzských oken - pásovina tl. 4 mm, šířky 40 mm, pozinkované, kotvení boční, výška 930 mm (1000 mm nad podlahou) | bm | 32.13 |  | 0 |  |  | snížená |  | 0 | 1 | 32.13 | 0 | 0 | 32 | M | 2 |  |  |  | ROZPOCET | [5 empty] | 0 | 0 | 0 | 0 | 0 | 2 | 0 | 16 | 1988044419
| VV |  | D.1.3.5 Kniha zámečnických výrobků | [14 empty] | VV | 2 | 1 | True | 0 | ROZPOCET
| VV |  | "Z02_A2" 1,38*2 |  | 2.76 | [12 empty] | VV | 2 | 2 | True | 0 | ROZPOCET
| VV |  | "Z02_A3" 1,38*2 |  | 2.76 | [12 empty] | VV | 2 | 2 | True | 0 | ROZPOCET
| VV |  | "Z02_B2" 1,38*2 |  | 2.76 | [12 empty] | VV | 2 | 2 | True | 0 | ROZPOCET
| VV |  | "Z02_B3" 1,38*2 |  | 2.76 | [12 empty] | VV | 2 | 2 | True | 0 | ROZPOCET
| VV |  | "Z02_C2" 1,38*2 |  | 2.76 | [12 empty] | VV | 2 | 2 | True | 0 | ROZPOCET
| VV |  | "Z02_C3" 1,38*2 |  | 2.76 | [12 empty] | VV | 2 | 2 | True | 0 | ROZPOCET
| VV |  | "Z02_KP2" 2,005*3 |  | 6.02 | [12 empty] | VV | 2 | 2 | True | 0 | ROZPOCET
| VV |  | "Z01_KP3" 2,005*4 |  | 8.02 | [12 empty] | VV | 2 | 2 | True | 0 | ROZPOCET
| VV |  | Součet |  | 30.6 | [12 empty] | VV | 2 | 4 | True | 1 | ROZPOCET
| VV |  | 30,6*1,05 'Přepočtené koeficientem množství |  | 32.13 | [12 empty] | VV | 2 | 2 | False | 1 | ROZPOCET
644 | M | 14550003R | zábradlí do oken - pásovina tl. 4 mm, šířky 40 mm, pozinkované, kotvení boční, výška 320 mm (1000 mm nad podlahou) | bm | 50.4 |  | 0 |  |  | snížená |  | 0 | 1 | 50.4 | 0 | 0 | 32 | M | 2 |  |  |  | ROZPOCET | [5 empty] | 0 | 0 | 0 | 0 | 0 | 2 | 0 | 16 | -1496904424
| VV |  | D.1.3.5 Kniha zámečnických výrobků | [14 empty] | VV | 2 | 1 | True | 0 | ROZPOCET
| VV |  | "Z03_A2" 1,38 |  | 1.38 | [12 empty] | VV | 2 | 2 | True | 0 | ROZPOCET
| VV |  | "Z06_A2" 1,38 |  | 1.38 | [12 empty] | VV | 2 | 2 | True | 0 | ROZPOCET
| VV |  | "Z10_A2" 1,38 |  | 1.38 | [12 empty] | VV | 2 | 2 | True | 0 | ROZPOCET
| VV |  | "Z04_A2" 0,63 |  | 0.63 | [12 empty] | VV | 2 | 2 | True | 0 | ROZPOCET
| VV |  | "Z05_A2" 0,63 |  | 0.63 | [12 empty] | VV | 2 | 2 | True | 0 | ROZPOCET
| VV |  | "Z07_A2" 0,63 |  | 0.63 | [12 empty] | VV | 2 | 2 | True | 0 | ROZPOCET
| VV |  | "Z09_A2" 0,63 |  | 0.63 | [12 empty] | VV | 2 | 2 | True | 0 | ROZPOCET
| VV |  | "Z11_A2" 0,63 |  | 0.63 | [12 empty] | VV | 2 | 2 | True | 0 | ROZPOCET
| VV |  | "Z12_A2" 0,63 |  | 0.63 | [12 empty] | VV | 2 | 2 | True | 0 | ROZPOCET
| VV |  | Mezisoučet |  | 7.92 | [12 empty] | VV | 2 | 3 | True | 0 | ROZPOCET
| VV |  | "Z03_A3" 1,38 |  | 1.38 | [12 empty] | VV | 2 | 2 | True | 0 | ROZPOCET
| VV |  | "Z06_A3" 1,38 |  | 1.38 | [12 empty] | VV | 2 | 2 | True | 0 | ROZPOCET
| VV |  | "Z10_A3" 1,38 |  | 1.38 | [12 empty] | VV | 2 | 2 | True | 0 | ROZPOCET
| VV |  | "Z04_A3" 0,63 |  | 0.63 | [12 empty] | VV | 2 | 2 | True | 0 | ROZPOCET
| VV |  | "Z05_A3" 0,63 |  | 0.63 | [12 empty] | VV | 2 | 2 | True | 0 | ROZPOCET
| VV |  | "Z07_A3" 0,63 |  | 0.63 | [12 empty] | VV | 2 | 2 | True | 0 | ROZPOCET
| VV |  | "Z09_A3" 0,63 |  | 0.63 | [12 empty] | VV | 2 | 2 | True | 0 | ROZPOCET
| VV |  | "Z11_A3" 0,63 |  | 0.63 | [12 empty] | VV | 2 | 2 | True | 0 | ROZPOCET
| VV |  | "Z12_A3" 0,63 |  | 0.63 | [12 empty] | VV | 2 | 2 | True | 0 | ROZPOCET
| VV |  | Mezisoučet |  | 7.92 | [12 empty] | VV | 2 | 3 | True | 0 | ROZPOCET
| VV |  | "Z03_B2" 1,38 |  | 1.38 | [12 empty] | VV | 2 | 2 | True | 0 | ROZPOCET
| VV |  | "Z06_B2" 1,38 |  | 1.38 | [12 empty] | VV | 2 | 2 | True | 0 | ROZPOCET
| VV |  | "Z08_B2" 1,38 |  | 1.38 | [12 empty] | VV | 2 | 2 | True | 0 | ROZPOCET
| VV |  | "Z09_B2" 1,38 |  | 1.38 | [12 empty] | VV | 2 | 2 | True | 0 | ROZPOCET
| VV |  | "Z04_B2" 0,63 |  | 0.63 | [12 empty] | VV | 2 | 2 | True | 0 | ROZPOCET
| VV |  | "Z05_B2" 0,63 |  | 0.63 | [12 empty] | VV | 2 | 2 | True | 0 | ROZPOCET
| VV |  | "Z07_B2" 0,63 |  | 0.63 | [12 empty] | VV | 2 | 2 | True | 0 | ROZPOCET
| VV |  | "Z10_B2" 0,63 |  | 0.63 | [12 empty] | VV | 2 | 2 | True | 0 | ROZPOCET
| VV |  | Mezisoučet |  | 8.04 | [12 empty] | VV | 2 | 3 | True | 0 | ROZPOCET
| VV |  | "Z03_B3" 1,38 |  | 1.38 | [12 empty] | VV | 2 | 2 | True | 0 | ROZPOCET
| VV |  | "Z06_B3" 1,38 |  | 1.38 | [12 empty] | VV | 2 | 2 | True | 0 | ROZPOCET
| VV |  | "Z08_B3" 1,38 |  | 1.38 | [12 empty] | VV | 2 | 2 | True | 0 | ROZPOCET
| VV |  | "Z09_B3" 1,38 |  | 1.38 | [12 empty] | VV | 2 | 2 | True | 0 | ROZPOCET
| VV |  | "Z04_B3" 0,63 |  | 0.63 | [12 empty] | VV | 2 | 2 | True | 0 | ROZPOCET
| VV |  | "Z05_B3" 0,63 |  | 0.63 | [12 empty] | VV | 2 | 2 | True | 0 | ROZPOCET
| VV |  | "Z07_B3" 0,63 |  | 0.63 | [12 empty] | VV | 2 | 2 | True | 0 | ROZPOCET
| VV |  | "Z10_B3" 0,63 |  | 0.63 | [12 empty] | VV | 2 | 2 | True | 0 | ROZPOCET
| VV |  | Mezisoučet |  | 8.04 | [12 empty] | VV | 2 | 3 | True | 0 | ROZPOCET
| VV |  | "Z03_C2" 1,38 |  | 1.38 | [12 empty] | VV | 2 | 2 | True | 0 | ROZPOCET
| VV |  | "Z04_C2" 1,38 |  | 1.38 | [12 empty] | VV | 2 | 2 | True | 0 | ROZPOCET
| VV |  | "Z07_C2" 1,38 |  | 1.38 | [12 empty] | VV | 2 | 2 | True | 0 | ROZPOCET
| VV |  | "Z08_C2" 1,38 |  | 1.38 | [12 empty] | VV | 2 | 2 | True | 0 | ROZPOCET
| VV |  | "Z05_C2" 0,63 |  | 0.63 | [12 empty] | VV | 2 | 2 | True | 0 | ROZPOCET
| VV |  | "Z06_C2" 0,63 |  | 0.63 | [12 empty] | VV | 2 | 2 | True | 0 | ROZPOCET
| VV |  | "Z09_C2" 0,63 |  | 0.63 | [12 empty] | VV | 2 | 2 | True | 0 | ROZPOCET
| VV |  | "Z10_C2" 0,63 |  | 0.63 | [12 empty] | VV | 2 | 2 | True | 0 | ROZPOCET
| VV |  | Mezisoučet |  | 8.04 | [12 empty] | VV | 2 | 3 | True | 0 | ROZPOCET
| VV |  | "Z03_C3" 1,38 |  | 1.38 | [12 empty] | VV | 2 | 2 | True | 0 | ROZPOCET
| VV |  | "Z04_C3" 1,38 |  | 1.38 | [12 empty] | VV | 2 | 2 | True | 0 | ROZPOCET
| VV |  | "Z07_C3" 1,38 |  | 1.38 | [12 empty] | VV | 2 | 2 | True | 0 | ROZPOCET
| VV |  | "Z08_C3" 1,38 |  | 1.38 | [12 empty] | VV | 2 | 2 | True | 0 | ROZPOCET
| VV |  | "Z05_C3" 0,63 |  | 0.63 | [12 empty] | VV | 2 | 2 | True | 0 | ROZPOCET
| VV |  | "Z06_C3" 0,63 |  | 0.63 | [12 empty] | VV | 2 | 2 | True | 0 | ROZPOCET
| VV |  | "Z09_C3" 0,63 |  | 0.63 | [12 empty] | VV | 2 | 2 | True | 0 | ROZPOCET
| VV |  | "Z10_C3" 0,63 |  | 0.63 | [12 empty] | VV | 2 | 2 | True | 0 | ROZPOCET
| VV |  | Mezisoučet |  | 8.04 | [12 empty] | VV | 2 | 3 | True | 0 | ROZPOCET
| VV |  | Součet |  | 48 | [12 empty] | VV | 2 | 4 | True | 1 | ROZPOCET
| VV |  | 48*1,05 'Přepočtené koeficientem množství |  | 50.4 | [12 empty] | VV | 2 | 2 | False | 1 | ROZPOCET
645 | M | 14550004R | zábradlí do oken - pásovina tl. 4 mm, šířky 40 mm, pozinkované, kotvení boční, výška 630 mm (1000 mm nad podlahou) | bm | 1.85 |  | 0 |  |  | snížená |  | 0 | 1 | 1.85 | 0 | 0 | 32 | M | 2 |  |  |  | ROZPOCET | [5 empty] | 0 | 0 | 0 | 0 | 0 | 2 | 0 | 16 | 1274574670
| VV |  | D.1.3.5 Kniha zámečnických výrobků | [14 empty] | VV | 2 | 1 | True | 0 | ROZPOCET
| VV |  | "Z08_A2" 0,88 |  | 0.88 | [12 empty] | VV | 2 | 2 | True | 0 | ROZPOCET
| VV |  | "Z08_A3" 0,88 |  | 0.88 | [12 empty] | VV | 2 | 2 | True | 0 | ROZPOCET
| VV |  | Součet |  | 1.76 | [12 empty] | VV | 2 | 4 | True | 1 | ROZPOCET
| VV |  | 1,76*1,05 'Přepočtené koeficientem množství |  | 1.85 | [12 empty] | VV | 2 | 2 | False | 1 | ROZPOCET
646 | M | 14550005R | zábradlí terasa - pásovina tl. 4 mm, šířky 40 mm, pozinkované, kotvení čelní, do ocelového profilu U100 a do sloupku, výška 1200 mm | bm | 14.65 |  | 0 |  |  | snížená |  | 0 | 1 | 14.65 | 0 | 0 | 32 | M | 2 |  |  |  | ROZPOCET | [5 empty] | 0 | 0 | 0 | 0 | 0 | 2 | 0 | 16 | -1436857573
| VV |  | D.1.3.5 Kniha zámečnických výrobků | [14 empty] | VV | 2 | 1 | True | 0 | ROZPOCET
| VV |  | "Z01_KP1" 13,95 |  | 13.95 | [12 empty] | VV | 2 | 2 | True | 0 | ROZPOCET
| VV |  | Součet |  | 13.95 | [12 empty] | VV | 2 | 4 | True | 1 | ROZPOCET
| VV |  | 13,95*1,05 'Přepočtené koeficientem množství |  | 14.65 | [12 empty] | VV | 2 | 2 | False | 1 | ROZPOCET
647 | M | 14550006R | zábradlí sjezdu do garáže (rovný a obloukový úsek) - pásovina tl. 4 mm, šířky 40 mm, pozinkované, kotvení čelní, do ocelového profilu U100 a do sloupku, výška 1200 mm | bm | 5.83 |  | 0 |  |  | snížená |  | 0 | 1 | 5.83 | 0 | 0 | 32 | M | 2 |  |  |  | ROZPOCET | [5 empty] | 0 | 0 | 0 | 0 | 0 | 2 | 0 | 16 | -1428567622
| VV |  | D.1.3.5 Kniha zámečnických výrobků | [14 empty] | VV | 2 | 1 | True | 0 | ROZPOCET
| VV |  | "Z04_KP1" 1,046 |  | 1.05 | [12 empty] | VV | 2 | 2 | True | 0 | ROZPOCET
| VV |  | "Z05_KP1" 4,5 |  | 4.5 | [12 empty] | VV | 2 | 2 | True | 0 | ROZPOCET
| VV |  | Součet |  | 5.55 | [12 empty] | VV | 2 | 4 | True | 1 | ROZPOCET
| VV |  | 5,55*1,05 'Přepočtené koeficientem množství |  | 5.83 | [12 empty] | VV | 2 | 2 | False | 1 | ROZPOCET
648 | M | 14550007R | zábradlí do francouzských oken - pásovina tl. 4 mm, šířky 40 mm, pozinkované, kotvení boční, výška 630 mm (1000 mm nad podlahou) | bm | 2.11 |  | 0 |  |  | snížená |  | 0 | 1 | 2.11 | 0 | 0 | 32 | M | 2 |  |  |  | ROZPOCET | [5 empty] | 0 | 0 | 0 | 0 | 0 | 2 | 0 | 16 | 1275616690
| VV |  | D.1.3.5 Kniha zámečnických výrobků | [14 empty] | VV | 2 | 1 | True | 0 | ROZPOCET
| VV |  | "Z01_KP2" 2,005 |  | 2.01 | [12 empty] | VV | 2 | 2 | True | 0 | ROZPOCET
| VV |  | Součet |  | 2.01 | [12 empty] | VV | 2 | 4 | True | 1 | ROZPOCET
| VV |  | 2,01*1,05 'Přepočtené koeficientem množství |  | 2.11 | [12 empty] | VV | 2 | 2 | False | 1 | ROZPOCET
649 | K | 767223201 | Montáž zábradlí přímého v interiéru na schodišti kotveného do zdiva nebo lehčeného betonu | m | 40.31 |  | 0 | CS ÚRS 2025 02 |  | snížená |  | 0 | 0.0006704 | 0.027024 | 0 | 0 | 16 | K | 2 |  |  |  | ROZPOCET | [5 empty] | 0 | 0 | 0 | 0 | 0 | 2 | 0 | 16 | -2034617485
| Online PSC |  | https://podminky.urs.cz/item/CS_URS_2025_02/767223201 | [14 empty] | Online PSC | 2
| VV |  | D.1.3.5 Kniha zámečnických výrobků | [14 empty] | VV | 2 | 1 | True | 0 | ROZPOCET
| VV |  | "Z01_A1" 3,035 |  | 3.04 | [12 empty] | VV | 2 | 2 | True | 0 | ROZPOCET
| VV |  | "Z02_A1" 3,05 |  | 3.05 | [12 empty] | VV | 2 | 2 | True | 0 | ROZPOCET
| VV |  | "Z13_A2" 3,04 |  | 3.04 | [12 empty] | VV | 2 | 2 | True | 0 | ROZPOCET
| VV |  | "Z14_A2" 3,05 |  | 3.05 | [12 empty] | VV | 2 | 2 | True | 0 | ROZPOCET
| VV |  | "Z14_A3" 3,04 |  | 3.04 | [12 empty] | VV | 2 | 2 | True | 0 | ROZPOCET
| VV |  | "Z15_A3" 1,57 |  | 1.57 | [12 empty] | VV | 2 | 2 | True | 0 | ROZPOCET
| VV |  | "Z01_B1" 3,05 |  | 3.05 | [12 empty] | VV | 2 | 2 | True | 0 | ROZPOCET
| VV |  | "Z02_B1" 3,035 |  | 3.04 | [12 empty] | VV | 2 | 2 | True | 0 | ROZPOCET
| VV |  | "Z11_B2" 3,04 |  | 3.04 | [12 empty] | VV | 2 | 2 | True | 0 | ROZPOCET
| VV |  | "Z12_B2" 3,05 |  | 3.05 | [12 empty] | VV | 2 | 2 | True | 0 | ROZPOCET
| VV |  | "Z12_B3" 3,025 |  | 3.03 | [12 empty] | VV | 2 | 2 | True | 0 | ROZPOCET
| VV |  | "Z13_B1" 1,57 |  | 1.57 | [12 empty] | VV | 2 | 2 | True | 0 | ROZPOCET
| VV |  | "Z01_S" 3,37 |  | 3.37 | [12 empty] | VV | 2 | 2 | True | 0 | ROZPOCET
| VV |  | "Z02_S" 3,37 |  | 3.37 | [12 empty] | VV | 2 | 2 | True | 0 | ROZPOCET
| VV |  | Součet |  | 40.31 | [12 empty] | VV | 2 | 4 | True | 1 | ROZPOCET
650 | M | 14550019R | schodišťové zábradlí - pásovina tl. 4 mm, šířky 40 mm, barva antracit, madlo buk - hoblovaný, transparentně lakovaný , kotvení boční, výška včetně madla 1280 mm | bm | 42.33 |  | 0 |  |  | snížená |  | 0 | 1 | 42.33 | 0 | 0 | 32 | M | 2 |  |  |  | ROZPOCET | [5 empty] | 0 | 0 | 0 | 0 | 0 | 2 | 0 | 16 | 408545630
| VV |  | D.1.3.5 Kniha zámečnických výrobků | [14 empty] | VV | 2 | 1 | True | 0 | ROZPOCET
| VV |  | "Z01_A1" 3,035 |  | 3.04 | [12 empty] | VV | 2 | 2 | True | 0 | ROZPOCET
| VV |  | "Z02_A1" 3,05 |  | 3.05 | [12 empty] | VV | 2 | 2 | True | 0 | ROZPOCET
| VV |  | "Z13_A2" 3,04 |  | 3.04 | [12 empty] | VV | 2 | 2 | True | 0 | ROZPOCET
| VV |  | "Z14_A2" 3,05 |  | 3.05 | [12 empty] | VV | 2 | 2 | True | 0 | ROZPOCET
| VV |  | "Z14_A3" 3,04 |  | 3.04 | [12 empty] | VV | 2 | 2 | True | 0 | ROZPOCET
| VV |  | "Z15_A3" 1,57 |  | 1.57 | [12 empty] | VV | 2 | 2 | True | 0 | ROZPOCET
| VV |  | "Z01_B1" 3,05 |  | 3.05 | [12 empty] | VV | 2 | 2 | True | 0 | ROZPOCET
| VV |  | "Z02_B1" 3,035 |  | 3.04 | [12 empty] | VV | 2 | 2 | True | 0 | ROZPOCET
| VV |  | "Z11_B2" 3,04 |  | 3.04 | [12 empty] | VV | 2 | 2 | True | 0 | ROZPOCET
| VV |  | "Z12_B2" 3,05 |  | 3.05 | [12 empty] | VV | 2 | 2 | True | 0 | ROZPOCET
| VV |  | "Z12_B3" 3,025 |  | 3.03 | [12 empty] | VV | 2 | 2 | True | 0 | ROZPOCET
| VV |  | "Z13_B1" 1,57 |  | 1.57 | [12 empty] | VV | 2 | 2 | True | 0 | ROZPOCET
| VV |  | "Z01_S" 3,37 |  | 3.37 | [12 empty] | VV | 2 | 2 | True | 0 | ROZPOCET
| VV |  | "Z02_S" 3,37 |  | 3.37 | [12 empty] | VV | 2 | 2 | True | 0 | ROZPOCET
| VV |  | Součet |  | 40.31 | [12 empty] | VV | 2 | 4 | True | 1 | ROZPOCET
| VV |  | 40,31*1,05 'Přepočtené koeficientem množství |  | 42.33 | [12 empty] | VV | 2 | 2 | False | 1 | ROZPOCET
651 | K | 767316310 | Montáž světlíků bodových do 1 m2 | kus | 2 |  | 0 | CS ÚRS 2025 02 |  | snížená |  | 0 | 0 | 0 | 0 | 0 | 16 | K | 2 |  |  |  | ROZPOCET | [5 empty] | 0 | 0 | 0 | 0 | 0 | 2 | 0 | 16 | 677215964
| Online PSC |  | https://podminky.urs.cz/item/CS_URS_2025_02/767316310 | [14 empty] | Online PSC | 2
| VV |  | D.1.3.6 Kniha ostatních výrobků | [14 empty] | VV | 2 | 1 | True | 0 | ROZPOCET
| VV |  | "OS09_AS" 1 |  | 1 | [12 empty] | VV | 2 | 2 | True | 0 | ROZPOCET
| VV |  | "OS11_BS" 1 |  | 1 | [12 empty] | VV | 2 | 2 | True | 0 | ROZPOCET
| VV |  | Součet |  | 2 | [12 empty] | VV | 2 | 4 | True | 1 | ROZPOCET
652 | M | 56245350R | střešní výlez - 1000x1000 mm, ručně ovládaný, uvnitř bílé provedení, izolační dvojsklo a ochranná polykarobnátová kopule, Uw=1,5 W/m2K, tl. izolace v místě osazení výlezu 320 mm, včetně systémového zvedacího rámu 2x160 mm | kus | 2 |  | 0 |  |  | snížená |  | 0 | 0.0202 | 0.0404 | 0 | 0 | 32 | M | 2 |  |  |  | ROZPOCET | [5 empty] | 0 | 0 | 0 | 0 | 0 | 2 | 0 | 16 | -1815490855
| VV |  | D.1.3.6 Kniha ostatních výrobků | [14 empty] | VV | 2 | 1 | True | 0 | ROZPOCET
| VV |  | "OS09_AS" 1 |  | 1 | [12 empty] | VV | 2 | 2 | True | 0 | ROZPOCET
| VV |  | "OS11_BS" 1 |  | 1 | [12 empty] | VV | 2 | 2 | True | 0 | ROZPOCET
| VV |  | Součet |  | 2 | [12 empty] | VV | 2 | 4 | True | 1 | ROZPOCET
653 | K | 767316390R | Kompletní výroba, dodávka a montáž žebříku k výlezu na střechu, pozinkovaná ocel, šířka 520 mm, délka 3,2 m, včetně prvků pro kotvení ke zdi | kus | 2 |  | 0 |  |  | snížená |  | 0 | 0 | 0 | 0 | 0 | 16 | K | 2 |  |  |  | ROZPOCET | [5 empty] | 0 | 0 | 0 | 0 | 0 | 2 | 0 | 16 | 2046652457
| VV |  | D.1.3.5 Kniha zámečnických výrobků | [14 empty] | VV | 2 | 1 | True | 0 | ROZPOCET
| VV |  | "Z13_A3" 1 |  | 1 | [12 empty] | VV | 2 | 2 | True | 0 | ROZPOCET
| VV |  | "Z11_B3" 1 |  | 1 | [12 empty] | VV | 2 | 2 | True | 0 | ROZPOCET
| VV |  | Součet |  | 2 | [12 empty] | VV | 2 | 4 | True | 1 | ROZPOCET
654 | K | 767531215 | Montáž vstupních čisticích zón z rohoží kovových nebo plastových plochy přes 2 m2 | m2 | 16 |  | 0 | CS ÚRS 2025 02 |  | snížená |  | 0 | 0 | 0 | 0 | 0 | 16 | K | 2 |  |  |  | ROZPOCET | [5 empty] | 0 | 0 | 0 | 0 | 0 | 2 | 0 | 16 | -1343234804
| Online PSC |  | https://podminky.urs.cz/item/CS_URS_2025_02/767531215 | [14 empty] | Online PSC | 2
| VV |  | D.1.2.3 Půdorys 1.NP | [14 empty] | VV | 2 | 1 | True | 0 | ROZPOCET
| VV |  | D.1.3.6 Kniha ostatních výrobků | [14 empty] | VV | 2 | 1 | True | 0 | ROZPOCET
| VV |  | "OS11_KP1" | [14 empty] | VV | 2 | 1 | True | 0 | ROZPOCET
| VV |  | "§10" 2*4*2 |  | 16 | [12 empty] | VV | 2 | 2 | True | 0 | ROZPOCET
| VV |  | Součet |  | 16 | [12 empty] | VV | 2 | 4 | True | 1 | ROZPOCET
655 | M | 69752005 | rohož vstupní provedení hliník extra 17 mm | m2 | 16.8 |  | 0 | CS ÚRS 2025 02 |  | snížená |  | 0 | 0.016 | 0.2688 | 0 | 0 | 32 | M | 2 |  |  |  | ROZPOCET | [5 empty] | 0 | 0 | 0 | 0 | 0 | 2 | 0 | 16 | 701908245
| VV |  | D.1.2.3 Půdorys 1.NP | [14 empty] | VV | 2 | 1 | True | 0 | ROZPOCET
| VV |  | D.1.3.6 Kniha ostatních výrobků | [14 empty] | VV | 2 | 1 | True | 0 | ROZPOCET
| VV |  | "OS11_KP1" | [14 empty] | VV | 2 | 1 | True | 0 | ROZPOCET
| VV |  | "§10" 2*4*2 |  | 16 | [12 empty] | VV | 2 | 2 | True | 0 | ROZPOCET
| VV |  | Součet |  | 16 | [12 empty] | VV | 2 | 4 | True | 1 | ROZPOCET
| VV |  | 16*1,05 'Přepočtené koeficientem množství |  | 16.8 | [12 empty] | VV | 2 | 2 | False | 1 | ROZPOCET
656 | K | 767531121 | Montáž vstupních čisticích zón z rohoží osazení rámu mosazného nebo hliníkového zapuštěného z L profilů | m | 24 |  | 0 | CS ÚRS 2025 02 |  | snížená |  | 0 | 0 | 0 | 0 | 0 | 16 | K | 2 |  |  |  | ROZPOCET | [5 empty] | 0 | 0 | 0 | 0 | 0 | 2 | 0 | 16 | -1208107881
| Online PSC |  | https://podminky.urs.cz/item/CS_URS_2025_02/767531121 | [14 empty] | Online PSC | 2
| VV |  | D.1.3.6 Kniha ostatních výrobků | [14 empty] | VV | 2 | 1 | True | 0 | ROZPOCET
| VV |  | "OS04_KP1" (2+4)*2*2 |  | 24 | [12 empty] | VV | 2 | 2 | True | 0 | ROZPOCET
| VV |  | Součet |  | 24 | [12 empty] | VV | 2 | 4 | True | 1 | ROZPOCET
657 | M | 69752160 | rám pro zapuštění profil L-30/30 25/25 20/30 15/30-Al | m | 24 |  | 0 | CS ÚRS 2025 02 |  | snížená |  | 0 | 0.0002 | 0.0048 | 0 | 0 | 32 | M | 2 |  |  |  | ROZPOCET | [5 empty] | 0 | 0 | 0 | 0 | 0 | 2 | 0 | 16 | -300756608
| VV |  | D.1.3.6 Kniha ostatních výrobků | [14 empty] | VV | 2 | 1 | True | 0 | ROZPOCET
| VV |  | "OS04_KP1" (2+4)*2*2 |  | 24 | [12 empty] | VV | 2 | 2 | True | 0 | ROZPOCET
| VV |  | Součet |  | 24 | [12 empty] | VV | 2 | 4 | True | 1 | ROZPOCET
658 | K | 767651113 | Montáž vrat garážových nebo průmyslových sekčních zajížděcích pod strop, plochy přes 9 do 13 m2 | kus | 1 |  | 0 | CS ÚRS 2025 02 |  | snížená |  | 0 | 0.0005922 | 0.0005922 | 0 | 0 | 16 | K | 2 |  |  |  | ROZPOCET | [5 empty] | 0 | 0 | 0 | 0 | 0 | 2 | 0 | 16 | -383958756
| Online PSC |  | https://podminky.urs.cz/item/CS_URS_2025_02/767651113 | [14 empty] | Online PSC | 2
| VV |  | D.1.3.2 Kniha oken a ext. dveří | [14 empty] | VV | 2 | 1 | True | 0 | ROZPOCET
| VV |  | "De01S" 1 |  | 1 | [12 empty] | VV | 2 | 2 | True | 0 | ROZPOCET
| VV |  | Součet |  | 1 | [12 empty] | VV | 2 | 4 | True | 1 | ROZPOCET
659 | M | 55345874R | vrata garážová sekční 4770x2125 mm, hliníkový rám s ventilací z tahokovu, včetně pohonu, ruční odpojení od mechanismu otvírače, kompatibiliní se signálními světly (semafory) | kus | 1 |  | 0 |  |  | snížená |  | 0 | 0.118 | 0.118 | 0 | 0 | 32 | M | 2 |  |  |  | ROZPOCET | [5 empty] | 0 | 0 | 0 | 0 | 0 | 2 | 0 | 16 | 1586809022
| VV |  | D.1.3.2 Kniha oken a ext. dveří | [14 empty] | VV | 2 | 1 | True | 0 | ROZPOCET
| VV |  | "De01S" 1 |  | 1 | [12 empty] | VV | 2 | 2 | True | 0 | ROZPOCET
| VV |  | Součet |  | 1 | [12 empty] | VV | 2 | 4 | True | 1 | ROZPOCET
660 | K | 76781_Z02_KP1 | Kompletní výroba, dodávka a montáž větrací mřížka 750x250 mm, tahokov, velikost 40x30 mm, pozinkovaný, rám L profil 40x40 mm | kus | 10 |  | 0 |  |  | snížená |  | 0 | 0 | 0 | 0 | 0 | 16 | K | 2 |  |  |  | ROZPOCET | [5 empty] | 0 | 0 | 0 | 0 | 0 | 2 | 0 | 16 | -1524971699
| VV |  | D.1.3.5 Kniha zámečnických výrobků | [14 empty] | VV | 2 | 1 | True | 0 | ROZPOCET
| VV |  | "Z02_KP1" 10 |  | 10 | [12 empty] | VV | 2 | 2 | True | 0 | ROZPOCET
| VV |  | Součet |  | 10 | [12 empty] | VV | 2 | 4 | True | 1 | ROZPOCET
661 | K | 76781_Z03_KP1 | Kompletní výroba, dodávka a montáž větrací mřížka 1200x250 mm, tahokov, velikost 40x30 mm, pozinkovaný, rám L profil 40x40 mm | kus | 4 |  | 0 |  |  | snížená |  | 0 | 0 | 0 | 0 | 0 | 16 | K | 2 |  |  |  | ROZPOCET | [5 empty] | 0 | 0 | 0 | 0 | 0 | 2 | 0 | 16 | 1515264966
| VV |  | D.1.3.5 Kniha zámečnických výrobků | [14 empty] | VV | 2 | 1 | True | 0 | ROZPOCET
| VV |  | "Z03_KP1" 4 |  | 4 | [12 empty] | VV | 2 | 2 | True | 0 | ROZPOCET
| VV |  | Součet |  | 4 | [12 empty] | VV | 2 | 4 | True | 1 | ROZPOCET
662 | K | 767821115 | Montáž poštovních schránek sestav zavěšených přes 24 do 48 kusů | kus | 33 |  | 0 | CS ÚRS 2025 02 |  | snížená |  | 0 | 0 | 0 | 0 | 0 | 16 | K | 2 |  |  |  | ROZPOCET | [5 empty] | 0 | 0 | 0 | 0 | 0 | 2 | 0 | 16 | 1000878582
| Online PSC |  | https://podminky.urs.cz/item/CS_URS_2025_02/767821115 | [14 empty] | Online PSC | 2
| VV |  | D.1.3.6 Kniha ostatních výrobků | [14 empty] | VV | 2 | 1 | True | 0 | ROZPOCET
| VV |  | "OS02_KP1" 3*11 |  | 33 | [12 empty] | VV | 2 | 2 | True | 0 | ROZPOCET
| VV |  | Součet |  | 33 | [12 empty] | VV | 2 | 4 | True | 1 | ROZPOCET
663 | M | 55348112R | schránka listová 217x330x85 mm, ocelový plech s vypalovanou práškovou barvou RAL 7035 (montáž na stěnu) | kus | 33 |  | 0 |  |  | snížená |  | 0 | 0.00298 | 0.09834 | 0 | 0 | 32 | M | 2 |  |  |  | ROZPOCET | [5 empty] | 0 | 0 | 0 | 0 | 0 | 2 | 0 | 16 | 829750630
| VV |  | D.1.3.6 Kniha ostatních výrobků | [14 empty] | VV | 2 | 1 | True | 0 | ROZPOCET
| VV |  | "OS02_KP1" 3*11 |  | 33 | [12 empty] | VV | 2 | 2 | True | 0 | ROZPOCET
| VV |  | Součet |  | 33 | [12 empty] | VV | 2 | 4 | True | 1 | ROZPOCET
664 | K | 767881141 | Montáž záchytného systému proti pádu bodů samostatných nebo v systému s poddajným kotvícím vedením do železobetonu mechanickými kotvami | kus | 30 |  | 0 | CS ÚRS 2025 02 |  | snížená |  | 0 | 9.9e-06 | 0.000297 | 0 | 0 | 16 | K | 2 |  |  |  | ROZPOCET | [5 empty] | 0 | 0 | 0 | 0 | 0 | 2 | 0 | 16 | -893259333
| Online PSC |  | https://podminky.urs.cz/item/CS_URS_2025_02/767881141 | [14 empty] | Online PSC | 2
| VV |  | D.1.1.B.6 Půdorys střechy | [14 empty] | VV | 2 | 1 | True | 0 | ROZPOCET
| VV |  | "U1" 10 |  | 10 | [12 empty] | VV | 2 | 2 | True | 0 | ROZPOCET
| VV |  | "U2" 20 |  | 20 | [12 empty] | VV | 2 | 2 | True | 0 | ROZPOCET
| VV |  | Součet |  | 30 | [12 empty] | VV | 2 | 4 | True | 1 | ROZPOCET
665 | M | 767881_U1 | nerezový kotvicí bod pro konstrukce z nově zřizovaných dutinových panelů, délka 600 mm, průměr sloupku 42 mm s okem, kotveno do stropních panelů, opatřeno PVC těsnící manžetou | kus | 10 |  | 0 |  |  | snížená |  | 0 | 1e-05 | 0.0001 | 0 | 0 | 32 | M | 2 |  |  |  | ROZPOCET | [5 empty] | 0 | 0 | 0 | 0 | 0 | 2 | 0 | 16 | -1822744441
| VV |  | D.1.1.B.6 Půdorys střechy | [14 empty] | VV | 2 | 1 | True | 0 | ROZPOCET
| VV |  | "U1" 10 |  | 10 | [12 empty] | VV | 2 | 2 | True | 0 | ROZPOCET
| VV |  | Součet |  | 10 | [12 empty] | VV | 2 | 4 | True | 1 | ROZPOCET
666 | M | 31452201 | nerezové lano určené pro systémy s požadavkem na permanentní kotvicí vedení tl 8mm | m | 65 |  | 0 | CS ÚRS 2025 02 |  | snížená |  | 0 | 0.00024 | 0.0156 | 0 | 0 | 32 | M | 2 |  |  |  | ROZPOCET | [5 empty] | 0 | 0 | 0 | 0 | 0 | 2 | 0 | 16 | -870805940
667 | M | 31452203 | koncovka k nerez lanu napínací pro systémy s požadavkem na permanentní kotvicí vedení lano tl 8mm | kus | 4 |  | 0 | CS ÚRS 2025 02 |  | snížená |  | 0 | 0.00084 | 0.00336 | 0 | 0 | 32 | M | 2 |  |  |  | ROZPOCET | [5 empty] | 0 | 0 | 0 | 0 | 0 | 2 | 0 | 16 | -1808244792
668 | M | 767881_U2 | nerezový kotvicí bod pro konstrukce z nově zřizovaných dutinových panelů, délka 600 mm, průměr sloupku 42 mm s okem, kotveno do stropních panelů, opatřeno PVC těsnící manžetou | kus | 20 |  | 0 |  |  | snížená |  | 0 | 1e-05 | 0.0002 | 0 | 0 | 32 | M | 2 |  |  |  | ROZPOCET | [5 empty] | 0 | 0 | 0 | 0 | 0 | 2 | 0 | 16 | 199815542
| VV |  | D.1.1.B.6 Půdorys střechy | [14 empty] | VV | 2 | 1 | True | 0 | ROZPOCET
| VV |  | "U2" 20 |  | 20 | [12 empty] | VV | 2 | 2 | True | 0 | ROZPOCET
| VV |  | Součet |  | 20 | [12 empty] | VV | 2 | 4 | True | 1 | ROZPOCET
669 | M | 767881_L | záchytný systém - přenosné textilní lano, 30 m | kus | 1 |  | 0 |  |  | snížená |  | 0 | 1e-05 | 1e-05 | 0 | 0 | 32 | M | 2 |  |  |  | ROZPOCET | [5 empty] | 0 | 0 | 0 | 0 | 0 | 2 | 0 | 16 | 421879180
670 | K | 767881_R | Záchytný systém - revize a předání do užívání | kus | 1 |  | 0 |  |  | snížená |  | 0 | 1e-05 | 1e-05 | 0 | 0 | 16 | K | 2 |  |  |  | ROZPOCET | [5 empty] | 0 | 0 | 0 | 0 | 0 | 2 | 0 | 16 | 1728250787
671 | K | 767995109R | Kompletní dodávka a montáž anténního stožáru průměr 42 mm - jednodílný, výška 1 m pozink, včetně kotevního držáku na stožár do stěny šachty | kus | 1 |  | 0 |  |  | snížená |  | 0 | 7e-05 | 7e-05 | 0 | 0 | 16 | K | 2 |  |  |  | ROZPOCET | [5 empty] | 0 | 0 | 0 | 0 | 0 | 2 | 0 | 16 | -1125230883
| VV |  | D.1.3.6 Kniha ostatních výrobků | [14 empty] | VV | 2 | 1 | True | 0 | ROZPOCET
| VV |  | "OS15_BS" 1 |  | 1 | [12 empty] | VV | 2 | 2 | True | 0 | ROZPOCET
| VV |  | Součet |  | 1 | [12 empty] | VV | 2 | 4 | True | 1 | ROZPOCET
672 | K | 767995111 | Montáž ostatních atypických zámečnických konstrukcí hmotnosti přes 3 do 5 kg | kg | 29.39 |  | 0 | CS ÚRS 2025 02 |  | snížená |  | 0 | 6.7487e-05 | 0.0019835 | 0 | 0 | 16 | K | 2 |  |  |  | ROZPOCET | [5 empty] | 0 | 0 | 0 | 0 | 0 | 2 | 0 | 16 | 1688743651
| Online PSC |  | https://podminky.urs.cz/item/CS_URS_2025_02/767995111 | [14 empty] | Online PSC | 2
| VV |  | D.1.3.5 Kniha zámečnických výrobků | [14 empty] | VV | 2 | 1 | True | 0 | ROZPOCET
| VV |  | "Z06" 59* (0,1+0,165)*1,88 |  | 29.39 | [12 empty] | VV | 2 | 2 | True | 0 | ROZPOCET
| VV |  | Součet |  | 29.39 | [12 empty] | VV | 2 | 4 | True | 1 | ROZPOCET
673 | M | 76710359_Z06 | ocelový kotevní úhelník, pozink, pásovina tl. 6 mm, šířky 40 mm 165x100 mm | kg | 32.33 |  | 0 |  |  | snížená |  | 0 | 1 | 32.33 | 0 | 0 | 32 | M | 2 |  |  |  | ROZPOCET | [5 empty] | 0 | 0 | 0 | 0 | 0 | 2 | 0 | 16 | -1737455087
| VV |  | D.1.3.5 Kniha zámečnických výrobků | [14 empty] | VV | 2 | 1 | True | 0 | ROZPOCET
| VV |  | "Z06" 59* (0,1+0,165)*1,88*1,1 |  | 32.33 | [12 empty] | VV | 2 | 2 | True | 0 | ROZPOCET
| VV |  | Součet |  | 32.33 | [12 empty] | VV | 2 | 4 | True | 1 | ROZPOCET
674 | K | 998767203 | Přesun hmot pro zámečnické konstrukce stanovený procentní sazbou (%) z ceny vodorovná dopravní vzdálenost do 50 m základní v objektech výšky přes 12 do 24 m | % |  |  | 0 | CS ÚRS 2025 02 |  | snížená |  | 0 | 0 | 0 | 0 | 0 | 16 | K | 2 |  |  |  | ROZPOCET | [5 empty] | 0 | 0 | 0 | 0 | 0 | 2 | 0 | 16 | -327092613
| Online PSC |  | https://podminky.urs.cz/item/CS_URS_2025_02/998767203 | [14 empty] | Online PSC | 2
| D | 771 | Podlahy z dlaždic |  |  |  | 0 |  |  |  |  | 0 |  | 31.2311 |  | 0 | 2 | D | 1 |  |  |  | ROZPOCET | [11 empty] | 0
675 | K | 771111011 | Příprava podkladu před provedením dlažby vysátí podlah | m2 | 645.15 |  | 0 | CS ÚRS 2025 02 |  | snížená |  | 0 | 0 | 0 | 0 | 0 | 16 | K | 2 |  |  |  | ROZPOCET | [5 empty] | 0 | 0 | 0 | 0 | 0 | 2 | 0 | 16 | -343553956
| Online PSC |  | https://podminky.urs.cz/item/CS_URS_2025_02/771111011 | [14 empty] | Online PSC | 2
| VV |  | Dlazba_60x60 |  | 597.15 | [12 empty] | VV | 2 | 2 | True | 0 | ROZPOCET
| VV |  | SKL_F05 |  | 48 | [12 empty] | VV | 2 | 2 | True | 0 | ROZPOCET
| VV |  | Součet |  | 645.15 | [12 empty] | VV | 2 | 4 | True | 1 | ROZPOCET
676 | K | 771121011 | Příprava podkladu před provedením dlažby nátěr penetrační na podlahu | m2 | 645.15 |  | 0 | CS ÚRS 2025 02 |  | snížená |  | 0 | 0.0003 | 0.19354 | 0 | 0 | 16 | K | 2 |  |  |  | ROZPOCET | [5 empty] | 0 | 0 | 0 | 0 | 0 | 2 | 0 | 16 | 634526156
| Online PSC |  | https://podminky.urs.cz/item/CS_URS_2025_02/771121011 | [14 empty] | Online PSC | 2
| VV |  | Dlazba_60x60 |  | 597.15 | [12 empty] | VV | 2 | 2 | True | 0 | ROZPOCET
| VV |  | SKL_F05 |  | 48 | [12 empty] | VV | 2 | 2 | True | 0 | ROZPOCET
| VV |  | Součet |  | 645.15 | [12 empty] | VV | 2 | 4 | True | 1 | ROZPOCET
677 | K | 771274123 | Montáž obkladů schodišť z dlaždic keramických lepených cementovým flexibilním lepidlem stupnic reliéfních nebo z dekorů, šířky přes 250 do 300 mm | m | 183 |  | 0 | CS ÚRS 2025 02 |  | snížená |  | 0 | 0.00153 | 0.27999 | 0 | 0 | 16 | K | 2 |  |  |  | ROZPOCET | [5 empty] | 0 | 0 | 0 | 0 | 0 | 2 | 0 | 16 | 1509951371
| Online PSC |  | https://podminky.urs.cz/item/CS_URS_2025_02/771274123 | [14 empty] | Online PSC | 2
| VV |  | D.1.2.3.11 Prefa schodiště | [14 empty] | VV | 2 | 1 | True | 0 | ROZPOCET
| VV |  | 21*1,5*2 |  | 63 | [12 empty] | VV | 2 | 2 | True | 0 | ROZPOCET
| VV |  | 20*1,5*2 |  | 60 | [12 empty] | VV | 2 | 2 | True | 0 | ROZPOCET
| VV |  | 20*1,5*2 |  | 60 | [12 empty] | VV | 2 | 2 | True | 0 | ROZPOCET
| VV |  | Součet |  | 183 | [12 empty] | VV | 2 | 4 | True | 1 | ROZPOCET
678 | M | 59761082 | schodovka keramická mrazuvzdorná R9/A povrch reliéfní/matný tl do 10mm š přes 250 do 300mm dl do 300mm | m | 201.3 |  | 0 | CS ÚRS 2025 02 |  | snížená |  | 0 | 0.0066 | 1.3286 | 0 | 0 | 32 | M | 2 |  |  |  | ROZPOCET | [5 empty] | 0 | 0 | 0 | 0 | 0 | 2 | 0 | 16 | 1369591646
| VV |  | D.1.2.3.11 Prefa schodiště | [14 empty] | VV | 2 | 1 | True | 0 | ROZPOCET
| VV |  | 21*1,5*2 |  | 63 | [12 empty] | VV | 2 | 2 | True | 0 | ROZPOCET
| VV |  | 20*1,5*2 |  | 60 | [12 empty] | VV | 2 | 2 | True | 0 | ROZPOCET
| VV |  | 20*1,5*2 |  | 60 | [12 empty] | VV | 2 | 2 | True | 0 | ROZPOCET
| VV |  | Součet |  | 183 | [12 empty] | VV | 2 | 4 | True | 1 | ROZPOCET
| VV |  | 183*1,1 'Přepočtené koeficientem množství |  | 201.3 | [12 empty] | VV | 2 | 2 | False | 1 | ROZPOCET
679 | K | 771274232 | Montáž obkladů schodišť z dlaždic keramických lepených cementovým flexibilním lepidlem podstupnic hladkých, výšky přes 150 do 200 mm | m | 183 |  | 0 | CS ÚRS 2025 02 |  | snížená |  | 0 | 0.00102 | 0.18666 | 0 | 0 | 16 | K | 2 |  |  |  | ROZPOCET | [5 empty] | 0 | 0 | 0 | 0 | 0 | 2 | 0 | 16 | -1189507148
| Online PSC |  | https://podminky.urs.cz/item/CS_URS_2025_02/771274232 | [14 empty] | Online PSC | 2
| VV |  | D.1.2.3.11 Prefa schodiště | [14 empty] | VV | 2 | 1 | True | 0 | ROZPOCET
| VV |  | 21*1,5*2 |  | 63 | [12 empty] | VV | 2 | 2 | True | 0 | ROZPOCET
| VV |  | 20*1,5*2 |  | 60 | [12 empty] | VV | 2 | 2 | True | 0 | ROZPOCET
| VV |  | 20*1,5*2 |  | 60 | [12 empty] | VV | 2 | 2 | True | 0 | ROZPOCET
| VV | podstup | Součet |  | 183 | [12 empty] | VV | 2 | 4 | True | 1 | ROZPOCET
680 | K | 771474112 | Montáž soklů z dlaždic keramických lepených cementovým flexibilním lepidlem rovných, výšky přes 65 do 90 mm | m | 374.37 |  | 0 | CS ÚRS 2025 02 |  | snížená |  | 0 | 0.000428 | 0.16023 | 0 | 0 | 16 | K | 2 |  |  |  | ROZPOCET | [5 empty] | 0 | 0 | 0 | 0 | 0 | 2 | 0 | 16 | 202922514
| Online PSC |  | https://podminky.urs.cz/item/CS_URS_2025_02/771474112 | [14 empty] | Online PSC | 2
| VV |  | D.1.1.B.3 Půdorys 1.NP | [14 empty] | VV | 2 | 1 | True | 0 | ROZPOCET
| VV |  | "1.01" (16,15+6,115)*2-2,125-4-1,64-4,125*-4-2,125-2,125*-2,3-2,30-1,615 |  | 52.11 | [12 empty] | VV | 2 | 2 | True | 0 | ROZPOCET
| VV |  | "1.02" (2,4+12,525)*2-2,3-2,305*2-0,9*4 |  | 19.34 | [12 empty] | VV | 2 | 2 | True | 0 | ROZPOCET
| VV |  | "A1.02" (2,38+7)*2-0,9*2 |  | 16.96 | [12 empty] | VV | 2 | 2 | True | 0 | ROZPOCET
| VV |  | "B1.01" (11,08+5,625)*2-0,9*2-0,8 |  | 30.81 | [12 empty] | VV | 2 | 2 | True | 0 | ROZPOCET
| VV |  | "B1.03" (1+3,77)*2-0,7*2-0,8 |  | 7.34 | [12 empty] | VV | 2 | 2 | True | 0 | ROZPOCET
| VV |  | "B1.07" (2+2,425)*2-0,8*2 |  | 7.25 | [12 empty] | VV | 2 | 2 | True | 0 | ROZPOCET
| VV |  | "B1.10" (3,515+1,74)*2-0,8*5 |  | 6.51 | [12 empty] | VV | 2 | 2 | True | 0 | ROZPOCET
| VV |  | "B1.12" (3,125+4,125)*2-0,8*3 |  | 12.1 | [12 empty] | VV | 2 | 2 | True | 0 | ROZPOCET
| VV |  | "B1.13" (3,515+1,385)*2-0,8 |  | 9 | [12 empty] | VV | 2 | 2 | True | 0 | ROZPOCET
| VV |  | "B1.14" (9,95+5,625)*2-0,8 |  | 30.35 | [12 empty] | VV | 2 | 2 | True | 0 | ROZPOCET
| VV |  | Mezisoučet |  | 191.77 | [12 empty] | VV | 2 | 3 | True | 0 | ROZPOCET
| VV |  | D.1.1.B.4 Půdorys 2.NP | [14 empty] | VV | 2 | 1 | True | 0 | ROZPOCET
| VV |  | "2.01" (17,125+2,4)*2-0,9*4 |  | 35.45 | [12 empty] | VV | 2 | 2 | True | 0 | ROZPOCET
| VV |  | "A2.01" (5,245+5,625)*2-1 |  | 20.74 | [12 empty] | VV | 2 | 2 | True | 0 | ROZPOCET
| VV |  | "A2.02" (2,38+7)*2-0,9*2 |  | 16.96 | [12 empty] | VV | 2 | 2 | True | 0 | ROZPOCET
| VV |  | "B2.01" (5,25+5,625)*2-0,9*4 |  | 18.15 | [12 empty] | VV | 2 | 2 | True | 0 | ROZPOCET
| VV |  | Mezisoučet |  | 91.3 | [12 empty] | VV | 2 | 3 | True | 0 | ROZPOCET
| VV |  | D.1.1.B.5 Půdorys 3.NP | [14 empty] | VV | 2 | 1 | True | 0 | ROZPOCET
| VV |  | "3.01" (17,125+2,4)*2-0,9*4 |  | 35.45 | [12 empty] | VV | 2 | 2 | True | 0 | ROZPOCET
| VV |  | "A3.01" (5,245+5,625)*2-1 |  | 20.74 | [12 empty] | VV | 2 | 2 | True | 0 | ROZPOCET
| VV |  | "A3.02" (2,38+7)*2-0,9*2 |  | 16.96 | [12 empty] | VV | 2 | 2 | True | 0 | ROZPOCET
| VV |  | "B3.01" (5,25+5,625)*2-0,9*4 |  | 18.15 | [12 empty] | VV | 2 | 2 | True | 0 | ROZPOCET
| VV |  | Mezisoučet |  | 91.3 | [12 empty] | VV | 2 | 3 | True | 0 | ROZPOCET
| VV | Ker_sokl_60 | Součet |  | 374.37 | [12 empty] | VV | 2 | 4 | True | 1 | ROZPOCET
681 | K | 771474132 | Montáž soklů z dlaždic keramických lepených cementovým flexibilním lepidlem schodišťových stupňovitých, výšky přes 65 do 90 mm | m | 56.12 |  | 0 | CS ÚRS 2025 02 |  | snížená |  | 0 | 0.000428 | 0.024019 | 0 | 0 | 16 | K | 2 |  |  |  | ROZPOCET | [5 empty] | 0 | 0 | 0 | 0 | 0 | 2 | 0 | 16 | 1390039324
| Online PSC |  | https://podminky.urs.cz/item/CS_URS_2025_02/771474132 | [14 empty] | Online PSC | 2
| VV |  | D.1.2.3.11 Prefa schodiště | [14 empty] | VV | 2 | 1 | True | 0 | ROZPOCET
| VV |  | 21*(0,3+0,16)*2 |  | 19.32 | [12 empty] | VV | 2 | 2 | True | 0 | ROZPOCET
| VV |  | 20*(0,3+0,16)*2 |  | 18.4 | [12 empty] | VV | 2 | 2 | True | 0 | ROZPOCET
| VV |  | 20*(0,3+0,16)*2 |  | 18.4 | [12 empty] | VV | 2 | 2 | True | 0 | ROZPOCET
| VV | Sokl_schody | Součet |  | 56.12 | [12 empty] | VV | 2 | 4 | True | 1 | ROZPOCET
682 | M | 59761184 | sokl keramický mrazuvzdorný povrch hladký/matný tl do 10mm výšky přes 65 do 90mm | m | 473.54 |  | 0 | CS ÚRS 2025 02 |  | snížená |  | 0 | 0.00198 | 0.93761 | 0 | 0 | 32 | M | 2 |  |  |  | ROZPOCET | [5 empty] | 0 | 0 | 0 | 0 | 0 | 2 | 0 | 16 | -1214547254
| VV |  | Sokl_schody |  | 56.12 | [12 empty] | VV | 2 | 2 | True | 0 | ROZPOCET
| VV |  | Ker_sokl_60 |  | 374.37 | [12 empty] | VV | 2 | 2 | True | 0 | ROZPOCET
| VV |  | Součet |  | 430.49 | [12 empty] | VV | 2 | 4 | True | 1 | ROZPOCET
| VV |  | 430,49*1,1 'Přepočtené koeficientem množství |  | 473.54 | [12 empty] | VV | 2 | 2 | False | 1 | ROZPOCET
683 | K | 771574434 | Montáž podlah z dlaždic keramických lepených cementovým flexibilním lepidlem reliéfních nebo z dekorů, tloušťky do 10 mm přes 4 do 6 ks/m2 | m2 | 48 |  | 0 | CS ÚRS 2025 02 |  | snížená |  | 0 | 0.009088 | 0.43622 | 0 | 0 | 16 | K | 2 |  |  |  | ROZPOCET | [5 empty] | 0 | 0 | 0 | 0 | 0 | 2 | 0 | 16 | -938857940
| Online PSC |  | https://podminky.urs.cz/item/CS_URS_2025_02/771574434 | [14 empty] | Online PSC | 2
| VV |  | SKL_F05 |  | 48 | [12 empty] | VV | 2 | 2 | True | 0 | ROZPOCET
| VV |  | Součet |  | 48 | [12 empty] | VV | 2 | 4 | True | 1 | ROZPOCET
684 | M | 59761155 | dlažba keramická slinutá mrazuvzdorná R9 povrch hladký/lapovaný tl do 10mm přes 4 do 6ks/m2 | m2 | 52.8 |  | 0 | CS ÚRS 2025 02 |  | snížená |  | 0 | 0.022 | 1.1616 | 0 | 0 | 32 | M | 2 |  |  |  | ROZPOCET | [5 empty] | 0 | 0 | 0 | 0 | 0 | 2 | 0 | 16 | -1933646432
| VV |  | 48*1,1 'Přepočtené koeficientem množství |  | 52.8 | [12 empty] | VV | 2 | 2 | False | 1 | ROZPOCET
685 | K | 771574153 | Montáž podlah z dlaždic keramických lepených cementovým flexibilním lepidlem hladkých, tloušťky do 10 mm přes 2 do 4 ks/m2 | m2 | 597.15 |  | 0 | CS ÚRS 2025 02 |  | snížená |  | 0 | 0.009028 | 5.3911 | 0 | 0 | 16 | K | 2 |  |  |  | ROZPOCET | [5 empty] | 0 | 0 | 0 | 0 | 0 | 2 | 0 | 16 | -2133927422
| Online PSC |  | https://podminky.urs.cz/item/CS_URS_2025_02/771574153 | [14 empty] | Online PSC | 2
| VV |  | D.1.1.B.3 Půdorys 1.NP | [14 empty] | VV | 2 | 1 | True | 0 | ROZPOCET
| VV |  | "1.01" 87,8 |  | 87.8 | [12 empty] | VV | 2 | 2 | True | 0 | ROZPOCET
| VV |  | "A1.01" 20,82 |  | 20.82 | [12 empty] | VV | 2 | 2 | True | 0 | ROZPOCET
| VV |  | "A1.02" 16,38 |  | 16.38 | [12 empty] | VV | 2 | 2 | True | 0 | ROZPOCET
| VV |  | "A1.05" 5,75 |  | 5.75 | [12 empty] | VV | 2 | 2 | True | 0 | ROZPOCET
| VV |  | "A1.07" 5,79 |  | 5.79 | [12 empty] | VV | 2 | 2 | True | 0 | ROZPOCET
| VV |  | "A1.10" 5,79 |  | 5.79 | [12 empty] | VV | 2 | 2 | True | 0 | ROZPOCET
| VV |  | "B1.01" 30,87 |  | 30.87 | [12 empty] | VV | 2 | 2 | True | 0 | ROZPOCET
| VV |  | "B1.02" 3,83 |  | 3.83 | [12 empty] | VV | 2 | 2 | True | 0 | ROZPOCET
| VV |  | "B1.03" 4 |  | 4 | [12 empty] | VV | 2 | 2 | True | 0 | ROZPOCET
| VV |  | "B1.04" 3,09 |  | 3.09 | [12 empty] | VV | 2 | 2 | True | 0 | ROZPOCET
| VV |  | "B1.05" 3,47 |  | 3.47 | [12 empty] | VV | 2 | 2 | True | 0 | ROZPOCET
| VV |  | "B1.06" 3,48 |  | 3.48 | [12 empty] | VV | 2 | 2 | True | 0 | ROZPOCET
| VV |  | "B1.07" 5,9 |  | 5.9 | [12 empty] | VV | 2 | 2 | True | 0 | ROZPOCET
| VV |  | "B1.08" 5,29 |  | 5.29 | [12 empty] | VV | 2 | 2 | True | 0 | ROZPOCET
| VV |  | "B1.10" 5,75 |  | 5.75 | [12 empty] | VV | 2 | 2 | True | 0 | ROZPOCET
| VV |  | "B1.11" 5,79 |  | 5.79 | [12 empty] | VV | 2 | 2 | True | 0 | ROZPOCET
| VV |  | "B1.13" 5,75 |  | 5.75 | [12 empty] | VV | 2 | 2 | True | 0 | ROZPOCET
| VV |  | "B1.14" 5,79 |  | 5.79 | [12 empty] | VV | 2 | 2 | True | 0 | ROZPOCET
| VV |  | "B1.15" 25,87 |  | 25.87 | [12 empty] | VV | 2 | 2 | True | 0 | ROZPOCET
| VV |  | "C1.02" 5,79 |  | 5.79 | [12 empty] | VV | 2 | 2 | True | 0 | ROZPOCET
| VV |  | "C1.05" 5,79 |  | 5.79 | [12 empty] | VV | 2 | 2 | True | 0 | ROZPOCET
| VV |  | "C1.08" 5,79 |  | 5.79 | [12 empty] | VV | 2 | 2 | True | 0 | ROZPOCET
| VV |  | "C1.11" 5,79 |  | 5.79 | [12 empty] | VV | 2 | 2 | True | 0 | ROZPOCET
| VV |  | Mezisoučet |  | 274.37 | [12 empty] | VV | 2 | 3 | True | 0 | ROZPOCET
| VV |  | D.1.1.B.4 Půdorys 2.NP | [14 empty] | VV | 2 | 1 | True | 0 | ROZPOCET
| VV |  | "2.01" 40,64 |  | 40.64 | [12 empty] | VV | 2 | 2 | True | 0 | ROZPOCET
| VV |  | "A2.01" 20,82 |  | 20.82 | [12 empty] | VV | 2 | 2 | True | 0 | ROZPOCET
| VV |  | "A2.02" 16,38 |  | 16.38 | [12 empty] | VV | 2 | 2 | True | 0 | ROZPOCET
| VV |  | "A2.04" 5,75 |  | 5.75 | [12 empty] | VV | 2 | 2 | True | 0 | ROZPOCET
| VV |  | "A2.07" 5,79 |  | 5.79 | [12 empty] | VV | 2 | 2 | True | 0 | ROZPOCET
| VV |  | "A2.10" 5,79 |  | 5.79 | [12 empty] | VV | 2 | 2 | True | 0 | ROZPOCET
| VV |  | "B2.01" 20,9 |  | 20.9 | [12 empty] | VV | 2 | 2 | True | 0 | ROZPOCET
| VV |  | "B2.03" 5,29 |  | 5.29 | [12 empty] | VV | 2 | 2 | True | 0 | ROZPOCET
| VV |  | "B2.06" 5,79 |  | 5.79 | [12 empty] | VV | 2 | 2 | True | 0 | ROZPOCET
| VV |  | "B2.09" 5,79 |  | 5.79 | [12 empty] | VV | 2 | 2 | True | 0 | ROZPOCET
| VV |  | "B2.12" 5,29 |  | 5.29 | [12 empty] | VV | 2 | 2 | True | 0 | ROZPOCET
| VV |  | "C2.02" 5,79 |  | 5.79 | [12 empty] | VV | 2 | 2 | True | 0 | ROZPOCET
| VV |  | "C2.05" 5,79 |  | 5.79 | [12 empty] | VV | 2 | 2 | True | 0 | ROZPOCET
| VV |  | "C2.08" 5,79 |  | 5.79 | [12 empty] | VV | 2 | 2 | True | 0 | ROZPOCET
| VV |  | "C2.11" 5,79 |  | 5.79 | [12 empty] | VV | 2 | 2 | True | 0 | ROZPOCET
| VV |  | Mezisoučet |  | 161.39 | [12 empty] | VV | 2 | 3 | True | 0 | ROZPOCET
| VV |  | D.1.1.B.5 Půdorys 3.NP | [14 empty] | VV | 2 | 1 | True | 0 | ROZPOCET
| VV |  | "3.01" 40,64 |  | 40.64 | [12 empty] | VV | 2 | 2 | True | 0 | ROZPOCET
| VV |  | "A3.01" 20,82 |  | 20.82 | [12 empty] | VV | 2 | 2 | True | 0 | ROZPOCET
| VV |  | "A3.02" 16,38 |  | 16.38 | [12 empty] | VV | 2 | 2 | True | 0 | ROZPOCET
| VV |  | "A3.04" 5,75 |  | 5.75 | [12 empty] | VV | 2 | 2 | True | 0 | ROZPOCET
| VV |  | "A3.07" 5,79 |  | 5.79 | [12 empty] | VV | 2 | 2 | True | 0 | ROZPOCET
| VV |  | "A3.10" 5,79 |  | 5.79 | [12 empty] | VV | 2 | 2 | True | 0 | ROZPOCET
| VV |  | "B3.01" 20,9 |  | 20.9 | [12 empty] | VV | 2 | 2 | True | 0 | ROZPOCET
| VV |  | "B3.03" 5,29 |  | 5.29 | [12 empty] | VV | 2 | 2 | True | 0 | ROZPOCET
| VV |  | "B3.06" 5,79 |  | 5.79 | [12 empty] | VV | 2 | 2 | True | 0 | ROZPOCET
| VV |  | "B3.09" 5,79 |  | 5.79 | [12 empty] | VV | 2 | 2 | True | 0 | ROZPOCET
| VV |  | "B3.12" 5,29 |  | 5.29 | [12 empty] | VV | 2 | 2 | True | 0 | ROZPOCET
| VV |  | "C3.02" 5,79 |  | 5.79 | [12 empty] | VV | 2 | 2 | True | 0 | ROZPOCET
| VV |  | "C3.05" 5,79 |  | 5.79 | [12 empty] | VV | 2 | 2 | True | 0 | ROZPOCET
| VV |  | "C3.08" 5,79 |  | 5.79 | [12 empty] | VV | 2 | 2 | True | 0 | ROZPOCET
| VV |  | "C3.11" 5,79 |  | 5.79 | [12 empty] | VV | 2 | 2 | True | 0 | ROZPOCET
| VV |  | Mezisoučet |  | 161.39 | [12 empty] | VV | 2 | 3 | True | 0 | ROZPOCET
| VV | Dlazba_60x60 | Součet |  | 597.15 | [12 empty] | VV | 2 | 4 | True | 1 | ROZPOCET
686 | M | 59761008R | dlaždice keramické přes 2 do 4 ks/m2 dle výběru investora (cenová hladina 700,-) | m2 | 698.73 |  | 0 |  |  | snížená |  | 0 | 0.02888 | 20.1793 | 0 | 0 | 32 | M | 2 |  |  |  | ROZPOCET | [5 empty] | 0 | 0 | 0 | 0 | 0 | 2 | 0 | 16 | 655890828
| VV |  | Dlazba_60x60 |  | 597.15 | [12 empty] | VV | 2 | 2 | True | 0 | ROZPOCET
| VV |  | podstup*0,16*1,3 |  | 38.06 | [12 empty] | VV | 2 | 2 | True | 0 | ROZPOCET
| VV |  | Součet |  | 635.21 | [12 empty] | VV | 2 | 4 | True | 1 | ROZPOCET
| VV |  | 635,21*1,1 'Přepočtené koeficientem množství |  | 698.73 | [12 empty] | VV | 2 | 2 | False | 1 | ROZPOCET
687 | K | 771577211 | Montáž podlah z dlaždic keramických lepených cementovým flexibilním lepidlem Příplatek k cenám za plochu do 5 m2 jednotlivě | m2 | 48 |  | 0 | CS ÚRS 2025 02 |  | snížená |  | 0 | 0 | 0 | 0 | 0 | 16 | K | 2 |  |  |  | ROZPOCET | [5 empty] | 0 | 0 | 0 | 0 | 0 | 2 | 0 | 16 | 1009435874
| Online PSC |  | https://podminky.urs.cz/item/CS_URS_2025_02/771577211 | [14 empty] | Online PSC | 2
688 | K | 771579197 | Montáž podlah z dlaždic keramických lepených flexibilním lepidlem Příplatek k cenám za dvousložkové lepidlo | m2 | 48 |  | 0 |  |  | snížená |  | 0 | 0 | 0 | 0 | 0 | 16 | K | 2 |  |  |  | ROZPOCET | [5 empty] | 0 | 0 | 0 | 0 | 0 | 2 | 0 | 16 | -17085165
689 | K | 771591112 | Izolace podlahy pod dlažbu nátěrem nebo stěrkou ve dvou vrstvách | m2 | 288.53 |  | 0 | CS ÚRS 2025 02 |  | snížená |  | 0 | 0.0015 | 0.43279 | 0 | 0 | 16 | K | 2 |  |  |  | ROZPOCET | [5 empty] | 0 | 0 | 0 | 0 | 0 | 2 | 0 | 16 | 1438150732
| Online PSC |  | https://podminky.urs.cz/item/CS_URS_2025_02/771591112 | [14 empty] | Online PSC | 2
| VV |  | D.1.2.3 Půdorys 1.NP | [14 empty] | VV | 2 | 1 | True | 0 | ROZPOCET
| VV |  | "A1.05" 5,75+9,6*0,3 |  | 8.63 | [12 empty] | VV | 2 | 2 | True | 0 | ROZPOCET
| VV |  | "A1.07" 5,79+9,63*0,3 |  | 8.68 | [12 empty] | VV | 2 | 2 | True | 0 | ROZPOCET
| VV |  | "A1.10" 5,79+9,63*0,3 |  | 8.68 | [12 empty] | VV | 2 | 2 | True | 0 | ROZPOCET
| VV |  | "B1.02" 3,83+7,83*0,3 |  | 6.18 | [12 empty] | VV | 2 | 2 | True | 0 | ROZPOCET
| VV |  | "B1.08" 5,29+9,23*0,3 |  | 8.06 | [12 empty] | VV | 2 | 2 | True | 0 | ROZPOCET
| VV |  | "B1.14" 5,79+9,63*0,3 |  | 8.68 | [12 empty] | VV | 2 | 2 | True | 0 | ROZPOCET
| VV |  | "C1.02" 5,79+9,63*0,3 |  | 8.68 | [12 empty] | VV | 2 | 2 | True | 0 | ROZPOCET
| VV |  | "C1.05" 5,79+9,63*0,3 |  | 8.68 | [12 empty] | VV | 2 | 2 | True | 0 | ROZPOCET
| VV |  | "C1.08" 5,79+9,63*0,3 |  | 8.68 | [12 empty] | VV | 2 | 2 | True | 0 | ROZPOCET
| VV |  | "C1.11" 5,79+9,63*0,3 |  | 8.68 | [12 empty] | VV | 2 | 2 | True | 0 | ROZPOCET
| VV |  | Mezisoučet |  | 83.63 | [12 empty] | VV | 2 | 3 | True | 0 | ROZPOCET
| VV |  | D.1.2.4 Půdorys 2.NP | [14 empty] | VV | 2 | 1 | True | 0 | ROZPOCET
| VV |  | "A2.04" 5,75+9,6*0,3 |  | 8.63 | [12 empty] | VV | 2 | 2 | True | 0 | ROZPOCET
| VV |  | "A2.07" 5,79+9,63*0,3 |  | 8.68 | [12 empty] | VV | 2 | 2 | True | 0 | ROZPOCET
| VV |  | "A2.10" 5,79+9,63*0,3 |  | 8.68 | [12 empty] | VV | 2 | 2 | True | 0 | ROZPOCET
| VV |  | "B2.03" 5,79+9,63*0,3 |  | 8.68 | [12 empty] | VV | 2 | 2 | True | 0 | ROZPOCET
| VV |  | "B2.06" 5,79+9,63*0,3 |  | 8.68 | [12 empty] | VV | 2 | 2 | True | 0 | ROZPOCET
| VV |  | "B2.09" 5,79+9,63*0,3 |  | 8.68 | [12 empty] | VV | 2 | 2 | True | 0 | ROZPOCET
| VV |  | "B2.12" 5,29+9,23*0,3 |  | 8.06 | [12 empty] | VV | 2 | 2 | True | 0 | ROZPOCET
| VV |  | "C2.02" 5,79+9,63*0,3 |  | 8.68 | [12 empty] | VV | 2 | 2 | True | 0 | ROZPOCET
| VV |  | "C2.05" 5,79+9,63*0,3 |  | 8.68 | [12 empty] | VV | 2 | 2 | True | 0 | ROZPOCET
| VV |  | "C2.08" 5,79+9,63*0,3 |  | 8.68 | [12 empty] | VV | 2 | 2 | True | 0 | ROZPOCET
| VV |  | "C2.11" 5,79+9,63*0,3 |  | 8.68 | [12 empty] | VV | 2 | 2 | True | 0 | ROZPOCET
| VV |  | Mezisoučet |  | 94.81 | [12 empty] | VV | 2 | 3 | True | 0 | ROZPOCET
| VV |  | D.1.2.5 Půdorys 3.NP | [14 empty] | VV | 2 | 1 | True | 0 | ROZPOCET
| VV |  | "A3.04" 5,75+9,6*0,3 |  | 8.63 | [12 empty] | VV | 2 | 2 | True | 0 | ROZPOCET
| VV |  | "A3.07" 5,79+9,63*0,3 |  | 8.68 | [12 empty] | VV | 2 | 2 | True | 0 | ROZPOCET
| VV |  | "A3.10" 5,79+9,63*0,3 |  | 8.68 | [12 empty] | VV | 2 | 2 | True | 0 | ROZPOCET
| VV |  | "B3.03" 5,29+9,06*0,3 |  | 8.01 | [12 empty] | VV | 2 | 2 | True | 0 | ROZPOCET
| VV |  | "B3.06" 5,79+9,63*0,3 |  | 8.68 | [12 empty] | VV | 2 | 2 | True | 0 | ROZPOCET
| VV |  | "B3.09" 5,79+9,63*0,3 |  | 8.68 | [12 empty] | VV | 2 | 2 | True | 0 | ROZPOCET
| VV |  | "B3.12" 5,29+9,06*0,3 |  | 8.01 | [12 empty] | VV | 2 | 2 | True | 0 | ROZPOCET
| VV |  | "C3.02" 5,79+9,63*0,3 |  | 8.68 | [12 empty] | VV | 2 | 2 | True | 0 | ROZPOCET
| VV |  | "C3.05" 5,79+9,63*0,3 |  | 8.68 | [12 empty] | VV | 2 | 2 | True | 0 | ROZPOCET
| VV |  | "C3.08" 5,79+9,63*0,3 |  | 8.68 | [12 empty] | VV | 2 | 2 | True | 0 | ROZPOCET
| VV |  | "C3.11" 5,79+9,63*0,3 |  | 8.68 | [12 empty] | VV | 2 | 2 | True | 0 | ROZPOCET
| VV |  | Mezisoučet |  | 94.09 | [12 empty] | VV | 2 | 3 | True | 0 | ROZPOCET
| VV |  | D.1.1.B.3 Půdorys 1.NP | [14 empty] | VV | 2 | 1 | True | 0 | ROZPOCET
| VV |  | "§10" 2*4*2 |  | 16 | [12 empty] | VV | 2 | 2 | True | 0 | ROZPOCET
| VV |  | Mezisoučet |  | 16 | [12 empty] | VV | 2 | 3 | True | 0 | ROZPOCET
| VV |  | Součet |  | 288.53 | [12 empty] | VV | 2 | 4 | True | 1 | ROZPOCET
690 | K | 771591115 | Podlahy - dokončovací práce spárování silikonem | m | 430.49 |  | 0 | CS ÚRS 2025 02 |  | snížená |  | 0 | 9e-05 | 0.038744 | 0 | 0 | 16 | K | 2 |  |  |  | ROZPOCET | [5 empty] | 0 | 0 | 0 | 0 | 0 | 2 | 0 | 16 | -726655977
| Online PSC |  | https://podminky.urs.cz/item/CS_URS_2025_02/771591115 | [14 empty] | Online PSC | 2
| VV |  | KER_sokl_60 |  | 374.37 | [12 empty] | VV | 2 | 2 | True | 0 | ROZPOCET
| VV |  | Sokl_schody |  | 56.12 | [12 empty] | VV | 2 | 2 | True | 0 | ROZPOCET
| VV |  | Součet |  | 430.49 | [12 empty] | VV | 2 | 4 | True | 1 | ROZPOCET
691 | K | 771591175 | Příprava podkladu před provedením dlažby montáž profilu ukončujícího profilu pro balkony a terasy | m | 45.3 |  | 0 | CS ÚRS 2025 02 |  | snížená |  | 0 | 0.000335 | 0.015175 | 0 | 0 | 16 | K | 2 |  |  |  | ROZPOCET | [5 empty] | 0 | 0 | 0 | 0 | 0 | 2 | 0 | 16 | -1425536536
| Online PSC |  | https://podminky.urs.cz/item/CS_URS_2025_02/771591175 | [14 empty] | Online PSC | 2
| VV |  | D.1.3.3 Kniha klempířských výrobků | [14 empty] | VV | 2 | 1 | True | 0 | ROZPOCET
| VV |  | "K15_A2" 4,53 |  | 4.53 | [12 empty] | VV | 2 | 2 | True | 0 | ROZPOCET
| VV |  | "K15_A3" 4,53 |  | 4.53 | [12 empty] | VV | 2 | 2 | True | 0 | ROZPOCET
| VV |  | "K14_B2" 4,53 |  | 4.53 | [12 empty] | VV | 2 | 2 | True | 0 | ROZPOCET
| VV |  | "K15_B2" 4,53 |  | 4.53 | [12 empty] | VV | 2 | 2 | True | 0 | ROZPOCET
| VV |  | "K14_B3" 4,53 |  | 4.53 | [12 empty] | VV | 2 | 2 | True | 0 | ROZPOCET
| VV |  | "K15_B3" 4,53 |  | 4.53 | [12 empty] | VV | 2 | 2 | True | 0 | ROZPOCET
| VV |  | "K11_C2" 4,53 |  | 4.53 | [12 empty] | VV | 2 | 2 | True | 0 | ROZPOCET
| VV |  | "K12_C2" 4,53 |  | 4.53 | [12 empty] | VV | 2 | 2 | True | 0 | ROZPOCET
| VV |  | "K11_C3" 4,53 |  | 4.53 | [12 empty] | VV | 2 | 2 | True | 0 | ROZPOCET
| VV |  | "K12_C3" 4,53 |  | 4.53 | [12 empty] | VV | 2 | 2 | True | 0 | ROZPOCET
| VV |  | Součet |  | 45.3 | [12 empty] | VV | 2 | 4 | True | 1 | ROZPOCET
692 | M | 59054296R | balkonový okapní profil, barevně lakovaný Al ohýbaný plech | m | 49.83 |  | 0 |  |  | snížená |  | 0 | 7e-05 | 0.0034881 | 0 | 0 | 32 | M | 2 |  |  |  | ROZPOCET | [5 empty] | 0 | 0 | 0 | 0 | 0 | 2 | 0 | 16 | 1612289492
| VV |  | D.1.3.3 Kniha klempířských výrobků | [14 empty] | VV | 2 | 1 | True | 0 | ROZPOCET
| VV |  | "K15_A2" 4,53 |  | 4.53 | [12 empty] | VV | 2 | 2 | True | 0 | ROZPOCET
| VV |  | "K15_A3" 4,53 |  | 4.53 | [12 empty] | VV | 2 | 2 | True | 0 | ROZPOCET
| VV |  | "K14_B2" 4,53 |  | 4.53 | [12 empty] | VV | 2 | 2 | True | 0 | ROZPOCET
| VV |  | "K15_B2" 4,53 |  | 4.53 | [12 empty] | VV | 2 | 2 | True | 0 | ROZPOCET
| VV |  | "K14_B3" 4,53 |  | 4.53 | [12 empty] | VV | 2 | 2 | True | 0 | ROZPOCET
| VV |  | "K15_B3" 4,53 |  | 4.53 | [12 empty] | VV | 2 | 2 | True | 0 | ROZPOCET
| VV |  | "K11_C3" 4,53 |  | 4.53 | [12 empty] | VV | 2 | 2 | True | 0 | ROZPOCET
| VV |  | "K12_C3" 4,53 |  | 4.53 | [12 empty] | VV | 2 | 2 | True | 0 | ROZPOCET
| VV |  | "K11_C3" 4,53 |  | 4.53 | [12 empty] | VV | 2 | 2 | True | 0 | ROZPOCET
| VV |  | "K12_C3" 4,53 |  | 4.53 | [12 empty] | VV | 2 | 2 | True | 0 | ROZPOCET
| VV |  | Součet |  | 45.3 | [12 empty] | VV | 2 | 4 | True | 1 | ROZPOCET
| VV |  | 45,3*1,1 'Přepočtené koeficientem množství |  | 49.83 | [12 empty] | VV | 2 | 2 | False | 1 | ROZPOCET
693 | K | 771591241 | Izolace podlahy pod dlažbu těsnícími izolačními pásy vnitřní kout | kus | 136 |  | 0 | CS ÚRS 2025 02 |  | snížená |  | 0 | 0.00021 | 0.02856 | 0 | 0 | 16 | K | 2 |  |  |  | ROZPOCET | [5 empty] | 0 | 0 | 0 | 0 | 0 | 2 | 0 | 16 | -601431695
| Online PSC |  | https://podminky.urs.cz/item/CS_URS_2025_02/771591241 | [14 empty] | Online PSC | 2
694 | K | 771591264 | Izolace podlahy pod dlažbu těsnícími izolačními pásy mezi podlahou a stěnu | m | 304.33 |  | 0 | CS ÚRS 2025 02 |  | snížená |  | 0 | 0.0014245 | 0.43352 | 0 | 0 | 16 | K | 2 |  |  |  | ROZPOCET | [5 empty] | 0 | 0 | 0 | 0 | 0 | 2 | 0 | 16 | 2125376405
| Online PSC |  | https://podminky.urs.cz/item/CS_URS_2025_02/771591264 | [14 empty] | Online PSC | 2
| VV |  | D.1.1.B.3 Půdorys 1.NP | [14 empty] | VV | 2 | 1 | True | 0 | ROZPOCET
| VV |  | "A1.05" 9,6 |  | 9.6 | [12 empty] | VV | 2 | 2 | True | 0 | ROZPOCET
| VV |  | "A1.07"9,63 |  | 9.63 | [12 empty] | VV | 2 | 2 | True | 0 | ROZPOCET
| VV |  | "A1.10" 9,63 |  | 9.63 | [12 empty] | VV | 2 | 2 | True | 0 | ROZPOCET
| VV |  | "B1.02"7,83 |  | 7.83 | [12 empty] | VV | 2 | 2 | True | 0 | ROZPOCET
| VV |  | "B1.08"9,23 |  | 9.23 | [12 empty] | VV | 2 | 2 | True | 0 | ROZPOCET
| VV |  | "B1.14" 9,63 |  | 9.63 | [12 empty] | VV | 2 | 2 | True | 0 | ROZPOCET
| VV |  | "C1.02"9,63 |  | 9.63 | [12 empty] | VV | 2 | 2 | True | 0 | ROZPOCET
| VV |  | "C1.05" 9,63 |  | 9.63 | [12 empty] | VV | 2 | 2 | True | 0 | ROZPOCET
| VV |  | "C1.08"9,63 |  | 9.63 | [12 empty] | VV | 2 | 2 | True | 0 | ROZPOCET
| VV |  | "C1.11" 9,63 |  | 9.63 | [12 empty] | VV | 2 | 2 | True | 0 | ROZPOCET
| VV |  | Mezisoučet |  | 94.07 | [12 empty] | VV | 2 | 3 | True | 0 | ROZPOCET
| VV |  | D.1.1.B.4 Půdorys 2.NP | [14 empty] | VV | 2 | 1 | True | 0 | ROZPOCET
| VV |  | "A2.04" 9,6 |  | 9.6 | [12 empty] | VV | 2 | 2 | True | 0 | ROZPOCET
| VV |  | "A2.07" 9,63 |  | 9.63 | [12 empty] | VV | 2 | 2 | True | 0 | ROZPOCET
| VV |  | "A2.10" 9,63 |  | 9.63 | [12 empty] | VV | 2 | 2 | True | 0 | ROZPOCET
| VV |  | "B2.03"9,63 |  | 9.63 | [12 empty] | VV | 2 | 2 | True | 0 | ROZPOCET
| VV |  | "B2.06" 9,63 |  | 9.63 | [12 empty] | VV | 2 | 2 | True | 0 | ROZPOCET
| VV |  | "B2.09" 9,63 |  | 9.63 | [12 empty] | VV | 2 | 2 | True | 0 | ROZPOCET
| VV |  | "B2.12" 9,23 |  | 9.23 | [12 empty] | VV | 2 | 2 | True | 0 | ROZPOCET
| VV |  | "C2.02" 9,63 |  | 9.63 | [12 empty] | VV | 2 | 2 | True | 0 | ROZPOCET
| VV |  | "C2.05" 9,63 |  | 9.63 | [12 empty] | VV | 2 | 2 | True | 0 | ROZPOCET
| VV |  | "C2.08" 9,63 |  | 9.63 | [12 empty] | VV | 2 | 2 | True | 0 | ROZPOCET
| VV |  | "C2.11" 9,63 |  | 9.63 | [12 empty] | VV | 2 | 2 | True | 0 | ROZPOCET
| VV |  | Mezisoučet |  | 105.5 | [12 empty] | VV | 2 | 3 | True | 0 | ROZPOCET
| VV |  | D.1.1.B.5 Půdorys 3.NP | [14 empty] | VV | 2 | 1 | True | 0 | ROZPOCET
| VV |  | "A3.04" 9,6 |  | 9.6 | [12 empty] | VV | 2 | 2 | True | 0 | ROZPOCET
| VV |  | "A3.07" 9,63 |  | 9.63 | [12 empty] | VV | 2 | 2 | True | 0 | ROZPOCET
| VV |  | "A3.10" 9,63 |  | 9.63 | [12 empty] | VV | 2 | 2 | True | 0 | ROZPOCET
| VV |  | "B3.03" 9,06 |  | 9.06 | [12 empty] | VV | 2 | 2 | True | 0 | ROZPOCET
| VV |  | "B3.06"9,63 |  | 9.63 | [12 empty] | VV | 2 | 2 | True | 0 | ROZPOCET
| VV |  | "B3.09" 9,63 |  | 9.63 | [12 empty] | VV | 2 | 2 | True | 0 | ROZPOCET
| VV |  | "B3.12" 9,06 |  | 9.06 | [12 empty] | VV | 2 | 2 | True | 0 | ROZPOCET
| VV |  | "C3.02" 9,63 |  | 9.63 | [12 empty] | VV | 2 | 2 | True | 0 | ROZPOCET
| VV |  | "C3.05" 9,63 |  | 9.63 | [12 empty] | VV | 2 | 2 | True | 0 | ROZPOCET
| VV |  | "C3.08" 9,63 |  | 9.63 | [12 empty] | VV | 2 | 2 | True | 0 | ROZPOCET
| VV |  | "C3.11" 9,63 |  | 9.63 | [12 empty] | VV | 2 | 2 | True | 0 | ROZPOCET
| VV |  | Mezisoučet |  | 104.76 | [12 empty] | VV | 2 | 3 | True | 0 | ROZPOCET
| VV |  | Součet |  | 304.33 | [12 empty] | VV | 2 | 4 | True | 1 | ROZPOCET
695 | K | 998771203 | Přesun hmot pro podlahy z dlaždic stanovený procentní sazbou (%) z ceny vodorovná dopravní vzdálenost do 50 m základní v objektech výšky přes 12 do 24 m | % |  |  | 0 | CS ÚRS 2025 02 |  | snížená |  | 0 | 0 | 0 | 0 | 0 | 16 | K | 2 |  |  |  | ROZPOCET | [5 empty] | 0 | 0 | 0 | 0 | 0 | 2 | 0 | 16 | 173366973
| Online PSC |  | https://podminky.urs.cz/item/CS_URS_2025_02/998771203 | [14 empty] | Online PSC | 2
| D | 775 | Podlahy skládané |  |  |  | 0 |  |  |  |  | 0 |  | 21.594 |  | 0 | 2 | D | 1 |  |  |  | ROZPOCET | [11 empty] | 0
696 | K | 775111112 | Příprava podkladu skládaných podlah a stěn broušení podlah nového podkladu betonového | m2 | 963.67 |  | 0 | CS ÚRS 2025 02 |  | snížená |  | 0 | 5.76e-07 | 0.00055507 | 0 | 0 | 16 | K | 2 |  |  |  | ROZPOCET | [5 empty] | 0 | 0 | 0 | 0 | 0 | 2 | 0 | 16 | 141671007
| Online PSC |  | https://podminky.urs.cz/item/CS_URS_2025_02/775111112 | [14 empty] | Online PSC | 2
| VV |  | Lamino_podlaha |  | 963.67 | [12 empty] | VV | 2 | 2 | True | 0 | ROZPOCET
| VV |  | Součet |  | 963.67 | [12 empty] | VV | 2 | 4 | True | 1 | ROZPOCET
697 | K | 775111311 | Příprava podkladu skládaných podlah a stěn vysátí podlah | m2 | 963.67 |  | 0 | CS ÚRS 2025 02 |  | snížená |  | 0 | 0 | 0 | 0 | 0 | 16 | K | 2 |  |  |  | ROZPOCET | [5 empty] | 0 | 0 | 0 | 0 | 0 | 2 | 0 | 16 | -1496803656
| Online PSC |  | https://podminky.urs.cz/item/CS_URS_2025_02/775111311 | [14 empty] | Online PSC | 2
| VV |  | Lamino_podlaha |  | 963.67 | [12 empty] | VV | 2 | 2 | True | 0 | ROZPOCET
| VV |  | Součet |  | 963.67 | [12 empty] | VV | 2 | 4 | True | 1 | ROZPOCET
698 | K | 775413115R | Montáž podlahového soklíku nebo lišty obvodové (soklové) | m | 832.67 |  | 0 |  |  | snížená |  | 0 | 3e-05 | 0.02498 | 0 | 0 | 16 | K | 2 |  |  |  | ROZPOCET | [5 empty] | 0 | 0 | 0 | 0 | 0 | 2 | 0 | 16 | 2139889048
| VV |  | D.1.2.3 Půdorys 1.NP | [14 empty] | VV | 2 | 1 | True | 0 | ROZPOCET
| VV |  | "A1.03"(2,515+1,58)*2-0,9*3 |  | 5.49 | [12 empty] | VV | 2 | 2 | True | 0 | ROZPOCET
| VV |  | "A1.04" (5,245+5,525)*2-0,9 |  | 20.64 | [12 empty] | VV | 2 | 2 | True | 0 | ROZPOCET
| VV |  | "A1.06" (2,53+2,955)*2-0,9*3 |  | 8.27 | [12 empty] | VV | 2 | 2 | True | 0 | ROZPOCET
| VV |  | "A1.08" (5,48+5,52)*2-0,9 |  | 21.1 | [12 empty] | VV | 2 | 2 | True | 0 | ROZPOCET
| VV |  | "A1.09" (2,455+2,53)*2-0,9*3 |  | 7.27 | [12 empty] | VV | 2 | 2 | True | 0 | ROZPOCET
| VV |  | "A1.11" (8,125+5,595)*2-0,9 |  | 26.54 | [12 empty] | VV | 2 | 2 | True | 0 | ROZPOCET
| VV |  | "B1.09" (3,11+3,77)*2-0,8 |  | 12.96 | [12 empty] | VV | 2 | 2 | True | 0 | ROZPOCET
| VV |  | "C1.01" (2,53+2,98)*2-0,9*3 |  | 8.32 | [12 empty] | VV | 2 | 2 | True | 0 | ROZPOCET
| VV |  | "C1.03" (4,005+5,625)*2-0,9 |  | 18.36 | [12 empty] | VV | 2 | 2 | True | 0 | ROZPOCET
| VV |  | "C1.04" (2,33+2,53)*2-0,9*3 |  | 7.02 | [12 empty] | VV | 2 | 2 | True | 0 | ROZPOCET
| VV |  | "C1.06" (8+5,625)*2-0,9 |  | 26.35 | [12 empty] | VV | 2 | 2 | True | 0 | ROZPOCET
| VV |  | "C1.07" (2,33+2,53)*2*-0,9*3 |  | -26.24 | [12 empty] | VV | 2 | 2 | True | 0 | ROZPOCET
| VV |  | "C1.09"(8+5,625)*2-0,9 |  | 26.35 | [12 empty] | VV | 2 | 2 | True | 0 | ROZPOCET
| VV |  | "C1.10" (2,53+2,98)*2-0,9*3 |  | 8.32 | [12 empty] | VV | 2 | 2 | True | 0 | ROZPOCET
| VV |  | "C1.12" (4,005+5,625)*2-0,9 |  | 18.36 | [12 empty] | VV | 2 | 2 | True | 0 | ROZPOCET
| VV |  | Mezisoučet |  | 189.11 | [12 empty] | VV | 2 | 3 | True | 0 | ROZPOCET
| VV |  | D.1.2.4 Půdorys 2.NP | [14 empty] | VV | 2 | 1 | True | 0 | ROZPOCET
| VV |  | "A2.03" (2,515+1,58)*2-0,9*3 |  | 5.49 | [12 empty] | VV | 2 | 2 | True | 0 | ROZPOCET
| VV |  | "A2.05" (5,245+5,625)*2-0,9 |  | 20.84 | [12 empty] | VV | 2 | 2 | True | 0 | ROZPOCET
| VV |  | "A2.06" (2,53+2,955)*2-0,9*3 |  | 8.27 | [12 empty] | VV | 2 | 2 | True | 0 | ROZPOCET
| VV |  | "A2.08" (5,48+5,625)*2-0,9 |  | 21.31 | [12 empty] | VV | 2 | 2 | True | 0 | ROZPOCET
| VV |  | "A2.09" (2,455+2,53)*2-0,9*3 |  | 7.27 | [12 empty] | VV | 2 | 2 | True | 0 | ROZPOCET
| VV |  | "A2.11" (8,125+5,595)*2-0,9 |  | 26.54 | [12 empty] | VV | 2 | 2 | True | 0 | ROZPOCET
| VV |  | "B2.02" (2,58+2,53)*2-0,9*3 |  | 7.52 | [12 empty] | VV | 2 | 2 | True | 0 | ROZPOCET
| VV |  | "B2.04" (5,25+2,995)*2-0,9 |  | 15.59 | [12 empty] | VV | 2 | 2 | True | 0 | ROZPOCET
| VV |  | "B2.05" (2,33+2,53)*2-0,9*3 |  | 7.02 | [12 empty] | VV | 2 | 2 | True | 0 | ROZPOCET
| VV |  | "B2.07" (8,1+5,625)*2-0,9 |  | 26.55 | [12 empty] | VV | 2 | 2 | True | 0 | ROZPOCET
| VV |  | "B2.08" (2,33+2,53)*2-0,9*3 |  | 7.02 | [12 empty] | VV | 2 | 2 | True | 0 | ROZPOCET
| VV |  | "B2.10" (8,1+5,625)*2-0,9 |  | 26.55 | [12 empty] | VV | 2 | 2 | True | 0 | ROZPOCET
| VV |  | "B2.11" (2,58+2,53)*2-0,9*3 |  | 7.52 | [12 empty] | VV | 2 | 2 | True | 0 | ROZPOCET
| VV |  | "B2.13" (5,25+2,995)*2-0,9 |  | 15.59 | [12 empty] | VV | 2 | 2 | True | 0 | ROZPOCET
| VV |  | "C2.01" (2,98+2,53)*2-0,9*3 |  | 8.32 | [12 empty] | VV | 2 | 2 | True | 0 | ROZPOCET
| VV |  | "C2.03" (4,005+5,625)*2-0,9 |  | 18.36 | [12 empty] | VV | 2 | 2 | True | 0 | ROZPOCET
| VV |  | "C2.04" (2,33+2,33)*2-0,9*3 |  | 6.62 | [12 empty] | VV | 2 | 2 | True | 0 | ROZPOCET
| VV |  | "C2.06" (8+5,425)*2-0,9 |  | 25.95 | [12 empty] | VV | 2 | 2 | True | 0 | ROZPOCET
| VV |  | "C2.07" (2,33+2,53)*2-0,9*3 |  | 7.02 | [12 empty] | VV | 2 | 2 | True | 0 | ROZPOCET
| VV |  | "C2.09" (8+5,425)*2-0,9 |  | 25.95 | [12 empty] | VV | 2 | 2 | True | 0 | ROZPOCET
| VV |  | "C2.10" (2,98+2,53)*2-0,9*3 |  | 8.32 | [12 empty] | VV | 2 | 2 | True | 0 | ROZPOCET
| VV |  | "C2.12" (4,005+5,625)*2-0,9 |  | 18.36 | [12 empty] | VV | 2 | 2 | True | 0 | ROZPOCET
| VV |  | Mezisoučet |  | 321.98 | [12 empty] | VV | 2 | 3 | True | 0 | ROZPOCET
| VV |  | D.1.2.5 Půdorys 3.NP | [14 empty] | VV | 2 | 1 | True | 0 | ROZPOCET
| VV |  | "A3.03" (2,515+1,58)*2-0,9*3 |  | 5.49 | [12 empty] | VV | 2 | 2 | True | 0 | ROZPOCET
| VV |  | "A3.05"(5,245+5,625)*2-0,9 |  | 20.84 | [12 empty] | VV | 2 | 2 | True | 0 | ROZPOCET
| VV |  | "A3.06" (2,53+2,955)*2-0,9*3 |  | 8.27 | [12 empty] | VV | 2 | 2 | True | 0 | ROZPOCET
| VV |  | "A3.08" (5,48+5,625)*2-0,9 |  | 21.31 | [12 empty] | VV | 2 | 2 | True | 0 | ROZPOCET
| VV |  | "A3.09" (2,455+2,53)*2-0,9*3 |  | 7.27 | [12 empty] | VV | 2 | 2 | True | 0 | ROZPOCET
| VV |  | "A3.11" (8,125+5,595)*2-0,9 |  | 26.54 | [12 empty] | VV | 2 | 2 | True | 0 | ROZPOCET
| VV |  | "B3.02"(2,58+2,33)*2-0,9*3 |  | 7.12 | [12 empty] | VV | 2 | 2 | True | 0 | ROZPOCET
| VV |  | "B3.04" (5,25+2,995)*2-0,9 |  | 15.59 | [12 empty] | VV | 2 | 2 | True | 0 | ROZPOCET
| VV |  | "B3.05" (2,33+2,53)*2-0,9*3 |  | 7.02 | [12 empty] | VV | 2 | 2 | True | 0 | ROZPOCET
| VV |  | "B3.07" (8,1+5,625)*2-0,9 |  | 26.55 | [12 empty] | VV | 2 | 2 | True | 0 | ROZPOCET
| VV |  | "B3.08" (2,33+2,53)*2-0,9*3 |  | 7.02 | [12 empty] | VV | 2 | 2 | True | 0 | ROZPOCET
| VV |  | "B3.10" (8,1+5,625)*2-0,9 |  | 26.55 | [12 empty] | VV | 2 | 2 | True | 0 | ROZPOCET
| VV |  | "B3.11" (2,58+2,33)*2-0,9*3 |  | 7.12 | [12 empty] | VV | 2 | 2 | True | 0 | ROZPOCET
| VV |  | "B3.13" (5,25+2,995)*2-0,9 |  | 15.59 | [12 empty] | VV | 2 | 2 | True | 0 | ROZPOCET
| VV |  | "C3.01" (2,98+2,53)*2-0,9*3 |  | 8.32 | [12 empty] | VV | 2 | 2 | True | 0 | ROZPOCET
| VV |  | "C3.03" (4,005+5,625)*2-0,9 |  | 18.36 | [12 empty] | VV | 2 | 2 | True | 0 | ROZPOCET
| VV |  | "C3.04" (2,33+2,53)*2-0,9*3 |  | 7.02 | [12 empty] | VV | 2 | 2 | True | 0 | ROZPOCET
| VV |  | "C3.06" (8+5,425)*2-0,9 |  | 25.95 | [12 empty] | VV | 2 | 2 | True | 0 | ROZPOCET
| VV |  | "C3.07" (2,33+2,53)*2-0,9*3 |  | 7.02 | [12 empty] | VV | 2 | 2 | True | 0 | ROZPOCET
| VV |  | "C3.09" (8+5,425)*2-0,9 |  | 25.95 | [12 empty] | VV | 2 | 2 | True | 0 | ROZPOCET
| VV |  | "C3.10" (2,98+2,53)*2-0,9*3 |  | 8.32 | [12 empty] | VV | 2 | 2 | True | 0 | ROZPOCET
| VV |  | "C3.12" (4,005+5,625)*2-0,9 |  | 18.36 | [12 empty] | VV | 2 | 2 | True | 0 | ROZPOCET
| VV |  | Mezisoučet |  | 321.58 | [12 empty] | VV | 2 | 3 | True | 0 | ROZPOCET
| VV | LP_lišta | Součet |  | 832.67 | [12 empty] | VV | 2 | 4 | True | 1 | ROZPOCET
699 | M | 28411010R | lišta soklová | m | 874.3 |  | 0 |  |  | snížená |  | 0 | 0.00038 | 0.33223 | 0 | 0 | 32 | M | 2 |  |  |  | ROZPOCET | [5 empty] | 0 | 0 | 0 | 0 | 0 | 2 | 0 | 16 | -1386227660
| VV |  | LP_lišta |  | 832.67 | [12 empty] | VV | 2 | 2 | True | 0 | ROZPOCET
| VV |  | Součet |  | 832.67 | [12 empty] | VV | 2 | 4 | True | 1 | ROZPOCET
| VV |  | 832,67*1,05 'Přepočtené koeficientem množství |  | 874.3 | [12 empty] | VV | 2 | 2 | False | 1 | ROZPOCET
700 | K | 775541151 | Montáž podlah plovoucích z velkoplošných lamel dýhovaných a laminovaných bez podložky, spojovaných zaklapnutím | m2 | 963.67 |  | 0 | CS ÚRS 2025 02 |  | snížená |  | 0 | 0 | 0 | 0 | 0 | 16 | K | 2 |  |  |  | ROZPOCET | [5 empty] | 0 | 0 | 0 | 0 | 0 | 2 | 0 | 16 | -744883443
| Online PSC |  | https://podminky.urs.cz/item/CS_URS_2025_02/775541151 | [14 empty] | Online PSC | 2
| VV |  | D.1.2.3 Půdorys 1.NP | [14 empty] | VV | 2 | 1 | True | 0 | ROZPOCET
| VV |  | "1.02" 29,61 |  | 29.61 | [12 empty] | VV | 2 | 2 | True | 0 | ROZPOCET
| VV |  | "A1.03" 3,85 |  | 3.85 | [12 empty] | VV | 2 | 2 | True | 0 | ROZPOCET
| VV |  | "A1.04" 28,73 |  | 28.73 | [12 empty] | VV | 2 | 2 | True | 0 | ROZPOCET
| VV |  | "A1.06" 7,31 |  | 7.31 | [12 empty] | VV | 2 | 2 | True | 0 | ROZPOCET
| VV |  | "A1.08" 30,07 |  | 30.07 | [12 empty] | VV | 2 | 2 | True | 0 | ROZPOCET
| VV |  | "A1.09" 6,06 |  | 6.06 | [12 empty] | VV | 2 | 2 | True | 0 | ROZPOCET
| VV |  | "A1.11" 26,65 |  | 26.65 | [12 empty] | VV | 2 | 2 | True | 0 | ROZPOCET
| VV |  | "B1.09" 16,08 |  | 16.08 | [12 empty] | VV | 2 | 2 | True | 0 | ROZPOCET
| VV |  | "B1.12" 26,25 |  | 26.25 | [12 empty] | VV | 2 | 2 | True | 0 | ROZPOCET
| VV |  | "C1.01" 7,37 |  | 7.37 | [12 empty] | VV | 2 | 2 | True | 0 | ROZPOCET
| VV |  | "C1.03" 21,9 |  | 21.9 | [12 empty] | VV | 2 | 2 | True | 0 | ROZPOCET
| VV |  | "C1.04" 5,75 |  | 5.75 | [12 empty] | VV | 2 | 2 | True | 0 | ROZPOCET
| VV |  | "C1.06" 26,25 |  | 26.25 | [12 empty] | VV | 2 | 2 | True | 0 | ROZPOCET
| VV |  | "C1.07" 5,75 |  | 5.75 | [12 empty] | VV | 2 | 2 | True | 0 | ROZPOCET
| VV |  | "C1.09" 26,25 |  | 26.25 | [12 empty] | VV | 2 | 2 | True | 0 | ROZPOCET
| VV |  | "C1.10" 7,37 |  | 7.37 | [12 empty] | VV | 2 | 2 | True | 0 | ROZPOCET
| VV |  | "C1.12" 21,9 |  | 21.9 | [12 empty] | VV | 2 | 2 | True | 0 | ROZPOCET
| VV |  | Mezisoučet |  | 297.15 | [12 empty] | VV | 2 | 3 | True | 0 | ROZPOCET
| VV |  | D.1.2.4 Půdorys 2.NP | [14 empty] | VV | 2 | 1 | True | 0 | ROZPOCET
| VV |  | "A2.03" 3,85 |  | 3.85 | [12 empty] | VV | 2 | 2 | True | 0 | ROZPOCET
| VV |  | "A2.05" 28,73 |  | 28.73 | [12 empty] | VV | 2 | 2 | True | 0 | ROZPOCET
| VV |  | "A2.06" 7,31 |  | 7.31 | [12 empty] | VV | 2 | 2 | True | 0 | ROZPOCET
| VV |  | "A2.08" 30,03 |  | 30.03 | [12 empty] | VV | 2 | 2 | True | 0 | ROZPOCET
| VV |  | "A2.09" 6,06 |  | 6.06 | [12 empty] | VV | 2 | 2 | True | 0 | ROZPOCET
| VV |  | "A2.11" 26,61 |  | 26.61 | [12 empty] | VV | 2 | 2 | True | 0 | ROZPOCET
| VV |  | "B2.02" 5,87 |  | 5.87 | [12 empty] | VV | 2 | 2 | True | 0 | ROZPOCET
| VV |  | "B2.04" 16,31 |  | 16.31 | [12 empty] | VV | 2 | 2 | True | 0 | ROZPOCET
| VV |  | "B2.05" 5,75 |  | 5.75 | [12 empty] | VV | 2 | 2 | True | 0 | ROZPOCET
| VV |  | "B2.07" 26,25 |  | 26.25 | [12 empty] | VV | 2 | 2 | True | 0 | ROZPOCET
| VV |  | "B2.08" 5,75 |  | 5.75 | [12 empty] | VV | 2 | 2 | True | 0 | ROZPOCET
| VV |  | "B2.10" 26,25 |  | 26.25 | [12 empty] | VV | 2 | 2 | True | 0 | ROZPOCET
| VV |  | "B2.11" 5,87 |  | 5.87 | [12 empty] | VV | 2 | 2 | True | 0 | ROZPOCET
| VV |  | "B3.13" 16,08 |  | 16.08 | [12 empty] | VV | 2 | 2 | True | 0 | ROZPOCET
| VV |  | "C2.01" 7,37 |  | 7.37 | [12 empty] | VV | 2 | 2 | True | 0 | ROZPOCET
| VV |  | "C2.03" 21,9 |  | 21.9 | [12 empty] | VV | 2 | 2 | True | 0 | ROZPOCET
| VV |  | "C2.04" 5,75 |  | 5.75 | [12 empty] | VV | 2 | 2 | True | 0 | ROZPOCET
| VV |  | "C2.06" 26,25 |  | 26.25 | [12 empty] | VV | 2 | 2 | True | 0 | ROZPOCET
| VV |  | "C2.07" 5,75 |  | 5.75 | [12 empty] | VV | 2 | 2 | True | 0 | ROZPOCET
| VV |  | "C2.09" 26,25 |  | 26.25 | [12 empty] | VV | 2 | 2 | True | 0 | ROZPOCET
| VV |  | "C2.10" 7,37 |  | 7.37 | [12 empty] | VV | 2 | 2 | True | 0 | ROZPOCET
| VV |  | "C2.12" 21,9 |  | 21.9 | [12 empty] | VV | 2 | 2 | True | 0 | ROZPOCET
| VV |  | Mezisoučet |  | 333.26 | [12 empty] | VV | 2 | 3 | True | 0 | ROZPOCET
| VV |  | D.1.2.5 Půdorys 3.NP | [14 empty] | VV | 2 | 1 | True | 0 | ROZPOCET
| VV |  | "A3.03" 3,85 |  | 3.85 | [12 empty] | VV | 2 | 2 | True | 0 | ROZPOCET
| VV |  | "A3.05" 28,73 |  | 28.73 | [12 empty] | VV | 2 | 2 | True | 0 | ROZPOCET
| VV |  | "A3.06" 7,31 |  | 7.31 | [12 empty] | VV | 2 | 2 | True | 0 | ROZPOCET
| VV |  | "A3.08" 30,03 |  | 30.03 | [12 empty] | VV | 2 | 2 | True | 0 | ROZPOCET
| VV |  | "A3.09" 6,06 |  | 6.06 | [12 empty] | VV | 2 | 2 | True | 0 | ROZPOCET
| VV |  | "A3.11" 26,61 |  | 26.61 | [12 empty] | VV | 2 | 2 | True | 0 | ROZPOCET
| VV |  | "B3.02" 5,87 |  | 5.87 | [12 empty] | VV | 2 | 2 | True | 0 | ROZPOCET
| VV |  | "B3.04" 16,31 |  | 16.31 | [12 empty] | VV | 2 | 2 | True | 0 | ROZPOCET
| VV |  | "B3.05" 5,75 |  | 5.75 | [12 empty] | VV | 2 | 2 | True | 0 | ROZPOCET
| VV |  | "B3.07" 26,25 |  | 26.25 | [12 empty] | VV | 2 | 2 | True | 0 | ROZPOCET
| VV |  | "B3.08" 5,75 |  | 5.75 | [12 empty] | VV | 2 | 2 | True | 0 | ROZPOCET
| VV |  | "B3.10" 26,25 |  | 26.25 | [12 empty] | VV | 2 | 2 | True | 0 | ROZPOCET
| VV |  | "B3.11" 5,87 |  | 5.87 | [12 empty] | VV | 2 | 2 | True | 0 | ROZPOCET
| VV |  | "B3.13" 16,08 |  | 16.08 | [12 empty] | VV | 2 | 2 | True | 0 | ROZPOCET
| VV |  | "C3.01" 7,37 |  | 7.37 | [12 empty] | VV | 2 | 2 | True | 0 | ROZPOCET
| VV |  | "C3.03" 21,9 |  | 21.9 | [12 empty] | VV | 2 | 2 | True | 0 | ROZPOCET
| VV |  | "C3.04" 5,75 |  | 5.75 | [12 empty] | VV | 2 | 2 | True | 0 | ROZPOCET
| VV |  | "C3.06" 26,25 |  | 26.25 | [12 empty] | VV | 2 | 2 | True | 0 | ROZPOCET
| VV |  | "C3.07" 5,75 |  | 5.75 | [12 empty] | VV | 2 | 2 | True | 0 | ROZPOCET
| VV |  | "C3.09" 26,25 |  | 26.25 | [12 empty] | VV | 2 | 2 | True | 0 | ROZPOCET
| VV |  | "C3.10" 7,37 |  | 7.37 | [12 empty] | VV | 2 | 2 | True | 0 | ROZPOCET
| VV |  | "C3.12" 21,9 |  | 21.9 | [12 empty] | VV | 2 | 2 | True | 0 | ROZPOCET
| VV |  | Mezisoučet |  | 333.26 | [12 empty] | VV | 2 | 3 | True | 0 | ROZPOCET
| VV | Lamino_podlaha | Součet |  | 963.67 | [12 empty] | VV | 2 | 4 | True | 1 | ROZPOCET
701 | M | 61152125R | podlaha laminátová dle výběru investora (cenová hladina 500,- Kč/m2) | m2 | 1060.04 |  | 0 |  |  | snížená |  | 0 | 0.01925 | 20.4058 | 0 | 0 | 32 | M | 2 |  |  |  | ROZPOCET | [5 empty] | 0 | 0 | 0 | 0 | 0 | 2 | 0 | 16 | 409110993
| VV |  | lamino_podlaha |  | 963.67 | [12 empty] | VV | 2 | 2 | True | 0 | ROZPOCET
| VV |  | Součet |  | 963.67 | [12 empty] | VV | 2 | 4 | True | 1 | ROZPOCET
| VV |  | 963,67*1,1 'Přepočtené koeficientem množství |  | 1060.04 | [12 empty] | VV | 2 | 2 | False | 1 | ROZPOCET
702 | K | 775591191 | Ostatní prvky pro plovoucí podlahy montáž podložky vyrovnávací a tlumící | m2 | 963.67 |  | 0 | CS ÚRS 2025 02 |  | snížená |  | 0 | 0 | 0 | 0 | 0 | 16 | K | 2 |  |  |  | ROZPOCET | [5 empty] | 0 | 0 | 0 | 0 | 0 | 2 | 0 | 16 | -1086965626
| Online PSC |  | https://podminky.urs.cz/item/CS_URS_2025_02/775591191 | [14 empty] | Online PSC | 2
| VV |  | lamino_podlaha |  | 963.67 | [12 empty] | VV | 2 | 2 | True | 0 | ROZPOCET
| VV |  | Součet |  | 963.67 | [12 empty] | VV | 2 | 4 | True | 1 | ROZPOCET
703 | M | 61155367 | podložka izolační z pěnového PE s parozábranou 2mm na povrchu s LDPE fólií 0,2mm a samolepícím proužkem 15mm celková š 1,1m | m | 1038.09 |  | 0 | CS ÚRS 2025 02 |  | snížená |  | 0 | 0.0008 | 0.83047 | 0 | 0 | 32 | M | 2 |  |  |  | ROZPOCET | [5 empty] | 0 | 0 | 0 | 0 | 0 | 2 | 0 | 16 | -1872880650
| VV |  | 943,72*1,1 'Přepočtené koeficientem množství |  | 1038.09 | [12 empty] | VV | 2 | 2 | False | 1 | ROZPOCET
704 | K | 998775202 | Přesun hmot pro podlahy skládané stanovený procentní sazbou (%) z ceny vodorovná dopravní vzdálenost do 50 m základní v objektech výšky přes 6 do 12 m | % |  |  | 0 | CS ÚRS 2025 02 |  | snížená |  | 0 | 0 | 0 | 0 | 0 | 16 | K | 2 |  |  |  | ROZPOCET | [5 empty] | 0 | 0 | 0 | 0 | 0 | 2 | 0 | 16 | -1062134069
| Online PSC |  | https://podminky.urs.cz/item/CS_URS_2025_02/998775202 | [14 empty] | Online PSC | 2
| D | 776 | Podlahy povlakové |  |  |  | 0 |  |  |  |  | 0 |  | 0.067198 |  | 0 | 2 | D | 1 |  |  |  | ROZPOCET | [11 empty] | 0
705 | K | 776431111 | Montáž schodišťových hran kovových nebo plastových lepených | m | 183 |  | 0 | CS ÚRS 2025 02 |  | snížená |  | 0 | 0 | 0 | 0 | 0 | 16 | K | 2 |  |  |  | ROZPOCET | [5 empty] | 0 | 0 | 0 | 0 | 0 | 2 | 0 | 16 | -1915772271
| Online PSC |  | https://podminky.urs.cz/item/CS_URS_2025_02/776431111 | [14 empty] | Online PSC | 2
| VV |  | D.1.3.6 Kniha ostatních výrobků | [14 empty] | VV | 2 | 1 | True | 0 | ROZPOCET
| VV |  | "ukončovací lišt schodišťového stupně" 183 |  | 183 | [12 empty] | VV | 2 | 2 | True | 0 | ROZPOCET
| VV |  | Součet |  | 183 | [12 empty] | VV | 2 | 4 | True | 1 | ROZPOCET
706 | M | 59054140R | ukončovací lišta schodišťového stupně, eloxovaný hliník, dodáno včetně lepícího materiálu, koncových a spojovacích prvků | m | 186.66 |  | 0 |  |  | snížená |  | 0 | 0.00036 | 0.067198 | 0 | 0 | 32 | M | 2 |  |  |  | ROZPOCET | [5 empty] | 0 | 0 | 0 | 0 | 0 | 2 | 0 | 16 | -1582953161
| VV |  | D.1.3.6 Kniha ostatních výrobků | [14 empty] | VV | 2 | 1 | True | 0 | ROZPOCET
| VV |  | "ukončovací lišt schodišťového stupně" 183 |  | 183 | [12 empty] | VV | 2 | 2 | True | 0 | ROZPOCET
| VV |  | Součet |  | 183 | [12 empty] | VV | 2 | 4 | True | 1 | ROZPOCET
| VV |  | 183*1,02 'Přepočtené koeficientem množství |  | 186.66 | [12 empty] | VV | 2 | 2 | False | 1 | ROZPOCET
707 | K | 998776203 | Přesun hmot pro podlahy povlakové stanovený procentní sazbou (%) z ceny vodorovná dopravní vzdálenost do 50 m základní v objektech výšky přes 12 do 24 m | % |  |  | 0 | CS ÚRS 2025 02 |  | snížená |  | 0 | 0 | 0 | 0 | 0 | 16 | K | 2 |  |  |  | ROZPOCET | [5 empty] | 0 | 0 | 0 | 0 | 0 | 2 | 0 | 16 | -1819146965
| Online PSC |  | https://podminky.urs.cz/item/CS_URS_2025_02/998776203 | [14 empty] | Online PSC | 2
| D | 777 | Podlahy lité |  |  |  | 0 |  |  |  |  | 0 |  | 1.5581 |  | 0 | 2 | D | 1 |  |  |  | ROZPOCET | [11 empty] | 0
708 | K | 777911111 | Napojení na stěnu nebo sokl fabionem z epoxidové stěrky plněné pískem tuhé | m | 499.38 |  | 0 | CS ÚRS 2025 02 |  | snížená |  | 0 | 0.0031201 | 1.5581 | 0 | 0 | 16 | K | 2 |  |  |  | ROZPOCET | [5 empty] | 0 | 0 | 0 | 0 | 0 | 2 | 0 | 16 | 800169877
| Online PSC |  | https://podminky.urs.cz/item/CS_URS_2025_02/777911111 | [14 empty] | Online PSC | 2
| VV |  | D.1.1.C.2 Skladby konstrukcí | [14 empty] | VV | 2 | 1 | True | 0 | ROZPOCET
| VV |  | D.1.1.B.2 Půdorys 1.PP | [14 empty] | VV | 2 | 1 | True | 0 | ROZPOCET
| VV |  | F01 | [14 empty] | VV | 2 | 1 | True | 0 | ROZPOCET
| VV |  | 499,377 |  | 499.38 | [12 empty] | VV | 2 | 2 | True | 0 | ROZPOCET
| VV |  | Součet |  | 499.38 | [12 empty] | VV | 2 | 4 | True | 1 | ROZPOCET
709 | K | 998777202 | Přesun hmot pro podlahy lité stanovený procentní sazbou (%) z ceny vodorovná dopravní vzdálenost do 50 m základní v objektech výšky přes 6 do 12 m | % |  |  | 0 | CS ÚRS 2025 02 |  | snížená |  | 0 | 0 | 0 | 0 | 0 | 16 | K | 2 |  |  |  | ROZPOCET | [5 empty] | 0 | 0 | 0 | 0 | 0 | 2 | 0 | 16 | -802467560
| Online PSC |  | https://podminky.urs.cz/item/CS_URS_2025_02/998777202 | [14 empty] | Online PSC | 2
| D | 781 | Dokončovací práce - obklady |  |  |  | 0 |  |  |  |  | 0 |  | 26.8975 |  | 0 | 2 | D | 1 |  |  |  | ROZPOCET | [11 empty] | 0
710 | K | 781111011 | Příprava podkladu před provedením obkladu oprášení (ometení) stěny | m2 | 840.15 |  | 0 | CS ÚRS 2025 02 |  | snížená |  | 0 | 0 | 0 | 0 | 0 | 16 | K | 2 |  |  |  | ROZPOCET | [5 empty] | 0 | 0 | 0 | 0 | 0 | 2 | 0 | 16 | -228764629
| Online PSC |  | https://podminky.urs.cz/item/CS_URS_2025_02/781111011 | [14 empty] | Online PSC | 2
| VV |  | D.1.2.3 Půdorys 1.NP | [14 empty] | VV | 2 | 1 | True | 0 | ROZPOCET
| VV |  | "A1.05" (2,515+2,53)*2*2,7-0,9*1,97-0,75*1 |  | 24.72 | [12 empty] | VV | 2 | 2 | True | 0 | ROZPOCET
| VV |  | "A1.07" (2,53+2,53)*2*2,7-0,75*1-0,9*1,97 |  | 24.8 | [12 empty] | VV | 2 | 2 | True | 0 | ROZPOCET
| VV |  | "A1.10" (2,53+2,53)*2*2,7-0,9*1,97 |  | 25.55 | [12 empty] | VV | 2 | 2 | True | 0 | ROZPOCET
| VV |  | "B1.02" (1,83+2,18)*2*2,7-0,9*1,97-0,75*1 |  | 19.13 | [12 empty] | VV | 2 | 2 | True | 0 | ROZPOCET
| VV |  | "B1.04" (1,83+1,39)*2*2,7-0,7*1,97 |  | 16.01 | [12 empty] | VV | 2 | 2 | True | 0 | ROZPOCET
| VV |  | "B1.05" (2,19+1,39)*2*2,7-0,7*1,97 |  | 17.95 | [12 empty] | VV | 2 | 2 | True | 0 | ROZPOCET
| VV |  | "B1.06" (2,19+2,265)*2*2,7-0,9*1,97 |  | 22.28 | [12 empty] | VV | 2 | 2 | True | 0 | ROZPOCET
| VV |  | "B1.08" (2+1,23)*2*2,7-0,8*1,97 |  | 15.87 | [12 empty] | VV | 2 | 2 | True | 0 | ROZPOCET
| VV |  | "B1.15" (1,87+1,74)*2*2,7-0,8*1,97-0,75*1,735 |  | 16.62 | [12 empty] | VV | 2 | 2 | True | 0 | ROZPOCET
| VV |  | "C1.02" (2,53+2,53)*2*2,7-0,9*1,97 |  | 25.55 | [12 empty] | VV | 2 | 2 | True | 0 | ROZPOCET
| VV |  | "C1.05"(2,53+2,53)*2*2,7-0,9*1,97 |  | 25.55 | [12 empty] | VV | 2 | 2 | True | 0 | ROZPOCET
| VV |  | "C1.08"(2,53+2,53)*2*2,7-0,9*1,97 |  | 25.55 | [12 empty] | VV | 2 | 2 | True | 0 | ROZPOCET
| VV |  | "C1.11" (2,53+2,53)*2*2,7-0,9*1,97 |  | 25.55 | [12 empty] | VV | 2 | 2 | True | 0 | ROZPOCET
| VV |  | Mezisoučet |  | 285.13 | [12 empty] | VV | 2 | 3 | True | 0 | ROZPOCET
| VV |  | D.1.2.4 Půdorys 2.NP | [14 empty] | VV | 2 | 1 | True | 0 | ROZPOCET
| VV |  | "A2.04" (2,515+2,53)*2*2,7-0,9*1,97-0,75*1 |  | 24.72 | [12 empty] | VV | 2 | 2 | True | 0 | ROZPOCET
| VV |  | "A2.07" (2,53+2,53)*2*2,7-0,9*1,97-0,75*1 |  | 24.8 | [12 empty] | VV | 2 | 2 | True | 0 | ROZPOCET
| VV |  | "A2.10" (2,53+2,53)*2*2,7-0,9*1,97 |  | 25.55 | [12 empty] | VV | 2 | 2 | True | 0 | ROZPOCET
| VV |  | "B2.03" (2,53+2,53)*2*2,7-0,9*1,97-0,75*1,305 |  | 24.57 | [12 empty] | VV | 2 | 2 | True | 0 | ROZPOCET
| VV |  | "B2.06" (2,53+2,53)*2*2,7-0,9*1,97 |  | 25.55 | [12 empty] | VV | 2 | 2 | True | 0 | ROZPOCET
| VV |  | "B2.09" (2,53+2,53)*2*2,7-0,9*1,97 |  | 25.55 | [12 empty] | VV | 2 | 2 | True | 0 | ROZPOCET
| VV |  | "B2.12" (2,53+2,53)*2*2,7-0,9*1,97-0,75*1,305 |  | 24.57 | [12 empty] | VV | 2 | 2 | True | 0 | ROZPOCET
| VV |  | "C2.02" (2,53+2,53)*2*2,7-0,9*1,97 |  | 25.55 | [12 empty] | VV | 2 | 2 | True | 0 | ROZPOCET
| VV |  | "C2.05" (2,53+2,53)*2*2,7-0,9*1,97 |  | 25.55 | [12 empty] | VV | 2 | 2 | True | 0 | ROZPOCET
| VV |  | "C2.08" (2,53+2,53)*2*2,7-0,9*1,97 |  | 25.55 | [12 empty] | VV | 2 | 2 | True | 0 | ROZPOCET
| VV |  | "C2.11" (2,53+2,53)*2*2,7-0,9*1,97 |  | 25.55 | [12 empty] | VV | 2 | 2 | True | 0 | ROZPOCET
| VV |  | Mezisoučet |  | 277.51 | [12 empty] | VV | 2 | 3 | True | 0 | ROZPOCET
| VV |  | D.1.2.5 Půdorys 3.NP | [14 empty] | VV | 2 | 1 | True | 0 | ROZPOCET
| VV |  | "A3.04" (2,515+2,53)*2*2,7-0,9*1,97-0,75*1 |  | 24.72 | [12 empty] | VV | 2 | 2 | True | 0 | ROZPOCET
| VV |  | "A3.07" (2,53+2,53)*2*2,7-0,9*1,97-0,75*1 |  | 24.8 | [12 empty] | VV | 2 | 2 | True | 0 | ROZPOCET
| VV |  | "A3.10" (2,53+2,53)*2*2,7-0,9*1,97 |  | 25.55 | [12 empty] | VV | 2 | 2 | True | 0 | ROZPOCET
| VV |  | "B3.03" (2,53+2,53)*2*2,7-0,9*1,97-0,75*1,305 |  | 24.57 | [12 empty] | VV | 2 | 2 | True | 0 | ROZPOCET
| VV |  | "B3.06" (2,53+2,53)*2*2,7-0,9*1,97 |  | 25.55 | [12 empty] | VV | 2 | 2 | True | 0 | ROZPOCET
| VV |  | "B3.09"(2,53+2,53)*2*2,7-0,9*1,97 |  | 25.55 | [12 empty] | VV | 2 | 2 | True | 0 | ROZPOCET
| VV |  | "B3.12" (2,53+2,53)*2*2,7-0,9*1,97-0,75*1,305 |  | 24.57 | [12 empty] | VV | 2 | 2 | True | 0 | ROZPOCET
| VV |  | "C3.02" (2,53+2,53)*2*2,7-0,9*1,97 |  | 25.55 | [12 empty] | VV | 2 | 2 | True | 0 | ROZPOCET
| VV |  | "C3.05" (2,53+2,53)*2*2,7-0,9*1,97 |  | 25.55 | [12 empty] | VV | 2 | 2 | True | 0 | ROZPOCET
| VV |  | "C3.08" (2,53+2,53)*2*2,7-0,9*1,97 |  | 25.55 | [12 empty] | VV | 2 | 2 | True | 0 | ROZPOCET
| VV |  | "C3.11" (2,53+2,53)*2*2,7-0,9*1,97 |  | 25.55 | [12 empty] | VV | 2 | 2 | True | 0 | ROZPOCET
| VV |  | Mezisoučet |  | 277.51 | [12 empty] | VV | 2 | 3 | True | 0 | ROZPOCET
711 | K | 781121011 | Příprava podkladu před provedením obkladu nátěr penetrační na stěnu | m2 | 840.15 |  | 0 | CS ÚRS 2025 02 |  | snížená |  | 0 | 0.0003 | 0.25204 | 0 | 0 | 16 | K | 2 |  |  |  | ROZPOCET | [5 empty] | 0 | 0 | 0 | 0 | 0 | 2 | 0 | 16 | -808503645
| Online PSC |  | https://podminky.urs.cz/item/CS_URS_2025_02/781121011 | [14 empty] | Online PSC | 2
| VV |  | ker_obklad |  | 840.15 | [12 empty] | VV | 2 | 2 | True | 0 | ROZPOCET
| VV |  | Součet |  | 840.15 | [12 empty] | VV | 2 | 4 | True | 1 | ROZPOCET
712 | K | 781131112 | Izolace stěny pod obklad izolace nátěrem nebo stěrkou ve dvou vrstvách | m2 | 208.12 |  | 0 | CS ÚRS 2025 02 |  | snížená |  | 0 | 0.0015 | 0.31218 | 0 | 0 | 16 | K | 2 |  |  |  | ROZPOCET | [5 empty] | 0 | 0 | 0 | 0 | 0 | 2 | 0 | 16 | 992089049
| Online PSC |  | https://podminky.urs.cz/item/CS_URS_2025_02/781131112 | [14 empty] | Online PSC | 2
| VV |  | D.1.1.B.3 Půdorys 1.NP | [14 empty] | VV | 2 | 1 | True | 0 | ROZPOCET
| VV |  | "A1.05" (1+1)*2,7+1*1,2 |  | 6.6 | [12 empty] | VV | 2 | 2 | True | 0 | ROZPOCET
| VV |  | "A1.07" (1+1)*2,7+1*1,2 |  | 6.6 | [12 empty] | VV | 2 | 2 | True | 0 | ROZPOCET
| VV |  | "A1.10"(1+1)*2,7+1*1,2 |  | 6.6 | [12 empty] | VV | 2 | 2 | True | 0 | ROZPOCET
| VV |  | "B1.02" 1*1,2 |  | 1.2 | [12 empty] | VV | 2 | 2 | True | 0 | ROZPOCET
| VV |  | "B.1.05" 1*1,2 |  | 1.2 | [12 empty] | VV | 2 | 2 | True | 0 | ROZPOCET
| VV |  | "B1.06" 1*1,2+2*2,7 |  | 6.6 | [12 empty] | VV | 2 | 2 | True | 0 | ROZPOCET
| VV |  | "B1.08" (1+1,23+1)*2,7 |  | 8.72 | [12 empty] | VV | 2 | 2 | True | 0 | ROZPOCET
| VV |  | "B1.15" 1*1,2 |  | 1.2 | [12 empty] | VV | 2 | 2 | True | 0 | ROZPOCET
| VV |  | "C1.02" (1+1)*2,7+1*1,2 |  | 6.6 | [12 empty] | VV | 2 | 2 | True | 0 | ROZPOCET
| VV |  | "C1.05" (1+1)*2,7+1*1,2 |  | 6.6 | [12 empty] | VV | 2 | 2 | True | 0 | ROZPOCET
| VV |  | "C1.08"(1+1)*2,7+1*1,2 |  | 6.6 | [12 empty] | VV | 2 | 2 | True | 0 | ROZPOCET
| VV |  | "C1.11" (1+1)*2,7+1*1,2 |  | 6.6 | [12 empty] | VV | 2 | 2 | True | 0 | ROZPOCET
| VV |  | Mezisoučet |  | 65.12 | [12 empty] | VV | 2 | 3 | True | 0 | ROZPOCET
| VV |  | D.1.1.B.4 Půdorys 2.NP | [14 empty] | VV | 2 | 1 | True | 0 | ROZPOCET
| VV |  | "A2.04" (1+1)*2,65+1*1,2 |  | 6.5 | [12 empty] | VV | 2 | 2 | True | 0 | ROZPOCET
| VV |  | "A2.07" (1+1)*2,65+1*1,2 |  | 6.5 | [12 empty] | VV | 2 | 2 | True | 0 | ROZPOCET
| VV |  | "A2.10" (1+1)*2,65+1*1,2 |  | 6.5 | [12 empty] | VV | 2 | 2 | True | 0 | ROZPOCET
| VV |  | "B2.03"(1+1)*2,65+1*1,2 |  | 6.5 | [12 empty] | VV | 2 | 2 | True | 0 | ROZPOCET
| VV |  | "B2.06" (1+1)*2,65+1*1,2 |  | 6.5 | [12 empty] | VV | 2 | 2 | True | 0 | ROZPOCET
| VV |  | "B2.09" (1+1)*2,65+1*1,2 |  | 6.5 | [12 empty] | VV | 2 | 2 | True | 0 | ROZPOCET
| VV |  | "B2.12" (1+1)*2,65+1*1,2 |  | 6.5 | [12 empty] | VV | 2 | 2 | True | 0 | ROZPOCET
| VV |  | "C2.02" (1+1)*2,65+1*1,2 |  | 6.5 | [12 empty] | VV | 2 | 2 | True | 0 | ROZPOCET
| VV |  | "C2.05" (1+1)*2,65+1*1,2 |  | 6.5 | [12 empty] | VV | 2 | 2 | True | 0 | ROZPOCET
| VV |  | "C2.08" (1+1)*2,65+1*1,2 |  | 6.5 | [12 empty] | VV | 2 | 2 | True | 0 | ROZPOCET
| VV |  | "C2.11" (1+1)*2,65+1*1,2 |  | 6.5 | [12 empty] | VV | 2 | 2 | True | 0 | ROZPOCET
| VV |  | Mezisoučet |  | 71.5 | [12 empty] | VV | 2 | 3 | True | 0 | ROZPOCET
| VV |  | D.1.1.B.5 Půdorys 3.NP | [14 empty] | VV | 2 | 1 | True | 0 | ROZPOCET
| VV |  | "A3.04" (1+1)*2,65+1*1,2 |  | 6.5 | [12 empty] | VV | 2 | 2 | True | 0 | ROZPOCET
| VV |  | "A3.07"(1+1)*2,65+1*1,2 |  | 6.5 | [12 empty] | VV | 2 | 2 | True | 0 | ROZPOCET
| VV |  | "A3.10" (1+1)*2,65+1*1,2 |  | 6.5 | [12 empty] | VV | 2 | 2 | True | 0 | ROZPOCET
| VV |  | "B3.03" (1+1)*2,65+1*1,2 |  | 6.5 | [12 empty] | VV | 2 | 2 | True | 0 | ROZPOCET
| VV |  | "B3.06" (1+1)*2,65+1*1,2 |  | 6.5 | [12 empty] | VV | 2 | 2 | True | 0 | ROZPOCET
| VV |  | "B3.09" (1+1)*2,65+1*1,2 |  | 6.5 | [12 empty] | VV | 2 | 2 | True | 0 | ROZPOCET
| VV |  | "B3.12" (1+1)*2,65+1*1,2 |  | 6.5 | [12 empty] | VV | 2 | 2 | True | 0 | ROZPOCET
| VV |  | "C3.02" (1+1)*2,65+1*1,2 |  | 6.5 | [12 empty] | VV | 2 | 2 | True | 0 | ROZPOCET
| VV |  | "C3.05" (1+1)*2,65+1*1,2 |  | 6.5 | [12 empty] | VV | 2 | 2 | True | 0 | ROZPOCET
| VV |  | "C3.08" (1+1)*2,65+1*1,2 |  | 6.5 | [12 empty] | VV | 2 | 2 | True | 0 | ROZPOCET
| VV |  | "C3.11" (1+1)*2,65+1*1,2 |  | 6.5 | [12 empty] | VV | 2 | 2 | True | 0 | ROZPOCET
| VV |  | Mezisoučet |  | 71.5 | [12 empty] | VV | 2 | 3 | True | 0 | ROZPOCET
| VV |  | Součet |  | 208.12 | [12 empty] | VV | 2 | 4 | True | 1 | ROZPOCET
713 | K | 781131264R | Izolace stěny pod obklad izolace těsnícími izolačními pásy mezi stěnou a stěnu | m | 84.8 |  | 0 |  |  | snížená |  | 0 | 0.00142 | 0.12042 | 0 | 0 | 16 | K | 2 |  |  |  | ROZPOCET | [5 empty] | 0 | 0 | 0 | 0 | 0 | 2 | 0 | 16 | 1398489562
| VV |  | 32*2,65 |  | 84.8 | [12 empty] | VV | 2 | 2 | True | 0 | ROZPOCET
| VV |  | Součet |  | 84.8 | [12 empty] | VV | 2 | 4 | True | 1 | ROZPOCET
714 | K | 781472214 | Montáž keramických obkladů stěn lepených cementovým flexibilním lepidlem hladkých přes 4 do 6 ks/m2 | m2 | 840.15 |  | 0 | CS ÚRS 2025 02 |  | snížená |  | 0 | 0.009088 | 7.6353 | 0 | 0 | 16 | K | 2 |  |  |  | ROZPOCET | [5 empty] | 0 | 0 | 0 | 0 | 0 | 2 | 0 | 16 | 994435383
| Online PSC |  | https://podminky.urs.cz/item/CS_URS_2025_02/781472214 | [14 empty] | Online PSC | 2
| VV |  | Ker_obklad |  | 840.15 | [12 empty] | VV | 2 | 2 | True | 0 | ROZPOCET
| VV |  | Součet |  | 840.15 | [12 empty] | VV | 2 | 4 | True | 1 | ROZPOCET
715 | M | 59761002R | obkládačky keramické přes 4 do 6 ks/m2 dle výběru investora (cenová hladina 700,-) | m2 | 924.17 |  | 0 |  |  | snížená |  | 0 | 0.02 | 18.4834 | 0 | 0 | 32 | M | 2 |  |  |  | ROZPOCET | [5 empty] | 0 | 0 | 0 | 0 | 0 | 2 | 0 | 16 | 1960597913
| VV |  | Ker_obklad |  | 840.15 | [12 empty] | VV | 2 | 2 | True | 0 | ROZPOCET
| VV |  | Součet |  | 840.15 | [12 empty] | VV | 2 | 4 | True | 1 | ROZPOCET
| VV |  | 840,15*1,1 'Přepočtené koeficientem množství |  | 924.17 | [12 empty] | VV | 2 | 2 | False | 1 | ROZPOCET
716 | K | 781493610 | Obklad - dokončující práce montáž vanových dvířek plastových lepených uchycených na magnet | kus | 32 |  | 0 | CS ÚRS 2025 02 |  | snížená |  | 0 | 0.0002 | 0.0064 | 0 | 0 | 16 | K | 2 |  |  |  | ROZPOCET | [5 empty] | 0 | 0 | 0 | 0 | 0 | 2 | 0 | 16 | -1695495734
| Online PSC |  | https://podminky.urs.cz/item/CS_URS_2025_02/781493610 | [14 empty] | Online PSC | 2
| VV |  | D.1.3.6 Kniha ostatních výrobků | [14 empty] | VV | 2 | 1 | True | 0 | ROZPOCET
| VV |  | "OS01_A1" 3 |  | 3 | [12 empty] | VV | 2 | 2 | True | 0 | ROZPOCET
| VV |  | "OS01_A2" 3 |  | 3 | [12 empty] | VV | 2 | 2 | True | 0 | ROZPOCET
| VV |  | "OS01_A3" 3 |  | 3 | [12 empty] | VV | 2 | 2 | True | 0 | ROZPOCET
| VV |  | "OS01_B1" 3 |  | 3 | [12 empty] | VV | 2 | 2 | True | 0 | ROZPOCET
| VV |  | "OS01_B2" 4 |  | 4 | [12 empty] | VV | 2 | 2 | True | 0 | ROZPOCET
| VV |  | "OS01_B3" 4 |  | 4 | [12 empty] | VV | 2 | 2 | True | 0 | ROZPOCET
| VV |  | "OS01_C1" 4 |  | 4 | [12 empty] | VV | 2 | 2 | True | 0 | ROZPOCET
| VV |  | "OS01_C2" 4 |  | 4 | [12 empty] | VV | 2 | 2 | True | 0 | ROZPOCET
| VV |  | "OS01_C3" 4 |  | 4 | [12 empty] | VV | 2 | 2 | True | 0 | ROZPOCET
| VV |  | Součet |  | 32 | [12 empty] | VV | 2 | 4 | True | 1 | ROZPOCET
717 | M | 56245730R | revizní dvířka pod obklad 150x300 mm | kus | 32 |  | 0 |  |  | snížená |  | 0 | 0.00027 | 0.00864 | 0 | 0 | 32 | M | 2 |  |  |  | ROZPOCET | [5 empty] | 0 | 0 | 0 | 0 | 0 | 2 | 0 | 16 | 800224209
| VV |  | D.1.3.6 Kniha ostatních výrobků | [14 empty] | VV | 2 | 1 | True | 0 | ROZPOCET
| VV |  | "OS01_A1" 3 |  | 3 | [12 empty] | VV | 2 | 2 | True | 0 | ROZPOCET
| VV |  | "OS01_A2" 3 |  | 3 | [12 empty] | VV | 2 | 2 | True | 0 | ROZPOCET
| VV |  | "OS01_A3" 3 |  | 3 | [12 empty] | VV | 2 | 2 | True | 0 | ROZPOCET
| VV |  | "OS01_B1" 3 |  | 3 | [12 empty] | VV | 2 | 2 | True | 0 | ROZPOCET
| VV |  | "OS01_B2" 4 |  | 4 | [12 empty] | VV | 2 | 2 | True | 0 | ROZPOCET
| VV |  | "OS01_B3" 4 |  | 4 | [12 empty] | VV | 2 | 2 | True | 0 | ROZPOCET
| VV |  | "OS01_C1" 4 |  | 4 | [12 empty] | VV | 2 | 2 | True | 0 | ROZPOCET
| VV |  | "OS01_C2" 4 |  | 4 | [12 empty] | VV | 2 | 2 | True | 0 | ROZPOCET
| VV |  | "OS01_C3" 4 |  | 4 | [12 empty] | VV | 2 | 2 | True | 0 | ROZPOCET
| VV |  | Součet |  | 32 | [12 empty] | VV | 2 | 4 | True | 1 | ROZPOCET
718 | K | 781495115 | Obklad - dokončující práce ostatní práce spárování silikonem | m | 459.2 |  | 0 | CS ÚRS 2025 02 |  | snížená |  | 0 | 9e-05 | 0.041328 | 0 | 0 | 16 | K | 2 |  |  |  | ROZPOCET | [5 empty] | 0 | 0 | 0 | 0 | 0 | 2 | 0 | 16 | -430532887
| Online PSC |  | https://podminky.urs.cz/item/CS_URS_2025_02/781495115 | [14 empty] | Online PSC | 2
| VV |  | 32*2,65*4+120 |  | 459.2 | [12 empty] | VV | 2 | 2 | True | 0 | ROZPOCET
| VV |  | Součet |  | 459.2 | [12 empty] | VV | 2 | 4 | True | 1 | ROZPOCET
719 | K | 781495141 | Obklad - dokončující práce průnik obkladem kruhový, bez izolace do DN 30 | kus | 105 |  | 0 | CS ÚRS 2025 02 |  | snížená |  | 0 | 0 | 0 | 0 | 0 | 16 | K | 2 |  |  |  | ROZPOCET | [5 empty] | 0 | 0 | 0 | 0 | 0 | 2 | 0 | 16 | -1976305098
| Online PSC |  | https://podminky.urs.cz/item/CS_URS_2025_02/781495141 | [14 empty] | Online PSC | 2
720 | K | 781495142 | Obklad - dokončující práce průnik obkladem kruhový, bez izolace přes DN 30 do DN 90 | kus | 35 |  | 0 | CS ÚRS 2025 02 |  | snížená |  | 0 | 0 | 0 | 0 | 0 | 16 | K | 2 |  |  |  | ROZPOCET | [5 empty] | 0 | 0 | 0 | 0 | 0 | 2 | 0 | 16 | 139865723
| Online PSC |  | https://podminky.urs.cz/item/CS_URS_2025_02/781495142 | [14 empty] | Online PSC | 2
721 | K | 781495211 | Čištění vnitřních ploch po provedení obkladu stěn chemickými prostředky | m2 | 840.15 |  | 0 | CS ÚRS 2025 02 |  | snížená |  | 0 | 4.5e-05 | 0.037807 | 0 | 0 | 16 | K | 2 |  |  |  | ROZPOCET | [5 empty] | 0 | 0 | 0 | 0 | 0 | 2 | 0 | 16 | 343135070
| Online PSC |  | https://podminky.urs.cz/item/CS_URS_2025_02/781495211 | [14 empty] | Online PSC | 2
| VV |  | ker_obklad |  | 840.15 | [12 empty] | VV | 2 | 2 | True | 0 | ROZPOCET
| VV |  | Součet |  | 840.15 | [12 empty] | VV | 2 | 4 | True | 1 | ROZPOCET
722 | K | 998781203 | Přesun hmot pro obklady keramické stanovený procentní sazbou (%) z ceny vodorovná dopravní vzdálenost do 50 m základní v objektech výšky přes 12 do 24 m | % |  |  | 0 | CS ÚRS 2025 02 |  | snížená |  | 0 | 0 | 0 | 0 | 0 | 16 | K | 2 |  |  |  | ROZPOCET | [5 empty] | 0 | 0 | 0 | 0 | 0 | 2 | 0 | 16 | 1528030774
| Online PSC |  | https://podminky.urs.cz/item/CS_URS_2025_02/998781203 | [14 empty] | Online PSC | 2
| D | 783 | Dokončovací práce - nátěry |  |  |  | 0 |  |  |  |  | 0 |  | 1.0084 |  | 0.023454 | 2 | D | 1 |  |  |  | ROZPOCET | [11 empty] | 0
723 | K | 783000101 | Zakrývání konstrukcí včetně pozdějšího odkrytí podlah nebo vodorovných ploch olepením páskou nebo fólií | m | 163.6 |  | 0 | CS ÚRS 2025 02 |  | snížená |  | 0 | 0 | 0 | 3.5e-05 | 0.005726 | 16 | K | 2 |  |  |  | ROZPOCET | [5 empty] | 0 | 0 | 0 | 0 | 0 | 2 | 0 | 16 | -1304332848
| Online PSC |  | https://podminky.urs.cz/item/CS_URS_2025_02/783000101 | [14 empty] | Online PSC | 2
| VV |  | D.1.1.B.2 Půdorys 1PP | [14 empty] | VV | 2 | 1 | True | 0 | ROZPOCET
| VV |  | lajnování | [14 empty] | VV | 2 | 1 | True | 0 | ROZPOCET
| VV |  | (5*(3+3+10)+1,8)*2 |  | 163.6 | [12 empty] | VV | 2 | 2 | True | 0 | ROZPOCET
| VV |  | Součet |  | 163.6 | [12 empty] | VV | 2 | 4 | True | 1 | ROZPOCET
724 | M | 58124838 | páska maskovací krepová pro malířské potřeby š 50mm | m | 171.78 |  | 0 | CS ÚRS 2025 01 |  | snížená |  | 0 | 0 | 0 | 0 | 0 | 32 | M | 2 |  |  |  | ROZPOCET | [5 empty] | 0 | 0 | 0 | 0 | 0 | 2 | 0 | 16 | -1424815854
| VV |  | D.1.1.B.2 Půdorys 1PP | [14 empty] | VV | 2 | 1 | True | 0 | ROZPOCET
| VV |  | lajnování | [14 empty] | VV | 2 | 1 | True | 0 | ROZPOCET
| VV |  | (5*(3+3+10)+1,8)*2 |  | 163.6 | [12 empty] | VV | 2 | 2 | True | 0 | ROZPOCET
| VV |  | Součet |  | 163.6 | [12 empty] | VV | 2 | 4 | True | 1 | ROZPOCET
| VV |  | 163,6*1,05 'Přepočtené koeficientem množství |  | 171.78 | [12 empty] | VV | 2 | 2 | False | 1 | ROZPOCET
725 | K | 783000111 | Zakrývání konstrukcí včetně pozdějšího odkrytí svislých ploch olepením páskou nebo fólií | m | 499.38 |  | 0 | CS ÚRS 2025 02 |  | snížená |  | 0 | 0 | 0 | 3.55e-05 | 0.017728 | 16 | K | 2 |  |  |  | ROZPOCET | [5 empty] | 0 | 0 | 0 | 0 | 0 | 2 | 0 | 16 | -2139990414
| Online PSC |  | https://podminky.urs.cz/item/CS_URS_2025_02/783000111 | [14 empty] | Online PSC | 2
| VV |  | D.1.1.C.2 Skladby konstrukcí | [14 empty] | VV | 2 | 1 | True | 0 | ROZPOCET
| VV |  | D.1.1.B.2 Půdorys 1.PP | [14 empty] | VV | 2 | 1 | True | 0 | ROZPOCET
| VV |  | F01 | [14 empty] | VV | 2 | 1 | True | 0 | ROZPOCET
| VV |  | 499,377 |  | 499.38 | [12 empty] | VV | 2 | 2 | True | 0 | ROZPOCET
| VV |  | Součet |  | 499.38 | [12 empty] | VV | 2 | 4 | True | 1 | ROZPOCET
726 | M | 58124838 | páska maskovací krepová pro malířské potřeby š 50mm | m | 524.35 |  | 0 | CS ÚRS 2025 01 |  | snížená |  | 0 | 0 | 0 | 0 | 0 | 32 | M | 2 |  |  |  | ROZPOCET | [5 empty] | 0 | 0 | 0 | 0 | 0 | 2 | 0 | 16 | 1670097567
| VV |  | D.1.1.C.2 Skladby konstrukcí | [14 empty] | VV | 2 | 1 | True | 0 | ROZPOCET
| VV |  | D.1.1.B.2 Půdorys 1.PP | [14 empty] | VV | 2 | 1 | True | 0 | ROZPOCET
| VV |  | F01 | [14 empty] | VV | 2 | 1 | True | 0 | ROZPOCET
| VV |  | 499,377 |  | 499.38 | [12 empty] | VV | 2 | 2 | True | 0 | ROZPOCET
| VV |  | Součet |  | 499.38 | [12 empty] | VV | 2 | 4 | True | 1 | ROZPOCET
| VV |  | 499,38*1,05 'Přepočtené koeficientem množství |  | 524.35 | [12 empty] | VV | 2 | 2 | False | 1 | ROZPOCET
727 | K | 783009300T | Písmomalířské práce výšky písmen nebo číslic přes 200 do 300 mm | kus | 34 |  | 0 | CS ÚRS 2025 01 |  | snížená |  | 0 | 6e-05 | 0.00204 | 0 | 0 | 16 | K | 2 |  |  |  | ROZPOCET | [5 empty] | 0 | 0 | 0 | 0 | 0 | 2 | 0 | 16 | -1583512140
| Online PSC |  | https://podminky.urs.cz/item/CS_URS_2025_01/783009300T | [14 empty] | Online PSC | 2
| VV |  | D.1.1.B.2 Půdorys 1PP | [14 empty] | VV | 2 | 1 | True | 0 | ROZPOCET
| VV |  | 34 |  | 34 | [12 empty] | VV | 2 | 2 | True | 0 | ROZPOCET
| VV |  | Součet |  | 34 | [12 empty] | VV | 2 | 4 | True | 1 | ROZPOCET
728 | K | 783009305 | Písmomalířské práce výšky písmen nebo číslic přes 1000 do 1500 mm | kus | 2 |  | 0 | CS ÚRS 2025 02 |  | snížená |  | 0 | 0.000252 | 0.000504 | 0 | 0 | 16 | K | 2 |  |  |  | ROZPOCET | [5 empty] | 0 | 0 | 0 | 0 | 0 | 2 | 0 | 16 | -998309661
| Online PSC |  | https://podminky.urs.cz/item/CS_URS_2025_02/783009305 | [14 empty] | Online PSC | 2
729 | K | 783826605 | Hydrofobizační nátěr omítek silikonový, transparentní, povrchů hladkých betonových povrchů nebo povrchů z desek na bázi dřeva (dřevovláknitých apod.) | m2 | 1684.61 |  | 0 | CS ÚRS 2025 02 |  | snížená |  | 0 | 0.0001 | 0.16846 | 0 | 0 | 16 | K | 2 |  |  |  | ROZPOCET | [5 empty] | 0 | 0 | 0 | 0 | 0 | 2 | 0 | 16 | 1004049089
| Online PSC |  | https://podminky.urs.cz/item/CS_URS_2025_02/783826605 | [14 empty] | Online PSC | 2
| VV |  | D.1.1.B.2 Půdorys 1PP | [14 empty] | VV | 2 | 1 | True | 0 | ROZPOCET
| VV |  | (2+2,5+5,405+8,115+2,6+2,8+16,91+43,85+11,025+5,61+5,22+3+5,535+5,585+5,2+5,535)*2,8-4,77*2,125 |  | 356.36 | [12 empty] | VV | 2 | 2 | True | 0 | ROZPOCET
| VV |  | Mezisoučet |  | 356.36 | [12 empty] | VV | 2 | 3 | True | 0 | ROZPOCET
| VV |  | F03a,F03b,F03c | [14 empty] | VV | 2 | 1 | True | 0 | ROZPOCET
| VV |  | BED_strop |  | 1004.86 | [12 empty] | VV | 2 | 2 | True | 0 | ROZPOCET
| VV |  | BED_pr |  | 277.02 | [12 empty] | VV | 2 | 2 | True | 0 | ROZPOCET
| VV |  | Mezisoučet |  | 1281.88 | [12 empty] | VV | 2 | 3 | True | 0 | ROZPOCET
| VV |  | Sloupy 1PP | [14 empty] | VV | 2 | 1 | True | 0 | ROZPOCET
| VV |  | (0,9+0,48)*2*2,8*6 |  | 46.37 | [12 empty] | VV | 2 | 2 | True | 0 | ROZPOCET
| VV |  | Mezisoučet |  | 46.37 | [12 empty] | VV | 2 | 3 | True | 0 | ROZPOCET
| VV |  | Součet |  | 1684.61 | [12 empty] | VV | 2 | 4 | True | 1 | ROZPOCET
730 | K | 783933151 | Penetrační nátěr betonových podlah hladkých (z pohledového nebo gletovaného betonu, stěrky apod.) epoxidový | m2 | 884.4 |  | 0 | CS ÚRS 2025 02 |  | snížená |  | 0 | 0.000285 | 0.25205 | 0 | 0 | 16 | K | 2 |  |  |  | ROZPOCET | [5 empty] | 0 | 0 | 0 | 0 | 0 | 2 | 0 | 16 | -445068015
| Online PSC |  | https://podminky.urs.cz/item/CS_URS_2025_02/783933151 | [14 empty] | Online PSC | 2
| VV |  | D.1.1.C.2 Skladby konstrukcí | [14 empty] | VV | 2 | 1 | True | 0 | ROZPOCET
| VV |  | D.1.1.B.2 Půdorys 1.PP | [14 empty] | VV | 2 | 1 | True | 0 | ROZPOCET
| VV |  | F01 | [14 empty] | VV | 2 | 1 | True | 0 | ROZPOCET
| VV |  | "0.01" 29 |  | 29 | [12 empty] | VV | 2 | 2 | True | 0 | ROZPOCET
| VV |  | "0.02" 18,99 |  | 18.99 | [12 empty] | VV | 2 | 2 | True | 0 | ROZPOCET
| VV |  | "0.03" 6,5 |  | 6.5 | [12 empty] | VV | 2 | 2 | True | 0 | ROZPOCET
| VV |  | "0.04a" 3,35 |  | 3.35 | [12 empty] | VV | 2 | 2 | True | 0 | ROZPOCET
| VV |  | "0.04b" 3,08 |  | 3.08 | [12 empty] | VV | 2 | 2 | True | 0 | ROZPOCET
| VV |  | "0.04c" 3,08 |  | 3.08 | [12 empty] | VV | 2 | 2 | True | 0 | ROZPOCET
| VV |  | "0.04d" 3,08 |  | 3.08 | [12 empty] | VV | 2 | 2 | True | 0 | ROZPOCET
| VV |  | "0.04e" 3,08 |  | 3.08 | [12 empty] | VV | 2 | 2 | True | 0 | ROZPOCET
| VV |  | "0.04f" 3,08 |  | 3.08 | [12 empty] | VV | 2 | 2 | True | 0 | ROZPOCET
| VV |  | "0.04g" 3,08 |  | 3.08 | [12 empty] | VV | 2 | 2 | True | 0 | ROZPOCET
| VV |  | "0.04h" 3,08 |  | 3.08 | [12 empty] | VV | 2 | 2 | True | 0 | ROZPOCET
| VV |  | "0.05a" 3,33 |  | 3.33 | [12 empty] | VV | 2 | 2 | True | 0 | ROZPOCET
| VV |  | "0.05b" 3,06 |  | 3.06 | [12 empty] | VV | 2 | 2 | True | 0 | ROZPOCET
| VV |  | "0.05c" 3,06 |  | 3.06 | [12 empty] | VV | 2 | 2 | True | 0 | ROZPOCET
| VV |  | "0.05d" 3,06 |  | 3.06 | [12 empty] | VV | 2 | 2 | True | 0 | ROZPOCET
| VV |  | "0.05e" 3,06 |  | 3.06 | [12 empty] | VV | 2 | 2 | True | 0 | ROZPOCET
| VV |  | "0.05f" 3,06 |  | 3.06 | [12 empty] | VV | 2 | 2 | True | 0 | ROZPOCET
| VV |  | "0.05g" 3,06 |  | 3.06 | [12 empty] | VV | 2 | 2 | True | 0 | ROZPOCET
| VV |  | "0.05h" 3,06 |  | 3.06 | [12 empty] | VV | 2 | 2 | True | 0 | ROZPOCET
| VV |  | "0.05i" 3,06 |  | 3.06 | [12 empty] | VV | 2 | 2 | True | 0 | ROZPOCET
| VV |  | "0.05j" 3,06 |  | 3.06 | [12 empty] | VV | 2 | 2 | True | 0 | ROZPOCET
| VV |  | "0.06" 20,94 |  | 20.94 | [12 empty] | VV | 2 | 2 | True | 0 | ROZPOCET
| VV |  | "0.07"21,16 |  | 21.16 | [12 empty] | VV | 2 | 2 | True | 0 | ROZPOCET
| VV |  | "0.08" 29,37 |  | 29.37 | [12 empty] | VV | 2 | 2 | True | 0 | ROZPOCET
| VV |  | "0.09" 15,56 |  | 15.56 | [12 empty] | VV | 2 | 2 | True | 0 | ROZPOCET
| VV |  | "0.10a" 3,21 |  | 3.21 | [12 empty] | VV | 2 | 2 | True | 0 | ROZPOCET
| VV |  | "0.10b" 3,31 |  | 3.31 | [12 empty] | VV | 2 | 2 | True | 0 | ROZPOCET
| VV |  | "0.10c" 3,31 |  | 3.31 | [12 empty] | VV | 2 | 2 | True | 0 | ROZPOCET
| VV |  | "0.10d" 3,31 |  | 3.31 | [12 empty] | VV | 2 | 2 | True | 0 | ROZPOCET
| VV |  | "0.10e" 3,31 |  | 3.31 | [12 empty] | VV | 2 | 2 | True | 0 | ROZPOCET
| VV |  | "0.10f" 3,34 |  | 3.34 | [12 empty] | VV | 2 | 2 | True | 0 | ROZPOCET
| VV |  | "0.11a" 3,3 |  | 3.3 | [12 empty] | VV | 2 | 2 | True | 0 | ROZPOCET
| VV |  | "0.11b" 3,3 |  | 3.3 | [12 empty] | VV | 2 | 2 | True | 0 | ROZPOCET
| VV |  | "0.11c" 3,3 |  | 3.3 | [12 empty] | VV | 2 | 2 | True | 0 | ROZPOCET
| VV |  | "0.11d" 3,3 |  | 3.3 | [12 empty] | VV | 2 | 2 | True | 0 | ROZPOCET
| VV |  | "0.11e" 3,33 |  | 3.33 | [12 empty] | VV | 2 | 2 | True | 0 | ROZPOCET
| VV |  | "012" 600,84 |  | 600.84 | [12 empty] | VV | 2 | 2 | True | 0 | ROZPOCET
| VV |  | Mezisoučet |  | 834.46 | [12 empty] | VV | 2 | 3 | True | 0 | ROZPOCET
| VV |  | sokl | [14 empty] | VV | 2 | 1 | True | 0 | ROZPOCET
| VV |  | 499,377*0,1 |  | 49.94 | [12 empty] | VV | 2 | 2 | True | 0 | ROZPOCET
| VV |  | Mezisoučet |  | 49.94 | [12 empty] | VV | 2 | 3 | True | 0 | ROZPOCET
| VV |  | Součet |  | 884.4 | [12 empty] | VV | 2 | 4 | True | 1 | ROZPOCET
731 | K | 783937163 | Krycí (uzavírací) nátěr betonových podlah dvojnásobný epoxidový rozpouštědlový | m2 | 270.59 |  | 0 | CS ÚRS 2025 02 |  | snížená |  | 0 | 0.0006568 | 0.17772 | 0 | 0 | 16 | K | 2 |  |  |  | ROZPOCET | [5 empty] | 0 | 0 | 0 | 0 | 0 | 2 | 0 | 16 | 997141744
| Online PSC |  | https://podminky.urs.cz/item/CS_URS_2025_02/783937163 | [14 empty] | Online PSC | 2
| VV |  | D.1.1.C.2 Skladby konstrukcí | [14 empty] | VV | 2 | 1 | True | 0 | ROZPOCET
| VV |  | D.1.1.B.2 Půdorys 1.PP | [14 empty] | VV | 2 | 1 | True | 0 | ROZPOCET
| VV |  | F01 | [14 empty] | VV | 2 | 1 | True | 0 | ROZPOCET
| VV |  | "0.01" 29 |  | 29 | [12 empty] | VV | 2 | 2 | True | 0 | ROZPOCET
| VV |  | "0.02" 18,99 |  | 18.99 | [12 empty] | VV | 2 | 2 | True | 0 | ROZPOCET
| VV |  | "0.03" 6,5 |  | 6.5 | [12 empty] | VV | 2 | 2 | True | 0 | ROZPOCET
| VV |  | "0.04a" 3,35 |  | 3.35 | [12 empty] | VV | 2 | 2 | True | 0 | ROZPOCET
| VV |  | "0.04b" 3,08 |  | 3.08 | [12 empty] | VV | 2 | 2 | True | 0 | ROZPOCET
| VV |  | "0.04c" 3,08 |  | 3.08 | [12 empty] | VV | 2 | 2 | True | 0 | ROZPOCET
| VV |  | "0.04d" 3,08 |  | 3.08 | [12 empty] | VV | 2 | 2 | True | 0 | ROZPOCET
| VV |  | "0.04e" 3,08 |  | 3.08 | [12 empty] | VV | 2 | 2 | True | 0 | ROZPOCET
| VV |  | "0.04f" 3,08 |  | 3.08 | [12 empty] | VV | 2 | 2 | True | 0 | ROZPOCET
| VV |  | "0.04g" 3,08 |  | 3.08 | [12 empty] | VV | 2 | 2 | True | 0 | ROZPOCET
| VV |  | "0.04h" 3,08 |  | 3.08 | [12 empty] | VV | 2 | 2 | True | 0 | ROZPOCET
| VV |  | "0.05a" 3,33 |  | 3.33 | [12 empty] | VV | 2 | 2 | True | 0 | ROZPOCET
| VV |  | "0.05b" 3,06 |  | 3.06 | [12 empty] | VV | 2 | 2 | True | 0 | ROZPOCET
| VV |  | "0.05c" 3,06 |  | 3.06 | [12 empty] | VV | 2 | 2 | True | 0 | ROZPOCET
| VV |  | "0.05d" 3,06 |  | 3.06 | [12 empty] | VV | 2 | 2 | True | 0 | ROZPOCET
| VV |  | "0.05e" 3,06 |  | 3.06 | [12 empty] | VV | 2 | 2 | True | 0 | ROZPOCET
| VV |  | "0.05f" 3,06 |  | 3.06 | [12 empty] | VV | 2 | 2 | True | 0 | ROZPOCET
| VV |  | "0.05g" 3,06 |  | 3.06 | [12 empty] | VV | 2 | 2 | True | 0 | ROZPOCET
| VV |  | "0.05h" 3,06 |  | 3.06 | [12 empty] | VV | 2 | 2 | True | 0 | ROZPOCET
| VV |  | "0.05i" 3,06 |  | 3.06 | [12 empty] | VV | 2 | 2 | True | 0 | ROZPOCET
| VV |  | "0.05j" 3,06 |  | 3.06 | [12 empty] | VV | 2 | 2 | True | 0 | ROZPOCET
| VV |  | "0.06" 20,94 |  | 20.94 | [12 empty] | VV | 2 | 2 | True | 0 | ROZPOCET
| VV |  | "0.07"21,16 |  | 21.16 | [12 empty] | VV | 2 | 2 | True | 0 | ROZPOCET
| VV |  | "0.08" 29,37 |  | 29.37 | [12 empty] | VV | 2 | 2 | True | 0 | ROZPOCET
| VV |  | "0.09" 15,56 |  | 15.56 | [12 empty] | VV | 2 | 2 | True | 0 | ROZPOCET
| VV |  | "0.10a" 3,21 |  | 3.21 | [12 empty] | VV | 2 | 2 | True | 0 | ROZPOCET
| VV |  | "0.10b" 3,31 |  | 3.31 | [12 empty] | VV | 2 | 2 | True | 0 | ROZPOCET
| VV |  | "0.10c" 3,31 |  | 3.31 | [12 empty] | VV | 2 | 2 | True | 0 | ROZPOCET
| VV |  | "0.10d" 3,31 |  | 3.31 | [12 empty] | VV | 2 | 2 | True | 0 | ROZPOCET
| VV |  | "0.10e" 3,31 |  | 3.31 | [12 empty] | VV | 2 | 2 | True | 0 | ROZPOCET
| VV |  | "0.10f" 3,34 |  | 3.34 | [12 empty] | VV | 2 | 2 | True | 0 | ROZPOCET
| VV |  | "0.11a" 3,3 |  | 3.3 | [12 empty] | VV | 2 | 2 | True | 0 | ROZPOCET
| VV |  | "0.11b" 3,3 |  | 3.3 | [12 empty] | VV | 2 | 2 | True | 0 | ROZPOCET
| VV |  | "0.11c" 3,3 |  | 3.3 | [12 empty] | VV | 2 | 2 | True | 0 | ROZPOCET
| VV |  | "0.11d" 3,3 |  | 3.3 | [12 empty] | VV | 2 | 2 | True | 0 | ROZPOCET
| VV |  | "0.11e" 3,33 |  | 3.33 | [12 empty] | VV | 2 | 2 | True | 0 | ROZPOCET
| VV |  | Mezisoučet |  | 233.62 | [12 empty] | VV | 2 | 3 | True | 0 | ROZPOCET
| VV |  | (499,377-129,719)*0,1 |  | 36.97 | [12 empty] | VV | 2 | 2 | True | 0 | ROZPOCET
| VV |  | Mezisoučet |  | 36.97 | [12 empty] | VV | 2 | 3 | True | 0 | ROZPOCET
| VV |  | Součet |  | 270.59 | [12 empty] | VV | 2 | 4 | True | 1 | ROZPOCET
732 | K | 783937163R | Krycí (uzavírací) nátěr betonových podlah dvojnásobný epoxidový rozpouštědlový odolný proti ropným látkám | m2 | 613.81 |  | 0 |  |  | snížená |  | 0 | 0.00066 | 0.40511 | 0 | 0 | 16 | K | 2 |  |  |  | ROZPOCET | [5 empty] | 0 | 0 | 0 | 0 | 0 | 2 | 0 | 16 | -1081280129
| VV |  | D.1.1.C.2 Skladby konstrukcí | [14 empty] | VV | 2 | 1 | True | 0 | ROZPOCET
| VV |  | D.1.2.2 Půdorys 1.PP | [14 empty] | VV | 2 | 1 | True | 0 | ROZPOCET
| VV |  | F01 | [14 empty] | VV | 2 | 1 | True | 0 | ROZPOCET
| VV |  | "0.12" 600,84 |  | 600.84 | [12 empty] | VV | 2 | 2 | True | 0 | ROZPOCET
| VV |  | sokl | [14 empty] | VV | 2 | 1 | True | 0 | ROZPOCET
| VV |  | "0.12" 129,719*0,1 |  | 12.97 | [12 empty] | VV | 2 | 2 | True | 0 | ROZPOCET
| VV |  | Součet |  | 613.81 | [12 empty] | VV | 2 | 4 | True | 1 | ROZPOCET
733 | K | 783997163 | Krycí (uzavírací) nátěr betonových podlah Příplatek k cenám za vodorovné značení (lajnování), šířky přes 50 do 100 mm | m | 81.8 |  | 0 | CS ÚRS 2025 02 |  | snížená |  | 0 | 3e-05 | 0.002454 | 0 | 0 | 16 | K | 2 |  |  |  | ROZPOCET | [5 empty] | 0 | 0 | 0 | 0 | 0 | 2 | 0 | 16 | -587965209
| Online PSC |  | https://podminky.urs.cz/item/CS_URS_2025_02/783997163 | [14 empty] | Online PSC | 2
| VV |  | D.1.1.B.2 Půdorys 1PP | [14 empty] | VV | 2 | 1 | True | 0 | ROZPOCET
| VV |  | 5*(3+3+10)+1,8 |  | 81.8 | [12 empty] | VV | 2 | 2 | True | 0 | ROZPOCET
| VV |  | Součet |  | 81.8 | [12 empty] | VV | 2 | 4 | True | 1 | ROZPOCET
| D | 784 | Dokončovací práce - malby a tapety |  |  |  | 0 |  |  |  |  | 0 |  | 3.1546 |  | 0 | 2 | D | 1 |  |  |  | ROZPOCET | [11 empty] | 0
734 | K | 784111001 | Oprášení (ometení) podkladu v místnostech výšky do 3,80 m | m2 | 6504.34 |  | 0 | CS ÚRS 2025 02 |  | snížená |  | 0 | 0 | 0 | 0 | 0 | 16 | K | 2 |  |  |  | ROZPOCET | [5 empty] | 0 | 0 | 0 | 0 | 0 | 2 | 0 | 16 | -308715419
| Online PSC |  | https://podminky.urs.cz/item/CS_URS_2025_02/784111001 | [14 empty] | Online PSC | 2
| VV |  | SDK_pod |  | 1374.33 | [12 empty] | VV | 2 | 2 | True | 0 | ROZPOCET
| VV |  | SDK_H2pod |  | 186.49 | [12 empty] | VV | 2 | 2 | True | 0 | ROZPOCET
| VV |  | VOM_schodiště |  | 81.72 | [12 empty] | VV | 2 | 2 | True | 0 | ROZPOCET
| VV |  | VOM_štuk |  | 4420.46 | [12 empty] | VV | 2 | 2 | True | 0 | ROZPOCET
| VV |  | VOM_ostění |  | 181.46 | [12 empty] | VV | 2 | 2 | True | 0 | ROZPOCET
| VV |  | VOM_výtah |  | 259.88 | [12 empty] | VV | 2 | 2 | True | 0 | ROZPOCET
| VV | malba | Součet |  | 6504.34 | [12 empty] | VV | 2 | 4 | True | 1 | ROZPOCET
735 | K | 784181121 | Penetrace podkladu jednonásobná hloubková akrylátová bezbarvá v místnostech výšky do 3,80 m | m2 | 6162.74 |  | 0 | CS ÚRS 2025 02 |  | snížená |  | 0 | 0.0002 | 1.2325 | 0 | 0 | 16 | K | 2 |  |  |  | ROZPOCET | [5 empty] | 0 | 0 | 0 | 0 | 0 | 2 | 0 | 16 | -630064413
| Online PSC |  | https://podminky.urs.cz/item/CS_URS_2025_02/784181121 | [14 empty] | Online PSC | 2
| VV |  | SDK_pod |  | 1374.33 | [12 empty] | VV | 2 | 2 | True | 0 | ROZPOCET
| VV |  | SDK_H2pod |  | 186.49 | [12 empty] | VV | 2 | 2 | True | 0 | ROZPOCET
| VV |  | VOM_štuk |  | 4420.46 | [12 empty] | VV | 2 | 2 | True | 0 | ROZPOCET
| VV |  | VOM_ostění |  | 181.46 | [12 empty] | VV | 2 | 2 | True | 0 | ROZPOCET
| VV |  | Součet |  | 6162.74 | [12 empty] | VV | 2 | 4 | True | 1 | ROZPOCET
736 | K | 784181127 | Penetrace podkladu jednonásobná hloubková akrylátová bezbarvá na schodišti o výšce podlaží do 3,80 m | m2 | 341.6 |  | 0 | CS ÚRS 2025 02 |  | snížená |  | 0 | 0.0002 | 0.06832 | 0 | 0 | 16 | K | 2 |  |  |  | ROZPOCET | [5 empty] | 0 | 0 | 0 | 0 | 0 | 2 | 0 | 16 | -1498063863
| Online PSC |  | https://podminky.urs.cz/item/CS_URS_2025_02/784181127 | [14 empty] | Online PSC | 2
| VV |  | VOM_schodiště |  | 81.72 | [12 empty] | VV | 2 | 2 | True | 0 | ROZPOCET
| VV |  | VOM_výtah |  | 259.88 | [12 empty] | VV | 2 | 2 | True | 0 | ROZPOCET
| VV |  | Součet |  | 341.6 | [12 empty] | VV | 2 | 4 | True | 1 | ROZPOCET
737 | K | 784211101 | Malby z malířských směsí oděruvzdorných za mokra dvojnásobné, bílé za mokra oděruvzdorné výborně v místnostech výšky do 3,80 m | m2 | 6162.74 |  | 0 | CS ÚRS 2025 02 |  | snížená |  | 0 | 0.000285 | 1.7564 | 0 | 0 | 16 | K | 2 |  |  |  | ROZPOCET | [5 empty] | 0 | 0 | 0 | 0 | 0 | 2 | 0 | 16 | -1167265825
| Online PSC |  | https://podminky.urs.cz/item/CS_URS_2025_02/784211101 | [14 empty] | Online PSC | 2
| VV |  | SDK_pod |  | 1374.33 | [12 empty] | VV | 2 | 2 | True | 0 | ROZPOCET
| VV |  | SDK_H2pod |  | 186.49 | [12 empty] | VV | 2 | 2 | True | 0 | ROZPOCET
| VV |  | VOM_štuk |  | 4420.46 | [12 empty] | VV | 2 | 2 | True | 0 | ROZPOCET
| VV |  | VOM_ostění |  | 181.46 | [12 empty] | VV | 2 | 2 | True | 0 | ROZPOCET
| VV |  | Součet |  | 6162.74 | [12 empty] | VV | 2 | 4 | True | 1 | ROZPOCET
738 | K | 784211107 | Malby z malířských směsí oděruvzdorných za mokra dvojnásobné, bílé za mokra oděruvzdorné výborně na schodišti o výšce podlaží do 3,80 m | m2 | 341.6 |  | 0 | CS ÚRS 2025 02 |  | snížená |  | 0 | 0.000285 | 0.097356 | 0 | 0 | 16 | K | 2 |  |  |  | ROZPOCET | [5 empty] | 0 | 0 | 0 | 0 | 0 | 2 | 0 | 16 | -1104243691
| Online PSC |  | https://podminky.urs.cz/item/CS_URS_2025_02/784211107 | [14 empty] | Online PSC | 2
| VV |  | VOM_schodiště |  | 81.72 | [12 empty] | VV | 2 | 2 | True | 0 | ROZPOCET
| VV |  | VOM_výtah |  | 259.88 | [12 empty] | VV | 2 | 2 | True | 0 | ROZPOCET
| VV |  | Součet |  | 341.6 | [12 empty] | VV | 2 | 4 | True | 1 | ROZPOCET
| D | M | Práce a dodávky M |  |  |  | 0 |  |  |  |  | 0 |  | 0 |  | 0 | 3 | D | 0 |  |  |  | ROZPOCET | [11 empty] | 0
| D | 33-M | Montáže dopr.zaříz.,sklad. zař. a váh |  |  |  | 0 |  |  |  |  | 0 |  | 0 |  | 0 | 3 | D | 1 |  |  |  | ROZPOCET | [11 empty] | 0
739 | K | 33-M-OS10_KP1 | Dodávka, montáž výtahu ve specifikaci dle projektové dokumentace včetně uvedení do provozu, revizí, zaškolení obsluhy | kus | 2 |  | 0 |  |  | snížená |  | 0 | 0 | 0 | 0 | 0 | 64 | K | 2 |  |  |  | ROZPOCET | [5 empty] | 0 | 0 | 0 | 0 | 0 | 2 | 0 | 64 | -769995569
| VV |  | D.1.3.6 Kniha ostatních výrobků | [14 empty] | VV | 2 | 1 | True | 0 | ROZPOCET
| VV |  | "OS10_KP1" 1*2 |  | 2 | [12 empty] | VV | 2 | 2 | True | 0 | ROZPOCET
| VV |  | Součet |  | 2 | [12 empty] | VV | 2 | 4 | True | 1 | ROZPOCET
| D | VRN | Vedlejší rozpočtové náklady |  |  |  | 0 |  |  |  |  | 0 |  | 0 |  | 0 | 5 | D | 0 |  |  |  | ROZPOCET | [11 empty] | 0
| D | VRN1 | Průzkumné, zeměměřičské a projektové práce |  |  |  | 0 |  |  |  |  | 0 |  | 0 |  | 0 | 5 | D | 1 |  |  |  | ROZPOCET | [11 empty] | 0
740 | K | 012002000R | Geodetické práce (vyměření pilot) | kus | 1 |  | 0 |  |  | snížená |  | 0 | 0 | 0 | 0 | 0 | 1024 | K | 2 |  |  |  | ROZPOCET | [5 empty] | 0 | 0 | 0 | 0 | 0 | 2 | 0 | 1024 | 1152236065
| D | VRN2 | Příprava staveniště |  |  |  | 0 |  |  |  |  | 0 |  | 0 |  | 0 | 5 | D | 1 |  |  |  | ROZPOCET | [11 empty] | 0
741 | K | 021203002R | Mobilizace vrtné soupravy | kus | 1 |  | 0 |  |  | snížená |  | 0 | 0 | 0 | 0 | 0 | 1024 | K | 2 |  |  |  | ROZPOCET | [5 empty] | 0 | 0 | 0 | 0 | 0 | 2 | 0 | 1024 | 185259000

## D.1.4.1 - Zdravotně techn...
{3fe256d8-38e2-49be-a5f7-40ef902c87d0}
1
| KRYCÍ LIST SOUPISU PRACÍ | [7 empty] | v --- níže se nacházejí doplnkové a pomocné údaje k sestavám --- v | [8 empty] | False
Stavba:
Novostavba bytového domu s pečovatelskou službou v ulici 5. května v Turnově
Objekt:
SO.01 - Objekt bytového domu
Soupis:
D.1.4 - Technika prostředí staveb
Úroveň 3:
D.1.4.1 - Zdravotně technické instalace
| KSO: |  |  |  |  | CC-CZ:
| Místo: |  | p.č. 1289,1290,1291, k.ú.Turnov |  |  | Datum: | 5. 12. 2025
| Zadavatel: |  |  |  |  | IČ: | 00276227
|  | Město Turnov |  |  |  | DIČ: | CZ00276227
| Účastník: |  |  |  |  | IČ: | Vyplň údaj
|  | Vyplň údaj |  |  |  | DIČ: | Vyplň údaj
| Projektant: |  |  |  |  | IČ: | 73979945
|  | Ing. Karel Dovrtěl - KD projekt |  |  |  | DIČ: | CZ7803073069
| Zpracovatel: |  |  |  |  | IČ: | 73979945
|  | Ing. Karel Dovrtěl - KD projekt |  |  |  | DIČ: | CZ7803073069
Poznámka:
| Cena bez DPH | [5 empty] | 0
|  |  | Základ daně |  |  | Sazba daně | Výše daně
| DPH | základní | 0 |  |  | 21% | 0
|  | snížená | 0 |  |  | 12% | 0
|  | zákl. přenesená | 0 |  |  | 21% | 0
|  | sníž. přenesená | 0 |  |  | 12% | 0
|  | nulová | 0 |  |  | 0% | 0
| Cena s DPH |  |  | v | CZK |  | 0
REKAPITULACE ČLENĚNÍ SOUPISU PRACÍ
Stavba:
Novostavba bytového domu s pečovatelskou službou v ulici 5. května v Turnově
Objekt:
SO.01 - Objekt bytového domu
Soupis:
D.1.4 - Technika prostředí staveb
Úroveň 3:
D.1.4.1 - Zdravotně technické instalace
Místo: |  |  | p.č. 1289,1290,1291, k.ú.Turnov |  |  | Datum: | 5. 12. 2025
Zadavatel: |  |  | Město Turnov |  |  | Projektant: | Ing. Karel Dovrtěl - KD projekt
Účastník: |  |  | Vyplň údaj |  |  | Zpracovatel: | Ing. Karel Dovrtěl - KD projekt
Kód dílu - Popis | [6 empty] | Cena celkem [CZK]
Náklady stavby celkem | [6 empty] | 0 | [11 empty] | -1
| HSV - Práce a dodávky HSV | [5 empty] | 0
| 1 - Zemní práce | [5 empty] | 0
| 4 - Vodorovné konstrukce | [5 empty] | 0
| PSV - Práce a dodávky PSV | [5 empty] | 0
| 721 - Zdravotechnika - vnitřní kanalizace | [5 empty] | 0
| 722 - Zdravotechnika - vnitřní vodovod | [5 empty] | 0
| 724 - Zdravotechnika - strojní vybavení | [5 empty] | 0
| 725 - Zdravotechnika - zařizovací předměty | [5 empty] | 0
| 726 - Zdravotechnika - předstěnové instalace | [5 empty] | 0
| 727 - Zdravotechnika - požární ochrana | [5 empty] | 0
| HZS - Hodinové zúčtovací sazby | [5 empty] | 0
SOUPIS PRACÍ
Stavba:
Novostavba bytového domu s pečovatelskou službou v ulici 5. května v Turnově
Objekt:
SO.01 - Objekt bytového domu
Soupis:
D.1.4 - Technika prostředí staveb
Úroveň 3:
D.1.4.1 - Zdravotně technické instalace
Místo: |  |  | p.č. 1289,1290,1291, k.ú.Turnov |  |  | Datum: | 5. 12. 2025
Zadavatel: |  |  | Město Turnov |  |  | Projektant: | Ing. Karel Dovrtěl - KD projekt
Účastník: |  |  | Vyplň údaj |  |  | Zpracovatel: | Ing. Karel Dovrtěl - KD projekt
PČ | Typ | Kód | Popis | MJ | Množství | J.cena [CZK] | Cena celkem [CZK] | Cenová soustava |  | DPH | J. Nh [h] | Nh celkem [h] | J. hmotnost [t] | Hmotnost celkem [t] | J. suť [t] | Suť Celkem [t]
Náklady soupisu celkem | [6 empty] | 0 |  |  |  |  | 0 |  | 246.1881 |  | 0 |  | D | -1 | [10 empty] | 0
| D | HSV | Práce a dodávky HSV |  |  |  | 0 |  |  |  |  | 0 |  | 235.62 |  | 0 | 1 | D | 0 |  |  |  | ROZPOCET | [6 empty] | 0
| D | 1 | Zemní práce |  |  |  | 0 |  |  |  |  | 0 |  | 235.62 |  | 0 | 1 | D | 1 |  |  |  | ROZPOCET | [6 empty] | 0
1 | K | 132254104 | Hloubení zapažených rýh šířky do 800 mm strojně s urovnáním dna do předepsaného profilu a spádu v hornině třídy těžitelnosti I skupiny 3 přes 100 m3 | m3 | 165 |  | 0 | CS ÚRS 2025 02 |  | snížená |  | 0 | 0 | 0 | 0 | 0 | 4 | K | 2 |  |  |  | ROZPOCET | 0 | 0 | 0 | 0 | 0 | 2 | 0 | 4 | -2142195109
| Online PSC |  | https://podminky.urs.cz/item/CS_URS_2025_02/132254104 | [14 empty] | Online PSC | 2
| VV |  | ((30+138+71+36)*0,6*1,0) "svodná kanalizace |  | 165 | [12 empty] | VV | 2 | 2 | True | 0 | ROZPOCET
| VV |  | Součet |  | 165 | [12 empty] | VV | 2 | 4 | True | 1 | ROZPOCET
2 | K | 161151103 | Svislé přemístění výkopku strojně bez naložení do dopravní nádoby avšak s vyprázdněním dopravní nádoby na hromadu nebo do dopravního prostředku z horniny třídy těžitelnosti I skupiny 1 až 3 při hloubce výkopu přes 4 do 8 m | m3 | 165 |  | 0 | CS ÚRS 2025 02 |  | snížená |  | 0 | 0 | 0 | 0 | 0 | 4 | K | 2 |  |  |  | ROZPOCET | 0 | 0 | 0 | 0 | 0 | 2 | 0 | 4 | -1108289889
| Online PSC |  | https://podminky.urs.cz/item/CS_URS_2025_02/161151103 | [14 empty] | Online PSC | 2
| VV |  | 165,000 "hloubené vykopávky |  | 165 | [12 empty] | VV | 2 | 2 | True | 0 | ROZPOCET
| VV |  | Součet |  | 165 | [12 empty] | VV | 2 | 4 | True | 1 | ROZPOCET
3 | K | 162602112 | Vodorovné přemístění drnu na suchu na vzdálenost přes 4000 do 5000 m | m2 | 87.45 |  | 0 | CS ÚRS 2025 02 |  | snížená |  | 0 | 0 | 0 | 0 | 0 | 4 | K | 2 |  |  |  | ROZPOCET | 0 | 0 | 0 | 0 | 0 | 2 | 0 | 4 | 458968592
| Online PSC |  | https://podminky.urs.cz/item/CS_URS_2025_02/162602112 | [14 empty] | Online PSC | 2
| VV |  | 16,500 "lože |  | 16.5 | [12 empty] | VV | 2 | 2 | True | 0 | ROZPOCET
| VV |  | 65,450 "obsypy |  | 65.45 | [12 empty] | VV | 2 | 2 | True | 0 | ROZPOCET
| VV |  | 0,020*(30+138+71+36) "potrubí |  | 5.5 | [12 empty] | VV | 2 | 2 | True | 0 | ROZPOCET
| VV |  | Součet |  | 87.45 | [12 empty] | VV | 2 | 4 | True | 1 | ROZPOCET
4 | K | 171251201 | Uložení sypaniny na skládky nebo meziskládky bez hutnění s upravením uložené sypaniny do předepsaného tvaru | m3 | 87.45 |  | 0 | CS ÚRS 2025 02 |  | snížená |  | 0 | 0 | 0 | 0 | 0 | 4 | K | 2 |  |  |  | ROZPOCET | 0 | 0 | 0 | 0 | 0 | 2 | 0 | 4 | -1246678092
| Online PSC |  | https://podminky.urs.cz/item/CS_URS_2025_02/171251201 | [14 empty] | Online PSC | 2
| VV |  | 87,450 "vodorovný přesun |  | 87.45 | [12 empty] | VV | 2 | 2 | True | 0 | ROZPOCET
| VV |  | Součet |  | 87.45 | [12 empty] | VV | 2 | 4 | True | 1 | ROZPOCET
5 | K | 171201221 | Poplatek za uložení stavebního odpadu na skládce (skládkovné) zeminy a kamení zatříděného do Katalogu odpadů pod kódem 17 05 04 | t | 157.41 |  | 0 | CS ÚRS 2025 02 |  | snížená |  | 0 | 0 | 0 | 0 | 0 | 4 | K | 2 |  |  |  | ROZPOCET | 0 | 0 | 0 | 0 | 0 | 2 | 0 | 4 | 1396616153
| Online PSC |  | https://podminky.urs.cz/item/CS_URS_2025_02/171201221 | [14 empty] | Online PSC | 2
| VV |  | 1,8*87,450 "vodorovný přesun |  | 157.41 | [12 empty] | VV | 2 | 2 | True | 0 | ROZPOCET
| VV |  | Součet |  | 157.41 | [12 empty] | VV | 2 | 4 | True | 1 | ROZPOCET
6 | K | 174111101 | Zásyp sypaninou z jakékoliv horniny ručně s uložením výkopku ve vrstvách se zhutněním jam, šachet, rýh nebo kolem objektů v těchto vykopávkách | m3 | 77.55 |  | 0 | CS ÚRS 2025 02 |  | snížená |  | 0 | 0 | 0 | 0 | 0 | 4 | K | 2 |  |  |  | ROZPOCET | 0 | 0 | 0 | 0 | 0 | 2 | 0 | 4 | 532959367
| Online PSC |  | https://podminky.urs.cz/item/CS_URS_2025_02/174111101 | [14 empty] | Online PSC | 2
| VV |  | 165,000 "hloubené vykopávky |  | 165 | [12 empty] | VV | 2 | 2 | True | 0 | ROZPOCET
| VV |  | -87,450 "vodorovný přesun |  | -87.45 | [12 empty] | VV | 2 | 2 | True | 0 | ROZPOCET
| VV |  | Součet |  | 77.55 | [12 empty] | VV | 2 | 4 | True | 1 | ROZPOCET
7 | K | 175151101 | Obsypání potrubí strojně sypaninou z vhodných hornin třídy těžitelnosti I a II, skupiny 1 až 4 nebo materiálem připraveným podél výkopu ve vzdálenosti do 3 m od jeho kraje, pro jakoukoliv hloubku výkopu a míru zhutnění bez prohození sypaniny | m3 | 65.45 |  | 0 | CS ÚRS 2025 02 |  | snížená |  | 0 | 0 | 0 | 0 | 0 | 4 | K | 2 |  |  |  | ROZPOCET | 0 | 0 | 0 | 0 | 0 | 2 | 0 | 4 | -1792165323
| Online PSC |  | https://podminky.urs.cz/item/CS_URS_2025_02/175151101 | [14 empty] | Online PSC | 2
| VV |  | ((30+138+71+36)*0,6*0,43)-0,020*(30+138+71+36) "svodná kanalizace |  | 65.45 | [12 empty] | VV | 2 | 2 | True | 0 | ROZPOCET
| VV |  | Součet |  | 65.45 | [12 empty] | VV | 2 | 4 | True | 1 | ROZPOCET
8 | M | 58331351 | kamenivo těžené drobné frakce 0/4 | t | 235.62 |  | 0 | CS ÚRS 2025 02 |  | snížená |  | 0 | 1 | 235.62 | 0 | 0 | 8 | M | 2 |  |  |  | ROZPOCET | 0 | 0 | 0 | 0 | 0 | 2 | 0 | 4 | -1946275984
| VV |  | 1,8*65,450 "obsypy |  | 117.81 | [12 empty] | VV | 2 | 2 | True | 0 | ROZPOCET
| VV |  | Součet |  | 117.81 | [12 empty] | VV | 2 | 4 | True | 0 | ROZPOCET
| VV |  | 117,81*2 "Přepočtené koeficientem množství |  | 235.62 | [12 empty] | VV | 2 | 2 | True | 1 | ROZPOCET
| D | 4 | Vodorovné konstrukce |  |  |  | 0 |  |  |  |  | 0 |  | 0 |  | 0 | 1 | D | 1 |  |  |  | ROZPOCET | [6 empty] | 0
9 | K | 451572111 | Lože pod potrubí, stoky a drobné objekty v otevřeném výkopu z kameniva drobného těženého 0 až 4 mm | m3 | 16.5 |  | 0 | CS ÚRS 2025 02 |  | snížená |  | 0 | 0 | 0 | 0 | 0 | 16 | K | 2 |  |  |  | ROZPOCET | 0 | 0 | 0 | 0 | 0 | 2 | 0 | 16 | -315887421
| Online PSC |  | https://podminky.urs.cz/item/CS_URS_2025_02/451572111 | [14 empty] | Online PSC | 2
| VV |  | ((30+138+71+36)*0,6*0,10) "svodná kanalizace |  | 16.5 | [12 empty] | VV | 2 | 2 | True | 0 | ROZPOCET
| VV |  | Součet |  | 16.5 | [12 empty] | VV | 2 | 4 | True | 1 | ROZPOCET
| D | PSV | Práce a dodávky PSV |  |  |  | 0 |  |  |  |  | 0 |  | 10.568 |  | 0 | 2 | D | 0 |  |  |  | ROZPOCET | [6 empty] | 0
| D | 721 | Zdravotechnika - vnitřní kanalizace |  |  |  | 0 |  |  |  |  | 0 |  | 2.3962 |  | 0 | 2 | D | 1 |  |  |  | ROZPOCET | [6 empty] | 0
10 | K | 721173401 | Potrubí z trub PVC SN4 svodné (ležaté) DN 110 | m | 30 |  | 0 | CS ÚRS 2025 02 |  | snížená |  | 0 | 0.00144 | 0.0432 | 0 | 0 | 16 | K | 2 |  |  |  | ROZPOCET | 0 | 0 | 0 | 0 | 0 | 2 | 0 | 16 | -1029238281
| Online PSC |  | https://podminky.urs.cz/item/CS_URS_2025_02/721173401 | [14 empty] | Online PSC | 2
| VV |  | 30 "svodné potrubí |  | 30 | [12 empty] | VV | 2 | 2 | True | 0 | ROZPOCET
| VV |  | Součet |  | 30 | [12 empty] | VV | 2 | 4 | True | 1 | ROZPOCET
11 | K | 721173402 | Potrubí z trub PVC SN4 svodné (ležaté) DN 125 | m | 138 |  | 0 | CS ÚRS 2025 02 |  | snížená |  | 0 | 0.00197 | 0.27186 | 0 | 0 | 16 | K | 2 |  |  |  | ROZPOCET | 0 | 0 | 0 | 0 | 0 | 2 | 0 | 16 | 1526464615
| Online PSC |  | https://podminky.urs.cz/item/CS_URS_2025_02/721173402 | [14 empty] | Online PSC | 2
| VV |  | 138 "svodné potrubí |  | 138 | [12 empty] | VV | 2 | 2 | True | 0 | ROZPOCET
| VV |  | Součet |  | 138 | [12 empty] | VV | 2 | 4 | True | 1 | ROZPOCET
12 | K | 721173403 | Potrubí z trub PVC SN4 svodné (ležaté) DN 160 | m | 71 |  | 0 | CS ÚRS 2025 02 |  | snížená |  | 0 | 0.00304 | 0.21584 | 0 | 0 | 16 | K | 2 |  |  |  | ROZPOCET | 0 | 0 | 0 | 0 | 0 | 2 | 0 | 16 | 1049690613
| Online PSC |  | https://podminky.urs.cz/item/CS_URS_2025_02/721173403 | [14 empty] | Online PSC | 2
| VV |  | 71 "svodné potrubí |  | 71 | [12 empty] | VV | 2 | 2 | True | 0 | ROZPOCET
| VV |  | Součet |  | 71 | [12 empty] | VV | 2 | 4 | True | 1 | ROZPOCET
13 | K | 721173404 | Potrubí z trub PVC SN4 svodné (ležaté) DN 200 | m | 36 |  | 0 | CS ÚRS 2025 02 |  | snížená |  | 0 | 0.00492 | 0.17712 | 0 | 0 | 16 | K | 2 |  |  |  | ROZPOCET | 0 | 0 | 0 | 0 | 0 | 2 | 0 | 16 | -1864396675
| Online PSC |  | https://podminky.urs.cz/item/CS_URS_2025_02/721173404 | [14 empty] | Online PSC | 2
| VV |  | 36 "svodné potrubí |  | 36 | [12 empty] | VV | 2 | 2 | True | 0 | ROZPOCET
| VV |  | Součet |  | 36 | [12 empty] | VV | 2 | 4 | True | 1 | ROZPOCET
14 | K | 721173706 | Potrubí z trub polyetylenových svařované odpadní (svislé) DN 100 | m | 199 |  | 0 | CS ÚRS 2025 02 |  | snížená |  | 0 | 0.00157 | 0.31243 | 0 | 0 | 16 | K | 2 |  |  |  | ROZPOCET | 0 | 0 | 0 | 0 | 0 | 2 | 0 | 16 | 737914589
| Online PSC |  | https://podminky.urs.cz/item/CS_URS_2025_02/721173706 | [14 empty] | Online PSC | 2
| VV |  | 199 "kanalizace dešťová |  | 199 | [12 empty] | VV | 2 | 2 | True | 0 | ROZPOCET
| VV |  | Součet |  | 199 | [12 empty] | VV | 2 | 4 | True | 1 | ROZPOCET
15 | M | 28619443 | tvarovka čisticí PE-HD 90° s kruhovým otvorem D 110 | kus | 6 |  | 0 | CS ÚRS 2025 02 |  | snížená |  | 0 | 0.00078 | 0.00468 | 0 | 0 | 32 | M | 2 |  |  |  | ROZPOCET | 0 | 0 | 0 | 0 | 0 | 2 | 0 | 16 | -1820477784
| VV |  | 6 "kanalizace dešťová |  | 6 | [12 empty] | VV | 2 | 2 | True | 0 | ROZPOCET
| VV |  | Součet |  | 6 | [12 empty] | VV | 2 | 4 | True | 1 | ROZPOCET
16 | K | 721173707 | Potrubí z trub polyetylenových svařované odpadní (svislé) DN 125 | m | 41 |  | 0 | CS ÚRS 2025 02 |  | snížená |  | 0 | 0.00203 | 0.08323 | 0 | 0 | 16 | K | 2 |  |  |  | ROZPOCET | 0 | 0 | 0 | 0 | 0 | 2 | 0 | 16 | 678649384
| Online PSC |  | https://podminky.urs.cz/item/CS_URS_2025_02/721173707 | [14 empty] | Online PSC | 2
| VV |  | 41 "kanalizace dešťová |  | 41 | [12 empty] | VV | 2 | 2 | True | 0 | ROZPOCET
| VV |  | Součet |  | 41 | [12 empty] | VV | 2 | 4 | True | 1 | ROZPOCET
17 | M | 28619444 | tvarovka čisticí PE-HD 90° s kruhovým otvorem D 125 | kus | 3 |  | 0 | CS ÚRS 2025 02 |  | snížená |  | 0 | 0.00091 | 0.00273 | 0 | 0 | 32 | M | 2 |  |  |  | ROZPOCET | 0 | 0 | 0 | 0 | 0 | 2 | 0 | 16 | -1664009483
| VV |  | 3 "kanalizace dešťová |  | 3 | [12 empty] | VV | 2 | 2 | True | 0 | ROZPOCET
| VV |  | Součet |  | 3 | [12 empty] | VV | 2 | 4 | True | 1 | ROZPOCET
18 | K | 721173708 | Potrubí z trub polyetylenových svařované odpadní (svislé) DN 150 | m | 40 |  | 0 | CS ÚRS 2025 02 |  | snížená |  | 0 | 0.00339 | 0.1356 | 0 | 0 | 16 | K | 2 |  |  |  | ROZPOCET | 0 | 0 | 0 | 0 | 0 | 2 | 0 | 16 | 721065268
| Online PSC |  | https://podminky.urs.cz/item/CS_URS_2025_02/721173708 | [14 empty] | Online PSC | 2
| VV |  | 40 "kanalizace dešťová |  | 40 | [12 empty] | VV | 2 | 2 | True | 0 | ROZPOCET
| VV |  | Součet |  | 40 | [12 empty] | VV | 2 | 4 | True | 1 | ROZPOCET
19 | M | 28619445 | tvarovka čisticí PE-HD 90° s kruhovým otvorem D 160 | kus | 2 |  | 0 | CS ÚRS 2025 02 |  | snížená |  | 0 | 0.0012 | 0.0024 | 0 | 0 | 32 | M | 2 |  |  |  | ROZPOCET | 0 | 0 | 0 | 0 | 0 | 2 | 0 | 16 | 1863190548
| VV |  | 2 "kanalizace dešťová |  | 2 | [12 empty] | VV | 2 | 2 | True | 0 | ROZPOCET
| VV |  | Součet |  | 2 | [12 empty] | VV | 2 | 4 | True | 1 | ROZPOCET
20 | K | 722181235 | Ochrana potrubí termoizolačními trubicemi z pěnového polyetylenu PE přilepenými v příčných a podélných spojích, tloušťky izolace přes 9 do 13 mm, vnitřního průměru izolace DN přes 89 mm | m | 280 |  | 0 | CS ÚRS 2025 02 |  | snížená |  | 0 | 0.0002 | 0.056 | 0 | 0 | 16 | K | 2 |  |  |  | ROZPOCET | 0 | 0 | 0 | 0 | 0 | 2 | 0 | 16 | -1310769473
| Online PSC |  | https://podminky.urs.cz/item/CS_URS_2025_02/722181235 | [14 empty] | Online PSC | 2
| VV |  | 41+199+40 "izolace proti rosení |  | 280 | [12 empty] | VV | 2 | 2 | True | 0 | ROZPOCET
| VV |  | Součet |  | 280 | [12 empty] | VV | 2 | 4 | True | 1 | ROZPOCET
21 | K | 721175202 | Plastové potrubí odhlučněné třívrstvé připojovací DN 40 | m | 42 |  | 0 | CS ÚRS 2025 02 |  | snížená |  | 0 | 0.00046 | 0.01932 | 0 | 0 | 16 | K | 2 |  |  |  | ROZPOCET | 0 | 0 | 0 | 0 | 0 | 2 | 0 | 16 | 947796607
| Online PSC |  | https://podminky.urs.cz/item/CS_URS_2025_02/721175202 | [14 empty] | Online PSC | 2
| VV |  | 42 "připojovací potrubí |  | 42 | [12 empty] | VV | 2 | 2 | True | 0 | ROZPOCET
| VV |  | Součet |  | 42 | [12 empty] | VV | 2 | 4 | True | 1 | ROZPOCET
22 | K | 721175203 | Plastové potrubí odhlučněné třívrstvé připojovací DN 50 | m | 258 |  | 0 | CS ÚRS 2025 02 |  | snížená |  | 0 | 0.00056 | 0.14448 | 0 | 0 | 16 | K | 2 |  |  |  | ROZPOCET | 0 | 0 | 0 | 0 | 0 | 2 | 0 | 16 | -1775875816
| Online PSC |  | https://podminky.urs.cz/item/CS_URS_2025_02/721175203 | [14 empty] | Online PSC | 2
| VV |  | 226+32 "připojovací potrubí |  | 258 | [12 empty] | VV | 2 | 2 | True | 0 | ROZPOCET
| VV |  | Součet |  | 258 | [12 empty] | VV | 2 | 4 | True | 1 | ROZPOCET
23 | K | 721175204 | Plastové potrubí odhlučněné třívrstvé připojovací DN 75 | m | 138 |  | 0 | CS ÚRS 2025 02 |  | snížená |  | 0 | 0.00105 | 0.1449 | 0 | 0 | 16 | K | 2 |  |  |  | ROZPOCET | 0 | 0 | 0 | 0 | 0 | 2 | 0 | 16 | -744554566
| Online PSC |  | https://podminky.urs.cz/item/CS_URS_2025_02/721175204 | [14 empty] | Online PSC | 2
24 | K | 721175205 | Plastové potrubí odhlučněné třívrstvé připojovací DN 110 | m | 40 |  | 0 | CS ÚRS 2025 02 |  | snížená |  | 0 | 0.00194 | 0.0776 | 0 | 0 | 16 | K | 2 |  |  |  | ROZPOCET | 0 | 0 | 0 | 0 | 0 | 2 | 0 | 16 | 1358236996
| Online PSC |  | https://podminky.urs.cz/item/CS_URS_2025_02/721175205 | [14 empty] | Online PSC | 2
| VV |  | 40 "připojovací potrubí |  | 40 | [12 empty] | VV | 2 | 2 | True | 0 | ROZPOCET
| VV |  | Součet |  | 40 | [12 empty] | VV | 2 | 4 | True | 1 | ROZPOCET
25 | K | 721175211 | Plastové potrubí odhlučněné třívrstvé odpadní (svislé) DN 75 | m | 80 |  | 0 | CS ÚRS 2025 02 |  | snížená |  | 0 | 0.00094 | 0.0752 | 0 | 0 | 16 | K | 2 |  |  |  | ROZPOCET | 0 | 0 | 0 | 0 | 0 | 2 | 0 | 16 | 1027794339
| Online PSC |  | https://podminky.urs.cz/item/CS_URS_2025_02/721175211 | [14 empty] | Online PSC | 2
| VV |  | 80 "odpadní potrubí |  | 80 | [12 empty] | VV | 2 | 2 | True | 0 | ROZPOCET
| VV |  | Součet |  | 80 | [12 empty] | VV | 2 | 4 | True | 1 | ROZPOCET
26 | M | 28614460 | čistící kus PP kanalizační třívrstvý vysoká zvuková izolace DN 75 | kus | 1 |  | 0 | CS ÚRS 2025 02 |  | snížená |  | 0 | 0.00024 | 0.00024 | 0 | 0 | 32 | M | 2 |  |  |  | ROZPOCET | 0 | 0 | 0 | 0 | 0 | 2 | 0 | 16 | 1987160091
| VV |  | 1 "odpadní potrubí |  | 1 | [12 empty] | VV | 2 | 2 | True | 0 | ROZPOCET
| VV |  | Součet |  | 1 | [12 empty] | VV | 2 | 4 | True | 1 | ROZPOCET
27 | K | 721175212 | Plastové potrubí odhlučněné třívrstvé odpadní (svislé) DN 110 | m | 250 |  | 0 | CS ÚRS 2025 02 |  | snížená |  | 0 | 0.00184 | 0.46 | 0 | 0 | 16 | K | 2 |  |  |  | ROZPOCET | 0 | 0 | 0 | 0 | 0 | 2 | 0 | 16 | -1229956033
| Online PSC |  | https://podminky.urs.cz/item/CS_URS_2025_02/721175212 | [14 empty] | Online PSC | 2
| VV |  | 169+84-3 "odpadní potrubí |  | 250 | [12 empty] | VV | 2 | 2 | True | 0 | ROZPOCET
| VV |  | Součet |  | 250 | [12 empty] | VV | 2 | 4 | True | 1 | ROZPOCET
28 | M | 28614461 | čistící kus PP kanalizační třívrstvý vysoká zvuková izolace DN 110 | kus | 7 |  | 0 | CS ÚRS 2025 02 |  | snížená |  | 0 | 0.00113 | 0.00791 | 0 | 0 | 32 | M | 2 |  |  |  | ROZPOCET | 0 | 0 | 0 | 0 | 0 | 2 | 0 | 16 | 1059871274
| VV |  | 7 "odpadní potrubí |  | 7 | [12 empty] | VV | 2 | 2 | True | 0 | ROZPOCET
| VV |  | Součet |  | 7 | [12 empty] | VV | 2 | 4 | True | 1 | ROZPOCET
29 | K | 721175213 | Plastové potrubí odhlučněné třívrstvé odpadní (svislé) DN 125 | m | 10 |  | 0 | CS ÚRS 2025 02 |  | snížená |  | 0 | 0.0024 | 0.024 | 0 | 0 | 16 | K | 2 |  |  |  | ROZPOCET | 0 | 0 | 0 | 0 | 0 | 2 | 0 | 16 | 499407453
| Online PSC |  | https://podminky.urs.cz/item/CS_URS_2025_02/721175213 | [14 empty] | Online PSC | 2
| VV |  | 10 "odpadní potrubí |  | 10 | [12 empty] | VV | 2 | 2 | True | 0 | ROZPOCET
| VV |  | Součet |  | 10 | [12 empty] | VV | 2 | 4 | True | 1 | ROZPOCET
30 | M | 28614462 | čistící kus PP kanalizační třívrstvý vysoká zvuková izolace DN 125 | kus | 1 |  | 0 | CS ÚRS 2025 02 |  | snížená |  | 0 | 0.00131 | 0.00131 | 0 | 0 | 32 | M | 2 |  |  |  | ROZPOCET | 0 | 0 | 0 | 0 | 0 | 2 | 0 | 16 | 408497109
| VV |  | 1 "odpadní potrubí |  | 1 | [12 empty] | VV | 2 | 2 | True | 0 | ROZPOCET
| VV |  | Součet |  | 1 | [12 empty] | VV | 2 | 4 | True | 1 | ROZPOCET
31 | K | 722175024 | Potrubí z trubek polypropylenových spojovaných svařováním z jednovrstvého PP-RCT S4 (PN 10) D 32/3,6 | m | 49 |  | 0 | CS ÚRS 2025 02 |  | snížená |  | 0 | 0.00101 | 0.04949 | 0 | 0 | 16 | K | 2 |  |  |  | ROZPOCET | 0 | 0 | 0 | 0 | 0 | 2 | 0 | 16 | 1670648686
| Online PSC |  | https://podminky.urs.cz/item/CS_URS_2025_02/722175024 | [14 empty] | Online PSC | 2
| VV |  | 42+7 "odvod kondenzátu |  | 49 | [12 empty] | VV | 2 | 2 | True | 0 | ROZPOCET
| VV |  | Součet |  | 49 | [12 empty] | VV | 2 | 4 | True | 1 | ROZPOCET
32 | K | 721194104 | Vyměření přípojek na potrubí vyvedení a upevnění odpadních výpustek DN 40 | kus | 113 |  | 0 | CS ÚRS 2025 02 |  | snížená |  | 0 | 0 | 0 | 0 | 0 | 16 | K | 2 |  |  |  | ROZPOCET | 0 | 0 | 0 | 0 | 0 | 2 | 0 | 16 | 572813356
| Online PSC |  | https://podminky.urs.cz/item/CS_URS_2025_02/721194104 | [14 empty] | Online PSC | 2
| VV |  | 31+1+32+31+5+4+6+1+2 "zařizovací předměty DN40 |  | 113 | [12 empty] | VV | 2 | 2 | True | 0 | ROZPOCET
| VV |  | Součet |  | 113 | [12 empty] | VV | 2 | 4 | True | 1 | ROZPOCET
33 | K | 721194105 | Vyměření přípojek na potrubí vyvedení a upevnění odpadních výpustek DN 50 | kus | 64 |  | 0 | CS ÚRS 2025 02 |  | snížená |  | 0 | 0 | 0 | 0 | 0 | 16 | K | 2 |  |  |  | ROZPOCET | 0 | 0 | 0 | 0 | 0 | 2 | 0 | 16 | -1531185216
| Online PSC |  | https://podminky.urs.cz/item/CS_URS_2025_02/721194105 | [14 empty] | Online PSC | 2
| VV |  | 31+32+1 "zařizovací předměty DN50 |  | 64 | [12 empty] | VV | 2 | 2 | True | 0 | ROZPOCET
| VV |  | Součet |  | 64 | [12 empty] | VV | 2 | 4 | True | 1 | ROZPOCET
34 | K | 721194107 | Vyměření přípojek na potrubí vyvedení a upevnění odpadních výpustek DN 70 | kus | 1 |  | 0 | CS ÚRS 2025 02 |  | snížená |  | 0 | 0 | 0 | 0 | 0 | 16 | K | 2 |  |  |  | ROZPOCET | 0 | 0 | 0 | 0 | 0 | 2 | 0 | 16 | 51824835
| Online PSC |  | https://podminky.urs.cz/item/CS_URS_2025_02/721194107 | [14 empty] | Online PSC | 2
| VV |  | 1 "zařizovací předměty DN70 |  | 1 | [12 empty] | VV | 2 | 2 | True | 0 | ROZPOCET
| VV |  | Součet |  | 1 | [12 empty] | VV | 2 | 4 | True | 1 | ROZPOCET
35 | K | 721194109 | Vyměření přípojek na potrubí vyvedení a upevnění odpadních výpustek DN 110 | kus | 57 |  | 0 | CS ÚRS 2025 02 |  | snížená |  | 0 | 0 | 0 | 0 | 0 | 16 | K | 2 |  |  |  | ROZPOCET | 0 | 0 | 0 | 0 | 0 | 2 | 0 | 16 | -400404798
| Online PSC |  | https://podminky.urs.cz/item/CS_URS_2025_02/721194109 | [14 empty] | Online PSC | 2
| VV |  | 6+3+16+31+1 "zařizovací předměty DN100 |  | 57 | [12 empty] | VV | 2 | 2 | True | 0 | ROZPOCET
| VV |  | Součet |  | 57 | [12 empty] | VV | 2 | 4 | True | 1 | ROZPOCET
36 | K | 721226511 | Zápachové uzávěrky podomítkové (Pe) s krycí deskou pro pračku a myčku DN 40 | kus | 63 |  | 0 | CS ÚRS 2025 02 |  | snížená |  | 0 | 0.00034 | 0.02142 | 0 | 0 | 16 | K | 2 |  |  |  | ROZPOCET | 0 | 0 | 0 | 0 | 0 | 2 | 0 | 16 | 1179545640
| Online PSC |  | https://podminky.urs.cz/item/CS_URS_2025_02/721226511 | [14 empty] | Online PSC | 2
| VV |  | 32+31 "myčka, pračka |  | 63 | [12 empty] | VV | 2 | 2 | True | 0 | ROZPOCET
| VV |  | Součet |  | 63 | [12 empty] | VV | 2 | 4 | True | 1 | ROZPOCET
37 | K | 721226521-R1 | Vtok se zápachovou uzávěrkou HL 21 s přídavným uzávěrem pro suchý stav | kus | 5 |  | 0 |  |  | snížená |  | 0 | 0.0005 | 0.0025 | 0 | 0 | 16 | K | 2 |  |  |  | ROZPOCET | 0 | 0 | 0 | 0 | 0 | 2 | 0 | 16 | 326384900
| VV |  | 5 "odvod kondenzátu, úkapy pojistných ventilů |  | 5 | [12 empty] | VV | 2 | 2 | True | 0 | ROZPOCET
| VV |  | Součet |  | 5 | [12 empty] | VV | 2 | 4 | True | 1 | ROZPOCET
38 | M | 55161837-R1 | uzávěrka zápachová kondenzátní HL136 N DN 40 s mechanickým pachovým uzávěrem | kus | 5 |  | 0 |  |  | snížená |  | 0 | 0.00044 | 0.0022 | 0 | 0 | 32 | M | 2 |  |  |  | ROZPOCET | 0 | 0 | 0 | 0 | 0 | 2 | 0 | 16 | -395815392
| VV |  | 4+1 "odvody kondenzátu VZT potrubí |  | 5 | [12 empty] | VV | 2 | 2 | True | 0 | ROZPOCET
| VV |  | Součet |  | 5 | [12 empty] | VV | 2 | 4 | True | 1 | ROZPOCET
39 | M | 55161837-R2 | uzávěrka zápachová kondenzátní podomítková HL138 DN 40 s mechanickým pachovým uzávěrem | kus | 8 |  | 0 |  |  | snížená |  | 0 | 0.00044 | 0.00352 | 0 | 0 | 32 | M | 2 |  |  |  | ROZPOCET | 0 | 0 | 0 | 0 | 0 | 2 | 0 | 16 | -464427877
| VV |  | 6+2 "odvody kondenzátu VZT potrubí |  | 8 | [12 empty] | VV | 2 | 2 | True | 0 | ROZPOCET
| VV |  | Součet |  | 8 | [12 empty] | VV | 2 | 4 | True | 1 | ROZPOCET
40 | K | 721211421-R1 | Vpusť podlahová se svislým odtokem DN 50/75/110 mřížka nerez 115x115 se suchou klapkou proti zápachu | kus | 1 |  | 0 |  |  | snížená |  | 0 | 0.00101 | 0.00101 | 0 | 0 | 16 | K | 2 |  |  |  | ROZPOCET | 0 | 0 | 0 | 0 | 0 | 2 | 0 | 16 | -1164047027
| VV |  | 1 "podlahová vpust |  | 1 | [12 empty] | VV | 2 | 2 | True | 0 | ROZPOCET
| VV |  | Součet |  | 1 | [12 empty] | VV | 2 | 4 | True | 1 | ROZPOCET
41 | K | 721233124 | Střešní vtoky (vpusti) polypropylenové (PP) pro ploché střechy s odtokem vodorovným s vyhříváním svěrná příruba DN 75/110 | kus | 6 |  | 0 | CS ÚRS 2025 02 |  | snížená |  | 0 | 0.00183 | 0.01098 | 0 | 0 | 16 | K | 2 |  |  |  | ROZPOCET | 0 | 0 | 0 | 0 | 0 | 2 | 0 | 16 | -1915139955
| Online PSC |  | https://podminky.urs.cz/item/CS_URS_2025_02/721233124 | [14 empty] | Online PSC | 2
| VV |  | 6 "střešní vtok |  | 6 | [12 empty] | VV | 2 | 2 | True | 0 | ROZPOCET
| VV |  | Součet |  | 6 | [12 empty] | VV | 2 | 4 | True | 1 | ROZPOCET
42 | K | 721233132 | Střešní vtoky (vpusti) polypropylenové (PP) pro ploché střechy s odtokem svislým s vyhříváním svěrná příruba DN 110 | kus | 3 |  | 0 | CS ÚRS 2025 02 |  | snížená |  | 0 | 0.00223 | 0.00669 | 0 | 0 | 16 | K | 2 |  |  |  | ROZPOCET | 0 | 0 | 0 | 0 | 0 | 2 | 0 | 16 | 227053284
| Online PSC |  | https://podminky.urs.cz/item/CS_URS_2025_02/721233132 | [14 empty] | Online PSC | 2
| VV |  | 3 "střešní vtok |  | 3 | [12 empty] | VV | 2 | 2 | True | 0 | ROZPOCET
| VV |  | Součet |  | 3 | [12 empty] | VV | 2 | 4 | True | 1 | ROZPOCET
43 | K | 721233232 | Střešní vtoky (vpusti) polypropylenové (PP) pro pochůzné střechy s odtokem svislým s vyhříváním svěrná příruba DN 110 | kus | 16 |  | 0 | CS ÚRS 2025 02 |  | snížená |  | 0 | 0.00206 | 0.03296 | 0 | 0 | 16 | K | 2 |  |  |  | ROZPOCET | 0 | 0 | 0 | 0 | 0 | 2 | 0 | 16 | -1032568137
| Online PSC |  | https://podminky.urs.cz/item/CS_URS_2025_02/721233232 | [14 empty] | Online PSC | 2
| VV |  | 16 "střešní vtok |  | 16 | [12 empty] | VV | 2 | 2 | True | 0 | ROZPOCET
| VV |  | Součet |  | 16 | [12 empty] | VV | 2 | 4 | True | 1 | ROZPOCET
44 | K | 721273153 | Ventilační hlavice z polypropylenu (PP) DN 110 | kus | 18 |  | 0 | CS ÚRS 2025 02 |  | snížená |  | 0 | 0.00029 | 0.00522 | 0 | 0 | 16 | K | 2 |  |  |  | ROZPOCET | 0 | 0 | 0 | 0 | 0 | 2 | 0 | 16 | -701359652
| Online PSC |  | https://podminky.urs.cz/item/CS_URS_2025_02/721273153 | [14 empty] | Online PSC | 2
| VV |  | 18 "odvětrání kanalizace |  | 18 | [12 empty] | VV | 2 | 2 | True | 0 | ROZPOCET
| VV |  | Součet |  | 18 | [12 empty] | VV | 2 | 4 | True | 1 | ROZPOCET
45 | K | 721274123 | Ventily přivzdušňovací odpadních potrubí vnitřní DN 100 | kus | 1 |  | 0 | CS ÚRS 2025 02 |  | snížená |  | 0 | 0.00018 | 0.00018 | 0 | 0 | 16 | K | 2 |  |  |  | ROZPOCET | 0 | 0 | 0 | 0 | 0 | 2 | 0 | 16 | -939652197
| Online PSC |  | https://podminky.urs.cz/item/CS_URS_2025_02/721274123 | [14 empty] | Online PSC | 2
| VV |  | 2-1 "přivzdušńovací ventil |  | 1 | [12 empty] | VV | 2 | 2 | True | 0 | ROZPOCET
| VV |  | Součet |  | 1 | [12 empty] | VV | 2 | 4 | True | 1 | ROZPOCET
46 | K | 721290111 | Zkouška těsnosti kanalizace v objektech vodou do DN 125 | m | 1549 |  | 0 | CS ÚRS 2025 02 |  | snížená |  | 0 | 0 | 0 | 0 | 0 | 16 | K | 2 |  |  |  | ROZPOCET | 0 | 0 | 0 | 0 | 0 | 2 | 0 | 16 | 1512342197
| Online PSC |  | https://podminky.urs.cz/item/CS_URS_2025_02/721290111 | [14 empty] | Online PSC | 2
| VV |  | 442+226+3+40+42+32-2+7 "připojovací potrubí |  | 790 | [12 empty] | VV | 2 | 2 | True | 0 | ROZPOCET
| VV |  | 80+169+84+10-3 "odpadní potrubí |  | 340 | [12 empty] | VV | 2 | 2 | True | 0 | ROZPOCET
| VV |  | 199+139+41+40 "dešťové potrubí |  | 419 | [12 empty] | VV | 2 | 2 | True | 0 | ROZPOCET
| VV |  | Součet |  | 1549 | [12 empty] | VV | 2 | 4 | True | 1 | ROZPOCET
47 | K | 721290112 | Zkouška těsnosti kanalizace v objektech vodou DN 150 nebo DN 200 | m | 275 |  | 0 | CS ÚRS 2025 02 |  | snížená |  | 0 | 0 | 0 | 0 | 0 | 16 | K | 2 |  |  |  | ROZPOCET | 0 | 0 | 0 | 0 | 0 | 2 | 0 | 16 | 702290696
| Online PSC |  | https://podminky.urs.cz/item/CS_URS_2025_02/721290112 | [14 empty] | Online PSC | 2
| VV |  | 30+138+71+36 "svodné potrubí |  | 275 | [12 empty] | VV | 2 | 2 | True | 0 | ROZPOCET
| VV |  | Součet |  | 275 | [12 empty] | VV | 2 | 4 | True | 1 | ROZPOCET
48 | K | 998721103 | Přesun hmot pro vnitřní kanalizaci stanovený z hmotnosti přesunovaného materiálu vodorovná dopravní vzdálenost do 50 m základní v objektech výšky přes 12 do 24 m | t | 2.4 |  | 0 | CS ÚRS 2025 02 |  | snížená |  | 0 | 0 | 0 | 0 | 0 | 16 | K | 2 |  |  |  | ROZPOCET | 0 | 0 | 0 | 0 | 0 | 2 | 0 | 16 | -281811151
| Online PSC |  | https://podminky.urs.cz/item/CS_URS_2025_02/998721103 | [14 empty] | Online PSC | 2
| D | 722 | Zdravotechnika - vnitřní vodovod |  |  |  | 0 |  |  |  |  | 0 |  | 3.826 |  | 0 | 2 | D | 1 |  |  |  | ROZPOCET | [6 empty] | 0
49 | K | 722130233 | Potrubí z ocelových trubek pozinkovaných závitových svařovaných běžných DN 25 | m | 12 |  | 0 | CS ÚRS 2025 02 |  | snížená |  | 0 | 0.00309 | 0.03708 | 0 | 0 | 16 | K | 2 |  |  |  | ROZPOCET | 0 | 0 | 0 | 0 | 0 | 2 | 0 | 16 | 2113452604
| Online PSC |  | https://podminky.urs.cz/item/CS_URS_2025_02/722130233 | [14 empty] | Online PSC | 2
| VV |  | 12 "požární potrubí |  | 12 | [12 empty] | VV | 2 | 2 | True | 0 | ROZPOCET
| VV |  | Součet |  | 12 | [12 empty] | VV | 2 | 4 | True | 1 | ROZPOCET
50 | K | 722130234 | Potrubí z ocelových trubek pozinkovaných závitových svařovaných běžných DN 32 | m | 154 |  | 0 | CS ÚRS 2025 02 |  | snížená |  | 0 | 0.00393 | 0.60522 | 0 | 0 | 16 | K | 2 |  |  |  | ROZPOCET | 0 | 0 | 0 | 0 | 0 | 2 | 0 | 16 | 1572032720
| Online PSC |  | https://podminky.urs.cz/item/CS_URS_2025_02/722130234 | [14 empty] | Online PSC | 2
| VV |  | 154 "požární potrubí |  | 154 | [12 empty] | VV | 2 | 2 | True | 0 | ROZPOCET
| VV |  | Součet |  | 154 | [12 empty] | VV | 2 | 4 | True | 1 | ROZPOCET
51 | K | 722130236 | Potrubí z ocelových trubek pozinkovaných závitových svařovaných běžných DN 50 | m | 5 |  | 0 | CS ÚRS 2025 02 |  | snížená |  | 0 | 0.0064 | 0.032 | 0 | 0 | 16 | K | 2 |  |  |  | ROZPOCET | 0 | 0 | 0 | 0 | 0 | 2 | 0 | 16 | -1145970684
| Online PSC |  | https://podminky.urs.cz/item/CS_URS_2025_02/722130236 | [14 empty] | Online PSC | 2
| VV |  | 5 "požární potrubí |  | 5 | [12 empty] | VV | 2 | 2 | True | 0 | ROZPOCET
| VV |  | Součet |  | 5 | [12 empty] | VV | 2 | 4 | True | 1 | ROZPOCET
52 | K | 722175022 | Potrubí z trubek polypropylenových spojovaných svařováním z jednovrstvého PP-RCT S4 (PN 10) D 20/2,3 | m | 476 |  | 0 | CS ÚRS 2025 02 |  | snížená |  | 0 | 0.00049 | 0.23324 | 0 | 0 | 16 | K | 2 |  |  |  | ROZPOCET | 0 | 0 | 0 | 0 | 0 | 2 | 0 | 16 | -636858260
| Online PSC |  | https://podminky.urs.cz/item/CS_URS_2025_02/722175022 | [14 empty] | Online PSC | 2
| VV |  | 515-39 "vodovod připojovací ve stěnách |  | 476 | [12 empty] | VV | 2 | 2 | True | 0 | ROZPOCET
| VV |  | Součet |  | 476 | [12 empty] | VV | 2 | 4 | True | 1 | ROZPOCET
53 | K | 722175023 | Potrubí z trubek polypropylenových spojovaných svařováním z jednovrstvého PP-RCT S4 (PN 10) D 25/2,8 | m | 631 |  | 0 | CS ÚRS 2025 02 |  | snížená |  | 0 | 0.00088 | 0.55528 | 0 | 0 | 16 | K | 2 |  |  |  | ROZPOCET | 0 | 0 | 0 | 0 | 0 | 2 | 0 | 16 | -62347268
| Online PSC |  | https://podminky.urs.cz/item/CS_URS_2025_02/722175023 | [14 empty] | Online PSC | 2
| VV |  | 425-20 "vodovod připojovací ve stěnách |  | 405 | [12 empty] | VV | 2 | 2 | True | 0 | ROZPOCET
| VV |  | 238-12 "vodovod páteřní pod stropem |  | 226 | [12 empty] | VV | 2 | 2 | True | 0 | ROZPOCET
| VV |  | Součet |  | 631 | [12 empty] | VV | 2 | 4 | True | 1 | ROZPOCET
54 | K | 722175024 | Potrubí z trubek polypropylenových spojovaných svařováním z jednovrstvého PP-RCT S4 (PN 10) D 32/3,6 | m | 340 |  | 0 | CS ÚRS 2025 02 |  | snížená |  | 0 | 0.00101 | 0.3434 | 0 | 0 | 16 | K | 2 |  |  |  | ROZPOCET | 0 | 0 | 0 | 0 | 0 | 2 | 0 | 16 | -851008999
| Online PSC |  | https://podminky.urs.cz/item/CS_URS_2025_02/722175024 | [14 empty] | Online PSC | 2
| VV |  | 182+182-12-12 "vodovod páteřní pod stropem |  | 340 | [12 empty] | VV | 2 | 2 | True | 0 | ROZPOCET
| VV |  | Součet |  | 340 | [12 empty] | VV | 2 | 4 | True | 1 | ROZPOCET
55 | K | 722175025 | Potrubí z trubek polypropylenových spojovaných svařováním z jednovrstvého PP-RCT S4 (PN 10) D 40/4,5 | m | 175 |  | 0 | CS ÚRS 2025 02 |  | snížená |  | 0 | 0.00213 | 0.37275 | 0 | 0 | 16 | K | 2 |  |  |  | ROZPOCET | 0 | 0 | 0 | 0 | 0 | 2 | 0 | 16 | 1653937108
| Online PSC |  | https://podminky.urs.cz/item/CS_URS_2025_02/722175025 | [14 empty] | Online PSC | 2
| VV |  | 77+98 "vodovod páteřní pod stropem |  | 175 | [12 empty] | VV | 2 | 2 | True | 0 | ROZPOCET
| VV |  | Součet |  | 175 | [12 empty] | VV | 2 | 4 | True | 1 | ROZPOCET
56 | K | 722175027 | Potrubí z trubek polypropylenových spojovaných svařováním z jednovrstvého PP-RCT S4 (PN 10) D 63/7,1 | m | 50 |  | 0 | CS ÚRS 2025 02 |  | snížená |  | 0 | 0.00537 | 0.2685 | 0 | 0 | 16 | K | 2 |  |  |  | ROZPOCET | 0 | 0 | 0 | 0 | 0 | 2 | 0 | 16 | -647676533
| Online PSC |  | https://podminky.urs.cz/item/CS_URS_2025_02/722175027 | [14 empty] | Online PSC | 2
| VV |  | 29+21 "vodovod páteřní pod stropem |  | 50 | [12 empty] | VV | 2 | 2 | True | 0 | ROZPOCET
| VV |  | Součet |  | 50 | [12 empty] | VV | 2 | 4 | True | 1 | ROZPOCET
57 | K | 722182012 | Podpůrný žlab pro potrubí průměru D 25 | m | 226 |  | 0 | CS ÚRS 2025 02 |  | snížená |  | 0 | 0.00025 | 0.0565 | 0 | 0 | 16 | K | 2 |  |  |  | ROZPOCET | 0 | 0 | 0 | 0 | 0 | 2 | 0 | 16 | -10954288
| Online PSC |  | https://podminky.urs.cz/item/CS_URS_2025_02/722182012 | [14 empty] | Online PSC | 2
| VV |  | 238-12 "vodovod páteřní pod stropem |  | 226 | [12 empty] | VV | 2 | 2 | True | 0 | ROZPOCET
| VV |  | Součet |  | 226 | [12 empty] | VV | 2 | 4 | True | 1 | ROZPOCET
58 | K | 722182013 | Podpůrný žlab pro potrubí průměru D 32 | m | 340 |  | 0 | CS ÚRS 2025 02 |  | snížená |  | 0 | 0.00026 | 0.0884 | 0 | 0 | 16 | K | 2 |  |  |  | ROZPOCET | 0 | 0 | 0 | 0 | 0 | 2 | 0 | 16 | -1545586290
| Online PSC |  | https://podminky.urs.cz/item/CS_URS_2025_02/722182013 | [14 empty] | Online PSC | 2
| VV |  | 182+182-12-12 "vodovod páteřní pod stropem |  | 340 | [12 empty] | VV | 2 | 2 | True | 0 | ROZPOCET
| VV |  | Součet |  | 340 | [12 empty] | VV | 2 | 4 | True | 1 | ROZPOCET
59 | K | 722182014 | Podpůrný žlab pro potrubí průměru D 40 | m | 175 |  | 0 | CS ÚRS 2025 02 |  | snížená |  | 0 | 0.00027 | 0.04725 | 0 | 0 | 16 | K | 2 |  |  |  | ROZPOCET | 0 | 0 | 0 | 0 | 0 | 2 | 0 | 16 | -1972907517
| Online PSC |  | https://podminky.urs.cz/item/CS_URS_2025_02/722182014 | [14 empty] | Online PSC | 2
| VV |  | 77+98 "vodovod páteřní pod stropem |  | 175 | [12 empty] | VV | 2 | 2 | True | 0 | ROZPOCET
| VV |  | Součet |  | 175 | [12 empty] | VV | 2 | 4 | True | 1 | ROZPOCET
60 | K | 722182016 | Podpůrný žlab pro potrubí průměru D 63 | m | 50 |  | 0 | CS ÚRS 2025 02 |  | snížená |  | 0 | 0.00035 | 0.0175 | 0 | 0 | 16 | K | 2 |  |  |  | ROZPOCET | 0 | 0 | 0 | 0 | 0 | 2 | 0 | 16 | 1769757811
| Online PSC |  | https://podminky.urs.cz/item/CS_URS_2025_02/722182016 | [14 empty] | Online PSC | 2
| VV |  | 29+21 "vodovod páteřní pod stropem |  | 50 | [12 empty] | VV | 2 | 2 | True | 0 | ROZPOCET
| VV |  | Součet |  | 50 | [12 empty] | VV | 2 | 4 | True | 1 | ROZPOCET
61 | K | 722181221 | Ochrana potrubí termoizolačními trubicemi z pěnového polyetylenu PE přilepenými v příčných a podélných spojích, tloušťky izolace přes 6 do 9 mm, vnitřního průměru izolace DN do 22 mm | m | 476 |  | 0 | CS ÚRS 2025 02 |  | snížená |  | 0 | 4e-05 | 0.01904 | 0 | 0 | 16 | K | 2 |  |  |  | ROZPOCET | 0 | 0 | 0 | 0 | 0 | 2 | 0 | 16 | -355884738
| Online PSC |  | https://podminky.urs.cz/item/CS_URS_2025_02/722181221 | [14 empty] | Online PSC | 2
| VV |  | 515-39 "připojovací vodovod ve stěnách, v podlaze |  | 476 | [12 empty] | VV | 2 | 2 | True | 0 | ROZPOCET
| VV |  | Součet |  | 476 | [12 empty] | VV | 2 | 4 | True | 1 | ROZPOCET
62 | K | 722181222 | Ochrana potrubí termoizolačními trubicemi z pěnového polyetylenu PE přilepenými v příčných a podélných spojích, tloušťky izolace přes 6 do 9 mm, vnitřního průměru izolace DN přes 22 do 45 mm | m | 818 |  | 0 | CS ÚRS 2025 02 |  | snížená |  | 0 | 8e-05 | 0.06544 | 0 | 0 | 16 | K | 2 |  |  |  | ROZPOCET | 0 | 0 | 0 | 0 | 0 | 2 | 0 | 16 | 1957266679
| Online PSC |  | https://podminky.urs.cz/item/CS_URS_2025_02/722181222 | [14 empty] | Online PSC | 2
| VV |  | 425-20 "připojovací vodovod ve stěnách, v podlaze |  | 405 | [12 empty] | VV | 2 | 2 | True | 0 | ROZPOCET
| VV |  | 182+77-12 "páteřní vodovod pod stropem studená voda |  | 247 | [12 empty] | VV | 2 | 2 | True | 0 | ROZPOCET
| VV |  | 12+154 "požární vodovod |  | 166 | [12 empty] | VV | 2 | 2 | True | 0 | ROZPOCET
| VV |  | Součet |  | 818 | [12 empty] | VV | 2 | 4 | True | 1 | ROZPOCET
63 | K | 722181223 | Ochrana potrubí termoizolačními trubicemi z pěnového polyetylenu PE přilepenými v příčných a podélných spojích, tloušťky izolace přes 6 do 9 mm, vnitřního průměru izolace DN přes 45 do 63 mm | m | 34 |  | 0 | CS ÚRS 2025 02 |  | snížená |  | 0 | 0.00011 | 0.00374 | 0 | 0 | 16 | K | 2 |  |  |  | ROZPOCET | 0 | 0 | 0 | 0 | 0 | 2 | 0 | 16 | 1031898504
| Online PSC |  | https://podminky.urs.cz/item/CS_URS_2025_02/722181223 | [14 empty] | Online PSC | 2
| VV |  | 29 "páteřní vodovod pod stropem studená voda 1.vrstva |  | 29 | [12 empty] | VV | 2 | 2 | True | 0 | ROZPOCET
| VV |  | 5 "požární vodovod |  | 5 | [12 empty] | VV | 2 | 2 | True | 0 | ROZPOCET
| VV |  | Součet |  | 34 | [12 empty] | VV | 2 | 4 | True | 1 | ROZPOCET
64 | K | 722181252 | Ochrana potrubí termoizolačními trubicemi z pěnového polyetylenu PE přilepenými v příčných a podélných spojích, tloušťky izolace přes 20 do 25 mm, vnitřního průměru izolace DN přes 22 do 45 mm | m | 494 |  | 0 | CS ÚRS 2025 02 |  | snížená |  | 0 | 0.00024 | 0.11856 | 0 | 0 | 16 | K | 2 |  |  |  | ROZPOCET | 0 | 0 | 0 | 0 | 0 | 2 | 0 | 16 | -1176034706
| Online PSC |  | https://podminky.urs.cz/item/CS_URS_2025_02/722181252 | [14 empty] | Online PSC | 2
| VV |  | 238+182+98-12-12 "páteřní vodovod pod stropem teplá voda |  | 494 | [12 empty] | VV | 2 | 2 | True | 0 | ROZPOCET
| VV |  | Součet |  | 494 | [12 empty] | VV | 2 | 4 | True | 1 | ROZPOCET
65 | K | 722181253 | Ochrana potrubí termoizolačními trubicemi z pěnového polyetylenu PE přilepenými v příčných a podélných spojích, tloušťky izolace přes 20 do 25 mm, vnitřního průměru izolace DN přes 45 do 63 mm | m | 21 |  | 0 | CS ÚRS 2025 02 |  | snížená |  | 0 | 0.00027 | 0.00567 | 0 | 0 | 16 | K | 2 |  |  |  | ROZPOCET | 0 | 0 | 0 | 0 | 0 | 2 | 0 | 16 | -934032867
| Online PSC |  | https://podminky.urs.cz/item/CS_URS_2025_02/722181253 | [14 empty] | Online PSC | 2
| VV |  | 21 "páteřní vodovod pod stropem teplá voda, 1.vrstva |  | 21 | [12 empty] | VV | 2 | 2 | True | 0 | ROZPOCET
| VV |  | Součet |  | 21 | [12 empty] | VV | 2 | 4 | True | 1 | ROZPOCET
66 | K | 722181254 | Ochrana potrubí termoizolačními trubicemi z pěnového polyetylenu PE přilepenými v příčných a podélných spojích, tloušťky izolace přes 20 do 25 mm, vnitřního průměru izolace DN přes 63 do 89 mm | m | 98 |  | 0 | CS ÚRS 2025 02 |  | snížená |  | 0 | 0.00034 | 0.03332 | 0 | 0 | 16 | K | 2 |  |  |  | ROZPOCET | 0 | 0 | 0 | 0 | 0 | 2 | 0 | 16 | -1929032245
| Online PSC |  | https://podminky.urs.cz/item/CS_URS_2025_02/722181254 | [14 empty] | Online PSC | 2
| VV |  | 98 "páteřní vodovod pod stropem teplá voda, 2.vrstva |  | 98 | [12 empty] | VV | 2 | 2 | True | 0 | ROZPOCET
| VV |  | Součet |  | 98 | [12 empty] | VV | 2 | 4 | True | 1 | ROZPOCET
67 | K | 722181255 | Ochrana potrubí termoizolačními trubicemi z pěnového polyetylenu PE přilepenými v příčných a podélných spojích, tloušťky izolace přes 20 do 25 mm, vnitřního průměru izolace DN přes 89 do 110 mm | m | 21 |  | 0 | CS ÚRS 2025 02 |  | snížená |  | 0 | 0.00044 | 0.00924 | 0 | 0 | 16 | K | 2 |  |  |  | ROZPOCET | 0 | 0 | 0 | 0 | 0 | 2 | 0 | 16 | -678340511
| Online PSC |  | https://podminky.urs.cz/item/CS_URS_2025_02/722181255 | [14 empty] | Online PSC | 2
| VV |  | 21 "páteřní vodovod pod stropem teplá voda, 2.vrstva |  | 21 | [12 empty] | VV | 2 | 2 | True | 0 | ROZPOCET
| VV |  | Součet |  | 21 | [12 empty] | VV | 2 | 4 | True | 1 | ROZPOCET
68 | K | 722220152 | Armatury s jedním závitem nástěnky plastové (PPR) PN 20 (SDR 6) DN 20 x G 1/2" | kus | 102 |  | 0 | CS ÚRS 2025 02 |  | snížená |  | 0 | 0.00017 | 0.01734 | 0 | 0 | 16 | K | 2 |  |  |  | ROZPOCET | 0 | 0 | 0 | 0 | 0 | 2 | 0 | 16 | 721516133
| Online PSC |  | https://podminky.urs.cz/item/CS_URS_2025_02/722220152 | [14 empty] | Online PSC | 2
| VV |  | 1+2+2+1+1+31+1+31+32 " nástěnka výtok |  | 102 | [12 empty] | VV | 2 | 2 | True | 0 | ROZPOCET
| VV |  | Součet |  | 102 | [12 empty] | VV | 2 | 4 | True | 1 | ROZPOCET
69 | K | 722220161 | Armatury s jedním závitem nástěnky plastové (PPR) PN 20 (SDR 6) DN 20 x G 1/2" (nástěnný komplet) | soubor | 109 |  | 0 | CS ÚRS 2025 02 |  | snížená |  | 0 | 0.00021 | 0.02289 | 0 | 0 | 16 | K | 2 |  |  |  | ROZPOCET | 0 | 0 | 0 | 0 | 0 | 2 | 0 | 16 | -1808549521
| Online PSC |  | https://podminky.urs.cz/item/CS_URS_2025_02/722220161 | [14 empty] | Online PSC | 2
| VV |  | 4+1+1+1+1+31+1+31+38 " nástěnka baterie |  | 109 | [12 empty] | VV | 2 | 2 | True | 0 | ROZPOCET
| VV |  | Součet |  | 109 | [12 empty] | VV | 2 | 4 | True | 1 | ROZPOCET
70 | K | 722229101 | Armatury s jedním závitem montáž vodovodních armatur s jedním závitem ostatních typů G 1/2" | soubor | 194 |  | 0 | CS ÚRS 2025 02 |  | snížená |  | 0 | 2e-05 | 0.00388 | 0 | 0 | 16 | K | 2 |  |  |  | ROZPOCET | 0 | 0 | 0 | 0 | 0 | 2 | 0 | 16 | 362203291
| Online PSC |  | https://podminky.urs.cz/item/CS_URS_2025_02/722229101 | [14 empty] | Online PSC | 2
| VV |  | 128+64+2 "výtoky |  | 194 | [12 empty] | VV | 2 | 2 | True | 0 | ROZPOCET
| VV |  | Součet |  | 194 | [12 empty] | VV | 2 | 4 | True | 1 | ROZPOCET
71 | M | 55141002 | ventil kulový rohový s filtrem 1/2"x3/8" s celokovovým kulatým designem | kus | 128 |  | 0 | CS ÚRS 2025 02 |  | snížená |  | 0 | 0.00031 | 0.03968 | 0 | 0 | 32 | M | 2 |  |  |  | ROZPOCET | 0 | 0 | 0 | 0 | 0 | 2 | 0 | 16 | 1860186531
| VV |  | 2*(31+1+32) "baterie |  | 128 | [12 empty] | VV | 2 | 2 | True | 0 | ROZPOCET
| VV |  | Součet |  | 128 | [12 empty] | VV | 2 | 4 | True | 1 | ROZPOCET
72 | M | 55111982 | ventil rohový pračkový 3/4" | kus | 64 |  | 0 | CS ÚRS 2025 02 |  | snížená |  | 0 | 0.0005 | 0.032 | 0 | 0 | 32 | M | 2 |  |  |  | ROZPOCET | 0 | 0 | 0 | 0 | 0 | 2 | 0 | 16 | -772577105
| VV |  | 31+32+1 "myčka, pračka, strojovna |  | 64 | [12 empty] | VV | 2 | 2 | True | 0 | ROZPOCET
| VV |  | Součet |  | 64 | [12 empty] | VV | 2 | 4 | True | 1 | ROZPOCET
73 | M | 55111420-R1 | ventil mrazuvzdorný DN 15 mm pro venkovní použití ( pro tl. obvodové zdi 150 - 650 mm ) | kus | 2 |  | 0 |  |  | snížená |  | 0 | 0.00016 | 0.00032 | 0 | 0 | 32 | M | 2 |  |  |  | ROZPOCET | 0 | 0 | 0 | 0 | 0 | 2 | 0 | 16 | -720534227
| VV |  | 2 "ventil zahrada |  | 2 | [12 empty] | VV | 2 | 2 | True | 0 | ROZPOCET
| VV |  | Součet |  | 2 | [12 empty] | VV | 2 | 4 | True | 1 | ROZPOCET
74 | K | 722224115 | Armatury s jedním závitem kohouty plnicí a vypouštěcí PN 10 G 1/2" | kus | 24 |  | 0 | CS ÚRS 2025 02 |  | snížená |  | 0 | 0.00022 | 0.00528 | 0 | 0 | 16 | K | 2 |  |  |  | ROZPOCET | 0 | 0 | 0 | 0 | 0 | 2 | 0 | 16 | -259829522
| Online PSC |  | https://podminky.urs.cz/item/CS_URS_2025_02/722224115 | [14 empty] | Online PSC | 2
| VV |  | 24 "vypouštění |  | 24 | [12 empty] | VV | 2 | 2 | True | 0 | ROZPOCET
| VV |  | Součet |  | 24 | [12 empty] | VV | 2 | 4 | True | 1 | ROZPOCET
75 | K | 722231075 | Armatury se dvěma závity ventily zpětné mosazné PN 10 do 110°C G 5/4" | kus | 2 |  | 0 | CS ÚRS 2025 02 |  | snížená |  | 0 | 0.00056 | 0.00112 | 0 | 0 | 16 | K | 2 |  |  |  | ROZPOCET | 0 | 0 | 0 | 0 | 0 | 2 | 0 | 16 | 2140585419
| Online PSC |  | https://podminky.urs.cz/item/CS_URS_2025_02/722231075 | [14 empty] | Online PSC | 2
| VV |  | 2 "strojovna |  | 2 | [12 empty] | VV | 2 | 2 | True | 0 | ROZPOCET
| VV |  | Součet |  | 2 | [12 empty] | VV | 2 | 4 | True | 1 | ROZPOCET
76 | K | 722231076 | Armatury se dvěma závity ventily zpětné mosazné PN 10 do 110°C G 6/4" | kus | 2 |  | 0 | CS ÚRS 2025 02 |  | snížená |  | 0 | 0.00068 | 0.00136 | 0 | 0 | 16 | K | 2 |  |  |  | ROZPOCET | 0 | 0 | 0 | 0 | 0 | 2 | 0 | 16 | 1677807468
| Online PSC |  | https://podminky.urs.cz/item/CS_URS_2025_02/722231076 | [14 empty] | Online PSC | 2
| VV |  | 2 "strojovna |  | 2 | [12 empty] | VV | 2 | 2 | True | 0 | ROZPOCET
| VV |  | Součet |  | 2 | [12 empty] | VV | 2 | 4 | True | 1 | ROZPOCET
77 | K | 722231144-R1 | Armatury se dvěma závity ventily pojistné rohové G 6/4" | kus | 2 |  | 0 |  |  | snížená |  | 0 | 0.00104 | 0.00208 | 0 | 0 | 16 | K | 2 |  |  |  | ROZPOCET | 0 | 0 | 0 | 0 | 0 | 2 | 0 | 16 | 11502223
| VV |  | 2 "strojovna |  | 2 | [12 empty] | VV | 2 | 2 | True | 0 | ROZPOCET
| VV |  | Součet |  | 2 | [12 empty] | VV | 2 | 4 | True | 1 | ROZPOCET
78 | K | 722232062 | Armatury se dvěma závity kulové kohouty PN 42 do 185 °C přímé vnitřní závit s vypouštěním G 3/4" | kus | 63 |  | 0 | CS ÚRS 2025 02 |  | snížená |  | 0 | 0.0004 | 0.0252 | 0 | 0 | 16 | K | 2 |  |  |  | ROZPOCET | 0 | 0 | 0 | 0 | 0 | 2 | 0 | 16 | -783735933
| Online PSC |  | https://podminky.urs.cz/item/CS_URS_2025_02/722232062 | [14 empty] | Online PSC | 2
| VV |  | 65-2 "uzávěr odbočka |  | 63 | [12 empty] | VV | 2 | 2 | True | 0 | ROZPOCET
| VV |  | Součet |  | 63 | [12 empty] | VV | 2 | 4 | True | 1 | ROZPOCET
79 | K | 722232063 | Armatury se dvěma závity kulové kohouty PN 42 do 185 °C přímé vnitřní závit s vypouštěním G 1" | kus | 33 |  | 0 | CS ÚRS 2025 02 |  | snížená |  | 0 | 0.00057 | 0.01881 | 0 | 0 | 16 | K | 2 |  |  |  | ROZPOCET | 0 | 0 | 0 | 0 | 0 | 2 | 0 | 16 | 1711248048
| Online PSC |  | https://podminky.urs.cz/item/CS_URS_2025_02/722232063 | [14 empty] | Online PSC | 2
| VV |  | 34-1 "uzávěr odbočka |  | 33 | [12 empty] | VV | 2 | 2 | True | 0 | ROZPOCET
| VV |  | Součet |  | 33 | [12 empty] | VV | 2 | 4 | True | 1 | ROZPOCET
80 | K | 722232064 | Armatury se dvěma závity kulové kohouty PN 42 do 185 °C přímé vnitřní závit s vypouštěním G 5/4" | kus | 2 |  | 0 | CS ÚRS 2025 02 |  | snížená |  | 0 | 0.0008 | 0.0016 | 0 | 0 | 16 | K | 2 |  |  |  | ROZPOCET | 0 | 0 | 0 | 0 | 0 | 2 | 0 | 16 | -91329729
| Online PSC |  | https://podminky.urs.cz/item/CS_URS_2025_02/722232064 | [14 empty] | Online PSC | 2
| VV |  | 2 "uzávěr odbočka |  | 2 | [12 empty] | VV | 2 | 2 | True | 0 | ROZPOCET
| VV |  | Součet |  | 2 | [12 empty] | VV | 2 | 4 | True | 1 | ROZPOCET
81 | K | 722232065 | Armatury se dvěma závity kulové kohouty PN 42 do 185 °C přímé vnitřní závit s vypouštěním G 6/4" | kus | 4 |  | 0 | CS ÚRS 2025 02 |  | snížená |  | 0 | 0.0012 | 0.0048 | 0 | 0 | 16 | K | 2 |  |  |  | ROZPOCET | 0 | 0 | 0 | 0 | 0 | 2 | 0 | 16 | -839870875
| Online PSC |  | https://podminky.urs.cz/item/CS_URS_2025_02/722232065 | [14 empty] | Online PSC | 2
| VV |  | 4 "uzávěr odbočka |  | 4 | [12 empty] | VV | 2 | 2 | True | 0 | ROZPOCET
| VV |  | Součet |  | 4 | [12 empty] | VV | 2 | 4 | True | 1 | ROZPOCET
82 | K | 722232066 | Armatury se dvěma závity kulové kohouty PN 42 do 185 °C přímé vnitřní závit s vypouštěním G 2" | kus | 3 |  | 0 | CS ÚRS 2025 02 |  | snížená |  | 0 | 0.00182 | 0.00546 | 0 | 0 | 16 | K | 2 |  |  |  | ROZPOCET | 0 | 0 | 0 | 0 | 0 | 2 | 0 | 16 | 1866179653
| Online PSC |  | https://podminky.urs.cz/item/CS_URS_2025_02/722232066 | [14 empty] | Online PSC | 2
| VV |  | 3 "uzávěr odbočka |  | 3 | [12 empty] | VV | 2 | 2 | True | 0 | ROZPOCET
| VV |  | Součet |  | 3 | [12 empty] | VV | 2 | 4 | True | 1 | ROZPOCET
83 | K | 722234266 | Armatury se dvěma závity filtry mosazný PN 20 do 80 °C G 5/4" | kus | 2 |  | 0 | CS ÚRS 2025 02 |  | snížená |  | 0 | 0.00043 | 0.00086 | 0 | 0 | 16 | K | 2 |  |  |  | ROZPOCET | 0 | 0 | 0 | 0 | 0 | 2 | 0 | 16 | 1511424919
| Online PSC |  | https://podminky.urs.cz/item/CS_URS_2025_02/722234266 | [14 empty] | Online PSC | 2
| VV |  | 2 "strojovna |  | 2 | [12 empty] | VV | 2 | 2 | True | 0 | ROZPOCET
| VV |  | Součet |  | 2 | [12 empty] | VV | 2 | 4 | True | 1 | ROZPOCET
84 | K | 722239101 | Armatury se dvěma závity montáž vodovodních armatur se dvěma závity ostatních typů G 1/2" | kus | 16 |  | 0 | CS ÚRS 2025 02 |  | snížená |  | 0 | 2e-05 | 0.00032 | 0 | 0 | 16 | K | 2 |  |  |  | ROZPOCET | 0 | 0 | 0 | 0 | 0 | 2 | 0 | 16 | 2073413750
| Online PSC |  | https://podminky.urs.cz/item/CS_URS_2025_02/722239101 | [14 empty] | Online PSC | 2
| VV |  | 17-1 "vyvažovací armatura |  | 16 | [12 empty] | VV | 2 | 2 | True | 0 | ROZPOCET
| VV |  | Součet |  | 16 | [12 empty] | VV | 2 | 4 | True | 1 | ROZPOCET
85 | M | 42241015-R1 | ventil vyvažovací stoupačkový dvouregulační termostatický 1/2" s měřením, vypouštěním, uzavíráním, modul termické dezinfekce | kus | 16 |  | 0 |  |  | snížená |  | 0 | 0.00059 | 0.00944 | 0 | 0 | 32 | M | 2 |  |  |  | ROZPOCET | 0 | 0 | 0 | 0 | 0 | 2 | 0 | 16 | 1564976959
| VV |  | 17-1 "vyvažovací armatura |  | 16 | [12 empty] | VV | 2 | 2 | True | 0 | ROZPOCET
| VV |  | Součet |  | 16 | [12 empty] | VV | 2 | 4 | True | 1 | ROZPOCET
86 | M | 42241016-R1 | ventil vyvažovací stoupačkový dvouregulační termostatický 3/4" s měřením, vypouštěním, uzavíráním, modul termické dezinfekce | kus | 1 |  | 0 |  |  | snížená |  | 0 | 0.00068 | 0.00068 | 0 | 0 | 32 | M | 2 |  |  |  | ROZPOCET | 0 | 0 | 0 | 0 | 0 | 2 | 0 | 16 | 593807343
| VV |  | 1 "vyvažovací armatura |  | 1 | [12 empty] | VV | 2 | 2 | True | 0 | ROZPOCET
| VV |  | Součet |  | 1 | [12 empty] | VV | 2 | 4 | True | 1 | ROZPOCET
87 | K | 722239102 | Armatury se dvěma závity montáž vodovodních armatur se dvěma závity ostatních typů G 3/4" | kus | 1 |  | 0 | CS ÚRS 2025 02 |  | snížená |  | 0 | 2e-05 | 2e-05 | 0 | 0 | 16 | K | 2 |  |  |  | ROZPOCET | 0 | 0 | 0 | 0 | 0 | 2 | 0 | 16 | -500254483
| Online PSC |  | https://podminky.urs.cz/item/CS_URS_2025_02/722239102 | [14 empty] | Online PSC | 2
| VV |  | 1 "vyvažovací armatura |  | 1 | [12 empty] | VV | 2 | 2 | True | 0 | ROZPOCET
| VV |  | Součet |  | 1 | [12 empty] | VV | 2 | 4 | True | 1 | ROZPOCET
88 | K | 722250133 | Požární příslušenství a armatury hydrantový systém s tvarově stálou hadicí celoplechový D 25 x 30 m | soubor | 1 |  | 0 | CS ÚRS 2025 02 |  | snížená |  | 0 | 0.02913 | 0.02913 | 0 | 0 | 16 | K | 2 |  |  |  | ROZPOCET | 0 | 0 | 0 | 0 | 0 | 2 | 0 | 16 | 1187829954
| Online PSC |  | https://podminky.urs.cz/item/CS_URS_2025_02/722250133 | [14 empty] | Online PSC | 2
| VV |  | 1 "požární hydrant |  | 1 | [12 empty] | VV | 2 | 2 | True | 0 | ROZPOCET
| VV |  | Součet |  | 1 | [12 empty] | VV | 2 | 4 | True | 1 | ROZPOCET
89 | K | 722250133-R1 | Požární příslušenství a armatury hydrantový systém s tvarově stálou hadicí celoplechový D 19 x 30 m | soubor | 7 |  | 0 |  |  | snížená |  | 0 | 0.02913 | 0.20391 | 0 | 0 | 16 | K | 2 |  |  |  | ROZPOCET | 0 | 0 | 0 | 0 | 0 | 2 | 0 | 16 | 2083925371
| VV |  | 7 "požární hydrant |  | 7 | [12 empty] | VV | 2 | 2 | True | 0 | ROZPOCET
| VV |  | Součet |  | 7 | [12 empty] | VV | 2 | 4 | True | 1 | ROZPOCET
90 | K | 722262226 | Vodoměry pro vodu do 40°C závitové horizontální jednovtokové suchoběžné pro dálkový odečet G 1/2" x 110 mm Qn 1,6 R100 | kus | 34 |  | 0 | CS ÚRS 2025 02 |  | snížená |  | 0 | 0.00151 | 0.05134 | 0 | 0 | 16 | K | 2 |  |  |  | ROZPOCET | 0 | 0 | 0 | 0 | 0 | 2 | 0 | 16 | 672540006
| Online PSC |  | https://podminky.urs.cz/item/CS_URS_2025_02/722262226 | [14 empty] | Online PSC | 2
| VV |  | 33+1 "vodoměr podružný |  | 34 | [12 empty] | VV | 2 | 2 | True | 0 | ROZPOCET
| VV |  | Součet |  | 34 | [12 empty] | VV | 2 | 4 | True | 1 | ROZPOCET
91 | K | 722263209 | Vodoměry pro vodu do 100°C závitové horizontální jednovtokové suchoběžné pro dálkový odečet G 1/2"x 110 mm Qn 1,6 R100 | kus | 34 |  | 0 | CS ÚRS 2025 02 |  | snížená |  | 0 | 0.00151 | 0.05134 | 0 | 0 | 16 | K | 2 |  |  |  | ROZPOCET | 0 | 0 | 0 | 0 | 0 | 2 | 0 | 16 | -380915697
| Online PSC |  | https://podminky.urs.cz/item/CS_URS_2025_02/722263209 | [14 empty] | Online PSC | 2
| VV |  | 33+1 "vodoměr podružný |  | 34 | [12 empty] | VV | 2 | 2 | True | 0 | ROZPOCET
| VV |  | Součet |  | 34 | [12 empty] | VV | 2 | 4 | True | 1 | ROZPOCET
92 | K | 722262303 | Vodoměry pro vodu do 40°C závitové vertikální vícevtokové mokroběžné G 2"x 200 mm Qn 10 | kus | 1 |  | 0 | CS ÚRS 2025 02 |  | snížená |  | 0 | 0.00928 | 0.00928 | 0 | 0 | 16 | K | 2 |  |  |  | ROZPOCET | 0 | 0 | 0 | 0 | 0 | 2 | 0 | 16 | -1794108362
| Online PSC |  | https://podminky.urs.cz/item/CS_URS_2025_02/722262303 | [14 empty] | Online PSC | 2
| VV |  | 1 "vdm sestava |  | 1 | [12 empty] | VV | 2 | 2 | True | 0 | ROZPOCET
| VV |  | Součet |  | 1 | [12 empty] | VV | 2 | 4 | True | 1 | ROZPOCET
93 | K | 722270105 | Vodoměrové sestavy závitové G 2" | soubor | 1 |  | 0 | CS ÚRS 2025 02 |  | snížená |  | 0 | 0.01093 | 0.01093 | 0 | 0 | 16 | K | 2 |  |  |  | ROZPOCET | 0 | 0 | 0 | 0 | 0 | 2 | 0 | 16 | -1487726700
| Online PSC |  | https://podminky.urs.cz/item/CS_URS_2025_02/722270105 | [14 empty] | Online PSC | 2
| VV |  | 1 "vdm sestava |  | 1 | [12 empty] | VV | 2 | 2 | True | 0 | ROZPOCET
| VV |  | Součet |  | 1 | [12 empty] | VV | 2 | 4 | True | 1 | ROZPOCET
94 | K | 722290226 | Zkoušky, proplach a desinfekce vodovodního potrubí zkoušky těsnosti vodovodního potrubí závitového do DN 50 | m | 1920 |  | 0 | CS ÚRS 2025 02 |  | snížená |  | 0 | 0.00019 | 0.3648 | 0 | 0 | 16 | K | 2 |  |  |  | ROZPOCET | 0 | 0 | 0 | 0 | 0 | 2 | 0 | 16 | 2096428343
| Online PSC |  | https://podminky.urs.cz/item/CS_URS_2025_02/722290226 | [14 empty] | Online PSC | 2
| VV |  | 515+425-39-20 "vodovod připojovací ve stěnách |  | 881 | [12 empty] | VV | 2 | 2 | True | 0 | ROZPOCET
| VV |  | 77+238+182+182+77+98+29+21-12-12-12 "vodovod páteřní pod stropem |  | 868 | [12 empty] | VV | 2 | 2 | True | 0 | ROZPOCET
| VV |  | 12+154+5 "vodovod požární |  | 171 | [12 empty] | VV | 2 | 2 | True | 0 | ROZPOCET
| VV |  | Součet |  | 1920 | [12 empty] | VV | 2 | 4 | True | 1 | ROZPOCET
95 | K | 998722103 | Přesun hmot pro vnitřní vodovod stanovený z hmotnosti přesunovaného materiálu vodorovná dopravní vzdálenost do 50 m základní v objektech výšky přes 12 do 24 m | t | 3.83 |  | 0 | CS ÚRS 2025 02 |  | snížená |  | 0 | 0 | 0 | 0 | 0 | 16 | K | 2 |  |  |  | ROZPOCET | 0 | 0 | 0 | 0 | 0 | 2 | 0 | 16 | -337602030
| Online PSC |  | https://podminky.urs.cz/item/CS_URS_2025_02/998722103 | [14 empty] | Online PSC | 2
| D | 724 | Zdravotechnika - strojní vybavení |  |  |  | 0 |  |  |  |  | 0 |  | 0.04711 |  | 0 | 2 | D | 1 |  |  |  | ROZPOCET | [6 empty] | 0
96 | K | 722239105 | Armatury se dvěma závity montáž vodovodních armatur se dvěma závity ostatních typů G 6/4" | kus | 2 |  | 0 | CS ÚRS 2025 02 |  | snížená |  | 0 | 2e-05 | 4e-05 | 0 | 0 | 16 | K | 2 |  |  |  | ROZPOCET | 0 | 0 | 0 | 0 | 0 | 2 | 0 | 16 | -437744654
| Online PSC |  | https://podminky.urs.cz/item/CS_URS_2025_02/722239105 | [14 empty] | Online PSC | 2
| VV |  | 1+1 "strojovna |  | 2 | [12 empty] | VV | 2 | 2 | True | 0 | ROZPOCET
| VV |  | Součet |  | 2 | [12 empty] | VV | 2 | 4 | True | 1 | ROZPOCET
97 | M | 55128803-R1 | ventil směšovací termostatický třícestný pro omezení teploty na výstupu ze zásobníku teplé vody 3/4" | kus | 2 |  | 0 | CS ÚRS 2025 02 |  | snížená |  | 0 | 0.00065 | 0.0013 | 0 | 0 | 32 | M | 2 |  |  |  | ROZPOCET | 0 | 0 | 0 | 0 | 0 | 2 | 0 | 16 | -154953952
| VV |  | 1+1 "strojovna |  | 2 | [12 empty] | VV | 2 | 2 | True | 0 | ROZPOCET
| VV |  | Součet |  | 2 | [12 empty] | VV | 2 | 4 | True | 1 | ROZPOCET
98 | K | 724234110 | Nádoby expanzní tlakové pro rozvody užitkové vody vertikální s vyměnitelným vakem bez pojistného ventilu PN 10 o objemu 50 l | soubor | 2 |  | 0 | CS ÚRS 2025 02 |  | snížená |  | 0 | 0.01066 | 0.02132 | 0 | 0 | 16 | K | 2 |  |  |  | ROZPOCET | 0 | 0 | 0 | 0 | 0 | 2 | 0 | 16 | 1177231691
| Online PSC |  | https://podminky.urs.cz/item/CS_URS_2025_02/724234110 | [14 empty] | Online PSC | 2
| VV |  | 1+1 "strojovna |  | 2 | [12 empty] | VV | 2 | 2 | True | 0 | ROZPOCET
| VV |  | Součet |  | 2 | [12 empty] | VV | 2 | 4 | True | 1 | ROZPOCET
99 | K | 724242226 | Zařízení pro úpravu vody filtry domácí na studenou vodu se zpětným proplachem G 2" | soubor | 1 |  | 0 | CS ÚRS 2025 02 |  | snížená |  | 0 | 0.00303 | 0.00303 | 0 | 0 | 16 | K | 2 |  |  |  | ROZPOCET | 0 | 0 | 0 | 0 | 0 | 2 | 0 | 16 | 165962912
| Online PSC |  | https://podminky.urs.cz/item/CS_URS_2025_02/724242226 | [14 empty] | Online PSC | 2
| VV |  | 1 "strojovna |  | 1 | [12 empty] | VV | 2 | 2 | True | 0 | ROZPOCET
| VV |  | Součet |  | 1 | [12 empty] | VV | 2 | 4 | True | 1 | ROZPOCET
100 | K | 732421210 | Čerpadla teplovodní mokroběžná závitová cirkulační pro TUV (elektronicky řízená) PN 10, do 80°C DN přípojky/dopravní výška H (m) - čerpací výkon Q (m3/h) DN 32 / do 8,0 m / 10,0 m3/h | soubor | 2 |  | 0 | CS ÚRS 2025 02 |  | snížená |  | 0 | 0.00869 | 0.01738 | 0 | 0 | 16 | K | 2 |  |  |  | ROZPOCET | 0 | 0 | 0 | 0 | 0 | 2 | 0 | 16 | -137373360
| Online PSC |  | https://podminky.urs.cz/item/CS_URS_2025_02/732421210 | [14 empty] | Online PSC | 2
| VV |  | 1+1 "strojovna |  | 2 | [12 empty] | VV | 2 | 2 | True | 0 | ROZPOCET
| VV |  | Součet |  | 2 | [12 empty] | VV | 2 | 4 | True | 1 | ROZPOCET
101 | K | 734411104 | Teploměry technické s pevným stonkem a jímkou zadní připojení (axiální) průměr 63 mm délka stonku 150 mm | kus | 2 |  | 0 | CS ÚRS 2025 02 |  | snížená |  | 0 | 0.00055 | 0.0011 | 0 | 0 | 16 | K | 2 |  |  |  | ROZPOCET | 0 | 0 | 0 | 0 | 0 | 2 | 0 | 16 | -369879222
| Online PSC |  | https://podminky.urs.cz/item/CS_URS_2025_02/734411104 | [14 empty] | Online PSC | 2
| VV |  | 2 "strojovna |  | 2 | [12 empty] | VV | 2 | 2 | True | 0 | ROZPOCET
| VV |  | Součet |  | 2 | [12 empty] | VV | 2 | 4 | True | 1 | ROZPOCET
102 | K | 734421101 | Tlakoměry s pevným stonkem a zpětnou klapkou spodní připojení (radiální) tlaku 0-16 bar průměru 50 mm | kus | 2 |  | 0 | CS ÚRS 2025 02 |  | snížená |  | 0 | 0.00147 | 0.00294 | 0 | 0 | 16 | K | 2 |  |  |  | ROZPOCET | 0 | 0 | 0 | 0 | 0 | 2 | 0 | 16 | 1463396890
| Online PSC |  | https://podminky.urs.cz/item/CS_URS_2025_02/734421101 | [14 empty] | Online PSC | 2
| VV |  | 2 "strojovna |  | 2 | [12 empty] | VV | 2 | 2 | True | 0 | ROZPOCET
| VV |  | Součet |  | 2 | [12 empty] | VV | 2 | 4 | True | 1 | ROZPOCET
103 | K | 998724103 | Přesun hmot pro strojní vybavení stanovený z hmotnosti přesunovaného materiálu vodorovná dopravní vzdálenost do 50 m základní v objektech výšky přes 12 do 24 m | t | 0.05 |  | 0 | CS ÚRS 2025 02 |  | snížená |  | 0 | 0 | 0 | 0 | 0 | 16 | K | 2 |  |  |  | ROZPOCET | 0 | 0 | 0 | 0 | 0 | 2 | 0 | 16 | -619109349
| Online PSC |  | https://podminky.urs.cz/item/CS_URS_2025_02/998724103 | [14 empty] | Online PSC | 2
| D | 725 | Zdravotechnika - zařizovací předměty |  |  |  | 0 |  |  |  |  | 0 |  | 3.594 |  | 0 | 2 | D | 1 |  |  |  | ROZPOCET | [6 empty] | 0
104 | K | 725119125 | Zařízení záchodů montáž klozetových mís závěsných na nosné stěny | kus | 32 |  | 0 | CS ÚRS 2025 02 |  | snížená |  | 0 | 0.00127 | 0.04064 | 0 | 0 | 16 | K | 2 |  |  |  | ROZPOCET | 0 | 0 | 0 | 0 | 0 | 2 | 0 | 16 | -1295758966
| Online PSC |  | https://podminky.urs.cz/item/CS_URS_2025_02/725119125 | [14 empty] | Online PSC | 2
| VV |  | 31 "klozet WC1 |  | 31 | [12 empty] | VV | 2 | 2 | True | 0 | ROZPOCET
| VV |  | 1 "klozet WCi1 |  | 1 | [12 empty] | VV | 2 | 2 | True | 0 | ROZPOCET
| VV |  | Součet |  | 32 | [12 empty] | VV | 2 | 4 | True | 1 | ROZPOCET
105 | M | 64236031 | klozet keramický bílý závěsný hluboké splachování 530x360x350mm | kus | 31 |  | 0 | CS ÚRS 2025 02 |  | snížená |  | 0 | 0.015 | 0.465 | 0 | 0 | 32 | M | 2 |  |  |  | ROZPOCET | 0 | 0 | 0 | 0 | 0 | 2 | 0 | 16 | 944947507
| VV |  | 31 "klozet závěsný WC1 |  | 31 | [12 empty] | VV | 2 | 2 | True | 0 | ROZPOCET
| VV |  | Součet |  | 31 | [12 empty] | VV | 2 | 4 | True | 1 | ROZPOCET
106 | M | 64236051 | klozet keramický bílý závěsný hluboké splachování pro handicapované | kus | 1 |  | 0 | CS ÚRS 2025 02 |  | snížená |  | 0 | 0.0219 | 0.0219 | 0 | 0 | 32 | M | 2 |  |  |  | ROZPOCET | 0 | 0 | 0 | 0 | 0 | 2 | 0 | 16 | -263108862
| VV |  | 1 "klozet závěsný invalidní WCi1 |  | 1 | [12 empty] | VV | 2 | 2 | True | 0 | ROZPOCET
| VV |  | Součet |  | 1 | [12 empty] | VV | 2 | 4 | True | 1 | ROZPOCET
107 | M | 55167394 | sedátko klozetové duroplastové bílé antibakteriální | kus | 31 |  | 0 | CS ÚRS 2025 02 |  | snížená |  | 0 | 0.00128 | 0.03968 | 0 | 0 | 32 | M | 2 |  |  |  | ROZPOCET | 0 | 0 | 0 | 0 | 0 | 2 | 0 | 16 | -1769008020
| VV |  | 31 "klozet závěsný WC1 |  | 31 | [12 empty] | VV | 2 | 2 | True | 0 | ROZPOCET
| VV |  | Součet |  | 31 | [12 empty] | VV | 2 | 4 | True | 1 | ROZPOCET
108 | M | 55167390 | sedátko klozetové duroplastové pro handicapované | kus | 1 |  | 0 | CS ÚRS 2025 02 |  | snížená |  | 0 | 0.0019 | 0.0019 | 0 | 0 | 32 | M | 2 |  |  |  | ROZPOCET | 0 | 0 | 0 | 0 | 0 | 2 | 0 | 16 | 1563987043
| VV |  | 1 "klozet závěsný invalidní WCi1 |  | 1 | [12 empty] | VV | 2 | 2 | True | 0 | ROZPOCET
| VV |  | Součet |  | 1 | [12 empty] | VV | 2 | 4 | True | 1 | ROZPOCET
109 | K | 725211602 | Umyvadla keramická bílá bez výtokových armatur připevněná na stěnu šrouby bez sloupu nebo krytu na sifon, šířka umyvadla 550 mm | soubor | 31 |  | 0 | CS ÚRS 2025 02 |  | snížená |  | 0 | 0.01547 | 0.47957 | 0 | 0 | 16 | K | 2 |  |  |  | ROZPOCET | 0 | 0 | 0 | 0 | 0 | 2 | 0 | 16 | 1912264955
| Online PSC |  | https://podminky.urs.cz/item/CS_URS_2025_02/725211602 | [14 empty] | Online PSC | 2
| VV |  | 31 "umyvadlo U1 |  | 31 | [12 empty] | VV | 2 | 2 | True | 0 | ROZPOCET
| VV |  | Součet |  | 31 | [12 empty] | VV | 2 | 4 | True | 1 | ROZPOCET
110 | K | 725211681 | Umyvadla keramická bílá bez výtokových armatur připevněná na stěnu šrouby zdravotní, šířka umyvadla 640 mm | soubor | 1 |  | 0 | CS ÚRS 2025 02 |  | snížená |  | 0 | 0.01971 | 0.01971 | 0 | 0 | 16 | K | 2 |  |  |  | ROZPOCET | 0 | 0 | 0 | 0 | 0 | 2 | 0 | 16 | 561656608
| Online PSC |  | https://podminky.urs.cz/item/CS_URS_2025_02/725211681 | [14 empty] | Online PSC | 2
| VV |  | 1 "umyvadlo Ui1 |  | 1 | [12 empty] | VV | 2 | 2 | True | 0 | ROZPOCET
| VV |  | Součet |  | 1 | [12 empty] | VV | 2 | 4 | True | 1 | ROZPOCET
111 | K | 725822613 | Baterie umyvadlové stojánkové pákové s výpustí | kus | 31 |  | 0 | CS ÚRS 2025 02 |  | snížená |  | 0 | 0.00184 | 0.05704 | 0 | 0 | 16 | K | 2 |  |  |  | ROZPOCET | 0 | 0 | 0 | 0 | 0 | 2 | 0 | 16 | -1781127125
| Online PSC |  | https://podminky.urs.cz/item/CS_URS_2025_02/725822613 | [14 empty] | Online PSC | 2
| VV |  | 31 "umyvadlo U1 |  | 31 | [12 empty] | VV | 2 | 2 | True | 0 | ROZPOCET
| VV |  | Součet |  | 31 | [12 empty] | VV | 2 | 4 | True | 1 | ROZPOCET
112 | K | 725822611 | Baterie umyvadlové stojánkové pákové bez výpusti | kus | 1 |  | 0 | CS ÚRS 2025 02 |  | snížená |  | 0 | 0.0018 | 0.0018 | 0 | 0 | 16 | K | 2 |  |  |  | ROZPOCET | 0 | 0 | 0 | 0 | 0 | 2 | 0 | 16 | -1509352463
| Online PSC |  | https://podminky.urs.cz/item/CS_URS_2025_02/725822611 | [14 empty] | Online PSC | 2
| VV |  | 1 "umyvadlo invalidní Ui1 |  | 1 | [12 empty] | VV | 2 | 2 | True | 0 | ROZPOCET
| VV |  | Součet |  | 1 | [12 empty] | VV | 2 | 4 | True | 1 | ROZPOCET
113 | K | 725851325 | Ventily odpadní pro zařizovací předměty umyvadlové bez přepadu G 5/4" | kus | 32 |  | 0 | CS ÚRS 2025 02 |  | snížená |  | 0 | 0.00014 | 0.00448 | 0 | 0 | 16 | K | 2 |  |  |  | ROZPOCET | 0 | 0 | 0 | 0 | 0 | 2 | 0 | 16 | -1699259925
| Online PSC |  | https://podminky.urs.cz/item/CS_URS_2025_02/725851325 | [14 empty] | Online PSC | 2
| VV |  | 31+1 "umyvadlo U1, Ui1 |  | 32 | [12 empty] | VV | 2 | 2 | True | 0 | ROZPOCET
| VV |  | Součet |  | 32 | [12 empty] | VV | 2 | 4 | True | 1 | ROZPOCET
114 | K | 725861102 | Zápachové uzávěrky zařizovacích předmětů pro umyvadla DN 40 | kus | 31 |  | 0 | CS ÚRS 2025 02 |  | snížená |  | 0 | 0.00024 | 0.00744 | 0 | 0 | 16 | K | 2 |  |  |  | ROZPOCET | 0 | 0 | 0 | 0 | 0 | 2 | 0 | 16 | -255741011
| Online PSC |  | https://podminky.urs.cz/item/CS_URS_2025_02/725861102 | [14 empty] | Online PSC | 2
| VV |  | 31 "umyvadlo U1 |  | 31 | [12 empty] | VV | 2 | 2 | True | 0 | ROZPOCET
| VV |  | Součet |  | 31 | [12 empty] | VV | 2 | 4 | True | 1 | ROZPOCET
115 | K | 725861312 | Zápachové uzávěrky zařizovacích předmětů pro umyvadla podomítkové DN 40/50 | kus | 1 |  | 0 | CS ÚRS 2025 02 |  | snížená |  | 0 | 0.00055 | 0.00055 | 0 | 0 | 16 | K | 2 |  |  |  | ROZPOCET | 0 | 0 | 0 | 0 | 0 | 2 | 0 | 16 | 2123564580
| Online PSC |  | https://podminky.urs.cz/item/CS_URS_2025_02/725861312 | [14 empty] | Online PSC | 2
| VV |  | 1 "umyvadlo Ui1 |  | 1 | [12 empty] | VV | 2 | 2 | True | 0 | ROZPOCET
| VV |  | Součet |  | 1 | [12 empty] | VV | 2 | 4 | True | 1 | ROZPOCET
116 | K | 725311121 | Dřezy bez výtokových armatur jednoduché se zápachovou uzávěrkou nerezové s odkapávací plochou 560x480 mm a miskou | soubor | 32 |  | 0 | CS ÚRS 2025 02 |  | snížená |  | 0 | 0.00506 | 0.16192 | 0 | 0 | 16 | K | 2 |  |  |  | ROZPOCET | 0 | 0 | 0 | 0 | 0 | 2 | 0 | 16 | 762667859
| Online PSC |  | https://podminky.urs.cz/item/CS_URS_2025_02/725311121 | [14 empty] | Online PSC | 2
| VV |  | 32 "dřez D1 |  | 32 | [12 empty] | VV | 2 | 2 | True | 0 | ROZPOCET
| VV |  | Součet |  | 32 | [12 empty] | VV | 2 | 4 | True | 1 | ROZPOCET
117 | K | 725821329 | Baterie dřezové stojánkové pákové s otáčivým ústím a délkou ramínka s vytahovací sprškou | soubor | 32 |  | 0 | CS ÚRS 2025 02 |  | snížená |  | 0 | 0.0018 | 0.0576 | 0 | 0 | 16 | K | 2 |  |  |  | ROZPOCET | 0 | 0 | 0 | 0 | 0 | 2 | 0 | 16 | 715253895
| Online PSC |  | https://podminky.urs.cz/item/CS_URS_2025_02/725821329 | [14 empty] | Online PSC | 2
| VV |  | 32 "dřez D1 |  | 32 | [12 empty] | VV | 2 | 2 | True | 0 | ROZPOCET
| VV |  | Součet |  | 32 | [12 empty] | VV | 2 | 4 | True | 1 | ROZPOCET
118 | K | 725851305 | Ventily odpadní pro zařizovací předměty dřezové bez přepadu G 6/4" | kus | 32 |  | 0 | CS ÚRS 2025 02 |  | snížená |  | 0 | 0.00016 | 0.00512 | 0 | 0 | 16 | K | 2 |  |  |  | ROZPOCET | 0 | 0 | 0 | 0 | 0 | 2 | 0 | 16 | 777573544
| Online PSC |  | https://podminky.urs.cz/item/CS_URS_2025_02/725851305 | [14 empty] | Online PSC | 2
| VV |  | 32 "dřez D1 |  | 32 | [12 empty] | VV | 2 | 2 | True | 0 | ROZPOCET
| VV |  | Součet |  | 32 | [12 empty] | VV | 2 | 4 | True | 1 | ROZPOCET
119 | K | 725862103 | Zápachové uzávěrky zařizovacích předmětů pro dřezy DN 40/50 | kus | 32 |  | 0 | CS ÚRS 2025 02 |  | snížená |  | 0 | 0.00028 | 0.00896 | 0 | 0 | 16 | K | 2 |  |  |  | ROZPOCET | 0 | 0 | 0 | 0 | 0 | 2 | 0 | 16 | -583790769
| Online PSC |  | https://podminky.urs.cz/item/CS_URS_2025_02/725862103 | [14 empty] | Online PSC | 2
| VV |  | 32 "dřez D1 |  | 32 | [12 empty] | VV | 2 | 2 | True | 0 | ROZPOCET
| VV |  | Součet |  | 32 | [12 empty] | VV | 2 | 4 | True | 1 | ROZPOCET
120 | K | 721212121 | Odtokové sprchové žlaby se zápachovou uzávěrkou a krycím roštem délky 700 mm | kus | 32 |  | 0 | CS ÚRS 2025 02 |  | snížená |  | 0 | 0.00394 | 0.12608 | 0 | 0 | 16 | K | 2 |  |  |  | ROZPOCET | 0 | 0 | 0 | 0 | 0 | 2 | 0 | 16 | 1342708340
| Online PSC |  | https://podminky.urs.cz/item/CS_URS_2025_02/721212121 | [14 empty] | Online PSC | 2
| VV |  | 31 "sprcha S1 |  | 31 | [12 empty] | VV | 2 | 2 | True | 0 | ROZPOCET
| VV |  | 1 "sprcha Si1 |  | 1 | [12 empty] | VV | 2 | 2 | True | 0 | ROZPOCET
| VV |  | Součet |  | 32 | [12 empty] | VV | 2 | 4 | True | 1 | ROZPOCET
121 | K | 725244624 | Sprchové dveře a zástěny zástěny sprchové rohové čtvercové/obdélníkové polorámové skleněné tl. 6 mm dveře otvíravé jednokřídlové, vstup z čela, na vaničku 900x900 mm | soubor | 31 |  | 0 | CS ÚRS 2025 02 |  | snížená |  | 0 | 0.06522 | 2.0218 | 0 | 0 | 16 | K | 2 |  |  |  | ROZPOCET | 0 | 0 | 0 | 0 | 0 | 2 | 0 | 16 | 1854282752
| Online PSC |  | https://podminky.urs.cz/item/CS_URS_2025_02/725244624 | [14 empty] | Online PSC | 2
| VV |  | 31 "sprcha S1 |  | 31 | [12 empty] | VV | 2 | 2 | True | 0 | ROZPOCET
| VV |  | Součet |  | 31 | [12 empty] | VV | 2 | 4 | True | 1 | ROZPOCET
122 | K | 725841312 | Baterie sprchové nástěnné pákové | soubor | 32 |  | 0 | CS ÚRS 2025 02 |  | snížená |  | 0 | 0.00184 | 0.05888 | 0 | 0 | 16 | K | 2 |  |  |  | ROZPOCET | 0 | 0 | 0 | 0 | 0 | 2 | 0 | 16 | -673951503
| Online PSC |  | https://podminky.urs.cz/item/CS_URS_2025_02/725841312 | [14 empty] | Online PSC | 2
| VV |  | 31 "sprcha S1 |  | 31 | [12 empty] | VV | 2 | 2 | True | 0 | ROZPOCET
| VV |  | 1 "sprcha Si1 |  | 1 | [12 empty] | VV | 2 | 2 | True | 0 | ROZPOCET
| VV |  | Součet |  | 32 | [12 empty] | VV | 2 | 4 | True | 1 | ROZPOCET
123 | K | 725980123 | Dvířka 30/30 | kus | 45 |  | 0 | CS ÚRS 2025 02 |  | snížená |  | 0 | 0.00031 | 0.01395 | 0 | 0 | 16 | K | 2 |  |  |  | ROZPOCET | 0 | 0 | 0 | 0 | 0 | 2 | 0 | 16 | -1205874708
| Online PSC |  | https://podminky.urs.cz/item/CS_URS_2025_02/725980123 | [14 empty] | Online PSC | 2
| VV |  | 45 "revizní dvířka |  | 45 | [12 empty] | VV | 2 | 2 | True | 0 | ROZPOCET
| VV |  | Součet |  | 45 | [12 empty] | VV | 2 | 4 | True | 1 | ROZPOCET
124 | K | 998725103 | Přesun hmot pro zařizovací předměty stanovený z hmotnosti přesunovaného materiálu vodorovná dopravní vzdálenost do 50 m základní v objektech výšky přes 12 do 24 m | t | 3.59 |  | 0 | CS ÚRS 2025 02 |  | snížená |  | 0 | 0 | 0 | 0 | 0 | 16 | K | 2 |  |  |  | ROZPOCET | 0 | 0 | 0 | 0 | 0 | 2 | 0 | 16 | 1626053085
| Online PSC |  | https://podminky.urs.cz/item/CS_URS_2025_02/998725103 | [14 empty] | Online PSC | 2
| D | 726 | Zdravotechnika - předstěnové instalace |  |  |  | 0 |  |  |  |  | 0 |  | 0.5716 |  | 0 | 2 | D | 1 |  |  |  | ROZPOCET | [6 empty] | 0
125 | K | 726131041 | Předstěnové instalační systémy do lehkých stěn s kovovou konstrukcí pro závěsné klozety ovládání zepředu, stavební výšky 1120 mm | soubor | 31 |  | 0 | CS ÚRS 2025 02 |  | snížená |  | 0 | 0.01665 | 0.51615 | 0 | 0 | 16 | K | 2 |  |  |  | ROZPOCET | 0 | 0 | 0 | 0 | 0 | 2 | 0 | 16 | -69689451
| Online PSC |  | https://podminky.urs.cz/item/CS_URS_2025_02/726131041 | [14 empty] | Online PSC | 2
| VV |  | 31 "klozet WC1 |  | 31 | [12 empty] | VV | 2 | 2 | True | 0 | ROZPOCET
| VV |  | Součet |  | 31 | [12 empty] | VV | 2 | 4 | True | 1 | ROZPOCET
126 | K | 726131043 | Předstěnové instalační systémy do lehkých stěn s kovovou konstrukcí pro závěsné klozety ovládání zepředu, stavební výšky 1120 mm pro tělesně postižené | soubor | 1 |  | 0 | CS ÚRS 2025 02 |  | snížená |  | 0 | 0.01765 | 0.01765 | 0 | 0 | 16 | K | 2 |  |  |  | ROZPOCET | 0 | 0 | 0 | 0 | 0 | 2 | 0 | 16 | -915057353
| Online PSC |  | https://podminky.urs.cz/item/CS_URS_2025_02/726131043 | [14 empty] | Online PSC | 2
| VV |  | 1 "klozet WCi1 |  | 1 | [12 empty] | VV | 2 | 2 | True | 0 | ROZPOCET
| VV |  | Součet |  | 1 | [12 empty] | VV | 2 | 4 | True | 1 | ROZPOCET
127 | M | 55281794 | tlačítko pro ovládání WC zepředu plast dvě množství vody 246x164mm | kus | 32 |  | 0 | CS ÚRS 2025 02 |  | snížená |  | 0 | 0.0005 | 0.016 | 0 | 0 | 32 | M | 2 |  |  |  | ROZPOCET | 0 | 0 | 0 | 0 | 0 | 2 | 0 | 16 | -1743649150
| VV |  | 31 "klozet WC1 |  | 31 | [12 empty] | VV | 2 | 2 | True | 0 | ROZPOCET
| VV |  | 1 "klozet WCi1 |  | 1 | [12 empty] | VV | 2 | 2 | True | 0 | ROZPOCET
| VV |  | Součet |  | 32 | [12 empty] | VV | 2 | 4 | True | 1 | ROZPOCET
128 | M | 55281792-R1 | tlačítko pneumatické pro oddálené ovládání WC zepředu, dvě vody, bílé | kus | 1 |  | 0 |  |  | snížená |  | 0 | 0.001 | 0.001 | 0 | 0 | 32 | M | 2 |  |  |  | ROZPOCET | 0 | 0 | 0 | 0 | 0 | 2 | 0 | 16 | -838037088
| VV |  | 1 "klozet WCi1 |  | 1 | [12 empty] | VV | 2 | 2 | True | 0 | ROZPOCET
| VV |  | Součet |  | 1 | [12 empty] | VV | 2 | 4 | True | 1 | ROZPOCET
129 | K | 726191001 | Ostatní příslušenství instalačních systémů zvukoizolační souprava pro WC a bidet | soubor | 32 |  | 0 | CS ÚRS 2025 02 |  | snížená |  | 0 | 0.00015 | 0.0048 | 0 | 0 | 16 | K | 2 |  |  |  | ROZPOCET | 0 | 0 | 0 | 0 | 0 | 2 | 0 | 16 | -848016210
| Online PSC |  | https://podminky.urs.cz/item/CS_URS_2025_02/726191001 | [14 empty] | Online PSC | 2
| VV |  | 31 "klozet WC1 |  | 31 | [12 empty] | VV | 2 | 2 | True | 0 | ROZPOCET
| VV |  | 1 "klozet WCi1 |  | 1 | [12 empty] | VV | 2 | 2 | True | 0 | ROZPOCET
| VV |  | Součet |  | 32 | [12 empty] | VV | 2 | 4 | True | 1 | ROZPOCET
130 | K | 726191002 | Ostatní příslušenství instalačních systémů souprava pro předstěnovou montáž | soubor | 32 |  | 0 | CS ÚRS 2025 02 |  | snížená |  | 0 | 0.0005 | 0.016 | 0 | 0 | 16 | K | 2 |  |  |  | ROZPOCET | 0 | 0 | 0 | 0 | 0 | 2 | 0 | 16 | 62385221
| Online PSC |  | https://podminky.urs.cz/item/CS_URS_2025_02/726191002 | [14 empty] | Online PSC | 2
| VV |  | 31 "klozet WC1 |  | 31 | [12 empty] | VV | 2 | 2 | True | 0 | ROZPOCET
| VV |  | 1 "klozet WCi1 |  | 1 | [12 empty] | VV | 2 | 2 | True | 0 | ROZPOCET
| VV |  | Součet |  | 32 | [12 empty] | VV | 2 | 4 | True | 1 | ROZPOCET
131 | K | 998726113 | Přesun hmot pro instalační prefabrikáty stanovený z hmotnosti přesunovaného materiálu vodorovná dopravní vzdálenost do 50 m základní v objektech výšky přes 12 m do 24 m | t | 0.57 |  | 0 | CS ÚRS 2025 02 |  | snížená |  | 0 | 0 | 0 | 0 | 0 | 16 | K | 2 |  |  |  | ROZPOCET | 0 | 0 | 0 | 0 | 0 | 2 | 0 | 16 | -1547112658
| Online PSC |  | https://podminky.urs.cz/item/CS_URS_2025_02/998726113 | [14 empty] | Online PSC | 2
| D | 727 | Zdravotechnika - požární ochrana |  |  |  | 0 |  |  |  |  | 0 |  | 0.13308 |  | 0 | 2 | D | 1 |  |  |  | ROZPOCET | [6 empty] | 0
132 | K | 727111001 | Protipožární trubní ucpávky ocelového potrubí bez izolace prostup stěnou tloušťky 100 mm požární odolnost EI 120 DN 25 | kus | 48 |  | 0 | CS ÚRS 2025 02 |  | snížená |  | 0 | 0.00188 | 0.09024 | 0 | 0 | 16 | K | 2 |  |  |  | ROZPOCET | 0 | 0 | 0 | 0 | 0 | 2 | 0 | 16 | -1941638325
| Online PSC |  | https://podminky.urs.cz/item/CS_URS_2025_02/727111001 | [14 empty] | Online PSC | 2
| VV |  | 33+6+9 "vodovod |  | 48 | [12 empty] | VV | 2 | 2 | True | 0 | ROZPOCET
| VV |  | Součet |  | 48 | [12 empty] | VV | 2 | 4 | True | 1 | ROZPOCET
133 | K | 727212117 | Protipožární trubní ucpávky plastového potrubí prostup stěnou tloušťky 100 mm požární odolnost EI 90-120 D 110 | kus | 102 |  | 0 | CS ÚRS 2025 02 |  | snížená |  | 0 | 0.00042 | 0.04284 | 0 | 0 | 16 | K | 2 |  |  |  | ROZPOCET | 0 | 0 | 0 | 0 | 0 | 2 | 0 | 16 | 1797638707
| Online PSC |  | https://podminky.urs.cz/item/CS_URS_2025_02/727212117 | [14 empty] | Online PSC | 2
| VV |  | 72+6+3+16+5 "manžety kanalizace |  | 102 | [12 empty] | VV | 2 | 2 | True | 0 | ROZPOCET
| VV |  | Součet |  | 102 | [12 empty] | VV | 2 | 4 | True | 1 | ROZPOCET
| D | HZS | Hodinové zúčtovací sazby |  |  |  | 0 |  |  |  |  | 0 |  | 0 |  | 0 | 4 | D | 0 |  |  |  | ROZPOCET | [6 empty] | 0
134 | K | HZS1291 | Hodinové zúčtovací sazby profesí HSV zemní a pomocné práce pomocný stavební dělník | hod | 150 |  | 0 | CS ÚRS 2025 02 |  | snížená |  | 0 | 0 | 0 | 0 | 0 | 512 | K | 1 |  |  |  | ROZPOCET | 0 | 0 | 0 | 0 | 0 | 2 | 0 | 512 | -34748301
| Online PSC |  | https://podminky.urs.cz/item/CS_URS_2025_02/HZS1291 | [14 empty] | Online PSC | 1
| VV |  | 150 "stavební výpomoce, pomocné zednické práce, vrtání prostupů, provádění drážek, vysekání otvorů a další nespecifikované pomocné práce |  | 150 | [12 empty] | VV | 1 | 2 | True | 0 | ROZPOCET
| VV |  | Součet |  | 150 | [12 empty] | VV | 1 | 4 | True | 1 | ROZPOCET
135 | K | HZS2212 | Hodinové zúčtovací sazby profesí PSV provádění stavebních instalací instalatér odborný | hod | 150 |  | 0 | CS ÚRS 2025 02 |  | snížená |  | 0 | 0 | 0 | 0 | 0 | 512 | K | 1 |  |  |  | ROZPOCET | 0 | 0 | 0 | 0 | 0 | 2 | 0 | 512 | 948817370
| Online PSC |  | https://podminky.urs.cz/item/CS_URS_2025_02/HZS2212 | [14 empty] | Online PSC | 1
| VV |  | 150 "pomocné intalatérské práce, montážní práce a další nespecifikované pomocné práce |  | 150 | [12 empty] | VV | 1 | 2 | True | 0 | ROZPOCET
| VV |  | Součet |  | 150 | [12 empty] | VV | 1 | 4 | True | 1 | ROZPOCET

## D.1.4.2 - Zařízení pro vy...
{cbddc5a0-c2b9-4957-b9a8-433a75997aa7}
1
| KRYCÍ LIST SOUPISU PRACÍ | [7 empty] | v --- níže se nacházejí doplnkové a pomocné údaje k sestavám --- v | [8 empty] | False
Stavba:
Novostavba bytového domu s pečovatelskou službou v ulici 5. května v Turnově
Objekt:
SO.01 - Objekt bytového domu
Soupis:
D.1.4 - Technika prostředí staveb
Úroveň 3:
D.1.4.2 - Zařízení pro vytápění staveb
| KSO: |  |  |  |  | CC-CZ:
| Místo: |  | p.č. 1289,1290,1291, k.ú.Turnov |  |  | Datum: | 5. 12. 2025
| Zadavatel: |  |  |  |  | IČ: | 00276227
|  | Město Turnov |  |  |  | DIČ: | CZ00276227
| Účastník: |  |  |  |  | IČ: | Vyplň údaj
|  | Vyplň údaj |  |  |  | DIČ: | Vyplň údaj
| Projektant: |  |  |  |  | IČ:
|  | Ondřej Zikán |  |  |  | DIČ:
| Zpracovatel: |  |  |  |  | IČ:
|  | Ondřej Zikán |  |  |  | DIČ:
Poznámka:
| Cena bez DPH | [5 empty] | 0
|  |  | Základ daně |  |  | Sazba daně | Výše daně
| DPH | základní | 0 |  |  | 21% | 0
|  | snížená | 0 |  |  | 12% | 0
|  | zákl. přenesená | 0 |  |  | 21% | 0
|  | sníž. přenesená | 0 |  |  | 12% | 0
|  | nulová | 0 |  |  | 0% | 0
| Cena s DPH |  |  | v | CZK |  | 0
REKAPITULACE ČLENĚNÍ SOUPISU PRACÍ
Stavba:
Novostavba bytového domu s pečovatelskou službou v ulici 5. května v Turnově
Objekt:
SO.01 - Objekt bytového domu
Soupis:
D.1.4 - Technika prostředí staveb
Úroveň 3:
D.1.4.2 - Zařízení pro vytápění staveb
Místo: |  |  | p.č. 1289,1290,1291, k.ú.Turnov |  |  | Datum: | 5. 12. 2025
Zadavatel: |  |  | Město Turnov |  |  | Projektant: | Ondřej Zikán
Účastník: |  |  | Vyplň údaj |  |  | Zpracovatel: | Ondřej Zikán
Kód dílu - Popis | [6 empty] | Cena celkem [CZK]
Náklady stavby celkem | [6 empty] | 0 | [11 empty] | -1
| PSV - Práce a dodávky PSV | [5 empty] | 0
| 713 - Izolace tepelné | [5 empty] | 0
| 731 - Ústřední vytápění - kotelny | [5 empty] | 0
| 732 - Ústřední vytápění - strojovny | [5 empty] | 0
| 733 - Ústřední vytápění - rozvodné potrubí | [5 empty] | 0
| 734 - Ústřední vytápění - armatury | [5 empty] | 0
| 735 - Ústřední vytápění - otopná tělesa | [5 empty] | 0
| 736 - Ústřední vytápění - plošné vytápění a chlazení | [5 empty] | 0
| 783 - Dokončovací práce - nátěry | [5 empty] | 0
SOUPIS PRACÍ
Stavba:
Novostavba bytového domu s pečovatelskou službou v ulici 5. května v Turnově
Objekt:
SO.01 - Objekt bytového domu
Soupis:
D.1.4 - Technika prostředí staveb
Úroveň 3:
D.1.4.2 - Zařízení pro vytápění staveb
Místo: |  |  | p.č. 1289,1290,1291, k.ú.Turnov |  |  | Datum: | 5. 12. 2025
Zadavatel: |  |  | Město Turnov |  |  | Projektant: | Ondřej Zikán
Účastník: |  |  | Vyplň údaj |  |  | Zpracovatel: | Ondřej Zikán
PČ | Typ | Kód | Popis | MJ | Množství | J.cena [CZK] | Cena celkem [CZK] | Cenová soustava |  | DPH | J. Nh [h] | Nh celkem [h] | J. hmotnost [t] | Hmotnost celkem [t] | J. suť [t] | Suť Celkem [t]
Náklady soupisu celkem | [6 empty] | 0 |  |  |  |  | 0 |  | 11.9372 |  | 0 |  | D | -1 | [10 empty] | 0
| D | PSV | Práce a dodávky PSV |  |  |  | 0 |  |  |  |  | 0 |  | 11.9372 |  | 0 | 2 | D | 0 |  |  |  | ROZPOCET | [6 empty] | 0
| D | 713 | Izolace tepelné |  |  |  | 0 |  |  |  |  | 0 |  | 0.21622 |  | 0 | 2 | D | 1 |  |  |  | ROZPOCET | [6 empty] | 0
1 | M | 63154532 | pouzdro izolační potrubní z minerální vlny s Al fólií max. 250/100°C 35/30mm | m | 37 |  | 0 | CS ÚRS 2025 02 |  | snížená |  | 0 | 0.00032 | 0.01184 | 0 | 0 | 32 | M | 2 |  |  |  | ROZPOCET | 0 | 0 | 0 | 0 | 0 | 2 | 0 | 16 | -180624599
2 | M | 63154533 | pouzdro izolační potrubní z minerální vlny s Al fólií max. 250/100°C 42/30mm | m | 44 |  | 0 | CS ÚRS 2025 02 |  | snížená |  | 0 | 0.00037 | 0.01628 | 0 | 0 | 32 | M | 2 |  |  |  | ROZPOCET | 0 | 0 | 0 | 0 | 0 | 2 | 0 | 16 | -2019503269
3 | M | 63154534 | pouzdro izolační potrubní z minerální vlny s Al fólií max. 250/100°C 48/30mm | m | 252 |  | 0 | CS ÚRS 2025 02 |  | snížená |  | 0 | 0.00042 | 0.10584 | 0 | 0 | 32 | M | 2 |  |  |  | ROZPOCET | 0 | 0 | 0 | 0 | 0 | 2 | 0 | 16 | 1276929661
4 | M | 63154575 | pouzdro izolační potrubní z minerální vlny s Al fólií max. 250/100°C 60/40mm | m | 29 |  | 0 | CS ÚRS 2025 02 |  | snížená |  | 0 | 0.00088 | 0.02552 | 0 | 0 | 32 | M | 2 |  |  |  | ROZPOCET | 0 | 0 | 0 | 0 | 0 | 2 | 0 | 16 | 1315551492
5 | M | 63154607 | pouzdro izolační potrubní z minerální vlny s Al fólií max. 250/100°C 76/50mm | m | 14 |  | 0 | CS ÚRS 2025 02 |  | snížená |  | 0 | 0.00139 | 0.01946 | 0 | 0 | 32 | M | 2 |  |  |  | ROZPOCET | 0 | 0 | 0 | 0 | 0 | 2 | 0 | 16 | 105109126
6 | K | 713463311 | Montáž izolace tepelné potrubí a ohybů tvarovkami nebo deskami potrubními pouzdry s povrchovou úpravou hliníkovou fólií se samolepícím přesahem (izolační materiál ve specifikaci) přelepenými samolepící hliníkovou páskou potrubí jednovrstvá D do 50 mm | m | 333 |  | 0 | CS ÚRS 2025 02 |  | snížená |  | 0 | 9e-05 | 0.02997 | 0 | 0 | 16 | K | 2 |  |  |  | ROZPOCET | 0 | 0 | 0 | 0 | 0 | 2 | 0 | 16 | -820514328
| Online PSC |  | https://podminky.urs.cz/item/CS_URS_2025_02/713463311 | [14 empty] | Online PSC | 2
| VV |  | 37+44+252 |  | 333 | [12 empty] | VV | 2 | 2 | True | 1 | ROZPOCET
7 | K | 713463312 | Montáž izolace tepelné potrubí a ohybů tvarovkami nebo deskami potrubními pouzdry s povrchovou úpravou hliníkovou fólií se samolepícím přesahem (izolační materiál ve specifikaci) přelepenými samolepící hliníkovou páskou potrubí jednovrstvá D přes 50 do 100 mm | m | 43 |  | 0 | CS ÚRS 2025 02 |  | snížená |  | 0 | 0.00017 | 0.00731 | 0 | 0 | 16 | K | 2 |  |  |  | ROZPOCET | 0 | 0 | 0 | 0 | 0 | 2 | 0 | 16 | -313112340
| Online PSC |  | https://podminky.urs.cz/item/CS_URS_2025_02/713463312 | [14 empty] | Online PSC | 2
| VV |  | 29+14 |  | 43 | [12 empty] | VV | 2 | 2 | True | 1 | ROZPOCET
8 | K | 998713102 | Přesun hmot pro izolace tepelné stanovený z hmotnosti přesunovaného materiálu vodorovná dopravní vzdálenost do 50 m s užitím mechanizace v objektech výšky přes 6 m do 12 m | t | 0.22 |  | 0 | CS ÚRS 2025 02 |  | snížená |  | 0 | 0 | 0 | 0 | 0 | 16 | K | 2 |  |  |  | ROZPOCET | 0 | 0 | 0 | 0 | 0 | 2 | 0 | 16 | -542913334
| Online PSC |  | https://podminky.urs.cz/item/CS_URS_2025_02/998713102 | [14 empty] | Online PSC | 2
9 | K | 998713193 | Přesun hmot pro izolace tepelné stanovený z hmotnosti přesunovaného materiálu vodorovná dopravní vzdálenost do 50 m Příplatek k cenám za zvětšený přesun přes vymezenou vodorovnou dopravní vzdálenost do 500 m | t | 0.22 |  | 0 | CS ÚRS 2025 02 |  | snížená |  | 0 | 0 | 0 | 0 | 0 | 16 | K | 2 |  |  |  | ROZPOCET | 0 | 0 | 0 | 0 | 0 | 2 | 0 | 16 | 1830354234
| Online PSC |  | https://podminky.urs.cz/item/CS_URS_2025_02/998713193 | [14 empty] | Online PSC | 2
| D | 731 | Ústřední vytápění - kotelny |  |  |  | 0 |  |  |  |  | 0 |  | 0.99648 |  | 0 | 2 | D | 1 |  |  |  | ROZPOCET | [6 empty] | 0
10 | K | 731KOX00 | Montáž rychlovyhřívacích agregátů na plynná paliva s přípravou TUV vč. instalačního materiálu | kus | 2 |  | 0 | VLASTNÍ POLOŽKA, TRŽNÍ CENA 2025 |  | snížená |  | 0 | 0.00332 | 0.00664 | 0 | 0 | 16 | K | 2 |  |  |  | ROZPOCET | 0 | 0 | 0 | 0 | 0 | 2 | 0 | 16 | -1313529382
11 | M | 731KOX01 | Nástěnný plynový závěsný kondenzační kotel Q=80,0kW, zemní plyn 2,1m3/h - 8,65m3/h při 2.0kPa, tepelný výkon 18,9kW - 80,0kW při T 80°C / 60°C | kus | 2 |  | 0 | VLASTNÍ POLOŽKA, TRŽNÍ CENA 2025 |  | snížená |  | 0 | 0.045 | 0.09 | 0 | 0 | 32 | M | 2 |  |  |  | ROZPOCET | 0 | 0 | 0 | 0 | 0 | 2 | 0 | 16 | 157923318
12 | M | 731KOX02 | Připojovací čerpadlová skupina kotle vč. oběhového čerpadla, pojistného ventilu 3bar | kus | 2 |  | 0 | VLASTNÍ POLOŽKA, TRŽNÍ CENA 2025 |  | snížená |  | 0 | 0.045 | 0.09 | 0 | 0 | 32 | M | 2 |  |  |  | ROZPOCET | 0 | 0 | 0 | 0 | 0 | 2 | 0 | 16 | 735812015
13 | M | 731REGX01 | Ekvitermní modulační regulátor pro kotlovou sběrnici s ovládací jednotkou. K použití jako ovládací jednotka pro regulaci teploty zdroje. Tři topné okruhy pro ekvitermní regulaci se směšováním. Jeden topný okruh nesměšovaný na konstatní teplotu. | kus | 1 |  | 0 | VLASTNÍ POLOŽKA, TRŽNÍ CENA 2025 |  | snížená |  | 0 | 0.045 | 0.045 | 0 | 0 | 32 | M | 2 |  |  |  | ROZPOCET | 0 | 0 | 0 | 0 | 0 | 2 | 0 | 16 | -321968020
14 | M | 731REGX02 | Kaskádový modul pro ovládání kaskády 2 kotlů. Čidlo anuloidu, součástí dodávky. | kus | 1 |  | 0 | VLASTNÍ POLOŽKA, TRŽNÍ CENA 2025 |  | snížená |  | 0 | 0.045 | 0.045 | 0 | 0 | 32 | M | 2 |  |  |  | ROZPOCET | 0 | 0 | 0 | 0 | 0 | 2 | 0 | 16 | -1756242948
15 | M | 731REGX03 | Ovládací modul nesměšovaného okruhu včetně čidla teploty zásobníku. | kus | 1 |  | 0 | VLASTNÍ POLOŽKA, TRŽNÍ CENA 2025 |  | snížená |  | 0 | 0.045 | 0.045 | 0 | 0 | 32 | M | 2 |  |  |  | ROZPOCET | 0 | 0 | 0 | 0 | 0 | 2 | 0 | 16 | 976879344
16 | M | 731REGX04 | Ovládací modul směšovaného okruhu. | kus | 3 |  | 0 | VLASTNÍ POLOŽKA, TRŽNÍ CENA 2025 |  | snížená |  | 0 | 0.045 | 0.135 | 0 | 0 | 32 | M | 2 |  |  |  | ROZPOCET | 0 | 0 | 0 | 0 | 0 | 2 | 0 | 16 | -1043327424
17 | M | 731REGX05 | Modul pro dálkové ovládání a sledování systému vytápění pomocí chytrého telefónu. | kus | 1 |  | 0 | VLASTNÍ POLOŽKA, TRŽNÍ CENA 2025 |  | snížená |  | 0 | 0.045 | 0.045 | 0 | 0 | 32 | M | 2 |  |  |  | ROZPOCET | 0 | 0 | 0 | 0 | 0 | 2 | 0 | 16 | -277760706
18 | M | 731REGX06 | Kompletní montáž a uvedení do provozu regulační automatiky vč. prokabelování v technické místnosti. Kabelové trasy v zaklapávacích lištách na povrchu stavebních konstrukcí. | kus | 1 |  | 0 | VLASTNÍ POLOŽKA, TRŽNÍ CENA 2025 |  | snížená |  | 0 | 0.045 | 0.045 | 0 | 0 | 32 | M | 2 |  |  |  | ROZPOCET | 0 | 0 | 0 | 0 | 0 | 2 | 0 | 16 | 2134514675
19 | K | 731HAVX01 | Sada poruchové signalizace - poruchová signalizace. Zdroj 24V DC, čidlo tlaku 0-10V, čidlo zaplavení, čidlo teploty prostoru NTC, čidlo teploty v systému NTC. Optická a akustická signalizace součástí dodávky. | kus | 1 |  | 0 | VLASTNÍ POLOŽKA, TRŽNÍ CENA 2025 |  | snížená |  | 0 | 0.00332 | 0.00332 | 0 | 0 | 16 | K | 2 |  |  |  | ROZPOCET | 0 | 0 | 0 | 0 | 0 | 2 | 0 | 16 | -2071163406
20 | K | 731HAVX02 | SMS brána pro dálkové hlášení poruchy. | kus | 1 |  | 0 | VLASTNÍ POLOŽKA, TRŽNÍ CENA 2025 |  | snížená |  | 0 | 0.00332 | 0.00332 | 0 | 0 | 16 | K | 2 |  |  |  | ROZPOCET | 0 | 0 | 0 | 0 | 0 | 2 | 0 | 16 | -310181416
21 | K | 731HAVX03 | Čidlo úniku plynu. | kus | 1 |  | 0 | VLASTNÍ POLOŽKA, TRŽNÍ CENA 2025 |  | snížená |  | 0 | 0.00332 | 0.00332 | 0 | 0 | 16 | K | 2 |  |  |  | ROZPOCET | 0 | 0 | 0 | 0 | 0 | 2 | 0 | 16 | -1392344152
22 | K | 731HAVX04 | Čidlo CO. | kus | 1 |  | 0 | VLASTNÍ POLOŽKA, TRŽNÍ CENA 2025 |  | snížená |  | 0 | 0.00332 | 0.00332 | 0 | 0 | 16 | K | 2 |  |  |  | ROZPOCET | 0 | 0 | 0 | 0 | 0 | 2 | 0 | 16 | -1950516745
23 | K | 731HAVX05 | Montáž systému havarijního zabezpečení vč. základního nastavení a použitého materiálu. Kabelové trasy v zaklapávacích lištách na povrchu stavebních konstrukcí. | kus | 1 |  | 0 | VLASTNÍ POLOŽKA, TRŽNÍ CENA 2025 |  | snížená |  | 0 | 0.00332 | 0.00332 | 0 | 0 | 16 | K | 2 |  |  |  | ROZPOCET | 0 | 0 | 0 | 0 | 0 | 2 | 0 | 16 | 922133064
24 | M | 731HAVX06 | Vybavení kotelny dle ČSN 07 0703 ( přenosný hasicí přístroj CO2 s hasicí schopností minimálně 55 B, pěnotvorný prostředek nebo vhodný detektor pro kontrolu těsnosti spojů, lékárnička pro první pomoc, bateriová svítilna, detektor na oxid uhelnatý ) | kus | 1 |  | 0 | VLASTNÍ POLOŽKA, TRŽNÍ CENA 2025 |  | snížená |  | 0 | 0 | 0 | 0 | 0 | 32 | M | 2 |  |  |  | ROZPOCET | 0 | 0 | 0 | 0 | 0 | 2 | 0 | 16 | 628394852
25 | K | 731KOX10 | Montáž odkouření nástěnného kotle vč. instalačního materiálu | kus | 2 |  | 0 | VLASTNÍ POLOŽKA, TRŽNÍ CENA 2025 |  | snížená |  | 0 | 0.00332 | 0.00664 | 0 | 0 | 16 | K | 2 |  |  |  | ROZPOCET | 0 | 0 | 0 | 0 | 0 | 2 | 0 | 16 | 860369667
26 | K | 731KOX11 | Tlaková a provozní zkouška odkouření, revize spalinové cesty | kus | 2 |  | 0 | VLASTNÍ POLOŽKA, TRŽNÍ CENA 2025 |  | snížená |  | 0 | 0.00332 | 0.00664 | 0 | 0 | 16 | K | 2 |  |  |  | ROZPOCET | 0 | 0 | 0 | 0 | 0 | 2 | 0 | 16 | -1782408466
27 | K | 731KOX12 | Uvedení do provozu plynového kotle a vstupní revize | kus | 2 |  | 0 | VLASTNÍ POLOŽKA, TRŽNÍ CENA 2025 |  | snížená |  | 0 | 0.00332 | 0.00664 | 0 | 0 | 16 | K | 2 |  |  |  | ROZPOCET | 0 | 0 | 0 | 0 | 0 | 2 | 0 | 16 | 933723913
28 | K | 731KOX13 | Neutralizační sada k nástěnným kotlům do 280kW - neutralizační filtr vč. náplně | kus | 1 |  | 0 | VLASTNÍ POLOŽKA, TRŽNÍ CENA 2025 |  | snížená |  | 0 | 0.00332 | 0.00332 | 0 | 0 | 16 | K | 2 |  |  |  | ROZPOCET | 0 | 0 | 0 | 0 | 0 | 2 | 0 | 16 | -518736745
29 | M | 731KOMX01 | Základní sada odtahu spalin - koncentrické provedení z plastu PP - DN10/160 v barvě černé - obsahuje průchodku střechou, upevňovací držák a nadstřešní část s výdechovu hlavicí | kus | 2 |  | 0 | VLASTNÍ POLOŽKA, TRŽNÍ CENA 2025 |  | snížená |  | 0 | 0.01 | 0.02 | 0 | 0 | 32 | M | 2 |  |  |  | ROZPOCET | 0 | 0 | 0 | 0 | 0 | 2 | 0 | 16 | 1249593726
30 | M | 731KOMX02 | Nalepovací příruba na plochou střechu D160 | kus | 2 |  | 0 | VLASTNÍ POLOŽKA, TRŽNÍ CENA 2025 |  | snížená |  | 0 | 0.01 | 0.02 | 0 | 0 | 32 | M | 2 |  |  |  | ROZPOCET | 0 | 0 | 0 | 0 | 0 | 2 | 0 | 16 | 798686563
31 | M | 731KOMX03 | Trubka koncentrická revizní, DN110/160, plast PP/ ocelový plech | kus | 2 |  | 0 | VLASTNÍ POLOŽKA, TRŽNÍ CENA 2025 |  | snížená |  | 0 | 0.01 | 0.02 | 0 | 0 | 32 | M | 2 |  |  |  | ROZPOCET | 0 | 0 | 0 | 0 | 0 | 2 | 0 | 16 | 1807926740
32 | M | 731KOX06 | Trubka koncentrická plast PP/ ocelový plech DN110/160 délky 0.5m | kus | 4 |  | 0 | VLASTNÍ POLOŽKA, TRŽNÍ CENA 2025 |  | snížená |  | 0 | 0.01 | 0.04 | 0 | 0 | 32 | M | 2 |  |  |  | ROZPOCET | 0 | 0 | 0 | 0 | 0 | 2 | 0 | 16 | 1377708148
33 | M | 731KOX07 | Trubka koncentrická plast PP/ ocelový plech DN110/160 délky 1.0m | kus | 25 |  | 0 | VLASTNÍ POLOŽKA, TRŽNÍ CENA 2025 |  | snížená |  | 0 | 0.01 | 0.25 | 0 | 0 | 32 | M | 2 |  |  |  | ROZPOCET | 0 | 0 | 0 | 0 | 0 | 2 | 0 | 16 | -662054862
34 | M | 731KOX08 | Koleno koncentrické plast PP/ ocelový plech DN110/160 87° | kus | 6 |  | 0 | VLASTNÍ POLOŽKA, TRŽNÍ CENA 2025 |  | snížená |  | 0 | 0.01 | 0.06 | 0 | 0 | 32 | M | 2 |  |  |  | ROZPOCET | 0 | 0 | 0 | 0 | 0 | 2 | 0 | 16 | 1273359189
35 | K | 998731101 | Přesun hmot pro kotelny stanovený z hmotnosti přesunovaného materiálu vodorovná dopravní vzdálenost do 50 m základní v objektech výšky do 6 m | t | 1 |  | 0 | CS ÚRS 2025 02 |  | snížená |  | 0 | 0 | 0 | 0 | 0 | 16 | K | 2 |  |  |  | ROZPOCET | 0 | 0 | 0 | 0 | 0 | 2 | 0 | 16 | 1696557871
| Online PSC |  | https://podminky.urs.cz/item/CS_URS_2025_02/998731101 | [14 empty] | Online PSC | 2
36 | K | 998731193 | Přesun hmot pro kotelny stanovený z hmotnosti přesunovaného materiálu vodorovná dopravní vzdálenost do 50 m Příplatek k cenám za zvětšený přesun přes vymezenou vodorovnou dopravní vzdálenost do 500 m | t | 1 |  | 0 | CS ÚRS 2025 02 |  | snížená |  | 0 | 0 | 0 | 0 | 0 | 16 | K | 2 |  |  |  | ROZPOCET | 0 | 0 | 0 | 0 | 0 | 2 | 0 | 16 | 1049935844
| Online PSC |  | https://podminky.urs.cz/item/CS_URS_2025_02/998731193 | [14 empty] | Online PSC | 2
| D | 732 | Ústřední vytápění - strojovny |  |  |  | 0 |  |  |  |  | 0 |  | 0.47149 |  | 0 | 2 | D | 1 |  |  |  | ROZPOCET | [6 empty] | 0
37 | K | 732199100 | Montáž štítků orientačních | soubor | 30 |  | 0 | CS ÚRS 2025 02 |  | snížená |  | 0 | 0.00114 | 0.0342 | 0 | 0 | 16 | K | 2 |  |  |  | ROZPOCET | 0 | 0 | 0 | 0 | 0 | 2 | 0 | 16 | 944776810
| Online PSC |  | https://podminky.urs.cz/item/CS_URS_2025_02/732199100 | [14 empty] | Online PSC | 2
38 | K | 732211123 | Nepřímotopné zásobníkové ohřívače TUV stacionární s jedním teplosměnným výměníkem PN 1,0 MPa/1,0 MPa, t = 80°C/110°C objem zásobníku / v.pl. m2 výměníku 500 l / 2,0 m2 | soubor | 2 |  | 0 | CS ÚRS 2025 02 |  | snížená |  | 0 | 0.15304 | 0.30608 | 0 | 0 | 16 | K | 2 |  |  |  | ROZPOCET | 0 | 0 | 0 | 0 | 0 | 2 | 0 | 16 | 629896297
| Online PSC |  | https://podminky.urs.cz/item/CS_URS_2025_02/732211123 | [14 empty] | Online PSC | 2
39 | K | 732331619 | Nádoby expanzní tlakové pro topné a chladicí soustavy s membránou bez pojistného ventilu se závitovým připojením PN 6 o objemu 140 l | soubor | 1 |  | 0 | CS ÚRS 2025 02 |  | snížená |  | 0 | 0.01587 | 0.01587 | 0 | 0 | 16 | K | 2 |  |  |  | ROZPOCET | 0 | 0 | 0 | 0 | 0 | 2 | 0 | 16 | 391751277
| Online PSC |  | https://podminky.urs.cz/item/CS_URS_2025_02/732331619 | [14 empty] | Online PSC | 2
40 | K | 732421415 | Čerpadla teplovodní mokroběžná závitová oběhová pro teplovodní vytápění (elektronicky řízená) PN 10, do 110°C DN přípojky/dopravní výška H (m) - čerpací výkon Q (m3/h) DN 25 / do 6,0 m / 4,5 m3/h | soubor | 1 |  | 0 | CS ÚRS 2025 02 |  | snížená |  | 0 | 0.00608 | 0.00608 | 0 | 0 | 16 | K | 2 |  |  |  | ROZPOCET | 0 | 0 | 0 | 0 | 0 | 2 | 0 | 16 | -1912516376
| Online PSC |  | https://podminky.urs.cz/item/CS_URS_2025_02/732421415 | [14 empty] | Online PSC | 2
41 | K | 732421421 | Čerpadla teplovodní mokroběžná závitová oběhová pro teplovodní vytápění (elektronicky řízená) PN 10, do 110°C DN přípojky/dopravní výška H (m) - čerpací výkon Q (m3/h) DN 25 / do 10,0 m / 4,3 m3/h | soubor | 3 |  | 0 | CS ÚRS 2025 02 |  | snížená |  | 0 | 0.00788 | 0.02364 | 0 | 0 | 16 | K | 2 |  |  |  | ROZPOCET | 0 | 0 | 0 | 0 | 0 | 2 | 0 | 16 | -874567206
| Online PSC |  | https://podminky.urs.cz/item/CS_URS_2025_02/732421421 | [14 empty] | Online PSC | 2
42 | K | 732EN001 | Kompaktní automatické doplňovací zařízení pro soustavy s membránovou expanzní nádobou pro přímé napojení na rozvod pitné vody, kontrolované dopouštění s hlídáním doby dopouštění i počtu cyklů, výkon dopouštění cca 0.5 m3/h při dp = 1,5 baru | kus | 1 |  | 0 | VLASTNÍ POLOŽKA, TRŽNÍ CENA 2025 |  | snížená |  | 0 | 0.00124 | 0.00124 | 0 | 0 | 16 | K | 2 |  |  |  | ROZPOCET | 0 | 0 | 0 | 0 | 0 | 2 | 0 | 16 | 1196648389
43 | K | 732EN002 | Kabinetový změkčovací filtr - dodávka zahrnuje kompletní funkční celek, 25 kg soli k regeneraci, objemové řízení, automatická regenerace, elektrické připojení 220 V/50 Hz, průtok 0.5m3/h | kus | 1 |  | 0 | VLASTNÍ POLOŽKA, TRŽNÍ CENA 2025 |  | snížená |  | 0 | 0.00124 | 0.00124 | 0 | 0 | 16 | K | 2 |  |  |  | ROZPOCET | 0 | 0 | 0 | 0 | 0 | 2 | 0 | 16 | -1441774935
44 | K | 732RO01 | Hydraulický vyrovnávač dynamických tlaků pro průtok topné vody 12m3/h vč. tepelné izolace, připojovací hrdla na straně topné a primární vody DN80 | kus | 1 |  | 0 | VLASTNÍ POLOŽKA, TRŽNÍ CENA 2025 |  | snížená |  | 0 | 0.00575 | 0.00575 | 0 | 0 | 16 | K | 2 |  |  |  | ROZPOCET | 0 | 0 | 0 | 0 | 0 | 2 | 0 | 16 | -970745170
45 | K | 732RO02 | Kombinovaný rozdělovač se sběračem modul 100mm pro 4 topné okruhy vč. konzol a tepelné izolace - připojení 2", vývody 2" - celková délka 1750mm | kus | 1 |  | 0 | VLASTNÍ POLOŽKA, TRŽNÍ CENA 2025 |  | snížená |  | 0 | 0.07739 | 0.07739 | 0 | 0 | 16 | K | 2 |  |  |  | ROZPOCET | 0 | 0 | 0 | 0 | 0 | 2 | 0 | 16 | -669849739
46 | K | 998732101 | Přesun hmot pro strojovny stanovený z hmotnosti přesunovaného materiálu vodorovná dopravní vzdálenost do 50 m základní v objektech výšky do 6 m | t | 0.47 |  | 0 | CS ÚRS 2025 02 |  | snížená |  | 0 | 0 | 0 | 0 | 0 | 16 | K | 2 |  |  |  | ROZPOCET | 0 | 0 | 0 | 0 | 0 | 2 | 0 | 16 | -1577074963
| Online PSC |  | https://podminky.urs.cz/item/CS_URS_2025_02/998732101 | [14 empty] | Online PSC | 2
47 | K | 998732193 | Přesun hmot pro strojovny stanovený z hmotnosti přesunovaného materiálu vodorovná dopravní vzdálenost do 50 m Příplatek k cenám za zvětšený přesun přes vymezenou vodorovnou dopravní vzdálenost do 500 m | t | 0.47 |  | 0 | CS ÚRS 2025 02 |  | snížená |  | 0 | 0 | 0 | 0 | 0 | 16 | K | 2 |  |  |  | ROZPOCET | 0 | 0 | 0 | 0 | 0 | 2 | 0 | 16 | -917174436
| Online PSC |  | https://podminky.urs.cz/item/CS_URS_2025_02/998732193 | [14 empty] | Online PSC | 2
| D | 733 | Ústřední vytápění - rozvodné potrubí |  |  |  | 0 |  |  |  |  | 0 |  | 2.4508 |  | 0 | 2 | D | 1 |  |  |  | ROZPOCET | [6 empty] | 0
48 | K | 733111103 | Potrubí z trubek ocelových závitových černých spojovaných svařováním bezešvých běžných nízkotlakých PN 16 do 115°C DN 15 | m | 18 |  | 0 | CS ÚRS 2025 02 |  | snížená |  | 0 | 0.00148 | 0.02664 | 0 | 0 | 16 | K | 2 |  |  |  | ROZPOCET | 0 | 0 | 0 | 0 | 0 | 2 | 0 | 16 | -1317847586
| Online PSC |  | https://podminky.urs.cz/item/CS_URS_2025_02/733111103 | [14 empty] | Online PSC | 2
49 | K | 733111105 | Potrubí z trubek ocelových závitových černých spojovaných svařováním bezešvých běžných nízkotlakých PN 16 do 115°C DN 25 | m | 30 |  | 0 | CS ÚRS 2025 02 |  | snížená |  | 0 | 0.00284 | 0.0852 | 0 | 0 | 16 | K | 2 |  |  |  | ROZPOCET | 0 | 0 | 0 | 0 | 0 | 2 | 0 | 16 | 759468928
| Online PSC |  | https://podminky.urs.cz/item/CS_URS_2025_02/733111105 | [14 empty] | Online PSC | 2
50 | K | 733111106 | Potrubí z trubek ocelových závitových černých spojovaných svařováním bezešvých běžných nízkotlakých PN 16 do 115°C DN 32 | m | 30 |  | 0 | CS ÚRS 2025 02 |  | snížená |  | 0 | 0.00367 | 0.1101 | 0 | 0 | 16 | K | 2 |  |  |  | ROZPOCET | 0 | 0 | 0 | 0 | 0 | 2 | 0 | 16 | 577313963
| Online PSC |  | https://podminky.urs.cz/item/CS_URS_2025_02/733111106 | [14 empty] | Online PSC | 2
51 | K | 733111107 | Potrubí z trubek ocelových závitových černých spojovaných svařováním bezešvých běžných nízkotlakých PN 16 do 115°C DN 40 | m | 166 |  | 0 | CS ÚRS 2025 02 |  | snížená |  | 0 | 0.00428 | 0.71048 | 0 | 0 | 16 | K | 2 |  |  |  | ROZPOCET | 0 | 0 | 0 | 0 | 0 | 2 | 0 | 16 | 1419909224
| Online PSC |  | https://podminky.urs.cz/item/CS_URS_2025_02/733111107 | [14 empty] | Online PSC | 2
52 | K | 733111115 | Potrubí z trubek ocelových závitových černých spojovaných svařováním bezešvých běžných nízkotlakých PN 16 do 115°C v kotelnách a strojovnách DN 25 | m | 7 |  | 0 | CS ÚRS 2025 02 |  | snížená |  | 0 | 0.00296 | 0.02072 | 0 | 0 | 16 | K | 2 |  |  |  | ROZPOCET | 0 | 0 | 0 | 0 | 0 | 2 | 0 | 16 | -684537337
| Online PSC |  | https://podminky.urs.cz/item/CS_URS_2025_02/733111115 | [14 empty] | Online PSC | 2
53 | K | 733111116 | Potrubí z trubek ocelových závitových černých spojovaných svařováním bezešvých běžných nízkotlakých PN 16 do 115°C v kotelnách a strojovnách DN 32 | m | 14 |  | 0 | CS ÚRS 2025 02 |  | snížená |  | 0 | 0.00376 | 0.05264 | 0 | 0 | 16 | K | 2 |  |  |  | ROZPOCET | 0 | 0 | 0 | 0 | 0 | 2 | 0 | 16 | -1267646482
| Online PSC |  | https://podminky.urs.cz/item/CS_URS_2025_02/733111116 | [14 empty] | Online PSC | 2
54 | K | 733111117 | Potrubí z trubek ocelových závitových černých spojovaných svařováním bezešvých běžných nízkotlakých PN 16 do 115°C v kotelnách a strojovnách DN 40 | m | 86 |  | 0 | CS ÚRS 2025 02 |  | snížená |  | 0 | 0.0044 | 0.3784 | 0 | 0 | 16 | K | 2 |  |  |  | ROZPOCET | 0 | 0 | 0 | 0 | 0 | 2 | 0 | 16 | 930385416
| Online PSC |  | https://podminky.urs.cz/item/CS_URS_2025_02/733111117 | [14 empty] | Online PSC | 2
55 | K | 733111118 | Potrubí z trubek ocelových závitových černých spojovaných svařováním bezešvých běžných nízkotlakých PN 16 do 115°C v kotelnách a strojovnách DN 50 | m | 29 |  | 0 | CS ÚRS 2025 02 |  | snížená |  | 0 | 0.00629 | 0.18241 | 0 | 0 | 16 | K | 2 |  |  |  | ROZPOCET | 0 | 0 | 0 | 0 | 0 | 2 | 0 | 16 | 1375553333
| Online PSC |  | https://podminky.urs.cz/item/CS_URS_2025_02/733111118 | [14 empty] | Online PSC | 2
56 | K | 733113113 | Potrubí z trubek ocelových závitových černých Příplatek k ceně za zhotovení přípojky z ocelových trubek závitových DN 15 | kus | 10 |  | 0 | CS ÚRS 2025 02 |  | snížená |  | 0 | 0 | 0 | 0 | 0 | 16 | K | 2 |  |  |  | ROZPOCET | 0 | 0 | 0 | 0 | 0 | 2 | 0 | 16 | -234458278
| Online PSC |  | https://podminky.urs.cz/item/CS_URS_2025_02/733113113 | [14 empty] | Online PSC | 2
57 | K | 733113115 | Potrubí z trubek ocelových závitových černých Příplatek k ceně za zhotovení přípojky z ocelových trubek závitových DN 25 | kus | 20 |  | 0 | CS ÚRS 2025 02 |  | snížená |  | 0 | 0 | 0 | 0 | 0 | 16 | K | 2 |  |  |  | ROZPOCET | 0 | 0 | 0 | 0 | 0 | 2 | 0 | 16 | -1522474942
| Online PSC |  | https://podminky.urs.cz/item/CS_URS_2025_02/733113115 | [14 empty] | Online PSC | 2
58 | K | 733113116 | Potrubí z trubek ocelových závitových černých Příplatek k ceně za zhotovení přípojky z ocelových trubek závitových DN 32 | kus | 25 |  | 0 | CS ÚRS 2025 02 |  | snížená |  | 0 | 0 | 0 | 0 | 0 | 16 | K | 2 |  |  |  | ROZPOCET | 0 | 0 | 0 | 0 | 0 | 2 | 0 | 16 | -314311204
| Online PSC |  | https://podminky.urs.cz/item/CS_URS_2025_02/733113116 | [14 empty] | Online PSC | 2
59 | K | 733113117 | Potrubí z trubek ocelových závitových černých Příplatek k ceně za zhotovení přípojky z ocelových trubek závitových DN 40 | kus | 40 |  | 0 | CS ÚRS 2025 02 |  | snížená |  | 0 | 0 | 0 | 0 | 0 | 16 | K | 2 |  |  |  | ROZPOCET | 0 | 0 | 0 | 0 | 0 | 2 | 0 | 16 | 2090701612
| Online PSC |  | https://podminky.urs.cz/item/CS_URS_2025_02/733113117 | [14 empty] | Online PSC | 2
60 | K | 733113118 | Potrubí z trubek ocelových závitových černých Příplatek k ceně za zhotovení přípojky z ocelových trubek závitových DN 50 | kus | 15 |  | 0 | CS ÚRS 2025 02 |  | snížená |  | 0 | 0 | 0 | 0 | 0 | 16 | K | 2 |  |  |  | ROZPOCET | 0 | 0 | 0 | 0 | 0 | 2 | 0 | 16 | 1608171372
| Online PSC |  | https://podminky.urs.cz/item/CS_URS_2025_02/733113118 | [14 empty] | Online PSC | 2
61 | K | 733121222 | Potrubí z trubek ocelových hladkých spojovaných svařováním černých bezešvých v kotelnách a strojovnách Ø 76/3,2 | m | 14 |  | 0 | CS ÚRS 2025 02 |  | snížená |  | 0 | 0.00792 | 0.11088 | 0 | 0 | 16 | K | 2 |  |  |  | ROZPOCET | 0 | 0 | 0 | 0 | 0 | 2 | 0 | 16 | -49275873
| Online PSC |  | https://podminky.urs.cz/item/CS_URS_2025_02/733121222 | [14 empty] | Online PSC | 2
62 | K | 733190107 | Zkoušky těsnosti potrubí, manžety prostupové z trubek ocelových zkoušky těsnosti potrubí (za provozu) z trubek ocelových závitových DN do 40 | m | 351 |  | 0 | CS ÚRS 2025 02 |  | snížená |  | 0 | 0 | 0 | 0 | 0 | 16 | K | 2 |  |  |  | ROZPOCET | 0 | 0 | 0 | 0 | 0 | 2 | 0 | 16 | 492650556
| Online PSC |  | https://podminky.urs.cz/item/CS_URS_2025_02/733190107 | [14 empty] | Online PSC | 2
| VV |  | 18+30+30+166+7+14+86 |  | 351 | [12 empty] | VV | 2 | 2 | True | 1 | ROZPOCET
63 | K | 733190108 | Zkoušky těsnosti potrubí, manžety prostupové z trubek ocelových zkoušky těsnosti potrubí (za provozu) z trubek ocelových závitových DN 40 do 50 | m | 29 |  | 0 | CS ÚRS 2025 02 |  | snížená |  | 0 | 0 | 0 | 0 | 0 | 16 | K | 2 |  |  |  | ROZPOCET | 0 | 0 | 0 | 0 | 0 | 2 | 0 | 16 | 16461932
| Online PSC |  | https://podminky.urs.cz/item/CS_URS_2025_02/733190108 | [14 empty] | Online PSC | 2
| VV |  | 29 |  | 29 | [12 empty] | VV | 2 | 2 | True | 1 | ROZPOCET
64 | K | 733190225 | Zkoušky těsnosti potrubí, manžety prostupové z trubek ocelových zkoušky těsnosti potrubí (za provozu) z trubek ocelových hladkých Ø přes 60,3/2,9 do 89/5,0 | m | 14 |  | 0 | CS ÚRS 2025 02 |  | snížená |  | 0 | 0 | 0 | 0 | 0 | 16 | K | 2 |  |  |  | ROZPOCET | 0 | 0 | 0 | 0 | 0 | 2 | 0 | 16 | -95884898
| Online PSC |  | https://podminky.urs.cz/item/CS_URS_2025_02/733190225 | [14 empty] | Online PSC | 2
65 | K | 733193922 | Opravy rozvodů potrubí z trubek ocelových hladkých zaslepení potrubí dýnkem Ø 76 | kus | 2 |  | 0 | CS ÚRS 2025 02 |  | snížená |  | 0 | 0.00067 | 0.00134 | 0 | 0 | 16 | K | 2 |  |  |  | ROZPOCET | 0 | 0 | 0 | 0 | 0 | 2 | 0 | 16 | 368647728
| Online PSC |  | https://podminky.urs.cz/item/CS_URS_2025_02/733193922 | [14 empty] | Online PSC | 2
66 | K | 733322102 | Potrubí z trubek plastových polyetylenových z vícevrstvého síťovaného PE (PE-Xa, PE-Xb nebo PE-Xc) s kyslíkovou bariérou spojovaných lisováním PN 8 do 80°C D 17/2,0 | m | 1320 |  | 0 | CS ÚRS 2025 02 |  | snížená |  | 0 | 0.00022 | 0.2904 | 0 | 0 | 16 | K | 2 |  |  |  | ROZPOCET | 0 | 0 | 0 | 0 | 0 | 2 | 0 | 16 | -803438993
| Online PSC |  | https://podminky.urs.cz/item/CS_URS_2025_02/733322102 | [14 empty] | Online PSC | 2
67 | K | 733322104 | Potrubí z trubek plastových polyetylenových z vícevrstvého síťovaného PE (PE-Xa, PE-Xb nebo PE-Xc) s kyslíkovou bariérou spojovaných lisováním PN 8 do 80°C D 20/2,0 | m | 274 |  | 0 | CS ÚRS 2025 02 |  | snížená |  | 0 | 0.00029 | 0.07946 | 0 | 0 | 16 | K | 2 |  |  |  | ROZPOCET | 0 | 0 | 0 | 0 | 0 | 2 | 0 | 16 | -1134855103
| Online PSC |  | https://podminky.urs.cz/item/CS_URS_2025_02/733322104 | [14 empty] | Online PSC | 2
68 | K | 733322105 | Potrubí z trubek plastových polyetylenových z vícevrstvého síťovaného PE (PE-Xa, PE-Xb nebo PE-Xc) s kyslíkovou bariérou spojovaných lisováním PN 8 do 80°C D 25/2,3 | m | 86 |  | 0 | CS ÚRS 2025 02 |  | snížená |  | 0 | 0.00035 | 0.0301 | 0 | 0 | 16 | K | 2 |  |  |  | ROZPOCET | 0 | 0 | 0 | 0 | 0 | 2 | 0 | 16 | 251284083
| Online PSC |  | https://podminky.urs.cz/item/CS_URS_2025_02/733322105 | [14 empty] | Online PSC | 2
69 | K | 733322105.1 | Potrubí z trubek plastových polyetylenových z vícevrstvého síťovaného PE (PE-Xa, PE-Xb nebo PE-Xc) s kyslíkovou bariérou spojovaných lisováním PN 8 do 80°C D 32/2,9 | m | 259 |  | 0 | VLASTNÍ POLOŽKA, TRŽNÍ CENA 2025 |  | snížená |  | 0 | 0.00035 | 0.09065 | 0 | 0 | 16 | K | 2 |  |  |  | ROZPOCET | 0 | 0 | 0 | 0 | 0 | 2 | 0 | 16 | -497548706
70 | K | 733391101 | Zkoušky těsnosti potrubí z trubek plastových Ø do 32/3,0 | m | 1939 |  | 0 | CS ÚRS 2025 02 |  | snížená |  | 0 | 0 | 0 | 0 | 0 | 16 | K | 2 |  |  |  | ROZPOCET | 0 | 0 | 0 | 0 | 0 | 2 | 0 | 16 | 1043814455
| Online PSC |  | https://podminky.urs.cz/item/CS_URS_2025_02/733391101 | [14 empty] | Online PSC | 2
| VV |  | 1320+274+86+259 |  | 1939 | [12 empty] | VV | 2 | 2 | True | 1 | ROZPOCET
71 | K | 733811241 | Ochrana potrubí termoizolačními trubicemi z pěnového polyetylenu PE přilepenými v příčných a podélných spojích, tloušťky izolace přes 13 do 20 mm, vnitřního průměru izolace DN do 22 mm | m | 1338 |  | 0 | CS ÚRS 2025 02 |  | snížená |  | 0 | 0.00011 | 0.14718 | 0 | 0 | 16 | K | 2 |  |  |  | ROZPOCET | 0 | 0 | 0 | 0 | 0 | 2 | 0 | 16 | -521212359
| Online PSC |  | https://podminky.urs.cz/item/CS_URS_2025_02/733811241 | [14 empty] | Online PSC | 2
| VV |  | 18+1320 |  | 1338 | [12 empty] | VV | 2 | 2 | True | 1 | ROZPOCET
72 | K | 733811251 | Ochrana potrubí termoizolačními trubicemi z pěnového polyetylenu PE přilepenými v příčných a podélných spojích, tloušťky izolace přes 20 do 25 mm, vnitřního průměru izolace DN do 22 mm | m | 360 |  | 0 | CS ÚRS 2025 02 |  | snížená |  | 0 | 0.0002 | 0.072 | 0 | 0 | 16 | K | 2 |  |  |  | ROZPOCET | 0 | 0 | 0 | 0 | 0 | 2 | 0 | 16 | -101324204
| Online PSC |  | https://podminky.urs.cz/item/CS_URS_2025_02/733811251 | [14 empty] | Online PSC | 2
| VV |  | 274+86 |  | 360 | [12 empty] | VV | 2 | 2 | True | 1 | ROZPOCET
73 | K | 733811252 | Ochrana potrubí termoizolačními trubicemi z pěnového polyetylenu PE přilepenými v příčných a podélných spojích, tloušťky izolace přes 20 do 25 mm, vnitřního průměru izolace DN přes 22 do 45 mm | m | 259 |  | 0 | CS ÚRS 2025 02 |  | snížená |  | 0 | 0.00024 | 0.06216 | 0 | 0 | 16 | K | 2 |  |  |  | ROZPOCET | 0 | 0 | 0 | 0 | 0 | 2 | 0 | 16 | -1445910175
| Online PSC |  | https://podminky.urs.cz/item/CS_URS_2025_02/733811252 | [14 empty] | Online PSC | 2
74 | K | 733PX01 | Topná, provozní a dilatační zkouška | h | 48 |  | 0 | VLASTNÍ POLOŽKA, TRŽNÍ CENA 2025 |  | snížená |  | 0 | 0 | 0 | 0 | 0 | 16 | K | 2 |  |  |  | ROZPOCET | 0 | 0 | 0 | 0 | 0 | 2 | 0 | 16 | -1738033699
75 | K | 733PX02 | Stavební přípomoci, sekání, drážkování, sádrování, ostatní pomocné práce, hodinová zúčtovací sazba | h | 80 |  | 0 | VLASTNÍ POLOŽKA, TRŽNÍ CENA 2025 |  | snížená |  | 0 | 0 | 0 | 0 | 0 | 16 | K | 2 |  |  |  | ROZPOCET | 0 | 0 | 0 | 0 | 0 | 2 | 0 | 16 | -1287444969
76 | K | 733PX03 | Protipožární pěna těsnění prostupů požárních dělících konstrukcí | kus | 4 |  | 0 | VLASTNÍ POLOŽKA, TRŽNÍ CENA 2025 |  | snížená |  | 0 | 0 | 0 | 0 | 0 | 16 | K | 2 |  |  |  | ROZPOCET | 0 | 0 | 0 | 0 | 0 | 2 | 0 | 16 | 603025790
77 | K | 733PX04 | Protipožární ucpávka těsnění prostupů požárních dělících konstrukcí | kus | 8 |  | 0 | VLASTNÍ POLOŽKA, TRŽNÍ CENA 2025 |  | snížená |  | 0 | 0 | 0 | 0 | 0 | 16 | K | 2 |  |  |  | ROZPOCET | 0 | 0 | 0 | 0 | 0 | 2 | 0 | 16 | 1372791531
78 | K | 733PX05 | Příslušenství montážní organizace - přenosná montážní plošina s pracovní výškou do 3m | kus | 1 |  | 0 | VLASTNÍ POLOŽKA, TRŽNÍ CENA 2025 |  | snížená |  | 0 | 0 | 0 | 0 | 0 | 16 | K | 2 |  |  |  | ROZPOCET | 0 | 0 | 0 | 0 | 0 | 2 | 0 | 16 | -1911049451
79 | K | 733PX06 | Přechodový spoj mezi plastovým potrubím 17x2 a ocelovým potrubím DN15 | kus | 2 |  | 0 | VLASTNÍ POLOŽKA, TRŽNÍ CENA 2025 |  | snížená |  | 0 | 0 | 0 | 0 | 0 | 16 | K | 2 |  |  |  | ROZPOCET | 0 | 0 | 0 | 0 | 0 | 2 | 0 | 16 | -1464197312
80 | K | 733PX07 | Přechodový spoj mezi plastovým potrubím 32x2.9 a ocelovým potrubím DN25 | kus | 18 |  | 0 | VLASTNÍ POLOŽKA, TRŽNÍ CENA 2025 |  | snížená |  | 0 | 0 | 0 | 0 | 0 | 16 | K | 2 |  |  |  | ROZPOCET | 0 | 0 | 0 | 0 | 0 | 2 | 0 | 16 | -419822979
81 | K | 733PX08 | Příplatek k potrubí plastovému 17x2 za zhotovení přípojky | kus | 218 |  | 0 | VLASTNÍ POLOŽKA, TRŽNÍ CENA 2025 |  | snížená |  | 0 | 0 | 0 | 0 | 0 | 16 | K | 2 |  |  |  | ROZPOCET | 0 | 0 | 0 | 0 | 0 | 2 | 0 | 16 | 1264147905
82 | K | 733PX09 | Pomocné konstrukce pro uložení potrubí | kg | 150 |  | 0 | VLASTNÍ POLOŽKA, TRŽNÍ CENA 2025 |  | snížená |  | 0 | 0 | 0 | 0 | 0 | 16 | K | 2 |  |  |  | ROZPOCET | 0 | 0 | 0 | 0 | 0 | 2 | 0 | 16 | -574237601
83 | K | 998733102 | Přesun hmot pro rozvody potrubí stanovený z hmotnosti přesunovaného materiálu vodorovná dopravní vzdálenost do 50 m základní v objektech výšky přes 6 do 12 m | t | 2.45 |  | 0 | CS ÚRS 2025 02 |  | snížená |  | 0 | 0 | 0 | 0 | 0 | 16 | K | 2 |  |  |  | ROZPOCET | 0 | 0 | 0 | 0 | 0 | 2 | 0 | 16 | -1657106687
| Online PSC |  | https://podminky.urs.cz/item/CS_URS_2025_02/998733102 | [14 empty] | Online PSC | 2
84 | K | 998733193 | Přesun hmot pro rozvody potrubí stanovený z hmotnosti přesunovaného materiálu vodorovná dopravní vzdálenost do 50 m Příplatek k cenám za zvětšený přesun přes vymezenou vodorovnou dopravní vzdálenost do 500 m | t | 2.45 |  | 0 | CS ÚRS 2025 02 |  | snížená |  | 0 | 0 | 0 | 0 | 0 | 16 | K | 2 |  |  |  | ROZPOCET | 0 | 0 | 0 | 0 | 0 | 2 | 0 | 16 | -1514659762
| Online PSC |  | https://podminky.urs.cz/item/CS_URS_2025_02/998733193 | [14 empty] | Online PSC | 2
| D | 734 | Ústřední vytápění - armatury |  |  |  | 0 |  |  |  |  | 0 |  | 0.24276 |  | 0 | 2 | D | 1 |  |  |  | ROZPOCET | [6 empty] | 0
85 | K | 734173416 | Mezikusy, přírubové spoje přírubové spoje PN 16/I, 200°C DN 65 | soubor | 1 |  | 0 | CS ÚRS 2025 02 |  | snížená |  | 0 | 0.00845 | 0.00845 | 0 | 0 | 16 | K | 2 |  |  |  | ROZPOCET | 0 | 0 | 0 | 0 | 0 | 2 | 0 | 16 | -1101159549
| Online PSC |  | https://podminky.urs.cz/item/CS_URS_2025_02/734173416 | [14 empty] | Online PSC | 2
86 | K | 734193115 | Ostatní přírubové armatury klapky mezipřírubové uzavírací PN 16 do 120°C disk tvárná litina DN 65 | soubor | 1 |  | 0 | CS ÚRS 2025 02 |  | snížená |  | 0 | 0.01159 | 0.01159 | 0 | 0 | 16 | K | 2 |  |  |  | ROZPOCET | 0 | 0 | 0 | 0 | 0 | 2 | 0 | 16 | 1977330404
| Online PSC |  | https://podminky.urs.cz/item/CS_URS_2025_02/734193115 | [14 empty] | Online PSC | 2
87 | K | 734211120 | Ventily odvzdušňovací závitové automatické PN 14 do 120°C G 1/2 | kus | 3 |  | 0 | CS ÚRS 2025 02 |  | snížená |  | 0 | 0.00024 | 0.00072 | 0 | 0 | 16 | K | 2 |  |  |  | ROZPOCET | 0 | 0 | 0 | 0 | 0 | 2 | 0 | 16 | 1580034072
| Online PSC |  | https://podminky.urs.cz/item/CS_URS_2025_02/734211120 | [14 empty] | Online PSC | 2
88 | K | 734220115 | Ventily regulační závitové vyvažovací přímé bez vypouštění PN 25 do 120°C G 5/4 | kus | 3 |  | 0 | CS ÚRS 2025 02 |  | snížená |  | 0 | 0.00122 | 0.00366 | 0 | 0 | 16 | K | 2 |  |  |  | ROZPOCET | 0 | 0 | 0 | 0 | 0 | 2 | 0 | 16 | -2013580086
| Online PSC |  | https://podminky.urs.cz/item/CS_URS_2025_02/734220115 | [14 empty] | Online PSC | 2
89 | K | 734220116 | Ventily regulační závitové vyvažovací přímé bez vypouštění PN 25 do 120°C G 6/4 | kus | 1 |  | 0 | CS ÚRS 2025 02 |  | snížená |  | 0 | 0.00228 | 0.00228 | 0 | 0 | 16 | K | 2 |  |  |  | ROZPOCET | 0 | 0 | 0 | 0 | 0 | 2 | 0 | 16 | 1943183736
| Online PSC |  | https://podminky.urs.cz/item/CS_URS_2025_02/734220116 | [14 empty] | Online PSC | 2
90 | K | 734220117 | Ventily regulační závitové vyvažovací přímé bez vypouštění PN 25 do 120°C G 2 | kus | 1 |  | 0 | CS ÚRS 2025 02 |  | snížená |  | 0 | 0.00228 | 0.00228 | 0 | 0 | 16 | K | 2 |  |  |  | ROZPOCET | 0 | 0 | 0 | 0 | 0 | 2 | 0 | 16 | 1383479577
| Online PSC |  | https://podminky.urs.cz/item/CS_URS_2025_02/734220117 | [14 empty] | Online PSC | 2
91 | K | 734242416 | Ventily zpětné závitové PN 16 do 110°C přímé G 6/4 | kus | 5 |  | 0 | CS ÚRS 2025 02 |  | snížená |  | 0 | 0.0007 | 0.0035 | 0 | 0 | 16 | K | 2 |  |  |  | ROZPOCET | 0 | 0 | 0 | 0 | 0 | 2 | 0 | 16 | 377351721
| Online PSC |  | https://podminky.urs.cz/item/CS_URS_2025_02/734242416 | [14 empty] | Online PSC | 2
92 | K | 734242417 | Ventily zpětné závitové PN 16 do 110°C přímé G 2 | kus | 1 |  | 0 | CS ÚRS 2025 02 |  | snížená |  | 0 | 0.00078 | 0.00078 | 0 | 0 | 16 | K | 2 |  |  |  | ROZPOCET | 0 | 0 | 0 | 0 | 0 | 2 | 0 | 16 | -1612589954
| Online PSC |  | https://podminky.urs.cz/item/CS_URS_2025_02/734242417 | [14 empty] | Online PSC | 2
93 | K | 734291123 | Ostatní armatury kohouty plnicí a vypouštěcí PN 10 do 90°C G 1/2 | kus | 24 |  | 0 | CS ÚRS 2025 02 |  | snížená |  | 0 | 0.00022 | 0.00528 | 0 | 0 | 16 | K | 2 |  |  |  | ROZPOCET | 0 | 0 | 0 | 0 | 0 | 2 | 0 | 16 | 1221579770
| Online PSC |  | https://podminky.urs.cz/item/CS_URS_2025_02/734291123 | [14 empty] | Online PSC | 2
94 | K | 734291266 | Ostatní armatury filtry závitové pro topné a chladicí systémy PN 30 do 110°C přímé s vnitřními závity G 1 1/2 | kus | 3 |  | 0 | CS ÚRS 2025 02 |  | snížená |  | 0 | 0.00124 | 0.00372 | 0 | 0 | 16 | K | 2 |  |  |  | ROZPOCET | 0 | 0 | 0 | 0 | 0 | 2 | 0 | 16 | -1728153167
| Online PSC |  | https://podminky.urs.cz/item/CS_URS_2025_02/734291266 | [14 empty] | Online PSC | 2
95 | K | 734291267 | Ostatní armatury filtry závitové pro topné a chladicí systémy PN 30 do 110°C přímé s vnitřními závity G 2 | kus | 1 |  | 0 | CS ÚRS 2025 02 |  | snížená |  | 0 | 0.00173 | 0.00173 | 0 | 0 | 16 | K | 2 |  |  |  | ROZPOCET | 0 | 0 | 0 | 0 | 0 | 2 | 0 | 16 | -1363167223
| Online PSC |  | https://podminky.urs.cz/item/CS_URS_2025_02/734291267 | [14 empty] | Online PSC | 2
96 | K | 734291276 | Ostatní armatury filtry závitové pro topné a chladicí systémy PN 30 do 110°C přímé s vnitřními závity a integrovaným magnetem G 1 1/2 | kus | 2 |  | 0 | CS ÚRS 2025 02 |  | snížená |  | 0 | 0.00124 | 0.00248 | 0 | 0 | 16 | K | 2 |  |  |  | ROZPOCET | 0 | 0 | 0 | 0 | 0 | 2 | 0 | 16 | -1173027841
| Online PSC |  | https://podminky.urs.cz/item/CS_URS_2025_02/734291276 | [14 empty] | Online PSC | 2
97 | K | 734292774 | Ostatní armatury kulové kohouty PN 42 do 185°C plnoprůtokové vnitřní závit G 1 | kus | 1 |  | 0 | CS ÚRS 2025 02 |  | snížená |  | 0 | 0.00055 | 0.00055 | 0 | 0 | 16 | K | 2 |  |  |  | ROZPOCET | 0 | 0 | 0 | 0 | 0 | 2 | 0 | 16 | 1152975671
| Online PSC |  | https://podminky.urs.cz/item/CS_URS_2025_02/734292774 | [14 empty] | Online PSC | 2
98 | K | 734292775 | Ostatní armatury kulové kohouty PN 42 do 185°C plnoprůtokové vnitřní závit G 1 1/4 | kus | 4 |  | 0 | CS ÚRS 2025 02 |  | snížená |  | 0 | 0.00076 | 0.00304 | 0 | 0 | 16 | K | 2 |  |  |  | ROZPOCET | 0 | 0 | 0 | 0 | 0 | 2 | 0 | 16 | -312004403
| Online PSC |  | https://podminky.urs.cz/item/CS_URS_2025_02/734292775 | [14 empty] | Online PSC | 2
99 | K | 734292776 | Ostatní armatury kulové kohouty PN 42 do 185°C plnoprůtokové vnitřní závit G 1 1/2 | kus | 15 |  | 0 | CS ÚRS 2025 02 |  | snížená |  | 0 | 0.00119 | 0.01785 | 0 | 0 | 16 | K | 2 |  |  |  | ROZPOCET | 0 | 0 | 0 | 0 | 0 | 2 | 0 | 16 | 524136695
| Online PSC |  | https://podminky.urs.cz/item/CS_URS_2025_02/734292776 | [14 empty] | Online PSC | 2
100 | K | 734292777 | Ostatní armatury kulové kohouty PN 42 do 185°C plnoprůtokové vnitřní závit G 2 | kus | 3 |  | 0 | CS ÚRS 2025 02 |  | snížená |  | 0 | 0.00186 | 0.00558 | 0 | 0 | 16 | K | 2 |  |  |  | ROZPOCET | 0 | 0 | 0 | 0 | 0 | 2 | 0 | 16 | -1857490240
| Online PSC |  | https://podminky.urs.cz/item/CS_URS_2025_02/734292777 | [14 empty] | Online PSC | 2
101 | K | 734295022 | Směšovací armatury otopných a chladících systémů ventily závitové PN 10 T= 120°C třícestné se servomotorem G 1 | kus | 3 |  | 0 | CS ÚRS 2025 02 |  | snížená |  | 0 | 0.00146 | 0.00438 | 0 | 0 | 16 | K | 2 |  |  |  | ROZPOCET | 0 | 0 | 0 | 0 | 0 | 2 | 0 | 16 | -1340171305
| Online PSC |  | https://podminky.urs.cz/item/CS_URS_2025_02/734295022 | [14 empty] | Online PSC | 2
102 | K | 734411101 | Teploměry technické s pevným stonkem a jímkou zadní připojení (axiální) průměr 63 mm délka stonku 50 mm | kus | 10 |  | 0 | CS ÚRS 2025 02 |  | snížená |  | 0 | 0.00052 | 0.0052 | 0 | 0 | 16 | K | 2 |  |  |  | ROZPOCET | 0 | 0 | 0 | 0 | 0 | 2 | 0 | 16 | -1200538615
| Online PSC |  | https://podminky.urs.cz/item/CS_URS_2025_02/734411101 | [14 empty] | Online PSC | 2
103 | K | 734421102 | Tlakoměry s pevným stonkem a zpětnou klapkou spodní připojení (radiální) tlaku 0-16 bar průměru 63 mm | kus | 1 |  | 0 | CS ÚRS 2025 02 |  | snížená |  | 0 | 0.00147 | 0.00147 | 0 | 0 | 16 | K | 2 |  |  |  | ROZPOCET | 0 | 0 | 0 | 0 | 0 | 2 | 0 | 16 | -650319463
| Online PSC |  | https://podminky.urs.cz/item/CS_URS_2025_02/734421102 | [14 empty] | Online PSC | 2
104 | K | 734421112 | Tlakoměry s pevným stonkem a zpětnou klapkou zadní připojení (axiální) tlaku 0-16 bar průměru 63 mm | kus | 10 |  | 0 | CS ÚRS 2025 02 |  | snížená |  | 0 | 0.00147 | 0.0147 | 0 | 0 | 16 | K | 2 |  |  |  | ROZPOCET | 0 | 0 | 0 | 0 | 0 | 2 | 0 | 16 | -1073765662
| Online PSC |  | https://podminky.urs.cz/item/CS_URS_2025_02/734421112 | [14 empty] | Online PSC | 2
105 | K | 734MX01 | Ultrazvukový měřič spotřeby tepla Qp = 2,5m3/h, L=130mm, G 1" vč. příslušenství, teplotních čidell a dálkovým odečtem dat | kus | 4 |  | 0 | VLASTNÍ POLOŽKA, TRŽNÍ CENA 2025 |  | snížená |  | 0 | 0 | 0 | 0 | 0 | 16 | K | 2 |  |  |  | ROZPOCET | 0 | 0 | 0 | 0 | 0 | 2 | 0 | 16 | 1176505505
106 | K | 734XEN01 | Kulový kohout se zajištěním a vypouštěním pro expanzní nádoby 1" | kus | 1 |  | 0 | VLASTNÍ POLOŽKA, TRŽNÍ CENA 2025 |  | snížená |  | 0 | 0 | 0 | 0 | 0 | 16 | K | 2 |  |  |  | ROZPOCET | 0 | 0 | 0 | 0 | 0 | 2 | 0 | 16 | -590173446
107 | M | 734PDLX01 | Omezovač teploty vratné teplonosné látky podlahového vytápění 1/2" pro regulaci výkonu podle omezované teploty vratné teplonosné látky ventilem s hlavicí, součástí dodávky je montážní skříň | kus | 2 |  | 0 | VLASTNÍ POLOŽKA, TRŽNÍ CENA 2025 |  | snížená |  | 0 | 0.00023 | 0.00046 | 0 | 0 | 32 | M | 2 |  |  |  | ROZPOCET | 0 | 0 | 0 | 0 | 0 | 2 | 0 | 16 | 589219007
108 | M | 734OTX01 | Termostatická hlavice otopných těles se zajištěním proti zcizení pomocí bezpečnostního kroužku s regulačním rozsahem 6°C - 28°C | kus | 103 |  | 0 | VLASTNÍ POLOŽKA, TRŽNÍ CENA 2025 |  | snížená |  | 0 | 0.00023 | 0.02369 | 0 | 0 | 32 | M | 2 |  |  |  | ROZPOCET | 0 | 0 | 0 | 0 | 0 | 2 | 0 | 16 | 783172543
109 | M | 734OTX02 | H šroubení uzavírací s integrovaným automatickým omezovačem průtoku 10 - 150 l/h, bez vypouštění pro otopná tělesa se spodním připojením a ventilovou vložkou 1/2" rohové | kus | 71 |  | 0 | VLASTNÍ POLOŽKA, TRŽNÍ CENA 2025 |  | snížená |  | 0 | 0.00023 | 0.01633 | 0 | 0 | 32 | M | 2 |  |  |  | ROZPOCET | 0 | 0 | 0 | 0 | 0 | 2 | 0 | 16 | 587410778
110 | M | 734OTX03 | Termostatický ventil pro otopná tělesa bez ventilové vložky dvoubodový, připojovací rozteč 50mm, 1/2" rohový s přednastavením, integrovaný automatický omezovač průtoku 10 - 150 l/h | kus | 32 |  | 0 | VLASTNÍ POLOŽKA, TRŽNÍ CENA 2025 |  | snížená |  | 0 | 0.00023 | 0.00736 | 0 | 0 | 32 | M | 2 |  |  |  | ROZPOCET | 0 | 0 | 0 | 0 | 0 | 2 | 0 | 16 | 1776175384
111 | M | 734OTX04 | Svěrné šroubení pro plastové trubky PE-Xa 17*2 | kus | 210 |  | 0 | VLASTNÍ POLOŽKA, TRŽNÍ CENA 2025 |  | snížená |  | 0 | 0.00023 | 0.0483 | 0 | 0 | 32 | M | 2 |  |  |  | ROZPOCET | 0 | 0 | 0 | 0 | 0 | 2 | 0 | 16 | -1118765593
| VV |  | 105*2 |  | 210 | [12 empty] | VV | 2 | 2 | True | 1 | ROZPOCET
112 | M | 734OTX05 | Připojovací kolenová garnitura k otopným tělesům na trubky 17*2 | kus | 206 |  | 0 | VLASTNÍ POLOŽKA, TRŽNÍ CENA 2025 |  | snížená |  | 0 | 0.00023 | 0.04738 | 0 | 0 | 32 | M | 2 |  |  |  | ROZPOCET | 0 | 0 | 0 | 0 | 0 | 2 | 0 | 16 | 826519375
| VV |  | 103*2 |  | 206 | [12 empty] | VV | 2 | 2 | True | 1 | ROZPOCET
113 | K | 998734102 | Přesun hmot pro armatury stanovený z hmotnosti přesunovaného materiálu vodorovná dopravní vzdálenost do 50 m základní v objektech výšky přes 6 do 12 m | t | 0.24 |  | 0 | CS ÚRS 2025 02 |  | snížená |  | 0 | 0 | 0 | 0 | 0 | 16 | K | 2 |  |  |  | ROZPOCET | 0 | 0 | 0 | 0 | 0 | 2 | 0 | 16 | 1042723415
| Online PSC |  | https://podminky.urs.cz/item/CS_URS_2025_02/998734102 | [14 empty] | Online PSC | 2
114 | K | 998734193 | Přesun hmot pro armatury stanovený z hmotnosti přesunovaného materiálu vodorovná dopravní vzdálenost do 50 m Příplatek k cenám za zvětšený přesun přes vymezenou vodorovnou dopravní vzdálenost do 500 m | t | 0.24 |  | 0 | CS ÚRS 2025 02 |  | snížená |  | 0 | 0 | 0 | 0 | 0 | 16 | K | 2 |  |  |  | ROZPOCET | 0 | 0 | 0 | 0 | 0 | 2 | 0 | 16 | -1370633060
| Online PSC |  | https://podminky.urs.cz/item/CS_URS_2025_02/998734193 | [14 empty] | Online PSC | 2
| D | 735 | Ústřední vytápění - otopná tělesa |  |  |  | 0 |  |  |  |  | 0 |  | 7.4566 |  | 0 | 2 | D | 1 |  |  |  | ROZPOCET | [6 empty] | 0
115 | K | 735000912 | Regulace otopného systému při opravách vyregulování dvojregulačních ventilů a kohoutů s termostatickým ovládáním | kus | 105 |  | 0 | CS ÚRS 2025 02 |  | snížená |  | 0 | 0 | 0 | 0 | 0 | 16 | K | 2 |  |  |  | ROZPOCET | 0 | 0 | 0 | 0 | 0 | 2 | 0 | 16 | -537838051
| Online PSC |  | https://podminky.urs.cz/item/CS_URS_2025_02/735000912 | [14 empty] | Online PSC | 2
| VV |  | 2+23+12+21+5+3+1+4+32+2 |  | 105 | [12 empty] | VV | 2 | 2 | True | 1 | ROZPOCET
116 | K | 735152571 | Otopná tělesa panelová VK dvoudesková PN 1,0 MPa, T do 110°C se dvěma přídavnými přestupními plochami výšky tělesa 600 mm stavební délky / výkonu 400 mm / 672 W | kus | 2 |  | 0 | CS ÚRS 2025 02 |  | snížená |  | 0 | 0.0154 | 0.0308 | 0 | 0 | 16 | K | 2 |  |  |  | ROZPOCET | 0 | 0 | 0 | 0 | 0 | 2 | 0 | 16 | 325026828
| Online PSC |  | https://podminky.urs.cz/item/CS_URS_2025_02/735152571 | [14 empty] | Online PSC | 2
117 | K | 735152615 | Otopná tělesa panelová VK třídesková PN 1,0 MPa, T do 110°C se třemi přídavnými přestupními plochami výšky tělesa 300 mm stavební délky / výkonu 800 mm / 1103 W | kus | 12 |  | 0 | CS ÚRS 2025 02 |  | snížená |  | 0 | 0.02372 | 0.28464 | 0 | 0 | 16 | K | 2 |  |  |  | ROZPOCET | 0 | 0 | 0 | 0 | 0 | 2 | 0 | 16 | -1021539588
| Online PSC |  | https://podminky.urs.cz/item/CS_URS_2025_02/735152615 | [14 empty] | Online PSC | 2
118 | K | 735152615.1 | Otopná tělesa panelová VK třídesková PN 1,0 MPa, T do 110°C se třemi přídavnými přestupními plochami výšky tělesa 300 mm stavební délky / výkonu 600 mm / 1103 W | kus | 23 |  | 0 | VLASTNÍ POLOŽKA, TRŽNÍ CENA 2025 |  | snížená |  | 0 | 0.02372 | 0.54556 | 0 | 0 | 16 | K | 2 |  |  |  | ROZPOCET | 0 | 0 | 0 | 0 | 0 | 2 | 0 | 16 | -716550660
119 | K | 735152620 | Otopná tělesa panelová VK třídesková PN 1,0 MPa, T do 110°C se třemi přídavnými přestupními plochami výšky tělesa 300 mm stavební délky / výkonu 1400 mm / 1931 W | kus | 21 |  | 0 | CS ÚRS 2025 02 |  | snížená |  | 0 | 0.03986 | 0.83706 | 0 | 0 | 16 | K | 2 |  |  |  | ROZPOCET | 0 | 0 | 0 | 0 | 0 | 2 | 0 | 16 | 41188267
| Online PSC |  | https://podminky.urs.cz/item/CS_URS_2025_02/735152620 | [14 empty] | Online PSC | 2
120 | K | 735152621 | Otopná tělesa panelová VK třídesková PN 1,0 MPa, T do 110°C se třemi přídavnými přestupními plochami výšky tělesa 300 mm stavební délky / výkonu 1600 mm / 2206 W | kus | 5 |  | 0 | CS ÚRS 2025 02 |  | snížená |  | 0 | 0.04524 | 0.2262 | 0 | 0 | 16 | K | 2 |  |  |  | ROZPOCET | 0 | 0 | 0 | 0 | 0 | 2 | 0 | 16 | -663287512
| Online PSC |  | https://podminky.urs.cz/item/CS_URS_2025_02/735152621 | [14 empty] | Online PSC | 2
121 | K | 735152695 | Otopná tělesa panelová VK třídesková PN 1,0 MPa, T do 110°C se třemi přídavnými přestupními plochami výšky tělesa 900 mm stavební délky / výkonu 800 mm / 2662 W | kus | 3 |  | 0 | CS ÚRS 2025 02 |  | snížená |  | 0 | 0.0658 | 0.1974 | 0 | 0 | 16 | K | 2 |  |  |  | ROZPOCET | 0 | 0 | 0 | 0 | 0 | 2 | 0 | 16 | -2134817603
| Online PSC |  | https://podminky.urs.cz/item/CS_URS_2025_02/735152695 | [14 empty] | Online PSC | 2
122 | K | 735152697 | Otopná tělesa panelová VK třídesková PN 1,0 MPa, T do 110°C se třemi přídavnými přestupními plochami výšky tělesa 900 mm stavební délky / výkonu 1000 mm / 3228 W | kus | 1 |  | 0 | CS ÚRS 2025 02 |  | snížená |  | 0 | 0.0817 | 0.0817 | 0 | 0 | 16 | K | 2 |  |  |  | ROZPOCET | 0 | 0 | 0 | 0 | 0 | 2 | 0 | 16 | 1982505273
| Online PSC |  | https://podminky.urs.cz/item/CS_URS_2025_02/735152697 | [14 empty] | Online PSC | 2
123 | K | 735152700.1 | Otopná tělesa panelová VK třídesková PN 1,0 MPa, T do 110°C se třemi přídavnými přestupními plochami výšky tělesa 900 mm stavební délky / výkonu 1600 mm / 4659 W | kus | 4 |  | 0 | VLASTNÍ POLOŽKA, TRŽNÍ CENA 2025 |  | snížená |  | 0 | 0.1135 | 0.454 | 0 | 0 | 16 | K | 2 |  |  |  | ROZPOCET | 0 | 0 | 0 | 0 | 0 | 2 | 0 | 16 | -173376327
124 | K | 735160133.1 | Otopné těleso trubkové se zvětšenou výhřevnou plochou a středovým připojením, výška 1500mm, šířka 600mm | kus | 32 |  | 0 | VLASTNÍ POLOŽKA, TRŽNÍ CENA 2025 |  | snížená |  | 0 | 0.0125 | 0.4 | 0 | 0 | 16 | K | 2 |  |  |  | ROZPOCET | 0 | 0 | 0 | 0 | 0 | 2 | 0 | 16 | -522489929
125 | K | 735191905 | Ostatní opravy otopných těles odvzdušnění tělesa | kus | 105 |  | 0 | CS ÚRS 2025 02 |  | snížená |  | 0 | 0 | 0 | 0 | 0 | 16 | K | 2 |  |  |  | ROZPOCET | 0 | 0 | 0 | 0 | 0 | 2 | 0 | 16 | 1697620347
| Online PSC |  | https://podminky.urs.cz/item/CS_URS_2025_02/735191905 | [14 empty] | Online PSC | 2
| VV |  | 2+23+12+21+5+3+1+4+32+2 |  | 105 | [12 empty] | VV | 2 | 2 | True | 1 | ROZPOCET
126 | K | 735191910 | Ostatní opravy otopných těles napuštění vody do otopného systému včetně potrubí (bez kotle a ohříváků) otopných těles | m2 | 2000 |  | 0 | CS ÚRS 2025 02 |  | snížená |  | 0 | 0 | 0 | 0 | 0 | 16 | K | 2 |  |  |  | ROZPOCET | 0 | 0 | 0 | 0 | 0 | 2 | 0 | 16 | -1111618524
| Online PSC |  | https://podminky.urs.cz/item/CS_URS_2025_02/735191910 | [14 empty] | Online PSC | 2
127 | K | 735XOT01 | Poměrové měřiče spotřeby tepla - indikátory topných nákladů určených k instalaci na otopná tělesa s dálkovým odečtem dat - dodávka a instalace | kus | 103 |  | 0 | VLASTNÍ POLOŽKA, TRŽNÍ CENA 2025 |  | snížená |  | 0 | 0.0423 | 4.3569 | 0 | 0 | 16 | K | 2 |  |  |  | ROZPOCET | 0 | 0 | 0 | 0 | 0 | 2 | 0 | 16 | 2050694830
128 | K | 735XOT02 | Odečítací jednotka indikátorů topných nákladů se softwarovým rozhraním | kus | 1 |  | 0 | VLASTNÍ POLOŽKA, TRŽNÍ CENA 2025 |  | snížená |  | 0 | 0.0423 | 0.0423 | 0 | 0 | 16 | K | 2 |  |  |  | ROZPOCET | 0 | 0 | 0 | 0 | 0 | 2 | 0 | 16 | -1483678725
129 | K | 998735102 | Přesun hmot pro otopná tělesa stanovený z hmotnosti přesunovaného materiálu vodorovná dopravní vzdálenost do 50 m základní v objektech výšky přes 6 do 12 m | t | 7.46 |  | 0 | CS ÚRS 2025 02 |  | snížená |  | 0 | 0 | 0 | 0 | 0 | 16 | K | 2 |  |  |  | ROZPOCET | 0 | 0 | 0 | 0 | 0 | 2 | 0 | 16 | 2070978284
| Online PSC |  | https://podminky.urs.cz/item/CS_URS_2025_02/998735102 | [14 empty] | Online PSC | 2
130 | K | 998735193 | Přesun hmot pro otopná tělesa stanovený z hmotnosti přesunovaného materiálu vodorovná dopravní vzdálenost do 50 m Příplatek k cenám za zvětšený přesun přes vymezenou vodorovnou dopravní vzdálenost do 500 m | t | 7.46 |  | 0 | CS ÚRS 2025 02 |  | snížená |  | 0 | 0 | 0 | 0 | 0 | 16 | K | 2 |  |  |  | ROZPOCET | 0 | 0 | 0 | 0 | 0 | 2 | 0 | 16 | 450757820
| Online PSC |  | https://podminky.urs.cz/item/CS_URS_2025_02/998735193 | [14 empty] | Online PSC | 2
| D | 736 | Ústřední vytápění - plošné vytápění a chlazení |  |  |  | 0 |  |  |  |  | 0 |  | 0.0745 |  | 0 | 2 | D | 1 |  |  |  | ROZPOCET | [6 empty] | 0
131 | K | 736110213 | Trubkové teplovodní podlahové vytápění rozvod v systémové desce potrubí polyethylen PE-Xa nebo PE-Xb (s kyslíkovou bariérou) rozvodné potrubí 17x2 mm, rozteč 200 mm | m | 160 |  | 0 | CS ÚRS 2025 02 |  | snížená |  | 0 | 0.00012 | 0.0192 | 0 | 0 | 16 | K | 2 |  |  |  | ROZPOCET | 0 | 0 | 0 | 0 | 0 | 2 | 0 | 16 | -1666406382
| Online PSC |  | https://podminky.urs.cz/item/CS_URS_2025_02/736110213 | [14 empty] | Online PSC | 2
132 | K | 736110262 | Trubkové teplovodní podlahové vytápění systémová deska s tepelnou izolací, výšky 50 až 53 mm | m2 | 30 |  | 0 | CS ÚRS 2025 02 |  | snížená |  | 0 | 0.00174 | 0.0522 | 0 | 0 | 16 | K | 2 |  |  |  | ROZPOCET | 0 | 0 | 0 | 0 | 0 | 2 | 0 | 16 | 2073670176
| Online PSC |  | https://podminky.urs.cz/item/CS_URS_2025_02/736110262 | [14 empty] | Online PSC | 2
133 | K | 736110652 | Trubkové teplovodní podlahové vytápění doplňkové prvky okrajový izolační pruh | m | 45 |  | 0 | CS ÚRS 2025 02 |  | snížená |  | 0 | 6e-05 | 0.0027 | 0 | 0 | 16 | K | 2 |  |  |  | ROZPOCET | 0 | 0 | 0 | 0 | 0 | 2 | 0 | 16 | -1903988874
| Online PSC |  | https://podminky.urs.cz/item/CS_URS_2025_02/736110652 | [14 empty] | Online PSC | 2
134 | K | 736110653 | Trubkové teplovodní podlahové vytápění doplňkové prvky ochranná trubka | m | 4 |  | 0 | CS ÚRS 2025 02 |  | snížená |  | 0 | 0.0001 | 0.0004 | 0 | 0 | 16 | K | 2 |  |  |  | ROZPOCET | 0 | 0 | 0 | 0 | 0 | 2 | 0 | 16 | 836565696
| Online PSC |  | https://podminky.urs.cz/item/CS_URS_2025_02/736110653 | [14 empty] | Online PSC | 2
135 | K | 998736102 | Přesun hmot pro plošné vytápění stanovený z hmotnosti přesunovaného materiálu vodorovná dopravní vzdálenost do 50 m základní v objektech výšky přes 6 do 12 m | t | 0.08 |  | 0 | CS ÚRS 2025 02 |  | snížená |  | 0 | 0 | 0 | 0 | 0 | 16 | K | 2 |  |  |  | ROZPOCET | 0 | 0 | 0 | 0 | 0 | 2 | 0 | 16 | 863841267
| Online PSC |  | https://podminky.urs.cz/item/CS_URS_2025_02/998736102 | [14 empty] | Online PSC | 2
136 | K | 998736193 | Přesun hmot pro plošné vytápění stanovený z hmotnosti přesunovaného materiálu vodorovná dopravní vzdálenost do 50 m Příplatek k cenám za zvětšený přesun přes vymezenou vodorovnou dopravní vzdálenost do 500 m | t | 0.08 |  | 0 | CS ÚRS 2025 02 |  | snížená |  | 0 | 0 | 0 | 0 | 0 | 16 | K | 2 |  |  |  | ROZPOCET | 0 | 0 | 0 | 0 | 0 | 2 | 0 | 16 | -963168169
| Online PSC |  | https://podminky.urs.cz/item/CS_URS_2025_02/998736193 | [14 empty] | Online PSC | 2
| D | 783 | Dokončovací práce - nátěry |  |  |  | 0 |  |  |  |  | 0 |  | 0.02842 |  | 0 | 2 | D | 1 |  |  |  | ROZPOCET | [6 empty] | 0
137 | K | 783614651 | Základní antikorozní nátěr armatur a kovových potrubí jednonásobný potrubí do DN 50 mm syntetický standardní | m | 380 |  | 0 | CS ÚRS 2025 02 |  | snížená |  | 0 | 2e-05 | 0.0076 | 0 | 0 | 16 | K | 2 |  |  |  | ROZPOCET | 0 | 0 | 0 | 0 | 0 | 2 | 0 | 16 | -203505989
| Online PSC |  | https://podminky.urs.cz/item/CS_URS_2025_02/783614651 | [14 empty] | Online PSC | 2
| VV |  | 18+30+30+166+7+14+86+29 |  | 380 | [12 empty] | VV | 2 | 2 | True | 1 | ROZPOCET
138 | K | 783614661 | Základní antikorozní nátěr armatur a kovových potrubí jednonásobný potrubí přes DN 50 do DN 100 mm syntetický standardní | m | 14 |  | 0 | CS ÚRS 2025 02 |  | snížená |  | 0 | 5e-05 | 0.0007 | 0 | 0 | 16 | K | 2 |  |  |  | ROZPOCET | 0 | 0 | 0 | 0 | 0 | 2 | 0 | 16 | 967376060
| Online PSC |  | https://podminky.urs.cz/item/CS_URS_2025_02/783614661 | [14 empty] | Online PSC | 2
139 | K | 783615551 | Mezinátěr armatur a kovových potrubí potrubí do DN 50 mm syntetický standardní | m | 380 |  | 0 | CS ÚRS 2025 02 |  | snížená |  | 0 | 2e-05 | 0.0076 | 0 | 0 | 16 | K | 2 |  |  |  | ROZPOCET | 0 | 0 | 0 | 0 | 0 | 2 | 0 | 16 | 1831501624
| Online PSC |  | https://podminky.urs.cz/item/CS_URS_2025_02/783615551 | [14 empty] | Online PSC | 2
| VV |  | 18+30+30+166+7+14+86+29 |  | 380 | [12 empty] | VV | 2 | 2 | True | 1 | ROZPOCET
140 | K | 783615561 | Mezinátěr armatur a kovových potrubí potrubí přes DN 50 do DN 100 mm syntetický standardní | m | 14 |  | 0 | CS ÚRS 2025 02 |  | snížená |  | 0 | 4e-05 | 0.00056 | 0 | 0 | 16 | K | 2 |  |  |  | ROZPOCET | 0 | 0 | 0 | 0 | 0 | 2 | 0 | 16 | -995770073
| Online PSC |  | https://podminky.urs.cz/item/CS_URS_2025_02/783615561 | [14 empty] | Online PSC | 2
141 | K | 783617611 | Krycí nátěr (email) armatur a kovových potrubí potrubí do DN 50 mm dvojnásobný syntetický standardní | m | 380 |  | 0 | CS ÚRS 2025 02 |  | snížená |  | 0 | 3e-05 | 0.0114 | 0 | 0 | 16 | K | 2 |  |  |  | ROZPOCET | 0 | 0 | 0 | 0 | 0 | 2 | 0 | 16 | -726549847
| Online PSC |  | https://podminky.urs.cz/item/CS_URS_2025_02/783617611 | [14 empty] | Online PSC | 2
| VV |  | 18+30+30+166+7+14+86+29 |  | 380 | [12 empty] | VV | 2 | 2 | True | 1 | ROZPOCET
142 | K | 783617621 | Krycí nátěr (email) armatur a kovových potrubí potrubí přes DN 50 do DN 100 mm jednonásobný syntetický standardní | m | 14 |  | 0 | CS ÚRS 2025 02 |  | snížená |  | 0 | 4e-05 | 0.00056 | 0 | 0 | 16 | K | 2 |  |  |  | ROZPOCET | 0 | 0 | 0 | 0 | 0 | 2 | 0 | 16 | 1473414118
| Online PSC |  | https://podminky.urs.cz/item/CS_URS_2025_02/783617621 | [14 empty] | Online PSC | 2

## D.1.4.3a - Zařízení elekt...
{878eb892-f414-40a6-acaf-7eae0099e2b8}
1
| KRYCÍ LIST SOUPISU PRACÍ | [7 empty] | v --- níže se nacházejí doplnkové a pomocné údaje k sestavám --- v | [8 empty] | False
Stavba:
Novostavba bytového domu s pečovatelskou službou v ulici 5. května v Turnově
Objekt:
SO.01 - Objekt bytového domu
Soupis:
D.1.4 - Technika prostředí staveb
Úroveň 3:
D.1.4.3a - Zařízení elektrotechniky
| KSO: |  | 803 |  |  | CC-CZ:
| Místo: |  | p.č. 1289,1290,1291, k.ú.Turnov |  |  | Datum: | 5. 12. 2025
| Zadavatel: |  |  |  |  | IČ: | 00276227
|  | Město Turnov |  |  |  | DIČ: | CZ00276227
| Účastník: |  |  |  |  | IČ: | Vyplň údaj
|  | Vyplň údaj |  |  |  | DIČ: | Vyplň údaj
| Projektant: |  |  |  |  | IČ: | 88275248
|  | Jiří Škop, elekroprojekce |  |  |  | DIČ:
| Zpracovatel: |  |  |  |  | IČ: | 88275248
|  | Jiří Škop, elekroprojekce |  |  |  | DIČ:
Poznámka:
| Cena bez DPH | [5 empty] | 0
|  |  | Základ daně |  |  | Sazba daně | Výše daně
| DPH | základní | 0 |  |  | 21% | 0
|  | snížená | 0 |  |  | 12% | 0
|  | zákl. přenesená | 0 |  |  | 21% | 0
|  | sníž. přenesená | 0 |  |  | 12% | 0
|  | nulová | 0 |  |  | 0% | 0
| Cena s DPH |  |  | v | CZK |  | 0
REKAPITULACE ČLENĚNÍ SOUPISU PRACÍ
Stavba:
Novostavba bytového domu s pečovatelskou službou v ulici 5. května v Turnově
Objekt:
SO.01 - Objekt bytového domu
Soupis:
D.1.4 - Technika prostředí staveb
Úroveň 3:
D.1.4.3a - Zařízení elektrotechniky
Místo: |  |  | p.č. 1289,1290,1291, k.ú.Turnov |  |  | Datum: | 5. 12. 2025
Zadavatel: |  |  | Město Turnov |  |  | Projektant: | Jiří Škop, elekroprojekce
Účastník: |  |  | Vyplň údaj |  |  | Zpracovatel: | Jiří Škop, elekroprojekce
Kód dílu - Popis | [6 empty] | Cena celkem [CZK]
Náklady stavby celkem | [6 empty] | 0 | [11 empty] | -1
| PSV - Práce a dodávky PSV | [5 empty] | 0
| 741 - Elektroinstalace - silnoproud | [5 empty] | 0
| 742 - Elektroinstalace - slaboproud | [5 empty] | 0
| M - Práce a dodávky M | [5 empty] | 0
| 21-M - Elektromontáže | [5 empty] | 0
| 46-M - Zemní práce při extr.mont.pracích | [5 empty] | 0
| HZS - Hodinové zúčtovací sazby | [5 empty] | 0
SOUPIS PRACÍ
Stavba:
Novostavba bytového domu s pečovatelskou službou v ulici 5. května v Turnově
Objekt:
SO.01 - Objekt bytového domu
Soupis:
D.1.4 - Technika prostředí staveb
Úroveň 3:
D.1.4.3a - Zařízení elektrotechniky
Místo: |  |  | p.č. 1289,1290,1291, k.ú.Turnov |  |  | Datum: | 5. 12. 2025
Zadavatel: |  |  | Město Turnov |  |  | Projektant: | Jiří Škop, elekroprojekce
Účastník: |  |  | Vyplň údaj |  |  | Zpracovatel: | Jiří Škop, elekroprojekce
PČ | Typ | Kód | Popis | MJ | Množství | J.cena [CZK] | Cena celkem [CZK] | Cenová soustava |  | DPH | J. Nh [h] | Nh celkem [h] | J. hmotnost [t] | Hmotnost celkem [t] | J. suť [t] | Suť Celkem [t]
Náklady soupisu celkem | [6 empty] | 0 |  |  |  |  | 0 |  | 5.1414 |  | 0 |  | D | -1 | [10 empty] | 0
| D | PSV | Práce a dodávky PSV |  |  |  | 0 |  |  |  |  | 0 |  | 4.9333 |  | 0 | 2 | D | 0 |  |  |  | ROZPOCET | [6 empty] | 0
1 | M | RMAT0042 | UPS, 3F, 10kVA, 9kW, PF0.9, řízení mikroprocesorem, RS232 port USB, slot pro komunikaci, software pro Windows, automatický by-pass, auto power OFF, batery test, autorestart, včetně baterií, SNMP karta pro UPS od 6kVA, včetně dopravy, technika a odborné instalace | kus | 1 |  | 0 |  |  | snížená |  | 0 | 0 | 0 | 0 | 0 | 32 | M | 1 |  |  |  | ROZPOCET | 0 | 0 | 0 | 0 | 0 | 2 | 0 | 16 | 219185854
2 | M | RMAT0043 | protipožární skříň pro UPS s EI30 | kus | 1 |  | 0 |  |  | snížená |  | 0 | 0 | 0 | 0 | 0 | 32 | M | 1 |  |  |  | ROZPOCET | 0 | 0 | 0 | 0 | 0 | 2 | 0 | 16 | -635248557
3 | K | RMONT0012 | zapojování, ukončování vodičů, kabelů ve skříních, svorkovnicích, zařízeních | soubor | 1 |  | 0 |  |  | snížená |  | 0 | 0 | 0 | 0 | 0 | 16 | K | 1 |  |  |  | ROZPOCET | 0 | 0 | 0 | 0 | 0 | 2 | 0 | 16 | -152522315
4 | K | RMONT0013 | popis, označení -svítidla, vypínače, zásuvky, koncové prvky, včetně popisovacích štítků | soubor | 1 |  | 0 |  |  | snížená |  | 0 | 0 | 0 | 0 | 0 | 16 | K | 1 |  |  |  | ROZPOCET | 0 | 0 | 0 | 0 | 0 | 2 | 0 | 16 | 2002576624
5 | K | RMONT0014 | podružný a upevňovací materiál, včetně dodávky | soubor | 1 |  | 0 |  |  | snížená |  | 0 | 0 | 0 | 0 | 0 | 16 | K | 1 |  |  |  | ROZPOCET | 0 | 0 | 0 | 0 | 0 | 2 | 0 | 16 | -363080321
6 | K | RMONT0015 | pronájem plošiny, včetně dopravních nákladů | kpl | 1 |  | 0 |  |  | snížená |  | 0 | 0 | 0 | 0 | 0 | 16 | K | 1 |  |  |  | ROZPOCET | 0 | 0 | 0 | 0 | 0 | 2 | 0 | 16 | 182859242
7 | K | RMONT0151 | Požární ucpávky v souladu s PBŘ, kompletní dodávka a montáž | kus | 35 |  | 0 |  |  | snížená |  | 0 | 0 | 0 | 0 | 0 | 16 | K | 1 |  |  |  | ROZPOCET | 0 | 0 | 0 | 0 | 0 | 2 | 0 | 16 | 1970736872
| D | 741 | Elektroinstalace - silnoproud |  |  |  | 0 |  |  |  |  | 0 |  | 3.7747 |  | 0 | 2 | D | 1 |  |  |  | ROZPOCET | [6 empty] | 0
8 | K | 741110101 | Montáž trubek pancéřových elektroinstalačních s nasunutím nebo našroubováním do krabic plastových tuhých, uložených pevně, Ø přes 16 do 23 mm | m | 182 |  | 0 | CS ÚRS 2025 02 |  | snížená |  | 0 | 0 | 0 | 0 | 0 | 16 | K | 2 |  |  |  | ROZPOCET | 0 | 0 | 0 | 0 | 0 | 2 | 0 | 16 | -1537722496
| Online PSC |  | https://podminky.urs.cz/item/CS_URS_2025_02/741110101 | [14 empty] | Online PSC | 2
9 | M | RMAT0027 | plastová panceřová trubka do zateplení, d=20mm, UV stabilní | m | 182 |  | 0 |  |  | snížená |  | 0 | 0 | 0 | 0 | 0 | 32 | M | 2 |  |  |  | ROZPOCET | 0 | 0 | 0 | 0 | 0 | 2 | 0 | 16 | 477007356
10 | K | 741112005 | Montáž krabic elektroinstalačních bez napojení na trubky a lišty, demontáže a montáže víčka a přístroje protahovacích nebo odbočných zapuštěných plastových kruhových do zateplení | kus | 13 |  | 0 | CS ÚRS 2025 02 |  | snížená |  | 0 | 0 | 0 | 0 | 0 | 16 | K | 2 |  |  |  | ROZPOCET | 0 | 0 | 0 | 0 | 0 | 2 | 0 | 16 | 1790707464
| Online PSC |  | https://podminky.urs.cz/item/CS_URS_2025_02/741112005 | [14 empty] | Online PSC | 2
11 | M | RMAT0028 | plastová krabice do zateplení na zkušební svorku | kus | 13 |  | 0 |  |  | snížená |  | 0 | 0 | 0 | 0 | 0 | 32 | M | 2 |  |  |  | ROZPOCET | 0 | 0 | 0 | 0 | 0 | 2 | 0 | 16 | -85846531
12 | K | 741112061 | Montáž krabic elektroinstalačních bez napojení na trubky a lišty, demontáže a montáže víčka a přístroje přístrojových zapuštěných plastových kruhových do zdiva | kus | 918 |  | 0 | CS ÚRS 2025 02 |  | snížená |  | 0 | 0 | 0 | 0 | 0 | 16 | K | 2 |  |  |  | ROZPOCET | 0 | 0 | 0 | 0 | 0 | 2 | 0 | 16 | -1124136752
| Online PSC |  | https://podminky.urs.cz/item/CS_URS_2025_02/741112061 | [14 empty] | Online PSC | 2
13 | M | 34571450 | krabice pod omítku PVC přístrojová kruhová D 70mm | kus | 918 |  | 0 | CS ÚRS 2025 02 |  | snížená |  | 0 | 4e-05 | 0.03672 | 0 | 0 | 32 | M | 2 |  |  |  | ROZPOCET | 0 | 0 | 0 | 0 | 0 | 2 | 0 | 16 | -2095731243
14 | K | 741112101 | Montáž krabic elektroinstalačních bez napojení na trubky a lišty, demontáže a montáže víčka a přístroje rozvodek se zapojením vodičů na svorkovnici zapuštěných plastových kruhových do zdiva | kus | 360 |  | 0 | CS ÚRS 2025 02 |  | snížená |  | 0 | 0 | 0 | 0 | 0 | 16 | K | 2 |  |  |  | ROZPOCET | 0 | 0 | 0 | 0 | 0 | 2 | 0 | 16 | 1455746241
| Online PSC |  | https://podminky.urs.cz/item/CS_URS_2025_02/741112101 | [14 empty] | Online PSC | 2
15 | M | 34571521 | krabice pod omítku PVC odbočná kruhová D 70mm s víčkem a svorkovnicí | kus | 360 |  | 0 | CS ÚRS 2025 02 |  | snížená |  | 0 | 9e-05 | 0.0324 | 0 | 0 | 32 | M | 2 |  |  |  | ROZPOCET | 0 | 0 | 0 | 0 | 0 | 2 | 0 | 16 | -784980798
16 | K | 741120001 | Montáž vodičů izolovaných měděných bez ukončení uložených pod omítku plných a laněných (např. CY), průřezu žíly 0,35 až 6 mm2 | m | 2040 |  | 0 | CS ÚRS 2025 02 |  | snížená |  | 0 | 0 | 0 | 0 | 0 | 16 | K | 2 |  |  |  | ROZPOCET | 0 | 0 | 0 | 0 | 0 | 2 | 0 | 16 | -372175722
| Online PSC |  | https://podminky.urs.cz/item/CS_URS_2025_02/741120001 | [14 empty] | Online PSC | 2
17 | M | 34141026 | vodič propojovací flexibilní jádro Cu lanované izolace PVC 450/750V (H07V-K) 1x4mm2 | m | 2040 |  | 0 | CS ÚRS 2025 02 |  | snížená |  | 0 | 5e-05 | 0.102 | 0 | 0 | 32 | M | 2 |  |  |  | ROZPOCET | 0 | 0 | 0 | 0 | 0 | 2 | 0 | 16 | 922089270
18 | K | 741120003 | Montáž vodičů izolovaných měděných bez ukončení uložených pod omítku plných a laněných (např. CY), průřezu žíly 10 až 16 mm2 | m | 420 |  | 0 | CS ÚRS 2025 02 |  | snížená |  | 0 | 0 | 0 | 0 | 0 | 16 | K | 2 |  |  |  | ROZPOCET | 0 | 0 | 0 | 0 | 0 | 2 | 0 | 16 | 1007778611
| Online PSC |  | https://podminky.urs.cz/item/CS_URS_2025_02/741120003 | [14 empty] | Online PSC | 2
19 | M | 34141029 | vodič propojovací flexibilní jádro Cu lanované izolace PVC 450/750V (H07V-K) 1x16mm2 | m | 420 |  | 0 | CS ÚRS 2025 02 |  | snížená |  | 0 | 0.00017 | 0.0714 | 0 | 0 | 32 | M | 2 |  |  |  | ROZPOCET | 0 | 0 | 0 | 0 | 0 | 2 | 0 | 16 | 556134279
20 | K | 741120005 | Montáž vodičů izolovaných měděných bez ukončení uložených pod omítku plných a laněných (např. CY), průřezu žíly 25 až 35 mm2 | m | 240 |  | 0 | CS ÚRS 2025 02 |  | snížená |  | 0 | 0 | 0 | 0 | 0 | 16 | K | 2 |  |  |  | ROZPOCET | 0 | 0 | 0 | 0 | 0 | 2 | 0 | 16 | -638523877
| Online PSC |  | https://podminky.urs.cz/item/CS_URS_2025_02/741120005 | [14 empty] | Online PSC | 2
21 | M | 34141030 | vodič propojovací flexibilní jádro Cu lanované izolace PVC 450/750V (H07V-K) 1x25mm2 | m | 240 |  | 0 | CS ÚRS 2025 02 |  | snížená |  | 0 | 0.00025 | 0.06 | 0 | 0 | 32 | M | 2 |  |  |  | ROZPOCET | 0 | 0 | 0 | 0 | 0 | 2 | 0 | 16 | 1064488083
22 | K | 741120551 | Montáž kabelů flexibilních měděných bez ukončení uložených volně těžkých (např. CGTG) průřezu přes 2,5 mm2, průřezu žil do 6 mm2 | m | 20 |  | 0 | CS ÚRS 2025 02 |  | snížená |  | 0 | 0 | 0 | 0 | 0 | 16 | K | 2 |  |  |  | ROZPOCET | 0 | 0 | 0 | 0 | 0 | 2 | 0 | 16 | -1648688740
| Online PSC |  | https://podminky.urs.cz/item/CS_URS_2025_02/741120551 | [14 empty] | Online PSC | 2
23 | M | 34113280 | kabel Instalační flexibilní jádro Cu lanované izolace pryž plášť pryž chloroprenová 450/750V (H07RN-F) 5x6mm2 | m | 20 |  | 0 | CS ÚRS 2025 02 |  | snížená |  | 0 | 0.00056 | 0.0112 | 0 | 0 | 32 | M | 2 |  |  |  | ROZPOCET | 0 | 0 | 0 | 0 | 0 | 2 | 0 | 16 | 322060111
24 | K | 741122011 | Montáž kabelů měděných bez ukončení uložených pod omítku plných kulatých (např. CYKY, CYKFY), počtu a průřezu žil 2x1,5 až 2,5 mm2 | m | 972 |  | 0 | CS ÚRS 2025 02 |  | snížená |  | 0 | 0 | 0 | 0 | 0 | 16 | K | 2 |  |  |  | ROZPOCET | 0 | 0 | 0 | 0 | 0 | 2 | 0 | 16 | 1120686549
| Online PSC |  | https://podminky.urs.cz/item/CS_URS_2025_02/741122011 | [14 empty] | Online PSC | 2
25 | M | 34111005 | kabel instalační jádro Cu plné izolace PVC plášť PVC 450/750V (CYKY) 2x1,5mm2 | m | 852 |  | 0 | CS ÚRS 2025 02 |  | snížená |  | 0 | 0.0001 | 0.0852 | 0 | 0 | 32 | M | 2 |  |  |  | ROZPOCET | 0 | 0 | 0 | 0 | 0 | 2 | 0 | 16 | 1141218113
26 | M | 34111324 | kabel silový oheň retardující bezhalogenový s funkční schopností při požáru 180min a P60-R třída reakce na oheň B2cas1d0 jádro Cu 0,6/1kV (1-CXKH-V) 2x1,5mm2 | m | 120 |  | 0 | CS ÚRS 2025 02 |  | snížená |  | 0 | 0.00013 | 0.0156 | 0 | 0 | 32 | M | 2 |  |  |  | ROZPOCET | 0 | 0 | 0 | 0 | 0 | 2 | 0 | 16 | 1669911500
27 | K | 741122015 | Montáž kabelů měděných bez ukončení uložených pod omítku plných kulatých (např. CYKY, CYKFY), počtu a průřezu žil 3x1,5 mm2 | m | 7021 |  | 0 | CS ÚRS 2025 02 |  | snížená |  | 0 | 0 | 0 | 0 | 0 | 16 | K | 2 |  |  |  | ROZPOCET | 0 | 0 | 0 | 0 | 0 | 2 | 0 | 16 | 472190126
| Online PSC |  | https://podminky.urs.cz/item/CS_URS_2025_02/741122015 | [14 empty] | Online PSC | 2
28 | M | 34111030 | kabel instalační jádro Cu plné izolace PVC plášť PVC 450/750V (CYKY) 3x1,5mm2 | m | 5700 |  | 0 | CS ÚRS 2025 02 |  | snížená |  | 0 | 0.00012 | 0.684 | 0 | 0 | 32 | M | 2 |  |  |  | ROZPOCET | 0 | 0 | 0 | 0 | 0 | 2 | 0 | 16 | -1846263827
29 | M | 34111327 | kabel silový oheň retardující bezhalogenový s funkční schopností při požáru 180min a P60-R třída reakce na oheň B2cas1d0 jádro Cu 0,6/1kV (1-CXKH-V) 3x1,5mm2 | m | 55 |  | 0 | CS ÚRS 2025 02 |  | snížená |  | 0 | 0.00015 | 0.00825 | 0 | 0 | 32 | M | 2 |  |  |  | ROZPOCET | 0 | 0 | 0 | 0 | 0 | 2 | 0 | 16 | -1371919025
30 | M | RMAT0022 | kabel CYKY-O 3x1,5 | m | 1266 |  | 0 |  |  | snížená |  | 0 | 0 | 0 | 0 | 0 | 32 | M | 2 |  |  |  | ROZPOCET | 0 | 0 | 0 | 0 | 0 | 2 | 0 | 16 | 1961663992
31 | K | 741122016 | Montáž kabelů měděných bez ukončení uložených pod omítku plných kulatých (např. CYKY, CYKFY), počtu a průřezu žil 3x2,5 až 6 mm2 | m | 5858 |  | 0 | CS ÚRS 2025 02 |  | snížená |  | 0 | 0 | 0 | 0 | 0 | 16 | K | 2 |  |  |  | ROZPOCET | 0 | 0 | 0 | 0 | 0 | 2 | 0 | 16 | 1078525947
| Online PSC |  | https://podminky.urs.cz/item/CS_URS_2025_02/741122016 | [14 empty] | Online PSC | 2
32 | M | 34111036 | kabel instalační jádro Cu plné izolace PVC plášť PVC 450/750V (CYKY) 3x2,5mm2 | m | 5808 |  | 0 | CS ÚRS 2025 02 |  | snížená |  | 0 | 0.00017 | 0.98736 | 0 | 0 | 32 | M | 2 |  |  |  | ROZPOCET | 0 | 0 | 0 | 0 | 0 | 2 | 0 | 16 | 1958540390
33 | M | 34111328 | kabel silový oheň retardující bezhalogenový s funkční schopností při požáru 180min a P60-R třída reakce na oheň B2cas1d0 jádro Cu 0,6/1kV (1-CXKH-V) 3x2,5mm2 | m | 50 |  | 0 | CS ÚRS 2025 02 |  | snížená |  | 0 | 0.00019 | 0.0095 | 0 | 0 | 32 | M | 2 |  |  |  | ROZPOCET | 0 | 0 | 0 | 0 | 0 | 2 | 0 | 16 | 712132014
34 | K | 741122031 | Montáž kabelů měděných bez ukončení uložených pod omítku plných kulatých (např. CYKY, CYKFY), počtu a průřezu žil 5x1,5 až 2,5 mm2 | m | 887 |  | 0 | CS ÚRS 2025 02 |  | snížená |  | 0 | 0 | 0 | 0 | 0 | 16 | K | 2 |  |  |  | ROZPOCET | 0 | 0 | 0 | 0 | 0 | 2 | 0 | 16 | 1643133217
| Online PSC |  | https://podminky.urs.cz/item/CS_URS_2025_02/741122031 | [14 empty] | Online PSC | 2
35 | M | 34111090 | kabel instalační jádro Cu plné izolace PVC plášť PVC 450/750V (CYKY) 5x1,5mm2 | m | 515 |  | 0 | CS ÚRS 2025 02 |  | snížená |  | 0 | 0.00016 | 0.0824 | 0 | 0 | 32 | M | 2 |  |  |  | ROZPOCET | 0 | 0 | 0 | 0 | 0 | 2 | 0 | 16 | 1568218216
36 | M | 34111094 | kabel instalační jádro Cu plné izolace PVC plášť PVC 450/750V (CYKY) 5x2,5mm2 | m | 252 |  | 0 | CS ÚRS 2025 02 |  | snížená |  | 0 | 0.00025 | 0.063 | 0 | 0 | 32 | M | 2 |  |  |  | ROZPOCET | 0 | 0 | 0 | 0 | 0 | 2 | 0 | 16 | 600647372
37 | M | 34111366 | kabel silový oheň retardující bezhalogenový s funkční schopností při požáru 180min a P60-R třída reakce na oheň B2cas1d0 jádro Cu 0,6/1kV (1-CXKH-V) 5x1,5mm2 | m | 15 |  | 0 | CS ÚRS 2025 02 |  | snížená |  | 0 | 0.0002 | 0.003 | 0 | 0 | 32 | M | 2 |  |  |  | ROZPOCET | 0 | 0 | 0 | 0 | 0 | 2 | 0 | 16 | 85266383
38 | M | 34111367 | kabel silový oheň retardující bezhalogenový s funkční schopností při požáru 180min a P60-R třída reakce na oheň B2cas1d0 jádro Cu 0,6/1kV (1-CXKH-V) 5x2,5mm2 | m | 105 |  | 0 | CS ÚRS 2025 02 |  | snížená |  | 0 | 0.00027 | 0.02835 | 0 | 0 | 32 | M | 2 |  |  |  | ROZPOCET | 0 | 0 | 0 | 0 | 0 | 2 | 0 | 16 | -649935336
39 | K | 741122032 | Montáž kabelů měděných bez ukončení uložených pod omítku plných kulatých (např. CYKY, CYKFY), počtu a průřezu žil 5x4 až 6 mm2 | m | 1725 |  | 0 | CS ÚRS 2025 02 |  | snížená |  | 0 | 0 | 0 | 0 | 0 | 16 | K | 2 |  |  |  | ROZPOCET | 0 | 0 | 0 | 0 | 0 | 2 | 0 | 16 | 1656002641
| Online PSC |  | https://podminky.urs.cz/item/CS_URS_2025_02/741122032 | [14 empty] | Online PSC | 2
40 | M | 34111098 | kabel instalační jádro Cu plné izolace PVC plášť PVC 450/750V (CYKY) 5x4mm2 | m | 160 |  | 0 | CS ÚRS 2025 02 |  | snížená |  | 0 | 0.00034 | 0.0544 | 0 | 0 | 32 | M | 2 |  |  |  | ROZPOCET | 0 | 0 | 0 | 0 | 0 | 2 | 0 | 16 | -1717435877
41 | M | 34111100 | kabel instalační jádro Cu plné izolace PVC plášť PVC 450/750V (CYKY) 5x6mm2 | m | 1565 |  | 0 | CS ÚRS 2025 02 |  | snížená |  | 0 | 0.00053 | 0.82945 | 0 | 0 | 32 | M | 2 |  |  |  | ROZPOCET | 0 | 0 | 0 | 0 | 0 | 2 | 0 | 16 | -270921424
42 | K | 741122033 | Montáž kabelů měděných bez ukončení uložených pod omítku plných kulatých (např. CYKY, CYKFY), počtu a průřezu žil 5x10 mm2 | m | 84 |  | 0 | CS ÚRS 2025 02 |  | snížená |  | 0 | 0 | 0 | 0 | 0 | 16 | K | 2 |  |  |  | ROZPOCET | 0 | 0 | 0 | 0 | 0 | 2 | 0 | 16 | -311474571
| Online PSC |  | https://podminky.urs.cz/item/CS_URS_2025_02/741122033 | [14 empty] | Online PSC | 2
43 | M | 34113034 | kabel instalační jádro Cu plné izolace PVC plášť PVC 450/750V (CYKY) 5x10mm2 | m | 84 |  | 0 | CS ÚRS 2025 02 |  | snížená |  | 0 | 0.00077 | 0.06468 | 0 | 0 | 32 | M | 2 |  |  |  | ROZPOCET | 0 | 0 | 0 | 0 | 0 | 2 | 0 | 16 | -1807913570
44 | K | 741122041 | Montáž kabelů měděných bez ukončení uložených pod omítku plných kulatých (např. CYKY, CYKFY), počtu a průřezu žil 7x1,5 až 2,5 mm2 | m | 50 |  | 0 | CS ÚRS 2025 02 |  | snížená |  | 0 | 0 | 0 | 0 | 0 | 16 | K | 2 |  |  |  | ROZPOCET | 0 | 0 | 0 | 0 | 0 | 2 | 0 | 16 | 1699561763
| Online PSC |  | https://podminky.urs.cz/item/CS_URS_2025_02/741122041 | [14 empty] | Online PSC | 2
45 | M | 34111378 | kabel silový oheň retardující bezhalogenový s funkční schopností při požáru 180min a P60-R třída reakce na oheň B2cas1d0 jádro Cu 0,6/1kV (1-CXKH-V) 7x1,5mm2 | m | 50 |  | 0 | CS ÚRS 2025 02 |  | snížená |  | 0 | 0.0001 | 0.005 | 0 | 0 | 32 | M | 2 |  |  |  | ROZPOCET | 0 | 0 | 0 | 0 | 0 | 2 | 0 | 16 | 1606877640
46 | K | 741122145 | Montáž kabelů měděných bez ukončení uložených v trubkách zatažených plných kulatých nebo bezhalogenových (např. CYKY, CYKFY) počtu a průřezu žil 5x16 mm2 | m | 36 |  | 0 | CS ÚRS 2025 02 |  | snížená |  | 0 | 0 | 0 | 0 | 0 | 16 | K | 2 |  |  |  | ROZPOCET | 0 | 0 | 0 | 0 | 0 | 2 | 0 | 16 | -1147430665
| Online PSC |  | https://podminky.urs.cz/item/CS_URS_2025_02/741122145 | [14 empty] | Online PSC | 2
47 | M | 34113035 | kabel instalační jádro Cu plné izolace PVC plášť PVC 450/750V (CYKY) 5x16mm2 | m | 36 |  | 0 | CS ÚRS 2025 02 |  | snížená |  | 0 | 0.0011 | 0.0396 | 0 | 0 | 32 | M | 2 |  |  |  | ROZPOCET | 0 | 0 | 0 | 0 | 0 | 2 | 0 | 16 | -2025705576
48 | K | 741122227 | Montáž kabelů měděných bez ukončení uložených volně nebo v liště plných kulatých (např. CYKY, CYKFY) počtu a průřezu žil 3x120+50 až 150+70 mm2 | m | 45 |  | 0 | CS ÚRS 2025 02 |  | snížená |  | 0 | 0 | 0 | 0 | 0 | 16 | K | 2 |  |  |  | ROZPOCET | 0 | 0 | 0 | 0 | 0 | 2 | 0 | 16 | -1672688819
| Online PSC |  | https://podminky.urs.cz/item/CS_URS_2025_02/741122227 | [14 empty] | Online PSC | 2
49 | M | 34111655 | kabel silový jádro Cu izolace PVC plášť PVC 0,6/1kV (1-CYKY) 3x120+70mm2 | m | 45 |  | 0 | CS ÚRS 2025 02 |  | snížená |  | 0 | 0.00451 | 0.20295 | 0 | 0 | 32 | M | 2 |  |  |  | ROZPOCET | 0 | 0 | 0 | 0 | 0 | 2 | 0 | 16 | 572506832
50 | K | 741210001 | Montáž rozvodnic oceloplechových nebo plastových bez zapojení vodičů běžných, hmotnosti do 20 kg | kus | 2 |  | 0 | CS ÚRS 2025 02 |  | snížená |  | 0 | 0 | 0 | 0 | 0 | 16 | K | 2 |  |  |  | ROZPOCET | 0 | 0 | 0 | 0 | 0 | 2 | 0 | 16 | 1278832756
| Online PSC |  | https://podminky.urs.cz/item/CS_URS_2025_02/741210001 | [14 empty] | Online PSC | 2
51 | M | RMAT0014 | přípojnice MET | kus | 1 |  | 0 |  |  | snížená |  | 0 | 0 | 0 | 0 | 0 | 32 | M | 2 |  |  |  | ROZPOCET | 0 | 0 | 0 | 0 | 0 | 2 | 0 | 16 | -1574732014
52 | M | RMAT0015 | skříň s 1 a 2. stupněm PO | kus | 1 |  | 0 |  |  | snížená |  | 0 | 0 | 0 | 0 | 0 | 32 | M | 2 |  |  |  | ROZPOCET | 0 | 0 | 0 | 0 | 0 | 2 | 0 | 16 | -1291517055
53 | K | 741210002 | Montáž rozvodnic oceloplechových nebo plastových bez zapojení vodičů běžných, hmotnosti do 50 kg | kus | 32 |  | 0 | CS ÚRS 2025 02 |  | snížená |  | 0 | 0 | 0 | 0 | 0 | 16 | K | 2 |  |  |  | ROZPOCET | 0 | 0 | 0 | 0 | 0 | 2 | 0 | 16 | 3059831
| Online PSC |  | https://podminky.urs.cz/item/CS_URS_2025_02/741210002 | [14 empty] | Online PSC | 2
54 | M | RMAT0020 | bytový rozvaděč RB, včetně vystrojení dle výkresové dokumentace, zapojení vodičů, N můstků, vodičů, vázacího materiálu, DIN lišt, upevňovacího materiálu a montáže výstroje | kus | 32 |  | 0 |  |  | snížená |  | 0 | 0 | 0 | 0 | 0 | 32 | M | 2 |  |  |  | ROZPOCET | 0 | 0 | 0 | 0 | 0 | 2 | 0 | 16 | -1956324583
55 | K | 741210003 | Montáž rozvodnic oceloplechových nebo plastových bez zapojení vodičů běžných, hmotnosti do 100 kg | kus | 1 |  | 0 | CS ÚRS 2025 02 |  | snížená |  | 0 | 0 | 0 | 0 | 0 | 16 | K | 2 |  |  |  | ROZPOCET | 0 | 0 | 0 | 0 | 0 | 2 | 0 | 16 | 421346787
| Online PSC |  | https://podminky.urs.cz/item/CS_URS_2025_02/741210003 | [14 empty] | Online PSC | 2
56 | M | RMAT0034 | rozvaděč požární ochrany RPO, včetně vystrojení dle výkresové dokumentace, zapojení vodičů,, N můstků, vodičů, vázacího materiállu, DIN lišt, upevňovacího materiálu a montáže výstroje | kus | 1 |  | 0 |  |  | snížená |  | 0 | 0 | 0 | 0 | 0 | 32 | M | 2 |  |  |  | ROZPOCET | 0 | 0 | 0 | 0 | 0 | 2 | 0 | 16 | 627827328
57 | K | 741210005 | Montáž rozvodnic oceloplechových nebo plastových bez zapojení vodičů běžných, hmotnosti do 200 kg | kus | 3 |  | 0 | CS ÚRS 2025 02 |  | snížená |  | 0 | 0 | 0 | 0 | 0 | 16 | K | 2 |  |  |  | ROZPOCET | 0 | 0 | 0 | 0 | 0 | 2 | 0 | 16 | -2019898874
| Online PSC |  | https://podminky.urs.cz/item/CS_URS_2025_02/741210005 | [14 empty] | Online PSC | 2
58 | M | RMAT0017 | rozvaděč R-SP, včetně vystrojení dle výkresové dokumentace, zapojení vodičů, N můstků, vodičů, vázacího materiálu, DIN lišt, upevňovacího materiálu a montáže výstroje | kus | 1 |  | 0 |  |  | snížená |  | 0 | 0 | 0 | 0 | 0 | 32 | M | 2 |  |  |  | ROZPOCET | 0 | 0 | 0 | 0 | 0 | 2 | 0 | 16 | -1539372658
59 | M | RMAT0018 | rozvaděč R-SP1, včetně vystrojení dle výkresové dokumentace, zapojení vodičů, N můstků, vodičů, vázacího materiálu, DIN lišt, upevňovacího materiálu a montáže výstroje | kus | 1 |  | 0 |  |  | snížená |  | 0 | 0 | 0 | 0 | 0 | 32 | M | 2 |  |  |  | ROZPOCET | 0 | 0 | 0 | 0 | 0 | 2 | 0 | 16 | -1281817876
60 | M | RMAT0019 | rozvaděč R-TECH, včetně vystrojení dle výkresové dokumentace, zapojení vodičů, N můstků, vodičů, vázacího materiálu, DIN lišt, upevňovacího materiálu a montáže výstroje | kus | 1 |  | 0 |  |  | snížená |  | 0 | 0 | 0 | 0 | 0 | 32 | M | 2 |  |  |  | ROZPOCET | 0 | 0 | 0 | 0 | 0 | 2 | 0 | 16 | -563988969
61 | K | 741210203 | Montáž rozvaděčů skříňových nebo panelových bez zapojení vodičů dělitelných, hmotnosti jednoho pole do 400 kg | kus | 3 |  | 0 | CS ÚRS 2025 02 |  | snížená |  | 0 | 0 | 0 | 0 | 0 | 16 | K | 2 |  |  |  | ROZPOCET | 0 | 0 | 0 | 0 | 0 | 2 | 0 | 16 | 936284429
| Online PSC |  | https://podminky.urs.cz/item/CS_URS_2025_02/741210203 | [14 empty] | Online PSC | 2
62 | M | RMAT0016 | rozvaděč RE, včetně vystrojení dle výkresové dokumentace, zapojení vodičů, N můstků, vodičů, vázacího materiálu, DIN lišt, upevňovacího materiálu a montáže výstroje | kusd | 1 |  | 0 |  |  | snížená |  | 0 | 0 | 0 | 0 | 0 | 32 | M | 2 |  |  |  | ROZPOCET | 0 | 0 | 0 | 0 | 0 | 2 | 0 | 16 | -1413457337
63 | K | 741210212 | Montáž rozvaděčů skříňových nebo panelových bez zapojení vodičů nedělitelných, hmotnosti do 700 kg | kus | 1 |  | 0 | CS ÚRS 2025 02 |  | snížená |  | 0 | 0 | 0 | 0 | 0 | 16 | K | 2 |  |  |  | ROZPOCET | 0 | 0 | 0 | 0 | 0 | 2 | 0 | 16 | 571904288
| Online PSC |  | https://podminky.urs.cz/item/CS_URS_2025_02/741210212 | [14 empty] | Online PSC | 2
64 | M | RMAT0021 | pojistková skříň v kompaktním pilířku, včetně pojistek 3 x 250A | kus | 1 |  | 0 |  |  | snížená |  | 0 | 0 | 0 | 0 | 0 | 32 | M | 2 |  |  |  | ROZPOCET | 0 | 0 | 0 | 0 | 0 | 2 | 0 | 16 | -1624150155
65 | K | 741310101 | Montáž spínačů jedno nebo dvoupólových polozapuštěných nebo zapuštěných se zapojením vodičů bezšroubové připojení spínačů, řazení 1-jednopólových | kus | 133 |  | 0 | CS ÚRS 2025 02 |  | snížená |  | 0 | 0 | 0 | 0 | 0 | 16 | K | 2 |  |  |  | ROZPOCET | 0 | 0 | 0 | 0 | 0 | 2 | 0 | 16 | 717366705
| Online PSC |  | https://podminky.urs.cz/item/CS_URS_2025_02/741310101 | [14 empty] | Online PSC | 2
66 | M | 34539010 | přístroj spínače jednopólového, řazení 1, 1So bezšroubové svorky | kus | 133 |  | 0 | CS ÚRS 2025 02 |  | snížená |  | 0 | 4e-05 | 0.00532 | 0 | 0 | 32 | M | 2 |  |  |  | ROZPOCET | 0 | 0 | 0 | 0 | 0 | 2 | 0 | 16 | -15598422
67 | M | 34539049 | kryt spínače jednoduchý | kus | 133 |  | 0 | CS ÚRS 2025 02 |  | snížená |  | 0 | 3e-05 | 0.00399 | 0 | 0 | 32 | M | 2 |  |  |  | ROZPOCET | 0 | 0 | 0 | 0 | 0 | 2 | 0 | 16 | -803050106
68 | M | 34539059 | rámeček jednonásobný | kus | 133 |  | 0 | CS ÚRS 2025 02 |  | snížená |  | 0 | 1e-05 | 0.00133 | 0 | 0 | 32 | M | 2 |  |  |  | ROZPOCET | 0 | 0 | 0 | 0 | 0 | 2 | 0 | 16 | -62867779
69 | K | 741310122 | Montáž spínačů jedno nebo dvoupólových polozapuštěných nebo zapuštěných se zapojením vodičů bezšroubové připojení přepínačů, řazení 6-střídavých | kus | 94 |  | 0 | CS ÚRS 2025 02 |  | snížená |  | 0 | 0 | 0 | 0 | 0 | 16 | K | 2 |  |  |  | ROZPOCET | 0 | 0 | 0 | 0 | 0 | 2 | 0 | 16 | 1769517717
| Online PSC |  | https://podminky.urs.cz/item/CS_URS_2025_02/741310122 | [14 empty] | Online PSC | 2
70 | M | 34539016 | přístroj přepínače střídavého, řazení 6, 6So, 6S bezšroubové svorky | kus | 94 |  | 0 | CS ÚRS 2025 02 |  | snížená |  | 0 | 4e-05 | 0.00376 | 0 | 0 | 32 | M | 2 |  |  |  | ROZPOCET | 0 | 0 | 0 | 0 | 0 | 2 | 0 | 16 | 60371155
71 | M | 34539049 | kryt spínače jednoduchý | kus | 94 |  | 0 | CS ÚRS 2025 02 |  | snížená |  | 0 | 3e-05 | 0.00282 | 0 | 0 | 32 | M | 2 |  |  |  | ROZPOCET | 0 | 0 | 0 | 0 | 0 | 2 | 0 | 16 | 74169276
72 | M | 34539059 | rámeček jednonásobný | kus | 94 |  | 0 | CS ÚRS 2025 02 |  | snížená |  | 0 | 1e-05 | 0.00094 | 0 | 0 | 32 | M | 2 |  |  |  | ROZPOCET | 0 | 0 | 0 | 0 | 0 | 2 | 0 | 16 | 859741667
73 | K | 741310125 | Montáž spínačů jedno nebo dvoupólových polozapuštěných nebo zapuštěných se zapojením vodičů bezšroubové připojení přepínačů, řazení 6+6-dvojitých střídavých | kus | 2 |  | 0 | CS ÚRS 2025 02 |  | snížená |  | 0 | 0 | 0 | 0 | 0 | 16 | K | 2 |  |  |  | ROZPOCET | 0 | 0 | 0 | 0 | 0 | 2 | 0 | 16 | -266365094
| Online PSC |  | https://podminky.urs.cz/item/CS_URS_2025_02/741310125 | [14 empty] | Online PSC | 2
74 | M | 34539017 | přístroj přepínače střídavého dvojitého, řazení 6+6(6+1) bezšroubové svorky | kus | 2 |  | 0 | CS ÚRS 2025 02 |  | snížená |  | 0 | 5e-05 | 0.0001 | 0 | 0 | 32 | M | 2 |  |  |  | ROZPOCET | 0 | 0 | 0 | 0 | 0 | 2 | 0 | 16 | 278754812
75 | M | 34539050 | kryt spínače dělený | kus | 2 |  | 0 | CS ÚRS 2025 02 |  | snížená |  | 0 | 3e-05 | 6e-05 | 0 | 0 | 32 | M | 2 |  |  |  | ROZPOCET | 0 | 0 | 0 | 0 | 0 | 2 | 0 | 16 | -1117304493
76 | M | 34539059 | rámeček jednonásobný | kus | 2 |  | 0 | CS ÚRS 2025 02 |  | snížená |  | 0 | 1e-05 | 2e-05 | 0 | 0 | 32 | M | 2 |  |  |  | ROZPOCET | 0 | 0 | 0 | 0 | 0 | 2 | 0 | 16 | -741873059
77 | K | 741311002 | Montáž spínačů speciálních se zapojením vodičů soumrakových | kus | 1 |  | 0 | CS ÚRS 2025 02 |  | snížená |  | 0 | 0 | 0 | 0 | 0 | 16 | K | 2 |  |  |  | ROZPOCET | 0 | 0 | 0 | 0 | 0 | 2 | 0 | 16 | -2032551065
| Online PSC |  | https://podminky.urs.cz/item/CS_URS_2025_02/741311002 | [14 empty] | Online PSC | 2
78 | M | 40461076 | spínač soumrakový exteriérový, s fotočlánkem, regulace 3 - 100LUX, spínání nočního osvětlení za soumraku pro 350W LED nebo 2300W žárovky, IP44 | kus | 1 |  | 0 | CS ÚRS 2025 02 |  | snížená |  | 0 | 0.0003 | 0.0003 | 0 | 0 | 32 | M | 2 |  |  |  | ROZPOCET | 0 | 0 | 0 | 0 | 0 | 2 | 0 | 16 | 1396652578
79 | K | 741311004 | Montáž spínačů speciálních se zapojením vodičů čidla pohybu nástěnného | kus | 41 |  | 0 | CS ÚRS 2025 02 |  | snížená |  | 0 | 0 | 0 | 0 | 0 | 16 | K | 2 |  |  |  | ROZPOCET | 0 | 0 | 0 | 0 | 0 | 2 | 0 | 16 | 1551520247
| Online PSC |  | https://podminky.urs.cz/item/CS_URS_2025_02/741311004 | [14 empty] | Online PSC | 2
80 | M | 40461058 | čidlo pohybové a prezenční stropní 360° | kus | 41 |  | 0 | CS ÚRS 2025 02 |  | snížená |  | 0 | 0.00011 | 0.00451 | 0 | 0 | 32 | M | 2 |  |  |  | ROZPOCET | 0 | 0 | 0 | 0 | 0 | 2 | 0 | 16 | 781799913
81 | K | 741311071 | Montáž spínačů speciálních se zapojením vodičů tlačítka nouzového zastavení/vypnutí TOTAL STOP přisazeného nebo nástěnného | kus | 3 |  | 0 | CS ÚRS 2025 02 |  | snížená |  | 0 | 0 | 0 | 0 | 0 | 16 | K | 2 |  |  |  | ROZPOCET | 0 | 0 | 0 | 0 | 0 | 2 | 0 | 16 | 759962962
| Online PSC |  | https://podminky.urs.cz/item/CS_URS_2025_02/741311071 | [14 empty] | Online PSC | 2
82 | M | 34532001 | ovládač nouzového zastavení s aretací 1V 3A 240V AC | kus | 3 |  | 0 | CS ÚRS 2025 02 |  | snížená |  | 0 | 0.00016 | 0.00048 | 0 | 0 | 32 | M | 2 |  |  |  | ROZPOCET | 0 | 0 | 0 | 0 | 0 | 2 | 0 | 16 | -2086963013
83 | K | 741313002 | Montáž zásuvek domovních se zapojením vodičů bezšroubové připojení polozapuštěných nebo zapuštěných 10/16 A, provedení 2P + PE dvojí zapojení pro průběžnou montáž | kus | 551 |  | 0 | CS ÚRS 2025 02 |  | snížená |  | 0 | 0 | 0 | 0 | 0 | 16 | K | 2 |  |  |  | ROZPOCET | 0 | 0 | 0 | 0 | 0 | 2 | 0 | 16 | -1792066126
| Online PSC |  | https://podminky.urs.cz/item/CS_URS_2025_02/741313002 | [14 empty] | Online PSC | 2
84 | M | 34555241 | přístroj zásuvky zapuštěné jednonásobné, krytka s clonkami, bezšroubové svorky | kus | 513 |  | 0 | CS ÚRS 2025 02 |  | snížená |  | 0 | 6e-05 | 0.03078 | 0 | 0 | 32 | M | 2 |  |  |  | ROZPOCET | 0 | 0 | 0 | 0 | 0 | 2 | 0 | 16 | 1450882146
85 | M | 34539059 | rámeček jednonásobný | kus | 551 |  | 0 | CS ÚRS 2025 02 |  | snížená |  | 0 | 1e-05 | 0.00551 | 0 | 0 | 32 | M | 2 |  |  |  | ROZPOCET | 0 | 0 | 0 | 0 | 0 | 2 | 0 | 16 | 370123849
86 | M | RMAT0011 | přístroj zásuvky zapuštěné jednonásobné,krytka s clonkami, bezšroubové svorky, integrovaná USB nabíječka | kus | 38 |  | 0 |  |  | snížená |  | 0 | 0 | 0 | 0 | 0 | 32 | M | 2 |  |  |  | ROZPOCET | 0 | 0 | 0 | 0 | 0 | 2 | 0 | 16 | -358196952
87 | K | 741313005 | Montáž zásuvek domovních se zapojením vodičů bezšroubové připojení polozapuštěných nebo zapuštěných 10/16 A, provedení 2P + PE s ochrannými clonkami a přepěťovou ochranou | kus | 32 |  | 0 | CS ÚRS 2025 02 |  | snížená |  | 0 | 0 | 0 | 0 | 0 | 16 | K | 2 |  |  |  | ROZPOCET | 0 | 0 | 0 | 0 | 0 | 2 | 0 | 16 | -72262119
| Online PSC |  | https://podminky.urs.cz/item/CS_URS_2025_02/741313005 | [14 empty] | Online PSC | 2
88 | M | 34555244 | přístroj zásuvky zapuštěné jednonásobné s optickou přepěťovou ochranou, krytka s clonkami, bezšroubové svorky | kus | 32 |  | 0 | CS ÚRS 2025 02 |  | snížená |  | 0 | 7e-05 | 0.00224 | 0 | 0 | 32 | M | 2 |  |  |  | ROZPOCET | 0 | 0 | 0 | 0 | 0 | 2 | 0 | 16 | -180528719
89 | M | 34539059 | rámeček jednonásobný | kus | 32 |  | 0 | CS ÚRS 2025 02 |  | snížená |  | 0 | 1e-05 | 0.00032 | 0 | 0 | 32 | M | 2 |  |  |  | ROZPOCET | 0 | 0 | 0 | 0 | 0 | 2 | 0 | 16 | -781546793
90 | K | 741330731 | Montáž relé pomocných se zapojením vodičů ostatních ventilátorových | kus | 21 |  | 0 | CS ÚRS 2025 02 |  | snížená |  | 0 | 0 | 0 | 0 | 0 | 16 | K | 2 |  |  |  | ROZPOCET | 0 | 0 | 0 | 0 | 0 | 2 | 0 | 16 | -90273691
| Online PSC |  | https://podminky.urs.cz/item/CS_URS_2025_02/741330731 | [14 empty] | Online PSC | 2
91 | M | RMAT0013 | pomocné relé ventilátorové KEP | kus | 21 |  | 0 |  |  | snížená |  | 0 | 0 | 0 | 0 | 0 | 32 | M | 2 |  |  |  | ROZPOCET | 0 | 0 | 0 | 0 | 0 | 2 | 0 | 16 | 1747838268
92 | K | 741372022 | Montáž svítidel s integrovaným zdrojem LED se zapojením vodičů interiérových přisazených nástěnných hranatých nebo kruhových, plochy přes 0,09 do 0,36 m2 | kus | 103 |  | 0 | CS ÚRS 2025 02 |  | snížená |  | 0 | 0 | 0 | 0 | 0 | 16 | K | 2 |  |  |  | ROZPOCET | 0 | 0 | 0 | 0 | 0 | 2 | 0 | 16 | 416677040
| Online PSC |  | https://podminky.urs.cz/item/CS_URS_2025_02/741372022 | [14 empty] | Online PSC | 2
93 | M | RMAT0001 | G + H - Průmyslové LED svítidlo, celohliníková konstrukce Fotobiologická atestace, Speciální optika 120°, životnost 100000h L80B10, rozměr 586x100x75mm, možnost přisazené nebo zavěšené instalace, 35W, 4000K, 4725lm, IP65 | kus | 30 |  | 0 |  |  | snížená |  | 0 | 0 | 0 | 0 | 0 | 32 | M | 2 |  |  |  | ROZPOCET | 0 | 0 | 0 | 0 | 0 | 2 | 0 | 16 | 1362202673
94 | M | RMAT0002 | Z - vestavné kovové LED svítidlo čtvercové, 14W, IP54, | kus | 7 |  | 0 |  |  | snížená |  | 0 | 0 | 0 | 0 | 0 | 32 | M | 2 |  |  |  | ROZPOCET | 0 | 0 | 0 | 0 | 0 | 2 | 0 | 16 | -1147108826
95 | M | RMAT0003 | V - venkovní nástěnné LED svítidlo, 20W, IP54 | kus | 23 |  | 0 |  |  | snížená |  | 0 | 0 | 0 | 0 | 0 | 32 | M | 2 |  |  |  | ROZPOCET | 0 | 0 | 0 | 0 | 0 | 2 | 0 | 16 | -594668756
96 | M | RMAT0004 | S - přisazené LED svítidlo, ocelový plech, bílé, opálový kryt, 18W, LED 230-240V 24W/840 d=338, IP44, 2184lm, 4000K | kus | 43 |  | 0 |  |  | snížená |  | 0 | 0 | 0 | 0 | 0 | 32 | M | 2 |  |  |  | ROZPOCET | 0 | 0 | 0 | 0 | 0 | 2 | 0 | 16 | -1852032364
97 | K | 741372079 | Montáž svítidel s integrovaným zdrojem LED se zapojením vodičů interiérových přisazených stropních nouzových s piktogramem | kus | 28 |  | 0 | CS ÚRS 2025 02 |  | snížená |  | 0 | 0 | 0 | 0 | 0 | 16 | K | 2 |  |  |  | ROZPOCET | 0 | 0 | 0 | 0 | 0 | 2 | 0 | 16 | 1852999681
| Online PSC |  | https://podminky.urs.cz/item/CS_URS_2025_02/741372079 | [14 empty] | Online PSC | 2
98 | M | RMAT0010 | N - LED nouzové svítidlo, IP20, 3h, Bílá barva, AUTO-TEST, Neudržovaný provoz, Bílá barva, piktogram, 3W, IP20 | kus | 28 |  | 0 |  |  | snížená |  | 0 | 0 | 0 | 0 | 0 | 32 | M | 2 |  |  |  | ROZPOCET | 0 | 0 | 0 | 0 | 0 | 2 | 0 | 16 | -344827297
99 | K | 741372112 | Montáž svítidel s integrovaným zdrojem LED se zapojením vodičů interiérových vestavných stropních panelových hranatých nebo kruhových, plochy přes 0,09 do 0,36 m2 | kus | 264 |  | 0 | CS ÚRS 2025 02 |  | snížená |  | 0 | 0 | 0 | 0 | 0 | 16 | K | 2 |  |  |  | ROZPOCET | 0 | 0 | 0 | 0 | 0 | 2 | 0 | 16 | -721020279
| Online PSC |  | https://podminky.urs.cz/item/CS_URS_2025_02/741372112 | [14 empty] | Online PSC | 2
100 | M | RMAT0005 | D - LED panel, backlite konstrukce, hliníkové provedení, Optika 90° diamond, životnost 100 000h L70B10, rozměr 595x595x32mm, 4000K, 3290lm, IP40 | kus | 120 |  | 0 |  |  | snížená |  | 0 | 0 | 0 | 0 | 0 | 32 | M | 2 |  |  |  | ROZPOCET | 0 | 0 | 0 | 0 | 0 | 2 | 0 | 16 | 826294503
101 | M | RMAT0006 | B - LED downlight, CRI>80, hliníková konstrukce, Optika 90°,rozměr Ø190x45mm (montážní otvor: 160), zapuštěná instalace, bílá barva, 20W, 4000K, IP20/44 | kus | 65 |  | 0 |  |  | snížená |  | 0 | 0 | 0 | 0 | 0 | 32 | M | 2 |  |  |  | ROZPOCET | 0 | 0 | 0 | 0 | 0 | 2 | 0 | 16 | 376678028
102 | M | RMAT0007 | C - LED downlight, CRI>80, hliníková konstrukce, Optika 90°,rozměr Ø242x56mm (montážní otvor: 210), zapuštěná instalace, bílá barva, 31W, 4000K, IP20/44 | kus | 79 |  | 0 |  |  | snížená |  | 0 | 0 | 0 | 0 | 0 | 32 | M | 2 |  |  |  | ROZPOCET | 0 | 0 | 0 | 0 | 0 | 2 | 0 | 16 | -493208172
103 | K | 741372161 | Montáž svítidel s integrovaným zdrojem LED se zapojením vodičů interiérových vestavných nouzových bez piktogramu | kus | 27 |  | 0 | CS ÚRS 2025 02 |  | snížená |  | 0 | 0 | 0 | 0 | 0 | 16 | K | 2 |  |  |  | ROZPOCET | 0 | 0 | 0 | 0 | 0 | 2 | 0 | 16 | -1702331879
| Online PSC |  | https://podminky.urs.cz/item/CS_URS_2025_02/741372161 | [14 empty] | Online PSC | 2
104 | M | RMAT0008 | NP - LED nouzové svítidlo, IP54, Optika Open High, 3h, Bílá barva, AUTO-TEST, Neudržovaný provoz, Přisazená montáž, Bílá barva, 4W, IP54 | kus | 7 |  | 0 |  |  | snížená |  | 0 | 0 | 0 | 0 | 0 | 32 | M | 2 |  |  |  | ROZPOCET | 0 | 0 | 0 | 0 | 0 | 2 | 0 | 16 | -405188805
105 | M | RMAT0009 | A - LED nouzové svítidlo, IP20, Optika open, 3h, Bílá barva, AUTO-TEST, Neudržovaný provoz, Bílá barva, 3W, IP20 | kus | 20 |  | 0 |  |  | snížená |  | 0 | 0 | 0 | 0 | 0 | 32 | M | 2 |  |  |  | ROZPOCET | 0 | 0 | 0 | 0 | 0 | 2 | 0 | 16 | 930100982
106 | K | 741410001 | Montáž uzemňovacího vedení s upevněním, propojením a připojením pomocí svorek na povrchu pásku průřezu do 120 mm2 | m | 300 |  | 0 | CS ÚRS 2025 02 |  | snížená |  | 0 | 0 | 0 | 0 | 0 | 16 | K | 2 |  |  |  | ROZPOCET | 0 | 0 | 0 | 0 | 0 | 2 | 0 | 16 | -2036599304
| Online PSC |  | https://podminky.urs.cz/item/CS_URS_2025_02/741410001 | [14 empty] | Online PSC | 2
107 | M | RMAT0065 | pásek uzemňovací FeZn 30x4mm | kg | 285 |  | 0 |  |  | snížená |  | 0 | 0 | 0 | 0 | 0 | 32 | M | 2 |  |  |  | ROZPOCET | 0 | 0 | 0 | 0 | 0 | 2 | 0 | 16 | -909022233
108 | K | 741420011 | Montáž hromosvodného vedení svodových drátů nebo lan bez podpěr, Ø do 10 mm | m | 805 |  | 0 | CS ÚRS 2025 02 |  | snížená |  | 0 | 0 | 0 | 0 | 0 | 16 | K | 2 |  |  |  | ROZPOCET | 0 | 0 | 0 | 0 | 0 | 2 | 0 | 16 | -1928498534
| Online PSC |  | https://podminky.urs.cz/item/CS_URS_2025_02/741420011 | [14 empty] | Online PSC | 2
109 | M | 35441073 | drát D 10mm FeZn | kg | 136.4 |  | 0 | CS ÚRS 2025 02 |  | snížená |  | 0 | 0.001 | 0.1364 | 0 | 0 | 32 | M | 2 |  |  |  | ROZPOCET | 0 | 0 | 0 | 0 | 0 | 2 | 0 | 16 | -606913806
110 | M | 35441077 | drát D 8mm AlMgSi | kg | 78.98 |  | 0 | CS ÚRS 2025 02 |  | snížená |  | 0 | 0.001 | 0.07898 | 0 | 0 | 32 | M | 2 |  |  |  | ROZPOCET | 0 | 0 | 0 | 0 | 0 | 2 | 0 | 16 | -1288859829
111 | K | 741420021 | Montáž hromosvodného vedení svorek se 2 šrouby | kus | 645 |  | 0 | CS ÚRS 2025 02 |  | snížená |  | 0 | 0 | 0 | 0 | 0 | 16 | K | 2 |  |  |  | ROZPOCET | 0 | 0 | 0 | 0 | 0 | 2 | 0 | 16 | -715243246
| Online PSC |  | https://podminky.urs.cz/item/CS_URS_2025_02/741420021 | [14 empty] | Online PSC | 2
112 | M | RMAT0071 | svorka zkušební SZ | kus | 13 |  | 0 |  |  | snížená |  | 0 | 0 | 0 | 0 | 0 | 32 | M | 2 |  |  |  | ROZPOCET | 0 | 0 | 0 | 0 | 0 | 2 | 0 | 16 | -992575222
113 | M | RMAT0072 | svorka spojovací SS | kus | 268 |  | 0 |  |  | snížená |  | 0 | 0 | 0 | 0 | 0 | 32 | M | 2 |  |  |  | ROZPOCET | 0 | 0 | 0 | 0 | 0 | 2 | 0 | 16 | 2004163820
114 | M | RMAT0073 | podpěra vedení PV21 | kus | 364 |  | 0 |  |  | snížená |  | 0 | 0 | 0 | 0 | 0 | 32 | M | 2 |  |  |  | ROZPOCET | 0 | 0 | 0 | 0 | 0 | 2 | 0 | 16 | -766890657
115 | K | 741420022 | Montáž hromosvodného vedení svorek se 3 a více šrouby | kus | 111 |  | 0 | CS ÚRS 2025 02 |  | snížená |  | 0 | 0 | 0 | 0 | 0 | 16 | K | 2 |  |  |  | ROZPOCET | 0 | 0 | 0 | 0 | 0 | 2 | 0 | 16 | 730050542
| Online PSC |  | https://podminky.urs.cz/item/CS_URS_2025_02/741420022 | [14 empty] | Online PSC | 2
116 | M | RMAT0074 | svorka spojovací SP | kus | 25 |  | 0 |  |  | snížená |  | 0 | 0 | 0 | 0 | 0 | 32 | M | 2 |  |  |  | ROZPOCET | 0 | 0 | 0 | 0 | 0 | 2 | 0 | 16 | -1459129613
117 | M | RMAT0075 | svorka křížová SK | kus | 59 |  | 0 |  |  | snížená |  | 0 | 0 | 0 | 0 | 0 | 32 | M | 2 |  |  |  | ROZPOCET | 0 | 0 | 0 | 0 | 0 | 2 | 0 | 16 | 381612013
118 | M | RMAT0076 | Svorka pásek-drát SR03 | kus | 25 |  | 0 |  |  | snížená |  | 0 | 0 | 0 | 0 | 0 | 32 | M | 2 |  |  |  | ROZPOCET | 0 | 0 | 0 | 0 | 0 | 2 | 0 | 16 | 116460743
119 | M | RMAT0077 | svorka pásek-pásek SR01 | kus | 2 |  | 0 |  |  | snížená |  | 0 | 0 | 0 | 0 | 0 | 32 | M | 2 |  |  |  | ROZPOCET | 0 | 0 | 0 | 0 | 0 | 2 | 0 | 16 | -1514629090
120 | K | 741420023 | Montáž hromosvodného vedení svorek na okapové žlaby | kus | 4 |  | 0 | CS ÚRS 2025 02 |  | snížená |  | 0 | 0 | 0 | 0 | 0 | 16 | K | 2 |  |  |  | ROZPOCET | 0 | 0 | 0 | 0 | 0 | 2 | 0 | 16 | -107788571
| Online PSC |  | https://podminky.urs.cz/item/CS_URS_2025_02/741420023 | [14 empty] | Online PSC | 2
121 | M | 35431039 | svorka uzemnění AlMgSi na okapové žlaby | kus | 4 |  | 0 | CS ÚRS 2025 02 |  | snížená |  | 0 | 0.0001 | 0.0004 | 0 | 0 | 32 | M | 2 |  |  |  | ROZPOCET | 0 | 0 | 0 | 0 | 0 | 2 | 0 | 16 | -1420702158
122 | K | 741420083 | Montáž hromosvodného vedení doplňků štítků k označení svodů | kus | 13 |  | 0 | CS ÚRS 2025 02 |  | snížená |  | 0 | 0 | 0 | 0 | 0 | 16 | K | 2 |  |  |  | ROZPOCET | 0 | 0 | 0 | 0 | 0 | 2 | 0 | 16 | 1049935552
| Online PSC |  | https://podminky.urs.cz/item/CS_URS_2025_02/741420083 | [14 empty] | Online PSC | 2
123 | M | 35442110 | štítek plastový - čísla svodů | kus | 13 |  | 0 | CS ÚRS 2025 02 |  | snížená |  | 0 | 0 | 0 | 0 | 0 | 32 | M | 2 |  |  |  | ROZPOCET | 0 | 0 | 0 | 0 | 0 | 2 | 0 | 16 | 917987474
124 | K | 741420101 | Montáž oddáleného vedení držáků do zdiva | kus | 50 |  | 0 | CS ÚRS 2025 02 |  | snížená |  | 0 | 0 | 0 | 0 | 0 | 16 | K | 2 |  |  |  | ROZPOCET | 0 | 0 | 0 | 0 | 0 | 2 | 0 | 16 | -627689978
| Online PSC |  | https://podminky.urs.cz/item/CS_URS_2025_02/741420101 | [14 empty] | Online PSC | 2
125 | M | RMAT0069 | držák vodiče do zdiva | kus | 50 |  | 0 |  |  | snížená |  | 0 | 0 | 0 | 0 | 0 | 32 | M | 2 |  |  |  | ROZPOCET | 0 | 0 | 0 | 0 | 0 | 2 | 0 | 16 | 1190826433
126 | K | 741430005 | Montáž jímacích tyčí délky do 3 m, na stojan | kus | 10 |  | 0 | CS ÚRS 2025 02 |  | snížená |  | 0 | 0 | 0 | 0 | 0 | 16 | K | 2 |  |  |  | ROZPOCET | 0 | 0 | 0 | 0 | 0 | 2 | 0 | 16 | -510225090
| Online PSC |  | https://podminky.urs.cz/item/CS_URS_2025_02/741430005 | [14 empty] | Online PSC | 2
127 | M | 35441050 | tyč jímací s kovaným hrotem 1000mm FeZn | kus | 10 |  | 0 | CS ÚRS 2025 02 |  | snížená |  | 0 | 0.002 | 0.02 | 0 | 0 | 32 | M | 2 |  |  |  | ROZPOCET | 0 | 0 | 0 | 0 | 0 | 2 | 0 | 16 | -1526356515
128 | K | 741810003 | Zkoušky a prohlídky elektrických rozvodů a zařízení celková prohlídka a vyhotovení revizní zprávy pro objem montážních prací přes 500 do 1000 tis. Kč | kus | 1 |  | 0 | CS ÚRS 2025 02 |  | snížená |  | 0 | 0 | 0 | 0 | 0 | 16 | K | 2 |  |  |  | ROZPOCET | 0 | 0 | 0 | 0 | 0 | 2 | 0 | 16 | 1030518238
| Online PSC |  | https://podminky.urs.cz/item/CS_URS_2025_02/741810003 | [14 empty] | Online PSC | 2
129 | K | 741810011 | Zkoušky a prohlídky elektrických rozvodů a zařízení celková prohlídka a vyhotovení revizní zprávy pro objem montážních prací Příplatek k ceně 0003 za každých dalších i započatých 500 tis. Kč přes 1000 tis. Kč | kus | 10 |  | 0 | CS ÚRS 2025 02 |  | snížená |  | 0 | 0 | 0 | 0 | 0 | 16 | K | 2 |  |  |  | ROZPOCET | 0 | 0 | 0 | 0 | 0 | 2 | 0 | 16 | 515393096
| Online PSC |  | https://podminky.urs.cz/item/CS_URS_2025_02/741810011 | [14 empty] | Online PSC | 2
130 | K | 741910414 | Montáž žlabů bez stojiny a výložníků kovových s podpěrkami a příslušenstvím bez víka, šířky přes 250 do 450 mm | m | 111 |  | 0 | CS ÚRS 2025 02 |  | snížená |  | 0 | 0 | 0 | 0 | 0 | 16 | K | 2 |  |  |  | ROZPOCET | 0 | 0 | 0 | 0 | 0 | 2 | 0 | 16 | 832648121
| Online PSC |  | https://podminky.urs.cz/item/CS_URS_2025_02/741910414 | [14 empty] | Online PSC | 2
131 | M | RMAT0024 | drátěný kabelový žlab s integrovanou spojkou 110x200mm, včetně příslušenství a upevňovacího materiálu | m | 111 |  | 0 |  |  | snížená |  | 0 | 0 | 0 | 0 | 0 | 32 | M | 2 |  |  |  | ROZPOCET | 0 | 0 | 0 | 0 | 0 | 2 | 0 | 16 | -191463318
132 | K | 741910414 | Montáž žlabů bez stojiny a výložníků kovových s podpěrkami a příslušenstvím bez víka, šířky přes 250 do 450 mm | m | 45 |  | 0 | CS ÚRS 2025 02 |  | snížená |  | 0 | 0 | 0 | 0 | 0 | 16 | K | 2 |  |  |  | ROZPOCET | 0 | 0 | 0 | 0 | 0 | 2 | 0 | 16 | -34662702
| Online PSC |  | https://podminky.urs.cz/item/CS_URS_2025_02/741910414 | [14 empty] | Online PSC | 2
133 | M | RMAT0025 | kabelová lávka 60x150 včetně upevňovacího materiálu a příslušenství | m | 30 |  | 0 |  |  | snížená |  | 0 | 0 | 0 | 0 | 0 | 32 | M | 2 |  |  |  | ROZPOCET | 0 | 0 | 0 | 0 | 0 | 2 | 0 | 16 | -476860092
134 | M | RMAT0026 | kabelová lávka 110x200 včetně upevňovacího materiálu a příslušenství | m | 15 |  | 0 |  |  | snížená |  | 0 | 0 | 0 | 0 | 0 | 32 | M | 2 |  |  |  | ROZPOCET | 0 | 0 | 0 | 0 | 0 | 2 | 0 | 16 | -109140594
135 | K | 741910611 | Montáž ostatních nosných prvků příchytek kovových pro kabelové lávky a žebříky, pro kabel do Ø 40 mm | kus | 100 |  | 0 | CS ÚRS 2025 02 |  | snížená |  | 0 | 0 | 0 | 0 | 0 | 16 | K | 2 |  |  |  | ROZPOCET | 0 | 0 | 0 | 0 | 0 | 2 | 0 | 16 | 2048929558
| Online PSC |  | https://podminky.urs.cz/item/CS_URS_2025_02/741910611 | [14 empty] | Online PSC | 2
136 | M | RMAT0035 | příchytka kovová protipožární | kus | 100 |  | 0 |  |  | snížená |  | 0 | 0 | 0 | 0 | 0 | 32 | M | 2 |  |  |  | ROZPOCET | 0 | 0 | 0 | 0 | 0 | 2 | 0 | 16 | -2138318602
137 | K | 741930001 | Montáž nabíjecí stanice pro elektromobily nástěnné včetně zapojení | kus | 1 |  | 0 | CS ÚRS 2025 02 |  | snížená |  | 0 | 0 | 0 | 0 | 0 | 16 | K | 2 |  |  |  | ROZPOCET | 0 | 0 | 0 | 0 | 0 | 2 | 0 | 16 | -1240979805
| Online PSC |  | https://podminky.urs.cz/item/CS_URS_2025_02/741930001 | [14 empty] | Online PSC | 2
138 | M | RMAT0012 | nabíjecí stanice stojanová, pro 2 elektromobily, 2 x 5 kW, IP54 | kus | 1 |  | 0 |  |  | snížená |  | 0 | 0 | 0 | 0 | 0 | 32 | M | 2 |  |  |  | ROZPOCET | 0 | 0 | 0 | 0 | 0 | 2 | 0 | 16 | 107965305
139 | K | 741930002 | Montáž nabíjecí stanice pro elektromobily nástěnné oživení stanice | kus | 1 |  | 0 | CS ÚRS 2025 02 |  | snížená |  | 0 | 0 | 0 | 0 | 0 | 16 | K | 2 |  |  |  | ROZPOCET | 0 | 0 | 0 | 0 | 0 | 2 | 0 | 16 | 106292055
| Online PSC |  | https://podminky.urs.cz/item/CS_URS_2025_02/741930002 | [14 empty] | Online PSC | 2
140 | K | 741930003 | Montáž nabíjecí stanice pro elektromobily nástěnné revize stanice | kus | 1 |  | 0 | CS ÚRS 2025 02 |  | snížená |  | 0 | 0 | 0 | 0 | 0 | 16 | K | 2 |  |  |  | ROZPOCET | 0 | 0 | 0 | 0 | 0 | 2 | 0 | 16 | -696227935
| Online PSC |  | https://podminky.urs.cz/item/CS_URS_2025_02/741930003 | [14 empty] | Online PSC | 2
141 | K | 998741103 | Přesun hmot pro silnoproud stanovený z hmotnosti přesunovaného materiálu vodorovná dopravní vzdálenost do 50 m základní v objektech výšky přes 12 do 24 m | t | 3.78 |  | 0 | CS ÚRS 2025 02 |  | snížená |  | 0 | 0 | 0 | 0 | 0 | 16 | K | 2 |  |  |  | ROZPOCET | 0 | 0 | 0 | 0 | 0 | 2 | 0 | 16 | -1279118035
| Online PSC |  | https://podminky.urs.cz/item/CS_URS_2025_02/998741103 | [14 empty] | Online PSC | 2
142 | K | RMONT0016 | typový systém požárního větrání, montáž včetně dopravy | kus | 1 |  | 0 |  |  | snížená |  | 0 | 0 | 0 | 0 | 0 | 16 | K | 2 |  |  |  | ROZPOCET | 0 | 0 | 0 | 0 | 0 | 2 | 0 | 16 | -968953835
143 | M | RMAT0036 | tlačítkový hlásič požáru, LED indikace stavů, 24V/DC | kus | 4 |  | 0 |  |  | snížená |  | 0 | 0 | 0 | 0 | 0 | 32 | M | 2 |  |  |  | ROZPOCET | 0 | 0 | 0 | 0 | 0 | 2 | 0 | 16 | 1252943458
144 | M | RMAT0037 | optický detektor kouře, samokontrola funkce a stavu, 24V/DC, 120m2, IP40, bílá barva, d=117mm | kus | 4 |  | 0 |  |  | snížená |  | 0 | 0 | 0 | 0 | 0 | 32 | M | 2 |  |  |  | ROZPOCET | 0 | 0 | 0 | 0 | 0 | 2 | 0 | 16 | -1273856805
145 | M | RMAT0038 | otvírač okna, řetězový pohon, zdvih 350mm, sběrnicová technologie, 24V/DC, bílý hliník, 405x30x39mm, denní ovládání | kus | 2 |  | 0 |  |  | snížená |  | 0 | 0 | 0 | 0 | 0 | 32 | M | 2 |  |  |  | ROZPOCET | 0 | 0 | 0 | 0 | 0 | 2 | 0 | 16 | -1155895356
146 | M | RMAT0039 | ovládací tlačírko otevírače oken, 24V/DC | kus | 1 |  | 0 |  |  | snížená |  | 0 | 0 | 0 | 0 | 0 | 32 | M | 2 |  |  |  | ROZPOCET | 0 | 0 | 0 | 0 | 0 | 2 | 0 | 16 | -925577231
147 | M | RMAT0040 | řídící jednotka, ovládací panel pro schodiště, záloha 72h, vstup 230V/AC, 145VA, výstup 24V/DC, 5A, IP30,310x310x104mm | kus | 1 |  | 0 |  |  | snížená |  | 0 | 0 | 0 | 0 | 0 | 32 | M | 2 |  |  |  | ROZPOCET | 0 | 0 | 0 | 0 | 0 | 2 | 0 | 16 | 1511803781
148 | M | RMAT0041 | požární box EI45 na řídící jednotku | kus | 1 |  | 0 |  |  | snížená |  | 0 | 0 | 0 | 0 | 0 | 32 | M | 2 |  |  |  | ROZPOCET | 0 | 0 | 0 | 0 | 0 | 2 | 0 | 16 | -1302905067
| D | 742 | Elektroinstalace - slaboproud |  |  |  | 0 |  |  |  |  | 0 |  | 1.1586 |  | 0 | 2 | D | 1 |  |  |  | ROZPOCET | [6 empty] | 0
149 | K | 742110002 | Montáž trubek elektroinstalačních plastových ohebných uložených pod omítku | m | 4895 |  | 0 | CS ÚRS 2025 02 |  | snížená |  | 0 | 0 | 0 | 0 | 0 | 16 | K | 2 |  |  |  | ROZPOCET | 0 | 0 | 0 | 0 | 0 | 2 | 0 | 16 | -1554799637
| Online PSC |  | https://podminky.urs.cz/item/CS_URS_2025_02/742110002 | [14 empty] | Online PSC | 2
150 | M | 34571350 | trubka elektroinstalační ohebná dvouplášťová korugovaná HDPE (chránička) D 32/40mm | m | 5139.75 |  | 0 | CS ÚRS 2025 02 |  | snížená |  | 0 | 0.00019 | 0.97655 | 0 | 0 | 32 | M | 2 |  |  |  | ROZPOCET | 0 | 0 | 0 | 0 | 0 | 2 | 0 | 16 | -392220582
| VV |  | 4895*1,05 "Přepočtené koeficientem množství |  | 5139.75 | [12 empty] | VV | 2 | 2 | True | 1 | ROZPOCET
151 | K | 742121001 | Montáž kabelů sdělovacích pro vnitřní rozvody počtu žil do 15 | m | 1884 |  | 0 | CS ÚRS 2025 02 |  | snížená |  | 0 | 0 | 0 | 0 | 0 | 16 | K | 2 |  |  |  | ROZPOCET | 0 | 0 | 0 | 0 | 0 | 2 | 0 | 16 | -1929444038
| Online PSC |  | https://podminky.urs.cz/item/CS_URS_2025_02/742121001 | [14 empty] | Online PSC | 2
152 | M | RMAT0031 | koaxiální kabel 75 Ohmů | m | 1884 |  | 0 |  |  | snížená |  | 0 | 0 | 0 | 0 | 0 | 32 | M | 2 |  |  |  | ROZPOCET | 0 | 0 | 0 | 0 | 0 | 2 | 0 | 16 | 583417706
153 | K | 742124002 | Montáž kabelů datových FTP, UTP, STP pro vnitřní rozvody do trubky | m | 2292 |  | 0 | CS ÚRS 2025 02 |  | snížená |  | 0 | 0 | 0 | 0 | 0 | 16 | K | 2 |  |  |  | ROZPOCET | 0 | 0 | 0 | 0 | 0 | 2 | 0 | 16 | 1738501953
| Online PSC |  | https://podminky.urs.cz/item/CS_URS_2025_02/742124002 | [14 empty] | Online PSC | 2
154 | M | 34121262 | kabel datový jádro Cu plné plášť PVC (U/UTP) kategorie 5e | m | 528 |  | 0 | CS ÚRS 2025 02 |  | snížená |  | 0 | 3e-05 | 0.01584 | 0 | 0 | 32 | M | 2 |  |  |  | ROZPOCET | 0 | 0 | 0 | 0 | 0 | 2 | 0 | 16 | 1061383848
155 | M | 34121267 | kabel datový venkovní celkově stíněný Al fólií jádro Cu plné plášť PE (F/UTP) kategorie 6 | m | 1764 |  | 0 | CS ÚRS 2025 02 |  | snížená |  | 0 | 5e-05 | 0.0882 | 0 | 0 | 32 | M | 2 |  |  |  | ROZPOCET | 0 | 0 | 0 | 0 | 0 | 2 | 0 | 16 | 283647823
156 | K | 742210121 | Montáž hlásiče automatického bodového | kus | 32 |  | 0 | CS ÚRS 2025 02 |  | snížená |  | 0 | 0 | 0 | 0 | 0 | 16 | K | 2 |  |  |  | ROZPOCET | 0 | 0 | 0 | 0 | 0 | 2 | 0 | 16 | -2129606740
| Online PSC |  | https://podminky.urs.cz/item/CS_URS_2025_02/742210121 | [14 empty] | Online PSC | 2
157 | M | RMAT0030 | autonomní optickokouřový hlásič | kus | 32 |  | 0 |  |  | snížená |  | 0 | 0 | 0 | 0 | 0 | 32 | M | 2 |  |  |  | ROZPOCET | 0 | 0 | 0 | 0 | 0 | 2 | 0 | 16 | -744626569
158 | K | 742310002 | Montáž domovního telefonu komunikačního tabla | kus | 1 |  | 0 | CS ÚRS 2025 02 |  | snížená |  | 0 | 0 | 0 | 0 | 0 | 16 | K | 2 |  |  |  | ROZPOCET | 0 | 0 | 0 | 0 | 0 | 2 | 0 | 16 | 335028479
| Online PSC |  | https://podminky.urs.cz/item/CS_URS_2025_02/742310002 | [14 empty] | Online PSC | 2
159 | M | RMAT0029 | vstupní panel, 32 účastníků, vestavný, stříška proti dešti | kus | 1 |  | 0 |  |  | snížená |  | 0 | 0 | 0 | 0 | 0 | 32 | M | 2 |  |  |  | ROZPOCET | 0 | 0 | 0 | 0 | 0 | 2 | 0 | 16 | -2100896187
160 | K | 742310004 | Montáž domovního telefonu elektroinstalační krabice pod tablo | kus | 1 |  | 0 | CS ÚRS 2025 02 |  | snížená |  | 0 | 0 | 0 | 0 | 0 | 16 | K | 2 |  |  |  | ROZPOCET | 0 | 0 | 0 | 0 | 0 | 2 | 0 | 16 | 209473634
| Online PSC |  | https://podminky.urs.cz/item/CS_URS_2025_02/742310004 | [14 empty] | Online PSC | 2
161 | M | 34571144 | krabice instalační pod omítku kov pro panely domovního telefonu š 115mm v přes 300mm | kus | 1 |  | 0 | CS ÚRS 2025 02 |  | snížená |  | 0 | 0.0005 | 0.0005 | 0 | 0 | 32 | M | 2 |  |  |  | ROZPOCET | 0 | 0 | 0 | 0 | 0 | 2 | 0 | 16 | -1971443556
162 | K | 742310006 | Montáž domovního telefonu nástěnného audio/video telefonu | kus | 32 |  | 0 | CS ÚRS 2025 02 |  | snížená |  | 0 | 0 | 0 | 0 | 0 | 16 | K | 2 |  |  |  | ROZPOCET | 0 | 0 | 0 | 0 | 0 | 2 | 0 | 16 | -1254317148
| Online PSC |  | https://podminky.urs.cz/item/CS_URS_2025_02/742310006 | [14 empty] | Online PSC | 2
163 | M | 38226066 | telefon domácí nástěnný pro povrchovou instalaci | kus | 32 |  | 0 | CS ÚRS 2025 02 |  | snížená |  | 0 | 0.0004 | 0.0128 | 0 | 0 | 32 | M | 2 |  |  |  | ROZPOCET | 0 | 0 | 0 | 0 | 0 | 2 | 0 | 16 | -546346869
164 | K | 742320001 | Montáž elektricky ovládaných zámků s mechanickým přepínačem otevřeno/zavřeno do zárubně | kus | 1 |  | 0 | CS ÚRS 2025 02 |  | snížená |  | 0 | 0 | 0 | 0 | 0 | 16 | K | 2 |  |  |  | ROZPOCET | 0 | 0 | 0 | 0 | 0 | 2 | 0 | 16 | -508832841
| Online PSC |  | https://podminky.urs.cz/item/CS_URS_2025_02/742320001 | [14 empty] | Online PSC | 2
165 | M | 54978003 | zámek elektrický s mechanickým přepínačem 12V | kus | 1 |  | 0 | CS ÚRS 2025 02 |  | snížená |  | 0 | 0.0002 | 0.0002 | 0 | 0 | 32 | M | 2 |  |  |  | ROZPOCET | 0 | 0 | 0 | 0 | 0 | 2 | 0 | 16 | -153763684
166 | K | 742330005 | Montáž strukturované kabeláže rozvaděče stojanového přes 30U | kus | 1 |  | 0 | CS ÚRS 2025 02 |  | snížená |  | 0 | 0 | 0 | 0 | 0 | 16 | K | 2 |  |  |  | ROZPOCET | 0 | 0 | 0 | 0 | 0 | 2 | 0 | 16 | -1832704560
| Online PSC |  | https://podminky.urs.cz/item/CS_URS_2025_02/742330005 | [14 empty] | Online PSC | 2
167 | M | 35712023 | rozvaděč stojanový 19" celoskleněné dveře 32U/600x600mm | kus | 1 |  | 0 | CS ÚRS 2025 02 |  | snížená |  | 0 | 0.055 | 0.055 | 0 | 0 | 32 | M | 2 |  |  |  | ROZPOCET | 0 | 0 | 0 | 0 | 0 | 2 | 0 | 16 | 1048399788
168 | K | 742330022 | Montáž strukturované kabeláže příslušenství a ostatní práce k rozvaděčům napájecího panelu | kus | 1 |  | 0 | CS ÚRS 2025 02 |  | snížená |  | 0 | 0 | 0 | 0 | 0 | 16 | K | 2 |  |  |  | ROZPOCET | 0 | 0 | 0 | 0 | 0 | 2 | 0 | 16 | -667151828
| Online PSC |  | https://podminky.urs.cz/item/CS_URS_2025_02/742330022 | [14 empty] | Online PSC | 2
169 | M | 35712106 | panel rozvodný 19" 8x zásuvka dle ČSN max 16A kabel 3x1,5mm 2m | kus | 1 |  | 0 | CS ÚRS 2025 02 |  | snížená |  | 0 | 0.002 | 0.002 | 0 | 0 | 32 | M | 2 |  |  |  | ROZPOCET | 0 | 0 | 0 | 0 | 0 | 2 | 0 | 16 | -1648751163
170 | K | 742330033 | Montáž strukturované kabeláže příslušenství a ostatní práce k rozvaděčům patch panelu 12 portů | kus | 3 |  | 0 | CS ÚRS 2025 02 |  | snížená |  | 0 | 0 | 0 | 0 | 0 | 16 | K | 2 |  |  |  | ROZPOCET | 0 | 0 | 0 | 0 | 0 | 2 | 0 | 16 | 1363136455
| Online PSC |  | https://podminky.urs.cz/item/CS_URS_2025_02/742330033 | [14 empty] | Online PSC | 2
171 | M | 37451103 | patch panel Cat5E 1U 12 portů RJ45 19" UTP | kus | 3 |  | 0 | CS ÚRS 2025 02 |  | snížená |  | 0 | 0.00047 | 0.00141 | 0 | 0 | 32 | M | 2 |  |  |  | ROZPOCET | 0 | 0 | 0 | 0 | 0 | 2 | 0 | 16 | -1599837980
172 | K | 742330044 | Montáž strukturované kabeláže zásuvek datových pod omítku, do nábytku, do parapetního žlabu nebo podlahové krabice 1 až 6 pozic | kus | 32 |  | 0 | CS ÚRS 2025 02 |  | snížená |  | 0 | 0 | 0 | 0 | 0 | 16 | K | 2 |  |  |  | ROZPOCET | 0 | 0 | 0 | 0 | 0 | 2 | 0 | 16 | 1373163302
| Online PSC |  | https://podminky.urs.cz/item/CS_URS_2025_02/742330044 | [14 empty] | Online PSC | 2
173 | M | 37451180 | modul zásuvkový 1xRJ45 osazený 22,5x45mm se záclonkou úhlový UTP Cat5E | kus | 32 |  | 0 | CS ÚRS 2025 02 |  | snížená |  | 0 | 0.0001 | 0.0032 | 0 | 0 | 32 | M | 2 |  |  |  | ROZPOCET | 0 | 0 | 0 | 0 | 0 | 2 | 0 | 16 | -1955152928
174 | K | 742420121 | Montáž společné televizní antény televizní zásuvky koncové nebo průběžné | kus | 32 |  | 0 | CS ÚRS 2025 02 |  | snížená |  | 0 | 0 | 0 | 0 | 0 | 16 | K | 2 |  |  |  | ROZPOCET | 0 | 0 | 0 | 0 | 0 | 2 | 0 | 16 | 1828549162
| Online PSC |  | https://podminky.urs.cz/item/CS_URS_2025_02/742420121 | [14 empty] | Online PSC | 2
175 | M | 37451025 | zásuvka koncová TV/R bez krabičky a bez víčka útlum 3dB | kus | 32 |  | 0 | CS ÚRS 2025 02 |  | snížená |  | 0 | 9e-05 | 0.00288 | 0 | 0 | 32 | M | 2 |  |  |  | ROZPOCET | 0 | 0 | 0 | 0 | 0 | 2 | 0 | 16 | -496464161
176 | K | 998742103 | Přesun hmot pro slaboproud stanovený z hmotnosti přesunovaného materiálu vodorovná dopravní vzdálenost do 50 m základní v objektech výšky přes 12 do 24 m | t | 1.16 |  | 0 | CS ÚRS 2025 02 |  | snížená |  | 0 | 0 | 0 | 0 | 0 | 16 | K | 2 |  |  |  | ROZPOCET | 0 | 0 | 0 | 0 | 0 | 2 | 0 | 16 | -372024504
| Online PSC |  | https://podminky.urs.cz/item/CS_URS_2025_02/998742103 | [14 empty] | Online PSC | 2
177 | K | RMONT300 | zvonkové tlačítko | kus | 32 |  | 0 |  |  | snížená |  | 0 | 0 | 0 | 0 | 0 | 16 | K | 2 |  |  |  | ROZPOCET | 0 | 0 | 0 | 0 | 0 | 2 | 0 | 16 | -1052179503
178 | M | RMAT300 | zvonkové tlačítko do omítky, včetně rámečku | kus | 32 |  | 0 |  |  | snížená |  | 0 | 0 | 0 | 0 | 0 | 32 | M | 2 |  |  |  | ROZPOCET | 0 | 0 | 0 | 0 | 0 | 2 | 0 | 16 | 607618192
| D | M | Práce a dodávky M |  |  |  | 0 |  |  |  |  | 0 |  | 0.20808 |  | 0 | 3 | D | 0 |  |  |  | ROZPOCET | [6 empty] | 0
| D | 21-M | Elektromontáže |  |  |  | 0 |  |  |  |  | 0 |  | 0.15116 |  | 0 | 3 | D | 1 |  |  |  | ROZPOCET | [6 empty] | 0
179 | K | 210203901 | Montáž svítidel LED se zapojením vodičů průmyslových nebo venkovních na výložník nebo dřík | kus | 2 |  | 0 | CS ÚRS 2025 02 |  | snížená |  | 0 | 0 | 0 | 0 | 0 | 64 | K | 2 |  |  |  | ROZPOCET | 0 | 0 | 0 | 0 | 0 | 2 | 0 | 64 | -391596498
| Online PSC |  | https://podminky.urs.cz/item/CS_URS_2025_02/210203901 | [14 empty] | Online PSC | 2
180 | M | RMAT0032 | P - venkovní LED svítidlo na sloup, 40W, IP66 | kus | 2 |  | 0 |  |  | snížená |  | 0 | 0 | 0 | 0 | 0 | 128 | M | 2 |  |  |  | ROZPOCET | 0 | 0 | 0 | 0 | 0 | 2 | 0 | 128 | 562941769
181 | K | 210203902 | Montáž svítidel LED se zapojením vodičů průmyslových nebo venkovních na sloupek parkový | kus | 7 |  | 0 | CS ÚRS 2025 02 |  | snížená |  | 0 | 0 | 0 | 0 | 0 | 64 | K | 2 |  |  |  | ROZPOCET | 0 | 0 | 0 | 0 | 0 | 2 | 0 | 64 | -759273083
| Online PSC |  | https://podminky.urs.cz/item/CS_URS_2025_02/210203902 | [14 empty] | Online PSC | 2
182 | M | RMAT0033 | R - venkovní zahradní LED sloupek, hranatý, 20W, v=0,5m, IP54 | kus | 7 |  | 0 |  |  | snížená |  | 0 | 0 | 0 | 0 | 0 | 128 | M | 2 |  |  |  | ROZPOCET | 0 | 0 | 0 | 0 | 0 | 2 | 0 | 128 | 588436462
183 | K | 210204011 | Montáž stožárů osvětlení samostatně stojících ocelových, délky do 12 m | kus | 1 |  | 0 | CS ÚRS 2025 02 |  | snížená |  | 0 | 0 | 0 | 0 | 0 | 64 | K | 2 |  |  |  | ROZPOCET | 0 | 0 | 0 | 0 | 0 | 2 | 0 | 64 | 391579837
| Online PSC |  | https://podminky.urs.cz/item/CS_URS_2025_02/210204011 | [14 empty] | Online PSC | 2
184 | M | 31674113 | stožár osvětlovací uliční Pz 159/133/114 v 6,2m | kus | 1 |  | 0 | CS ÚRS 2025 02 |  | snížená |  | 0 | 0.115 | 0.115 | 0 | 0 | 128 | M | 2 |  |  |  | ROZPOCET | 0 | 0 | 0 | 0 | 0 | 2 | 0 | 128 | 1302481427
185 | K | 210204201 | Montáž elektrovýzbroje stožárů osvětlení 1 okruh | kus | 1 |  | 0 | CS ÚRS 2025 02 |  | snížená |  | 0 | 0 | 0 | 0 | 0 | 64 | K | 2 |  |  |  | ROZPOCET | 0 | 0 | 0 | 0 | 0 | 2 | 0 | 64 | 378917422
| Online PSC |  | https://podminky.urs.cz/item/CS_URS_2025_02/210204201 | [14 empty] | Online PSC | 2
186 | M | 31674129 | výzbroj stožárová SV 6.6.4 | kus | 1 |  | 0 | CS ÚRS 2025 02 |  | snížená |  | 0 | 0.0002 | 0.0002 | 0 | 0 | 128 | M | 2 |  |  |  | ROZPOCET | 0 | 0 | 0 | 0 | 0 | 2 | 0 | 128 | -944312903
187 | K | 210220022 | Montáž uzemňovacího vedení s upevněním, propojením a připojením pomocí svorek v zemi s izolací spojů vodičů FeZn drátem nebo lanem průměru do 10 mm v městské zástavbě | m | 58 |  | 0 | CS ÚRS 2025 02 |  | snížená |  | 0 | 0 | 0 | 0 | 0 | 64 | K | 2 |  |  |  | ROZPOCET | 0 | 0 | 0 | 0 | 0 | 2 | 0 | 64 | -539964157
| Online PSC |  | https://podminky.urs.cz/item/CS_URS_2025_02/210220022 | [14 empty] | Online PSC | 2
188 | M | 35441073 | drát D 10mm FeZn | kg | 35.96 |  | 0 | CS ÚRS 2025 02 |  | snížená |  | 0 | 0.001 | 0.03596 | 0 | 0 | 128 | M | 2 |  |  |  | ROZPOCET | 0 | 0 | 0 | 0 | 0 | 2 | 0 | 128 | 290964575
189 | K | 218202010 | Demontáž svítidel výbojkových s odpojením vodičů průmyslových nebo venkovních raménkových | kus | 1 |  | 0 | CS ÚRS 2025 02 |  | snížená |  | 0 | 0 | 0 | 0 | 0 | 64 | K | 2 |  |  |  | ROZPOCET | 0 | 0 | 0 | 0 | 0 | 2 | 0 | 64 | -2037309782
| Online PSC |  | https://podminky.urs.cz/item/CS_URS_2025_02/218202010 | [14 empty] | Online PSC | 2
190 | K | 218204011 | Demontáž stožárů osvětlení ocelových samostatně stojících, délky do 12 m | kus | 1 |  | 0 | CS ÚRS 2025 02 |  | snížená |  | 0 | 0 | 0 | 0 | 0 | 64 | K | 2 |  |  |  | ROZPOCET | 0 | 0 | 0 | 0 | 0 | 2 | 0 | 64 | -385296538
| Online PSC |  | https://podminky.urs.cz/item/CS_URS_2025_02/218204011 | [14 empty] | Online PSC | 2
| D | 46-M | Zemní práce při extr.mont.pracích |  |  |  | 0 |  |  |  |  | 0 |  | 0.05692 |  | 0 | 3 | D | 1 |  |  |  | ROZPOCET | [6 empty] | 0
191 | K | 460010011 | Vytyčení trasy vedení vzdušného (nadzemního) silového v terénu přehledném nn | km | 0.11 |  | 0 | CS ÚRS 2025 02 |  | snížená |  | 0 | 0 | 0 | 0 | 0 | 64 | K | 2 |  |  |  | ROZPOCET | 0 | 0 | 0 | 0 | 0 | 2 | 0 | 64 | -300676206
| Online PSC |  | https://podminky.urs.cz/item/CS_URS_2025_02/460010011 | [14 empty] | Online PSC | 2
192 | K | 460171175 | Hloubení kabelových rýh strojně včetně urovnání dna s přemístěním výkopku do vzdálenosti 3 m od okraje jámy nebo s naložením na dopravní prostředek šířky 35 cm hloubky 80 cm v hornině třídy těžitelnosti III skupiny 6 | m | 85 |  | 0 | CS ÚRS 2025 02 |  | snížená |  | 0 | 0 | 0 | 0 | 0 | 64 | K | 2 |  |  |  | ROZPOCET | 0 | 0 | 0 | 0 | 0 | 2 | 0 | 64 | 1569732274
| Online PSC |  | https://podminky.urs.cz/item/CS_URS_2025_02/460171175 | [14 empty] | Online PSC | 2
193 | K | 460171295 | Hloubení kabelových rýh strojně včetně urovnání dna s přemístěním výkopku do vzdálenosti 3 m od okraje jámy nebo s naložením na dopravní prostředek šířky 50 cm hloubky 100 cm v hornině třídy těžitelnosti III skupiny 6 | m | 21 |  | 0 | CS ÚRS 2025 02 |  | snížená |  | 0 | 0 | 0 | 0 | 0 | 64 | K | 2 |  |  |  | ROZPOCET | 0 | 0 | 0 | 0 | 0 | 2 | 0 | 64 | -1490497346
| Online PSC |  | https://podminky.urs.cz/item/CS_URS_2025_02/460171295 | [14 empty] | Online PSC | 2
194 | K | 460451184 | Zásyp kabelových rýh strojně s přemístěním sypaniny ze vzdálenosti do 10 m, s uložením výkopku ve vrstvách včetně zhutnění a urovnání povrchu šířky 35 cm hloubky 80 cm z horniny třídy těžitelnosti II skupiny 5 | m | 85 |  | 0 | CS ÚRS 2025 02 |  | snížená |  | 0 | 0 | 0 | 0 | 0 | 64 | K | 2 |  |  |  | ROZPOCET | 0 | 0 | 0 | 0 | 0 | 2 | 0 | 64 | -1872232897
| Online PSC |  | https://podminky.urs.cz/item/CS_URS_2025_02/460451184 | [14 empty] | Online PSC | 2
195 | K | 460451314 | Zásyp kabelových rýh strojně s přemístěním sypaniny ze vzdálenosti do 10 m, s uložením výkopku ve vrstvách včetně zhutnění a urovnání povrchu šířky 50 cm hloubky 100 cm z horniny třídy těžitelnosti II skupiny 5 | m | 21 |  | 0 | CS ÚRS 2025 02 |  | snížená |  | 0 | 0 | 0 | 0 | 0 | 64 | K | 2 |  |  |  | ROZPOCET | 0 | 0 | 0 | 0 | 0 | 2 | 0 | 64 | -343914943
| Online PSC |  | https://podminky.urs.cz/item/CS_URS_2025_02/460451314 | [14 empty] | Online PSC | 2
196 | K | 460641112 | Základové konstrukce základ bez bednění do rostlé zeminy z monolitického betonu tř. C 12/15 | m3 | 5 |  | 0 | CS ÚRS 2025 02 |  | snížená |  | 0 | 0 | 0 | 0 | 0 | 64 | K | 2 |  |  |  | ROZPOCET | 0 | 0 | 0 | 0 | 0 | 2 | 0 | 64 | -464832248
| Online PSC |  | https://podminky.urs.cz/item/CS_URS_2025_02/460641112 | [14 empty] | Online PSC | 2
197 | K | 460661111 | Kabelové lože z písku včetně podsypu, zhutnění a urovnání povrchu pro kabely nn bez zakrytí, šířky do 35 cm | m | 85 |  | 0 | CS ÚRS 2025 02 |  | snížená |  | 0 | 0 | 0 | 0 | 0 | 64 | K | 2 |  |  |  | ROZPOCET | 0 | 0 | 0 | 0 | 0 | 2 | 0 | 64 | -2015774676
| Online PSC |  | https://podminky.urs.cz/item/CS_URS_2025_02/460661111 | [14 empty] | Online PSC | 2
198 | K | 460661112 | Kabelové lože z písku včetně podsypu, zhutnění a urovnání povrchu pro kabely nn bez zakrytí, šířky přes 35 do 50 cm | m | 21 |  | 0 | CS ÚRS 2025 02 |  | snížená |  | 0 | 0 | 0 | 0 | 0 | 64 | K | 2 |  |  |  | ROZPOCET | 0 | 0 | 0 | 0 | 0 | 2 | 0 | 64 | 1297851111
| Online PSC |  | https://podminky.urs.cz/item/CS_URS_2025_02/460661112 | [14 empty] | Online PSC | 2
199 | K | 460671113 | Výstražné prvky pro krytí kabelů včetně vyrovnání povrchu rýhy, rozvinutí a uložení fólie, šířky přes 25 do 35 cm | m | 85 |  | 0 | CS ÚRS 2025 02 |  | snížená |  | 0 | 9e-05 | 0.00765 | 0 | 0 | 64 | K | 2 |  |  |  | ROZPOCET | 0 | 0 | 0 | 0 | 0 | 2 | 0 | 64 | -220245714
| Online PSC |  | https://podminky.urs.cz/item/CS_URS_2025_02/460671113 | [14 empty] | Online PSC | 2
200 | K | 460671114 | Výstražné prvky pro krytí kabelů včetně vyrovnání povrchu rýhy, rozvinutí a uložení fólie, šířky přes 35 do 40 cm | m | 21 |  | 0 | CS ÚRS 2025 02 |  | snížená |  | 0 | 0.00012 | 0.00252 | 0 | 0 | 64 | K | 2 |  |  |  | ROZPOCET | 0 | 0 | 0 | 0 | 0 | 2 | 0 | 64 | 1460622062
| Online PSC |  | https://podminky.urs.cz/item/CS_URS_2025_02/460671114 | [14 empty] | Online PSC | 2
201 | K | 460791213 | Montáž trubek ochranných uložených volně do rýhy plastových ohebných, vnitřního průměru přes 50 do 90 mm | m | 85 |  | 0 | CS ÚRS 2025 02 |  | snížená |  | 0 | 0 | 0 | 0 | 0 | 64 | K | 2 |  |  |  | ROZPOCET | 0 | 0 | 0 | 0 | 0 | 2 | 0 | 64 | -2107611997
| Online PSC |  | https://podminky.urs.cz/item/CS_URS_2025_02/460791213 | [14 empty] | Online PSC | 2
202 | M | 34571354 | trubka elektroinstalační ohebná dvouplášťová korugovaná HDPE (chránička) D 75/90mm | m | 85 |  | 0 | CS ÚRS 2025 02 |  | snížená |  | 0 | 0.00055 | 0.04675 | 0 | 0 | 128 | M | 2 |  |  |  | ROZPOCET | 0 | 0 | 0 | 0 | 0 | 2 | 0 | 128 | -1709665158
| D | HZS | Hodinové zúčtovací sazby |  |  |  | 0 |  |  |  |  | 0 |  | 0 |  | 0 | 4 | D | 0 |  |  |  | ROZPOCET | [6 empty] | 0
203 | K | HZS2232 | Hodinové zúčtovací sazby profesí PSV provádění stavebních instalací elektrikář odborný | hod | 125 |  | 0 | CS ÚRS 2025 02 |  | snížená |  | 0 | 0 | 0 | 0 | 0 | 512 | K | 1 |  |  |  | ROZPOCET | 0 | 0 | 0 | 0 | 0 | 2 | 0 | 512 | 1867240855
| Online PSC |  | https://podminky.urs.cz/item/CS_URS_2025_02/HZS2232 | [14 empty] | Online PSC | 1

## D.1.4.3b - Fotovoltaická ...
{e684e5e5-01f9-4267-9825-9a5cababfdf4}
1
| KRYCÍ LIST SOUPISU PRACÍ | [7 empty] | v --- níže se nacházejí doplnkové a pomocné údaje k sestavám --- v | [8 empty] | False
Stavba:
Novostavba bytového domu s pečovatelskou službou v ulici 5. května v Turnově
Objekt:
SO.01 - Objekt bytového domu
Soupis:
D.1.4 - Technika prostředí staveb
Úroveň 3:
D.1.4.3b - Fotovoltaická elektrárna FVE
| KSO: |  | 803 |  |  | CC-CZ:
| Místo: |  | p.č. 1289,1290,1291, k.ú.Turnov |  |  | Datum: | 5. 12. 2025
| Zadavatel: |  |  |  |  | IČ: | 00276227
|  | Město Turnov |  |  |  | DIČ: | CZ00276227
| Účastník: |  |  |  |  | IČ: | Vyplň údaj
|  | Vyplň údaj |  |  |  | DIČ: | Vyplň údaj
| Projektant: |  |  |  |  | IČ: | 88275248
|  | Jiří Škop, elekroprojekce |  |  |  | DIČ:
| Zpracovatel: |  |  |  |  | IČ: | 88275248
|  | Jiří Škop, elekroprojekce |  |  |  | DIČ:
Poznámka:
| Cena bez DPH | [5 empty] | 0
|  |  | Základ daně |  |  | Sazba daně | Výše daně
| DPH | základní | 0 |  |  | 21% | 0
|  | snížená | 0 |  |  | 12% | 0
|  | zákl. přenesená | 0 |  |  | 21% | 0
|  | sníž. přenesená | 0 |  |  | 12% | 0
|  | nulová | 0 |  |  | 0% | 0
| Cena s DPH |  |  | v | CZK |  | 0
REKAPITULACE ČLENĚNÍ SOUPISU PRACÍ
Stavba:
Novostavba bytového domu s pečovatelskou službou v ulici 5. května v Turnově
Objekt:
SO.01 - Objekt bytového domu
Soupis:
D.1.4 - Technika prostředí staveb
Úroveň 3:
D.1.4.3b - Fotovoltaická elektrárna FVE
Místo: |  |  | p.č. 1289,1290,1291, k.ú.Turnov |  |  | Datum: | 5. 12. 2025
Zadavatel: |  |  | Město Turnov |  |  | Projektant: | Jiří Škop, elekroprojekce
Účastník: |  |  | Vyplň údaj |  |  | Zpracovatel: | Jiří Škop, elekroprojekce
Kód dílu - Popis | [6 empty] | Cena celkem [CZK]
Náklady stavby celkem | [6 empty] | 0 | [11 empty] | -1
| PSV - Práce a dodávky PSV | [5 empty] | 0
| 741 - Elektroinstalace - silnoproud | [5 empty] | 0
| HZS - Hodinové zúčtovací sazby | [5 empty] | 0
| VRN - Vedlejší rozpočtové náklady | [5 empty] | 0
| VRN1 - Průzkumné, zeměměřičské a projektové práce | [5 empty] | 0
| VRN4 - Inženýrská činnost | [5 empty] | 0
SOUPIS PRACÍ
Stavba:
Novostavba bytového domu s pečovatelskou službou v ulici 5. května v Turnově
Objekt:
SO.01 - Objekt bytového domu
Soupis:
D.1.4 - Technika prostředí staveb
Úroveň 3:
D.1.4.3b - Fotovoltaická elektrárna FVE
Místo: |  |  | p.č. 1289,1290,1291, k.ú.Turnov |  |  | Datum: | 5. 12. 2025
Zadavatel: |  |  | Město Turnov |  |  | Projektant: | Jiří Škop, elekroprojekce
Účastník: |  |  | Vyplň údaj |  |  | Zpracovatel: | Jiří Škop, elekroprojekce
PČ | Typ | Kód | Popis | MJ | Množství | J.cena [CZK] | Cena celkem [CZK] | Cenová soustava |  | DPH | J. Nh [h] | Nh celkem [h] | J. hmotnost [t] | Hmotnost celkem [t] | J. suť [t] | Suť Celkem [t]
Náklady soupisu celkem | [6 empty] | 0 |  |  |  |  | 0 |  | 1.3925 |  | 0 |  | D | -1 | [7 empty] | 0
| D | PSV | Práce a dodávky PSV |  |  |  | 0 |  |  |  |  | 0 |  | 1.3925 |  | 0 | 2 | D | 0 | ROZPOCET | [6 empty] | 0
| D | 741 | Elektroinstalace - silnoproud |  |  |  | 0 |  |  |  |  | 0 |  | 1.3925 |  | 0 | 2 | D | 1 | ROZPOCET | [6 empty] | 0
1 | K | 741120225 | Montáž fotovoltaických kabelů bez ukončení, uložených volně, průměru přes 6 do 10 mm | m | 598 |  | 0 | CS ÚRS 2025 02 |  | snížená |  | 0 | 0 | 0 | 0 | 0 | 16 | K | 2 | ROZPOCET | 0 | 0 | 0 | 0 | 0 | 2 | 0 | 16 | 1630343591
| Online PSC |  | https://podminky.urs.cz/item/CS_URS_2025_02/741120225 | [14 empty] | Online PSC | 2
2 | M | 34111852 | kabel fotovoltaický černý nebo červený průměr 10mm | m | 598 |  | 0 | CS ÚRS 2025 02 |  | snížená |  | 0 | 0.0006 | 0.3588 | 0 | 0 | 32 | M | 2 | ROZPOCET | 0 | 0 | 0 | 0 | 0 | 2 | 0 | 16 | 20693933
3 | K | 741120403 | Montáž vodičů izolovaných měděných drátovacích bez ukončení v rozváděčích plných a laněných (např. CY), průřezu žily 10 až 16 mm2 | m | 325 |  | 0 | CS ÚRS 2025 02 |  | snížená |  | 0 | 0 | 0 | 0 | 0 | 16 | K | 2 | ROZPOCET | 0 | 0 | 0 | 0 | 0 | 2 | 0 | 16 | -848081946
| Online PSC |  | https://podminky.urs.cz/item/CS_URS_2025_02/741120403 | [14 empty] | Online PSC | 2
4 | M | 34141029 | vodič propojovací flexibilní jádro Cu lanované izolace PVC 450/750V (H07V-K) 1x16mm2 | m | 325 |  | 0 | CS ÚRS 2025 02 |  | snížená |  | 0 | 0.00017 | 0.05525 | 0 | 0 | 32 | M | 2 | ROZPOCET | 0 | 0 | 0 | 0 | 0 | 2 | 0 | 16 | 351000540
5 | K | 741122201 | Montáž kabelů měděných bez ukončení uložených volně nebo v liště plných kulatých (např. CYKY, CYKFY) počtu a průřezu žil 2x1,5 až 6 mm2 | m | 25 |  | 0 | CS ÚRS 2025 02 |  | snížená |  | 0 | 0 | 0 | 0 | 0 | 16 | K | 2 | ROZPOCET | 0 | 0 | 0 | 0 | 0 | 2 | 0 | 16 | -2036521486
| Online PSC |  | https://podminky.urs.cz/item/CS_URS_2025_02/741122201 | [14 empty] | Online PSC | 2
6 | M | 34111324 | kabel silový oheň retardující bezhalogenový s funkční schopností při požáru 180min a P60-R třída reakce na oheň B2cas1d0 jádro Cu 0,6/1kV (1-CXKH-V) 2x1,5mm2 | m | 25 |  | 0 | CS ÚRS 2025 02 |  | snížená |  | 0 | 0.00013 | 0.00325 | 0 | 0 | 32 | M | 2 | ROZPOCET | 0 | 0 | 0 | 0 | 0 | 2 | 0 | 16 | -1079502347
7 | K | 741122231 | Montáž kabelů měděných bez ukončení uložených volně nebo v liště plných kulatých (např. CYKY, CYKFY) počtu a průřezu žil 5x1,5 až 2,5 mm2 | m | 35 |  | 0 | CS ÚRS 2025 02 |  | snížená |  | 0 | 0 | 0 | 0 | 0 | 16 | K | 2 | ROZPOCET | 0 | 0 | 0 | 0 | 0 | 2 | 0 | 16 | 1954375500
| Online PSC |  | https://podminky.urs.cz/item/CS_URS_2025_02/741122231 | [14 empty] | Online PSC | 2
8 | M | 34111094 | kabel instalační jádro Cu plné izolace PVC plášť PVC 450/750V (CYKY) 5x2,5mm2 | m | 35 |  | 0 | CS ÚRS 2025 02 |  | snížená |  | 0 | 0.00025 | 0.00875 | 0 | 0 | 32 | M | 2 | ROZPOCET | 0 | 0 | 0 | 0 | 0 | 2 | 0 | 16 | -433930447
9 | K | 741122234 | Montáž kabelů měděných bez ukončení uložených volně nebo v liště plných kulatých (např. CYKY, CYKFY) počtu a průřezu žil 5x16 mm2 | m | 115 |  | 0 | CS ÚRS 2025 02 |  | snížená |  | 0 | 0 | 0 | 0 | 0 | 16 | K | 2 | ROZPOCET | 0 | 0 | 0 | 0 | 0 | 2 | 0 | 16 | -843321069
| Online PSC |  | https://podminky.urs.cz/item/CS_URS_2025_02/741122234 | [14 empty] | Online PSC | 2
10 | M | 34113035 | kabel instalační jádro Cu plné izolace PVC plášť PVC 450/750V (CYKY) 5x16mm2 | m | 115 |  | 0 | CS ÚRS 2025 02 |  | snížená |  | 0 | 0.0011 | 0.1265 | 0 | 0 | 32 | M | 2 | ROZPOCET | 0 | 0 | 0 | 0 | 0 | 2 | 0 | 16 | -1283488279
11 | K | 741130420 | Montáž fotovoltaických kabelů nalisování konektoru na fotovoltaický kabel | kus | 75 |  | 0 | CS ÚRS 2025 02 |  | snížená |  | 0 | 0 | 0 | 0 | 0 | 16 | K | 2 | ROZPOCET | 0 | 0 | 0 | 0 | 0 | 2 | 0 | 16 | 666681939
| Online PSC |  | https://podminky.urs.cz/item/CS_URS_2025_02/741130420 | [14 empty] | Online PSC | 2
12 | M | 34111802 | konektor slučovací MC4 pro paralelní spojení kabelů od fotovoltaických panelů | kus | 75 |  | 0 | CS ÚRS 2025 02 |  | snížená |  | 0 | 0.0002 | 0.015 | 0 | 0 | 32 | M | 2 | ROZPOCET | 0 | 0 | 0 | 0 | 0 | 2 | 0 | 16 | -1835614072
13 | K | 741210006 | Montáž rozvodnic oceloplechových nebo plastových bez zapojení vodičů běžných, hmotnosti do 300 kg | kus | 1 |  | 0 | CS ÚRS 2025 02 |  | snížená |  | 0 | 0 | 0 | 0 | 0 | 16 | K | 2 | ROZPOCET | 0 | 0 | 0 | 0 | 0 | 2 | 0 | 16 | 365976523
| Online PSC |  | https://podminky.urs.cz/item/CS_URS_2025_02/741210006 | [14 empty] | Online PSC | 2
14 | M | RMAT0001 | rozvaděč RFVE1, komlpetní včetně vystrojení dle výkresové dokumentace, zapojení vodičů, N můstků, vodičů, vázacího materiálu, DIN lišt, upevňovacího materiálu a montáže výstroje | kus | 1 |  | 0 |  |  | snížená |  | 0 | 0 | 0 | 0 | 0 | 32 | M | 2 | ROZPOCET | 0 | 0 | 0 | 0 | 0 | 2 | 0 | 16 | 944280239
15 | K | 741711011 | Montáž nosné konstrukce fotovoltaických panelů umístěné na ploché střeše | kus | 75 |  | 0 | CS ÚRS 2025 02 |  | snížená |  | 0 | 0 | 0 | 0 | 0 | 16 | K | 2 | ROZPOCET | 0 | 0 | 0 | 0 | 0 | 2 | 0 | 16 | -579764009
| Online PSC |  | https://podminky.urs.cz/item/CS_URS_2025_02/741711011 | [14 empty] | Online PSC | 2
16 | M | 42412500 | konstrukce nosná pro fotovoltaické panely na ploché střechy, set pro 1 panel | sada | 75 |  | 0 | CS ÚRS 2025 02 |  | snížená |  | 0 | 0.01 | 0.75 | 0 | 0 | 32 | M | 2 | ROZPOCET | 0 | 0 | 0 | 0 | 0 | 2 | 0 | 16 | 855165649
17 | M | RMAT0005 | přítížení konstrukce betonovými deskami, max.100 kg/m2 | kus | 75 |  | 0 |  |  | snížená |  | 0 | 0 | 0 | 0 | 0 | 32 | M | 2 | ROZPOCET | 0 | 0 | 0 | 0 | 0 | 2 | 0 | 16 | 796067853
18 | K | 741721211 | Montáž fotovoltaických panelů výkonu přes 300 Wp, umístěných na ploché střeše krystalických | kus | 75 |  | 0 | CS ÚRS 2025 02 |  | snížená |  | 0 | 0 | 0 | 0 | 0 | 16 | K | 2 | ROZPOCET | 0 | 0 | 0 | 0 | 0 | 2 | 0 | 16 | -927185155
| Online PSC |  | https://podminky.urs.cz/item/CS_URS_2025_02/741721211 | [14 empty] | Online PSC | 2
19 | M | RMAT0006 | panel fotovoltaický, monokrystalický, 450Wp, IP68, 2172x1303x33mm, účinnost > 20,5 %, | kus | 75 |  | 0 |  |  | snížená |  | 0 | 0 | 0 | 0 | 0 | 32 | M | 2 | ROZPOCET | 0 | 0 | 0 | 0 | 0 | 2 | 0 | 16 | -591211989
20 | K | 741730018 | Montáž střídače napětí DC/AC fotovoltaických systémů včetně osazení a připojení síťového DC/AC (On - grid) třífázového, maximální výstupní výkon přes 25 000 do 50 000 W | kus | 1 |  | 0 | CS ÚRS 2025 02 |  | snížená |  | 0 | 0 | 0 | 0 | 0 | 16 | K | 2 | ROZPOCET | 0 | 0 | 0 | 0 | 0 | 2 | 0 | 16 | 1697780703
| Online PSC |  | https://podminky.urs.cz/item/CS_URS_2025_02/741730018 | [14 empty] | Online PSC | 2
21 | M | RMAT0007 | měnič fotovoltaický, 40 kVA, max. vst. U 1100V, max. vst. I 43,5A, IP65, účinnost 98,6% | kus | 1 |  | 0 |  |  | snížená |  | 0 | 0 | 0 | 0 | 0 | 32 | M | 2 | ROZPOCET | 0 | 0 | 0 | 0 | 0 | 2 | 0 | 16 | 359569023
22 | K | 741732062 | Montáž stejnosměrného měniče napětí DC/DC fotovoltaických systémů výkonového optimizéru, výstupní výkon přes 500 do 650 W | kus | 75 |  | 0 | CS ÚRS 2025 02 |  | snížená |  | 0 | 0 | 0 | 0 | 0 | 16 | K | 2 | ROZPOCET | 0 | 0 | 0 | 0 | 0 | 2 | 0 | 16 | -591377908
| Online PSC |  | https://podminky.urs.cz/item/CS_URS_2025_02/741732062 | [14 empty] | Online PSC | 2
23 | M | 35671254 | optimizér přídavný na panel jmenovitý DC výkon 600W | kus | 75 |  | 0 | CS ÚRS 2025 02 |  | snížená |  | 0 | 0.001 | 0.075 | 0 | 0 | 32 | M | 2 | ROZPOCET | 0 | 0 | 0 | 0 | 0 | 2 | 0 | 16 | 938069166
24 | K | 741810003 | Zkoušky a prohlídky elektrických rozvodů a zařízení celková prohlídka a vyhotovení revizní zprávy pro objem montážních prací přes 500 do 1000 tis. Kč | kus | 1 |  | 0 | CS ÚRS 2025 02 |  | snížená |  | 0 | 0 | 0 | 0 | 0 | 16 | K | 2 | ROZPOCET | 0 | 0 | 0 | 0 | 0 | 2 | 0 | 16 | -462746272
| Online PSC |  | https://podminky.urs.cz/item/CS_URS_2025_02/741810003 | [14 empty] | Online PSC | 2
25 | K | 741810011 | Zkoušky a prohlídky elektrických rozvodů a zařízení celková prohlídka a vyhotovení revizní zprávy pro objem montážních prací Příplatek k ceně 0003 za každých dalších i započatých 500 tis. Kč přes 1000 tis. Kč | kus | 1 |  | 0 | CS ÚRS 2025 02 |  | snížená |  | 0 | 0 | 0 | 0 | 0 | 16 | K | 2 | ROZPOCET | 0 | 0 | 0 | 0 | 0 | 2 | 0 | 16 | 664537246
| Online PSC |  | https://podminky.urs.cz/item/CS_URS_2025_02/741810011 | [14 empty] | Online PSC | 2
26 | K | 741910412 | Montáž žlabů bez stojiny a výložníků kovových s podpěrkami a příslušenstvím bez víka, šířky do 150 mm | m | 22 |  | 0 | CS ÚRS 2025 02 |  | snížená |  | 0 | 0 | 0 | 0 | 0 | 16 | K | 2 | ROZPOCET | 0 | 0 | 0 | 0 | 0 | 2 | 0 | 16 | 639362163
| Online PSC |  | https://podminky.urs.cz/item/CS_URS_2025_02/741910412 | [14 empty] | Online PSC | 2
27 | M | RMAT0009 | kabelový žlab neděrovaný, nerez ocel 50x62mm | m | 22 |  | 0 |  |  | snížená |  | 0 | 0 | 0 | 0 | 0 | 32 | M | 2 | ROZPOCET | 0 | 0 | 0 | 0 | 0 | 2 | 0 | 16 | 353121324
28 | K | 741910413 | Montáž žlabů bez stojiny a výložníků kovových s podpěrkami a příslušenstvím bez víka, šířky přes 150 do 250 mm | m | 27 |  | 0 | CS ÚRS 2025 02 |  | snížená |  | 0 | 0 | 0 | 0 | 0 | 16 | K | 2 | ROZPOCET | 0 | 0 | 0 | 0 | 0 | 2 | 0 | 16 | 776609072
| Online PSC |  | https://podminky.urs.cz/item/CS_URS_2025_02/741910413 | [14 empty] | Online PSC | 2
29 | M | RMAT0010 | kabelový žlab neděrovaný, nerez ocel 50x125 mm | m | 27 |  | 0 |  |  | snížená |  | 0 | 0 | 0 | 0 | 0 | 32 | M | 2 | ROZPOCET | 0 | 0 | 0 | 0 | 0 | 2 | 0 | 16 | -1372625426
30 | K | 741910421 | Montáž žlabů bez stojiny a výložníků kovových s podpěrkami a příslušenstvím uzavření víkem | m | 49 |  | 0 | CS ÚRS 2025 02 |  | snížená |  | 0 | 0 | 0 | 0 | 0 | 16 | K | 2 | ROZPOCET | 0 | 0 | 0 | 0 | 0 | 2 | 0 | 16 | -830679617
| Online PSC |  | https://podminky.urs.cz/item/CS_URS_2025_02/741910421 | [14 empty] | Online PSC | 2
31 | M | RMAT0011 | víko nerez ocel š=62mm | m | 22 |  | 0 |  |  | snížená |  | 0 | 0 | 0 | 0 | 0 | 32 | M | 2 | ROZPOCET | 0 | 0 | 0 | 0 | 0 | 2 | 0 | 16 | -1689232834
32 | M | RMAT0012 | víko nerez ocel š=125mm | m | 27 |  | 0 |  |  | snížená |  | 0 | 0 | 0 | 0 | 0 | 32 | M | 2 | ROZPOCET | 0 | 0 | 0 | 0 | 0 | 2 | 0 | 16 | -1811418705
33 | K | 998741103 | Přesun hmot pro silnoproud stanovený z hmotnosti přesunovaného materiálu vodorovná dopravní vzdálenost do 50 m základní v objektech výšky přes 12 do 24 m | t | 1.39 |  | 0 | CS ÚRS 2025 02 |  | snížená |  | 0 | 0 | 0 | 0 | 0 | 16 | K | 2 | ROZPOCET | 0 | 0 | 0 | 0 | 0 | 2 | 0 | 16 | 1090487370
| Online PSC |  | https://podminky.urs.cz/item/CS_URS_2025_02/998741103 | [14 empty] | Online PSC | 2
| D | HZS | Hodinové zúčtovací sazby |  |  |  | 0 |  |  |  |  | 0 |  | 0 |  | 0 | 4 | D | 0 | ROZPOCET | [6 empty] | 0
34 | K | HZS2232 | Hodinové zúčtovací sazby profesí PSV provádění stavebních instalací elektrikář odborný | hod | 10 |  | 0 | CS ÚRS 2025 02 |  | snížená |  | 0 | 0 | 0 | 0 | 0 | 512 | K | 1 | ROZPOCET | 0 | 0 | 0 | 0 | 0 | 2 | 0 | 512 | -736988623
| Online PSC |  | https://podminky.urs.cz/item/CS_URS_2025_02/HZS2232 | [14 empty] | Online PSC | 1
| D | VRN | Vedlejší rozpočtové náklady |  |  |  | 0 |  |  |  |  | 0 |  | 0 |  | 0 | 5 | D | 0 | ROZPOCET | [6 empty] | 0
| D | VRN1 | Průzkumné, zeměměřičské a projektové práce |  |  |  | 0 |  |  |  |  | 0 |  | 0 |  | 0 | 5 | D | 1 | ROZPOCET | [6 empty] | 0
35 | K | 013244000 | Dokumentace pro provádění stavby | kus | 1 |  | 0 | CS ÚRS 2025 02 |  | snížená |  | 0 | 0 | 0 | 0 | 0 | 1024 | K | 2 | ROZPOCET | 0 | 0 | 0 | 0 | 0 | 2 | 0 | 1024 | 1229255447
| Online PSC |  | https://podminky.urs.cz/item/CS_URS_2025_02/013244000 | [14 empty] | Online PSC | 2
36 | K | 013254000 | Dokumentace skutečného provedení stavby | kus | 1 |  | 0 | CS ÚRS 2025 02 |  | snížená |  | 0 | 0 | 0 | 0 | 0 | 1024 | K | 2 | ROZPOCET | 0 | 0 | 0 | 0 | 0 | 2 | 0 | 1024 | 1252924849
| Online PSC |  | https://podminky.urs.cz/item/CS_URS_2025_02/013254000 | [14 empty] | Online PSC | 2
| D | VRN4 | Inženýrská činnost |  |  |  | 0 |  |  |  |  | 0 |  | 0 |  | 0 | 5 | D | 1 | ROZPOCET | [6 empty] | 0
37 | K | 049203000 | Náklady stanovené zvláštními předpisy | kus | 1 |  | 0 | CS ÚRS 2025 02 |  | snížená |  | 0 | 0 | 0 | 0 | 0 | 1024 | K | 2 | ROZPOCET | 0 | 0 | 0 | 0 | 0 | 2 | 0 | 1024 | -434170384
| Online PSC |  | https://podminky.urs.cz/item/CS_URS_2025_02/049203000 | [14 empty] | Online PSC | 2

## D.1.4.4 - Zařízení plynová
{a2bad396-e461-46b7-b7fc-ab5334550033}
1
| KRYCÍ LIST SOUPISU PRACÍ | [7 empty] | v --- níže se nacházejí doplnkové a pomocné údaje k sestavám --- v | [8 empty] | False
Stavba:
Novostavba bytového domu s pečovatelskou službou v ulici 5. května v Turnově
Objekt:
SO.01 - Objekt bytového domu
Soupis:
D.1.4 - Technika prostředí staveb
Úroveň 3:
D.1.4.4 - Zařízení plynová
| KSO: |  |  |  |  | CC-CZ:
| Místo: |  | p.č. 1289,1290,1291, k.ú.Turnov |  |  | Datum: | 5. 12. 2025
| Zadavatel: |  |  |  |  | IČ: | 00276227
|  | Město Turnov |  |  |  | DIČ: | CZ00276227
| Účastník: |  |  |  |  | IČ: | Vyplň údaj
|  | Vyplň údaj |  |  |  | DIČ: | Vyplň údaj
| Projektant: |  |  |  |  | IČ:
|  | Ondřej Zikán |  |  |  | DIČ:
| Zpracovatel: |  |  |  |  | IČ:
|  | Ondřej Zikán |  |  |  | DIČ:
Poznámka:
| Cena bez DPH | [5 empty] | 0
|  |  | Základ daně |  |  | Sazba daně | Výše daně
| DPH | základní | 0 |  |  | 21% | 0
|  | snížená | 0 |  |  | 12% | 0
|  | zákl. přenesená | 0 |  |  | 21% | 0
|  | sníž. přenesená | 0 |  |  | 12% | 0
|  | nulová | 0 |  |  | 0% | 0
| Cena s DPH |  |  | v | CZK |  | 0
REKAPITULACE ČLENĚNÍ SOUPISU PRACÍ
Stavba:
Novostavba bytového domu s pečovatelskou službou v ulici 5. května v Turnově
Objekt:
SO.01 - Objekt bytového domu
Soupis:
D.1.4 - Technika prostředí staveb
Úroveň 3:
D.1.4.4 - Zařízení plynová
Místo: |  |  | p.č. 1289,1290,1291, k.ú.Turnov |  |  | Datum: | 5. 12. 2025
Zadavatel: |  |  | Město Turnov |  |  | Projektant: | Ondřej Zikán
Účastník: |  |  | Vyplň údaj |  |  | Zpracovatel: | Ondřej Zikán
Kód dílu - Popis | [6 empty] | Cena celkem [CZK]
Náklady stavby celkem | [6 empty] | 0 | [11 empty] | -1
| HSV - HSV | [5 empty] | 0
| 1 - Zemní práce | [5 empty] | 0
| 4 - Vodorovné konstrukce | [5 empty] | 0
| 8 - Vedení trubní dálková a přípojná | [5 empty] | 0
| 998 - Přesun hmot | [5 empty] | 0
| PSV - Práce a dodávky PSV | [5 empty] | 0
| 723 - Zdravotechnika - vnitřní plynovod | [5 empty] | 0
| 727 - Zdravotechnika - protipožární ochrana | [5 empty] | 0
| 733 - Ústřední vytápění - rozvodné potrubí | [5 empty] | 0
| 783 - Dokončovací práce - nátěry | [5 empty] | 0
SOUPIS PRACÍ
Stavba:
Novostavba bytového domu s pečovatelskou službou v ulici 5. května v Turnově
Objekt:
SO.01 - Objekt bytového domu
Soupis:
D.1.4 - Technika prostředí staveb
Úroveň 3:
D.1.4.4 - Zařízení plynová
Místo: |  |  | p.č. 1289,1290,1291, k.ú.Turnov |  |  | Datum: | 5. 12. 2025
Zadavatel: |  |  | Město Turnov |  |  | Projektant: | Ondřej Zikán
Účastník: |  |  | Vyplň údaj |  |  | Zpracovatel: | Ondřej Zikán
PČ | Typ | Kód | Popis | MJ | Množství | J.cena [CZK] | Cena celkem [CZK] | Cenová soustava |  | DPH | J. Nh [h] | Nh celkem [h] | J. hmotnost [t] | Hmotnost celkem [t] | J. suť [t] | Suť Celkem [t]
Náklady soupisu celkem | [6 empty] | 0 |  |  |  |  | 0 |  | 2.8284 |  | 0 |  | D | -1 | [10 empty] | 0
| D | HSV | HSV |  |  |  | 0 |  |  |  |  | 0 |  | 2.7132 |  | 0 | 1 | D | 0 |  |  |  | ROZPOCET | [6 empty] | 0
| D | 1 | Zemní práce |  |  |  | 0 |  |  |  |  | 0 |  | 2.7126 |  | 0 | 1 | D | 1 |  |  |  | ROZPOCET | [6 empty] | 0
1 | K | 119004111 | Bezpečný vstup nebo výstup z výkopu pomocí žebříku zřízení | m | 2.5 |  | 0 | CS ÚRS 2025 02 |  | snížená |  | 0 | 0 | 0 | 0 | 0 | 4 | K | 2 |  |  |  | ROZPOCET | 0 | 0 | 0 | 0 | 0 | 2 | 0 | 4 | 1359098057
| Online PSC |  | https://podminky.urs.cz/item/CS_URS_2025_02/119004111 | [14 empty] | Online PSC | 2
| VV |  | 5/2 "50% z celkové délky |  | 2.5 | [12 empty] | VV | 2 | 2 | True | 1 | ROZPOCET
2 | K | 119004112 | Bezpečný vstup nebo výstup z výkopu pomocí žebříku odstranění | m | 2.5 |  | 0 | CS ÚRS 2025 02 |  | snížená |  | 0 | 0 | 0 | 0 | 0 | 4 | K | 2 |  |  |  | ROZPOCET | 0 | 0 | 0 | 0 | 0 | 2 | 0 | 4 | 1468338240
| Online PSC |  | https://podminky.urs.cz/item/CS_URS_2025_02/119004112 | [14 empty] | Online PSC | 2
| VV |  | 5/2 "50% z celkové délky |  | 2.5 | [12 empty] | VV | 2 | 2 | True | 1 | ROZPOCET
3 | K | 132254101 | Hloubení zapažených rýh šířky do 800 mm strojně s urovnáním dna do předepsaného profilu a spádu v hornině třídy těžitelnosti I skupiny 3 do 20 m3 | m3 | 4.5 |  | 0 | CS ÚRS 2025 02 |  | snížená |  | 0 | 0 | 0 | 0 | 0 | 4 | K | 2 |  |  |  | ROZPOCET | 0 | 0 | 0 | 0 | 0 | 2 | 0 | 4 | -2120502961
| Online PSC |  | https://podminky.urs.cz/item/CS_URS_2025_02/132254101 | [14 empty] | Online PSC | 2
| VV |  | 5*0,6*1,5 |  | 4.5 | [12 empty] | VV | 2 | 2 | True | 1 | ROZPOCET
4 | K | 151101101 | Zřízení pažení a rozepření stěn rýh pro podzemní vedení příložné pro jakoukoliv mezerovitost, hloubky do 2 m | m2 | 15 |  | 0 | CS ÚRS 2025 02 |  | snížená |  | 0 | 0.00084 | 0.0126 | 0 | 0 | 4 | K | 2 |  |  |  | ROZPOCET | 0 | 0 | 0 | 0 | 0 | 2 | 0 | 4 | -373294917
| Online PSC |  | https://podminky.urs.cz/item/CS_URS_2025_02/151101101 | [14 empty] | Online PSC | 2
| VV |  | 5*1,5*2 |  | 15 | [12 empty] | VV | 2 | 2 | True | 1 | ROZPOCET
5 | K | 151101111 | Odstranění pažení a rozepření stěn rýh pro podzemní vedení s uložením materiálu na vzdálenost do 3 m od kraje výkopu příložné, hloubky do 2 m | m2 | 15 |  | 0 | CS ÚRS 2025 02 |  | snížená |  | 0 | 0 | 0 | 0 | 0 | 4 | K | 2 |  |  |  | ROZPOCET | 0 | 0 | 0 | 0 | 0 | 2 | 0 | 4 | -477692900
| Online PSC |  | https://podminky.urs.cz/item/CS_URS_2025_02/151101111 | [14 empty] | Online PSC | 2
| VV |  | 5*1,5*2 |  | 15 | [12 empty] | VV | 2 | 2 | True | 1 | ROZPOCET
6 | K | 162351103 | Vodorovné přemístění výkopku nebo sypaniny po suchu na obvyklém dopravním prostředku, bez naložení výkopku, avšak se složením bez rozhrnutí z horniny třídy těžitelnosti I skupiny 1 až 3 na vzdálenost přes 50 do 500 m | m3 | 4.5 |  | 0 | CS ÚRS 2025 02 |  | snížená |  | 0 | 0 | 0 | 0 | 0 | 4 | K | 2 |  |  |  | ROZPOCET | 0 | 0 | 0 | 0 | 0 | 2 | 0 | 4 | -1434467251
| Online PSC |  | https://podminky.urs.cz/item/CS_URS_2025_02/162351103 | [14 empty] | Online PSC | 2
| VV |  | 4,5 "zemina hloubení rýh |  | 4.5 | [12 empty] | VV | 2 | 2 | True | 1 | ROZPOCET
7 | K | 162751117 | Vodorovné přemístění výkopku nebo sypaniny po suchu na obvyklém dopravním prostředku, bez naložení výkopku, avšak se složením bez rozhrnutí z horniny třídy těžitelnosti I skupiny 1 až 3 na vzdálenost přes 9 000 do 10 000 m | m3 | 1.5 |  | 0 | CS ÚRS 2025 02 |  | snížená |  | 0 | 0 | 0 | 0 | 0 | 4 | K | 2 |  |  |  | ROZPOCET | 0 | 0 | 0 | 0 | 0 | 2 | 0 | 4 | 548188974
| Online PSC |  | https://podminky.urs.cz/item/CS_URS_2025_02/162751117 | [14 empty] | Online PSC | 2
| VV |  | 1,2+0,3 "odvoz přebytečné zeminy |  | 1.5 | [12 empty] | VV | 2 | 2 | True | 1 | ROZPOCET
8 | K | 167151101 | Nakládání, skládání a překládání neulehlého výkopku nebo sypaniny strojně nakládání, množství do 100 m3, z horniny třídy těžitelnosti I, skupiny 1 až 3 | m3 | 4.5 |  | 0 | CS ÚRS 2025 02 |  | snížená |  | 0 | 0 | 0 | 0 | 0 | 4 | K | 2 |  |  |  | ROZPOCET | 0 | 0 | 0 | 0 | 0 | 2 | 0 | 4 | 1023529906
| Online PSC |  | https://podminky.urs.cz/item/CS_URS_2025_02/167151101 | [14 empty] | Online PSC | 2
| VV |  | 1,2+0,3 "zemina pro lože a obsyp |  | 1.5 | [12 empty] | VV | 2 | 2 | True | 0 | ROZPOCET
| VV |  | 3 "zpětný zásyp |  | 3 | [12 empty] | VV | 2 | 2 | True | 0 | ROZPOCET
| VV |  | Součet |  | 4.5 | [12 empty] | VV | 2 | 4 | True | 1 | ROZPOCET
9 | K | 171201231 | Poplatek za uložení stavebního odpadu na recyklační skládce (skládkovné) zeminy a kamení zatříděného do Katalogu odpadů pod kódem 17 05 04 | t | 2.7 |  | 0 | CS ÚRS 2025 02 |  | snížená |  | 0 | 0 | 0 | 0 | 0 | 4 | K | 2 |  |  |  | ROZPOCET | 0 | 0 | 0 | 0 | 0 | 2 | 0 | 4 | 1451837365
| Online PSC |  | https://podminky.urs.cz/item/CS_URS_2025_02/171201231 | [14 empty] | Online PSC | 2
| VV |  | 1,5*1,8 "fakturovat dle skutečnosti |  | 2.7 | [12 empty] | VV | 2 | 2 | True | 1 | ROZPOCET
10 | K | 171251201 | Uložení sypaniny na skládky nebo meziskládky bez hutnění s upravením uložené sypaniny do předepsaného tvaru | m3 | 1.5 |  | 0 | CS ÚRS 2025 02 |  | snížená |  | 0 | 0 | 0 | 0 | 0 | 4 | K | 2 |  |  |  | ROZPOCET | 0 | 0 | 0 | 0 | 0 | 2 | 0 | 4 | -1589527031
| Online PSC |  | https://podminky.urs.cz/item/CS_URS_2025_02/171251201 | [14 empty] | Online PSC | 2
| VV |  | 1,2+0,3 "uložení zeminy nahrazené novým obsypem a ložem |  | 1.5 | [12 empty] | VV | 2 | 2 | True | 1 | ROZPOCET
11 | K | 174151101 | Zásyp sypaninou z jakékoliv horniny strojně s uložením výkopku ve vrstvách se zhutněním jam, šachet, rýh nebo kolem objektů v těchto vykopávkách | m3 | 3 |  | 0 | CS ÚRS 2025 02 |  | snížená |  | 0 | 0 | 0 | 0 | 0 | 4 | K | 2 |  |  |  | ROZPOCET | 0 | 0 | 0 | 0 | 0 | 2 | 0 | 4 | -1997481692
| Online PSC |  | https://podminky.urs.cz/item/CS_URS_2025_02/174151101 | [14 empty] | Online PSC | 2
| VV |  | 4,5-(0,3+1,2) "výkopy vně objektu výkopkem |  | 3 | [12 empty] | VV | 2 | 2 | True | 1 | ROZPOCET
12 | K | 175111101 | Obsypání potrubí ručně sypaninou z vhodných hornin třídy těžitelnosti I a II, skupiny 1 až 4 nebo materiálem připraveným podél výkopu ve vzdálenosti do 3 m od jeho kraje pro jakoukoliv hloubku výkopu a míru zhutnění bez prohození sypaniny | m3 | 1.2 |  | 0 | CS ÚRS 2025 02 |  | snížená |  | 0 | 0 | 0 | 0 | 0 | 4 | K | 2 |  |  |  | ROZPOCET | 0 | 0 | 0 | 0 | 0 | 2 | 0 | 4 | -726677966
| Online PSC |  | https://podminky.urs.cz/item/CS_URS_2025_02/175111101 | [14 empty] | Online PSC | 2
| VV |  | 5*0,6*0,4 "zásyp potrubí |  | 1.2 | [12 empty] | VV | 2 | 2 | True | 1 | ROZPOCET
13 | M | 58331200 | štěrkopísek netříděný | t | 2.7 |  | 0 | CS ÚRS 2025 02 |  | snížená |  | 0 | 1 | 2.7 | 0 | 0 | 8 | M | 2 |  |  |  | ROZPOCET | 0 | 0 | 0 | 0 | 0 | 2 | 0 | 4 | 1034217215
| VV |  | (1,2+0,3)*1,8 "materiál pro obsyp a lože |  | 2.7 | [12 empty] | VV | 2 | 2 | True | 1 | ROZPOCET
| D | 4 | Vodorovné konstrukce |  |  |  | 0 |  |  |  |  | 0 |  | 0 |  | 0 | 1 | D | 1 |  |  |  | ROZPOCET | [6 empty] | 0
14 | K | 451541111 | Lože pod potrubí, stoky a drobné objekty v otevřeném výkopu ze štěrkodrtě 0-63 mm | m3 | 0.3 |  | 0 | CS ÚRS 2025 02 |  | snížená |  | 0 | 0 | 0 | 0 | 0 | 4 | K | 2 |  |  |  | ROZPOCET | 0 | 0 | 0 | 0 | 0 | 2 | 0 | 4 | 1533186961
| Online PSC |  | https://podminky.urs.cz/item/CS_URS_2025_02/451541111 | [14 empty] | Online PSC | 2
| VV |  | 5*0,6*0,1 "pod potrubí |  | 0.3 | [12 empty] | VV | 2 | 2 | True | 1 | ROZPOCET
| D | 8 | Vedení trubní dálková a přípojná |  |  |  | 0 |  |  |  |  | 0 |  | 0.00065 |  | 0 | 1 | D | 1 |  |  |  | ROZPOCET | [6 empty] | 0
15 | K | 899722114 | Krytí potrubí z plastů výstražnou fólií z PVC šířky přes 34 do 40 cm | m | 5 |  | 0 | CS ÚRS 2025 02 |  | snížená |  | 0 | 0.00013 | 0.00065 | 0 | 0 | 4 | K | 2 |  |  |  | ROZPOCET | 0 | 0 | 0 | 0 | 0 | 2 | 0 | 4 | -886702592
| Online PSC |  | https://podminky.urs.cz/item/CS_URS_2025_02/899722114 | [14 empty] | Online PSC | 2
| D | 998 | Přesun hmot |  |  |  | 0 |  |  |  |  | 0 |  | 0 |  | 0 | 1 | D | 1 |  |  |  | ROZPOCET | [6 empty] | 0
16 | K | 998276101 | Přesun hmot pro trubní vedení hloubené z trub z plastických hmot nebo sklolaminátových pro vodovody, kanalizace, teplovody, produktovody v otevřeném výkopu dopravní vzdálenost do 15 m | t | 2.71 |  | 0 | CS ÚRS 2025 02 |  | snížená |  | 0 | 0 | 0 | 0 | 0 | 4 | K | 2 |  |  |  | ROZPOCET | 0 | 0 | 0 | 0 | 0 | 2 | 0 | 4 | 1646197843
| Online PSC |  | https://podminky.urs.cz/item/CS_URS_2025_02/998276101 | [14 empty] | Online PSC | 2
17 | K | 998276124 | Přesun hmot pro trubní vedení hloubené z trub z plastických hmot nebo sklolaminátových Příplatek k cenám za zvětšený přesun přes vymezenou dopravní vzdálenost do 500 m | t | 2.71 |  | 0 | CS ÚRS 2025 02 |  | snížená |  | 0 | 0 | 0 | 0 | 0 | 4 | K | 2 |  |  |  | ROZPOCET | 0 | 0 | 0 | 0 | 0 | 2 | 0 | 4 | 77518722
| Online PSC |  | https://podminky.urs.cz/item/CS_URS_2025_02/998276124 | [14 empty] | Online PSC | 2
| D | PSV | Práce a dodávky PSV |  |  |  | 0 |  |  |  |  | 0 |  | 0.11516 |  | 0 | 2 | D | 0 |  |  |  | ROZPOCET | [6 empty] | 0
18 | K | 723XP101 | Revize plynovodu | kus | 1 |  | 0 | VLASTNÍ POLOŽKA, TRŽNÍ CENA 2025 |  | snížená |  | 0 | 0.00013 | 0.00013 | 0 | 0 | 16 | K | 1 |  |  |  | ROZPOCET | 0 | 0 | 0 | 0 | 0 | 2 | 0 | 16 | 570415349
19 | K | 723XP102 | Tlaková, pevnostní a provozní zkouška plynovodu | kus | 1 |  | 0 | VLASTNÍ POLOŽKA, TRŽNÍ CENA 2025 |  | snížená |  | 0 | 0.00013 | 0.00013 | 0 | 0 | 16 | K | 1 |  |  |  | ROZPOCET | 0 | 0 | 0 | 0 | 0 | 2 | 0 | 16 | -1755664872
20 | K | 723XP103 | Stavební přípomoci při stavbě pilíře HUP a ostatní pomocné práce | h | 8 |  | 0 | VLASTNÍ POLOŽKA, TRŽNÍ CENA 2025 |  | snížená |  | 0 | 0.00013 | 0.00104 | 0 | 0 | 16 | K | 1 |  |  |  | ROZPOCET | 0 | 0 | 0 | 0 | 0 | 2 | 0 | 16 | -2135583675
21 | K | 723XP104 | Vodič signalizační CYY 2,5 | m | 5 |  | 0 | VLASTNÍ POLOŽKA, TRŽNÍ CENA 2025 |  | snížená |  | 0 | 0.00013 | 0.00065 | 0 | 0 | 16 | K | 1 |  |  |  | ROZPOCET | 0 | 0 | 0 | 0 | 0 | 2 | 0 | 16 | 457323728
22 | M | 723XP105 | Tvarovka přechodová zemní PE 100 63*5,8 / DN50 | kus | 1 |  | 0 | VLASTNÍ POLOŽKA, TRŽNÍ CENA 2025 |  | snížená |  | 0 | 0 | 0 | 0 | 0 | 32 | M | 1 |  |  |  | ROZPOCET | 0 | 0 | 0 | 0 | 0 | 2 | 0 | 16 | -1394636158
23 | M | 723XP106 | Tvarovka přechodová závitová PE 100 63*5,8 / DN50 | kus | 1 |  | 0 | VLASTNÍ POLOŽKA, TRŽNÍ CENA 2025 |  | snížená |  | 0 | 0.00144 | 0.00144 | 0 | 0 | 32 | M | 1 |  |  |  | ROZPOCET | 0 | 0 | 0 | 0 | 0 | 2 | 0 | 16 | -401775647
24 | M | 723XP107 | Potrubí ocelové černé DN50 izolované pro zemní použití | M | 3 |  | 0 | VLASTNÍ POLOŽKA, TRŽNÍ CENA 2025 |  | snížená |  | 0 | 0.00144 | 0.00432 | 0 | 0 | 32 | M | 1 |  |  |  | ROZPOCET | 0 | 0 | 0 | 0 | 0 | 2 | 0 | 16 | 1007540888
| D | 723 | Zdravotechnika - vnitřní plynovod |  |  |  | 0 |  |  |  |  | 0 |  | 0.1026 |  | 0 | 2 | D | 1 |  |  |  | ROZPOCET | [6 empty] | 0
25 | K | 723111202 | Potrubí z ocelových trubek závitových černých spojovaných svařováním, bezešvých běžných DN 15 | m | 4 |  | 0 | CS ÚRS 2025 02 |  | snížená |  | 0 | 0.00147 | 0.00588 | 0 | 0 | 16 | K | 2 |  |  |  | ROZPOCET | 0 | 0 | 0 | 0 | 0 | 2 | 0 | 16 | -990337920
| Online PSC |  | https://podminky.urs.cz/item/CS_URS_2025_02/723111202 | [14 empty] | Online PSC | 2
26 | K | 723111203 | Potrubí z ocelových trubek závitových černých spojovaných svařováním, bezešvých běžných DN 20 | m | 7 |  | 0 | CS ÚRS 2025 02 |  | snížená |  | 0 | 0.00185 | 0.01295 | 0 | 0 | 16 | K | 2 |  |  |  | ROZPOCET | 0 | 0 | 0 | 0 | 0 | 2 | 0 | 16 | 995729470
| Online PSC |  | https://podminky.urs.cz/item/CS_URS_2025_02/723111203 | [14 empty] | Online PSC | 2
27 | K | 723150312 | Potrubí z ocelových trubek hladkých černých spojovaných svařováním tvářených za tepla Ø 57/3,2 | m | 7 |  | 0 | CS ÚRS 2025 02 |  | snížená |  | 0 | 0.00493 | 0.03451 | 0 | 0 | 16 | K | 2 |  |  |  | ROZPOCET | 0 | 0 | 0 | 0 | 0 | 2 | 0 | 16 | 1063521764
| Online PSC |  | https://podminky.urs.cz/item/CS_URS_2025_02/723150312 | [14 empty] | Online PSC | 2
28 | K | 723150369 | Potrubí z ocelových trubek hladkých černých spojovaných chráničky Ø 89/3,6 | m | 1 |  | 0 | CS ÚRS 2025 02 |  | snížená |  | 0 | 0.00861 | 0.00861 | 0 | 0 | 16 | K | 2 |  |  |  | ROZPOCET | 0 | 0 | 0 | 0 | 0 | 2 | 0 | 16 | 925998481
| Online PSC |  | https://podminky.urs.cz/item/CS_URS_2025_02/723150369 | [14 empty] | Online PSC | 2
29 | K | 723170114 | Potrubí z plastových trub Pe100 spojovaných elektrotvarovkami PN 0,4 MPa (SDR 11) D 32 x 3,0 mm | m | 4 |  | 0 | CS ÚRS 2025 02 |  | snížená |  | 0 | 0.00038 | 0.00152 | 0 | 0 | 16 | K | 2 |  |  |  | ROZPOCET | 0 | 0 | 0 | 0 | 0 | 2 | 0 | 16 | -72944144
| Online PSC |  | https://podminky.urs.cz/item/CS_URS_2025_02/723170114 | [14 empty] | Online PSC | 2
30 | K | 723190907 | Opravy plynovodního potrubí odvzdušnění a napuštění potrubí | m | 25 |  | 0 | CS ÚRS 2025 02 |  | snížená |  | 0 | 0 | 0 | 0 | 0 | 16 | K | 2 |  |  |  | ROZPOCET | 0 | 0 | 0 | 0 | 0 | 2 | 0 | 16 | -335813591
| Online PSC |  | https://podminky.urs.cz/item/CS_URS_2025_02/723190907 | [14 empty] | Online PSC | 2
| VV |  | 4+3+7+4+7 |  | 25 | [12 empty] | VV | 2 | 2 | True | 1 | ROZPOCET
31 | K | 723190912 | Opravy plynovodního potrubí navaření odbočky na potrubí DN 15 | kus | 1 |  | 0 | CS ÚRS 2025 02 |  | snížená |  | 0 | 0.00018 | 0.00018 | 0 | 0 | 16 | K | 2 |  |  |  | ROZPOCET | 0 | 0 | 0 | 0 | 0 | 2 | 0 | 16 | -920882562
| Online PSC |  | https://podminky.urs.cz/item/CS_URS_2025_02/723190912 | [14 empty] | Online PSC | 2
32 | K | 723190913 | Opravy plynovodního potrubí navaření odbočky na potrubí DN 20 | kus | 2 |  | 0 | CS ÚRS 2025 02 |  | snížená |  | 0 | 0.00025 | 0.0005 | 0 | 0 | 16 | K | 2 |  |  |  | ROZPOCET | 0 | 0 | 0 | 0 | 0 | 2 | 0 | 16 | 1181876646
| Online PSC |  | https://podminky.urs.cz/item/CS_URS_2025_02/723190913 | [14 empty] | Online PSC | 2
33 | K | 723221304 | Armatury s jedním závitem ventily vzorkovací rohové PN 5 vnitřní závit G 1/2" | kus | 1 |  | 0 | CS ÚRS 2025 02 |  | snížená |  | 0 | 0.00018 | 0.00018 | 0 | 0 | 16 | K | 2 |  |  |  | ROZPOCET | 0 | 0 | 0 | 0 | 0 | 2 | 0 | 16 | -1628707637
| Online PSC |  | https://podminky.urs.cz/item/CS_URS_2025_02/723221304 | [14 empty] | Online PSC | 2
34 | K | 723230103 | Armatury se dvěma závity s protipožární armaturou PN 5 kulové uzávěry přímé závity vnitřní G 3/4" FF | kus | 2 |  | 0 | CS ÚRS 2025 02 |  | snížená |  | 0 | 0.00059 | 0.00118 | 0 | 0 | 16 | K | 2 |  |  |  | ROZPOCET | 0 | 0 | 0 | 0 | 0 | 2 | 0 | 16 | -1043402364
| Online PSC |  | https://podminky.urs.cz/item/CS_URS_2025_02/723230103 | [14 empty] | Online PSC | 2
35 | K | 723231162 | Armatury se dvěma závity kohouty kulové PN 42 do 650°C plnoprůtokové vnitřní závit těžká řada G 1/2" | kus | 1 |  | 0 | CS ÚRS 2025 02 |  | snížená |  | 0 | 0.00024 | 0.00024 | 0 | 0 | 16 | K | 2 |  |  |  | ROZPOCET | 0 | 0 | 0 | 0 | 0 | 2 | 0 | 16 | 1946747694
| Online PSC |  | https://podminky.urs.cz/item/CS_URS_2025_02/723231162 | [14 empty] | Online PSC | 2
36 | K | 723231164 | Armatury se dvěma závity kohouty kulové PN 42 do 650°C plnoprůtokové vnitřní závit těžká řada G 1" | kus | 1 |  | 0 | CS ÚRS 2025 02 |  | snížená |  | 0 | 0.00061 | 0.00061 | 0 | 0 | 16 | K | 2 |  |  |  | ROZPOCET | 0 | 0 | 0 | 0 | 0 | 2 | 0 | 16 | -987972470
| Online PSC |  | https://podminky.urs.cz/item/CS_URS_2025_02/723231164 | [14 empty] | Online PSC | 2
37 | K | 723231167 | Armatury se dvěma závity kohouty kulové PN 42 do 650°C plnoprůtokové vnitřní závit těžká řada G 2" | kus | 1 |  | 0 | CS ÚRS 2025 02 |  | snížená |  | 0 | 0.00208 | 0.00208 | 0 | 0 | 16 | K | 2 |  |  |  | ROZPOCET | 0 | 0 | 0 | 0 | 0 | 2 | 0 | 16 | 1522314159
| Online PSC |  | https://podminky.urs.cz/item/CS_URS_2025_02/723231167 | [14 empty] | Online PSC | 2
38 | M | 723XPL101 | Manometr komplet vč. smyčky a uzávěru 0-6 kPa průměr 100mm | kus | 2 |  | 0 | VLASTNÍ POLOŽKA, TRŽNÍ CENA 2025 |  | snížená |  | 0 | 0.01 | 0.02 | 0 | 0 | 32 | M | 2 |  |  |  | ROZPOCET | 0 | 0 | 0 | 0 | 0 | 2 | 0 | 16 | 218811481
| VV |  | 2"dodávka" |  | 2 | [12 empty] | VV | 2 | 2 | True | 1 | ROZPOCET
39 | K | 723XPL102 | Regulátor tlaku plynu středotlaký jednostupňový výkon do 20 m3/hod pro zemní plyn - 300kPa - 1" / 2.0kPa - 2" | kus | 1 |  | 0 | VLASTNÍ POLOŽKA, TRŽNÍ CENA 2025 |  | snížená |  | 0 | 0.00902 | 0.00902 | 0 | 0 | 16 | K | 2 |  |  |  | ROZPOCET | 0 | 0 | 0 | 0 | 0 | 2 | 0 | 16 | -369332941
40 | K | 723XPL103 | Havarijní uzávěr pro ovládání topných plynů 2", dvoucestný, bez proudu uzavřen, napájení 230V vč. montáže a uvedení do provozu | kus | 1 |  | 0 | VLASTNÍ POLOŽKA, TRŽNÍ CENA 2025 |  | snížená |  | 0 | 0.00033 | 0.00033 | 0 | 0 | 16 | K | 2 |  |  |  | ROZPOCET | 0 | 0 | 0 | 0 | 0 | 2 | 0 | 16 | -662332765
41 | K | 723XPL104 | Fitinky a trubní díly neuvedené ve specifikaci | kus | 1 |  | 0 | VLASTNÍ POLOŽKA, TRŽNÍ CENA 2025 |  | snížená |  | 0 | 0.00351 | 0.00351 | 0 | 0 | 16 | K | 2 |  |  |  | ROZPOCET | 0 | 0 | 0 | 0 | 0 | 2 | 0 | 16 | 858274621
42 | K | 723XPL105 | Revize vnitřního domovního plynovodu | kus | 1 |  | 0 | VLASTNÍ POLOŽKA, TRŽNÍ CENA 2025 |  | snížená |  | 0 | 0.00013 | 0.00013 | 0 | 0 | 16 | K | 2 |  |  |  | ROZPOCET | 0 | 0 | 0 | 0 | 0 | 2 | 0 | 16 | -711207085
43 | K | 723XPL106 | Pevnostní a tlaková zkouška vnitřního domovního plynovodu | kus | 1 |  | 0 | VLASTNÍ POLOŽKA, TRŽNÍ CENA 2025 |  | snížená |  | 0 | 0.00013 | 0.00013 | 0 | 0 | 16 | K | 2 |  |  |  | ROZPOCET | 0 | 0 | 0 | 0 | 0 | 2 | 0 | 16 | 109325559
44 | K | 723XPL107 | Stavební přípomoci a ostatní pomocné práce | h | 8 |  | 0 | VLASTNÍ POLOŽKA, TRŽNÍ CENA 2025 |  | snížená |  | 0 | 0.00013 | 0.00104 | 0 | 0 | 16 | K | 2 |  |  |  | ROZPOCET | 0 | 0 | 0 | 0 | 0 | 2 | 0 | 16 | 2114899965
45 | K | 723XPL108 | Pomocné zařízení při montáži plynových zařízení výšky do 3 m ( lešení, přenosná mobilní plošina atd.) vč. jeho montáže a demontáže | kus | 1 |  | 0 | VLASTNÍ POLOŽKA, TRŽNÍ CENA 2025 |  | snížená |  | 0 | 0 | 0 | 0 | 0 | 16 | K | 2 |  |  |  | ROZPOCET | 0 | 0 | 0 | 0 | 0 | 2 | 0 | 16 | 584567779
| D | 727 | Zdravotechnika - protipožární ochrana |  |  |  | 0 |  |  |  |  | 0 |  | 0.0031 |  | 0 | 2 | D | 1 |  |  |  | ROZPOCET | [6 empty] | 0
46 | K | 727111003 | Protipožární trubní ucpávky ocelového potrubí bez izolace prostup stěnou tloušťky 100 mm požární odolnost EI 120 DN 50 | kus | 1 |  | 0 | CS ÚRS 2025 02 |  | snížená |  | 0 | 0.0031 | 0.0031 | 0 | 0 | 16 | K | 2 |  |  |  | ROZPOCET | 0 | 0 | 0 | 0 | 0 | 2 | 0 | 16 | -511302928
| Online PSC |  | https://podminky.urs.cz/item/CS_URS_2025_02/727111003 | [14 empty] | Online PSC | 2
| D | 733 | Ústřední vytápění - rozvodné potrubí |  |  |  | 0 |  |  |  |  | 0 |  | 0.00049 |  | 0 | 2 | D | 1 |  |  |  | ROZPOCET | [6 empty] | 0
47 | K | 733193918 | Opravy rozvodů potrubí z trubek ocelových hladkých zaslepení potrubí dýnkem Ø 57 | kus | 1 |  | 0 | CS ÚRS 2025 02 |  | snížená |  | 0 | 0.00049 | 0.00049 | 0 | 0 | 16 | K | 2 |  |  |  | ROZPOCET | 0 | 0 | 0 | 0 | 0 | 2 | 0 | 16 | -957148777
| Online PSC |  | https://podminky.urs.cz/item/CS_URS_2025_02/733193918 | [14 empty] | Online PSC | 2
| D | 783 | Dokončovací práce - nátěry |  |  |  | 0 |  |  |  |  | 0 |  | 0.00126 |  | 0 | 2 | D | 1 |  |  |  | ROZPOCET | [6 empty] | 0
48 | K | 783614651 | Základní antikorozní nátěr armatur a kovových potrubí jednonásobný potrubí do DN 50 mm syntetický standardní | m | 18 |  | 0 | CS ÚRS 2025 02 |  | snížená |  | 0 | 2e-05 | 0.00036 | 0 | 0 | 16 | K | 2 |  |  |  | ROZPOCET | 0 | 0 | 0 | 0 | 0 | 2 | 0 | 16 | -1878788152
| Online PSC |  | https://podminky.urs.cz/item/CS_URS_2025_02/783614651 | [14 empty] | Online PSC | 2
| VV |  | 4+7+7 |  | 18 | [12 empty] | VV | 2 | 2 | True | 1 | ROZPOCET
49 | K | 783615551 | Mezinátěr armatur a kovových potrubí potrubí do DN 50 mm syntetický standardní | m | 18 |  | 0 | CS ÚRS 2025 02 |  | snížená |  | 0 | 2e-05 | 0.00036 | 0 | 0 | 16 | K | 2 |  |  |  | ROZPOCET | 0 | 0 | 0 | 0 | 0 | 2 | 0 | 16 | 2124620838
| Online PSC |  | https://podminky.urs.cz/item/CS_URS_2025_02/783615551 | [14 empty] | Online PSC | 2
| VV |  | 4+7+7 |  | 18 | [12 empty] | VV | 2 | 2 | True | 1 | ROZPOCET
50 | K | 783617611 | Krycí nátěr (email) armatur a kovových potrubí potrubí do DN 50 mm dvojnásobný syntetický standardní | m | 18 |  | 0 | CS ÚRS 2025 02 |  | snížená |  | 0 | 3e-05 | 0.00054 | 0 | 0 | 16 | K | 2 |  |  |  | ROZPOCET | 0 | 0 | 0 | 0 | 0 | 2 | 0 | 16 | -659331193
| Online PSC |  | https://podminky.urs.cz/item/CS_URS_2025_02/783617611 | [14 empty] | Online PSC | 2
| VV |  | 4+7+7 |  | 18 | [12 empty] | VV | 2 | 2 | True | 1 | ROZPOCET

## D.1.4.5 - Zařízení vzduch...
{e61f2d2b-0302-4ac6-b89c-38102941bd4c}
1
| KRYCÍ LIST SOUPISU PRACÍ | [7 empty] | v --- níže se nacházejí doplnkové a pomocné údaje k sestavám --- v | [8 empty] | False
Stavba:
Novostavba bytového domu s pečovatelskou službou v ulici 5. května v Turnově
Objekt:
SO.01 - Objekt bytového domu
Soupis:
D.1.4 - Technika prostředí staveb
Úroveň 3:
D.1.4.5 - Zařízení vzduchotechniky
| KSO: |  |  |  |  | CC-CZ:
| Místo: |  | p.č. 1289,1290,1291, k.ú.Turnov |  |  | Datum: | 5. 12. 2025
| Zadavatel: |  |  |  |  | IČ: | 00276227
|  | Město Turnov |  |  |  | DIČ: | CZ00276227
| Účastník: |  |  |  |  | IČ: | Vyplň údaj
|  | Vyplň údaj |  |  |  | DIČ: | Vyplň údaj
| Projektant: |  |  |  |  | IČ: | 24822728
|  | Projektiva s.r.o. |  |  |  | DIČ: | CZ24822728
| Zpracovatel: |  |  |  |  | IČ: | 24822728
|  | Projektiva s.r.o. |  |  |  | DIČ: | CZ24822728
Poznámka:
| Cena bez DPH | [5 empty] | 0
|  |  | Základ daně |  |  | Sazba daně | Výše daně
| DPH | základní | 0 |  |  | 21% | 0
|  | snížená | 0 |  |  | 12% | 0
|  | zákl. přenesená | 0 |  |  | 21% | 0
|  | sníž. přenesená | 0 |  |  | 12% | 0
|  | nulová | 0 |  |  | 0% | 0
| Cena s DPH |  |  | v | CZK |  | 0
REKAPITULACE ČLENĚNÍ SOUPISU PRACÍ
Stavba:
Novostavba bytového domu s pečovatelskou službou v ulici 5. května v Turnově
Objekt:
SO.01 - Objekt bytového domu
Soupis:
D.1.4 - Technika prostředí staveb
Úroveň 3:
D.1.4.5 - Zařízení vzduchotechniky
Místo: |  |  | p.č. 1289,1290,1291, k.ú.Turnov |  |  | Datum: | 5. 12. 2025
Zadavatel: |  |  | Město Turnov |  |  | Projektant: | Projektiva s.r.o.
Účastník: |  |  | Vyplň údaj |  |  | Zpracovatel: | Projektiva s.r.o.
Kód dílu - Popis | [6 empty] | Cena celkem [CZK]
Náklady stavby celkem | [6 empty] | 0 | [11 empty] | -1
| D1 - Zařízení | [5 empty] | 0
| D3 - Potrubí | [5 empty] | 0
| D5 - Tvarovky, distribuční elementy | [5 empty] | 0
| D7 - Doprovodné náklady | [5 empty] | 0
SOUPIS PRACÍ
Stavba:
Novostavba bytového domu s pečovatelskou službou v ulici 5. května v Turnově
Objekt:
SO.01 - Objekt bytového domu
Soupis:
D.1.4 - Technika prostředí staveb
Úroveň 3:
D.1.4.5 - Zařízení vzduchotechniky
Místo: |  |  | p.č. 1289,1290,1291, k.ú.Turnov |  |  | Datum: | 5. 12. 2025
Zadavatel: |  |  | Město Turnov |  |  | Projektant: | Projektiva s.r.o.
Účastník: |  |  | Vyplň údaj |  |  | Zpracovatel: | Projektiva s.r.o.
PČ | Typ | Kód | Popis | MJ | Množství | J.cena [CZK] | Cena celkem [CZK] | Cenová soustava |  | DPH | J. Nh [h] | Nh celkem [h] | J. hmotnost [t] | Hmotnost celkem [t] | J. suť [t] | Suť Celkem [t]
Náklady soupisu celkem | [6 empty] | 0 |  |  |  |  | 0 |  | 0 |  | 0 |  | D | -1 | [7 empty] | 0
| D | D1 | Zařízení |  |  |  | 0 |  |  |  |  | 0 |  | 0 |  | 0 | 1 | D | 0 | ROZPOCET | [6 empty] | 0
1 | M | Pol1 | Ventilátor do potrubí | KUS | 2 |  | 0 |  |  | snížená |  | 0 | 0 | 0 | 0 | 0 | 8 | M | 1 | ROZPOCET | 0 | 0 | 0 | 0 | 0 | 2 | 0 | 4 | 4
| P |  | Poznámka k položce: V=100 m3/h, pcelk=30 Pa | [14 empty] | P | 1
2 | M | Pol2 | Ventilátor do potrubí | KUS | 1 |  | 0 |  |  | snížená |  | 0 | 0 | 0 | 0 | 0 | 8 | M | 1 | ROZPOCET | 0 | 0 | 0 | 0 | 0 | 2 | 0 | 4 | 6
| P |  | Poznámka k položce: V=200 m3/h, pcelk=70 Pa | [14 empty] | P | 1
3 | M | Pol3 | Ventilátor do potrubí v tichém provedení | KUS | 1 |  | 0 |  |  | snížená |  | 0 | 0 | 0 | 0 | 0 | 8 | M | 1 | ROZPOCET | 0 | 0 | 0 | 0 | 0 | 2 | 0 | 4 | 8
| P |  | Poznámka k položce: V=210 m3/h, pcelk=30 Pa | [14 empty] | P | 1
4 | K | 751122092 | Montáž ventilátoru radiálního nízkotlakého potrubního základního do kruhového potrubí D přes 100 do 200 mm | KUS | 4 |  | 0 |  |  | snížená |  | 0 | 0 | 0 | 0 | 0 | 4 | K | 1 | ROZPOCET | 0 | 0 | 0 | 0 | 0 | 2 | 0 | 4 | 10
5 | M | Pol4 | Malý axiální ventilátor se zpětnou klapkou v tichém provedení | KUS | 25 |  | 0 |  |  | snížená |  | 0 | 0 | 0 | 0 | 0 | 8 | M | 1 | ROZPOCET | 0 | 0 | 0 | 0 | 0 | 2 | 0 | 4 | 12
| P |  | Poznámka k položce: V=65 m3/h, pcelk=30 Pa | [14 empty] | P | 1
6 | M | Pol5 | Malý axiální ventilátor dvouotáčkový se zpětnou klapkou v tichém provedení | KUS | 7 |  | 0 |  |  | snížená |  | 0 | 0 | 0 | 0 | 0 | 8 | M | 1 | ROZPOCET | 0 | 0 | 0 | 0 | 0 | 2 | 0 | 4 | 14
| P |  | Poznámka k položce: V=65 m3/h, pcelk=30 Pa | [14 empty] | P | 1
7 | K | 751111012 | Montáž ventilátoru axiálního nízkotlakého nástěnného základního D přes 100 do 200 mm | KUS | 32 |  | 0 |  |  | snížená |  | 0 | 0 | 0 | 0 | 0 | 4 | K | 1 | ROZPOCET | 0 | 0 | 0 | 0 | 0 | 2 | 0 | 4 | 16
8 | M | Pol6 | Požární radiální ventilátor | KUS | 1 |  | 0 |  |  | snížená |  | 0 | 0 | 0 | 0 | 0 | 8 | M | 1 | ROZPOCET | 0 | 0 | 0 | 0 | 0 | 2 | 0 | 4 | 18
| P |  | Poznámka k položce: V=3000 m3/h, pcelk=150 Pa | [14 empty] | P | 1
9 | K | 751122153 | Montáž ventilátoru radiálního nízkotlakého potrubního protipožárního do kruhového potrubí D přes 300 do 400 mm | KUS | 1 |  | 0 |  |  | snížená |  | 0 | 0 | 0 | 0 | 0 | 4 | K | 1 | ROZPOCET | 0 | 0 | 0 | 0 | 0 | 2 | 0 | 4 | 20
| D | D3 | Potrubí |  |  |  | 0 |  |  |  |  | 0 |  | 0 |  | 0 | 1 | D | 0 | ROZPOCET | [6 empty] | 0
10 | M | 751510041 | Vzduchotechnické potrubí z pozinkovaného plechu kruhové spirálně vinutá trouba bez příruby D do 100 mm | M | 125 |  | 0 |  |  | snížená |  | 0 | 0 | 0 | 0 | 0 | 8 | M | 1 | ROZPOCET | 0 | 0 | 0 | 0 | 0 | 2 | 0 | 4 | 22
| P |  | Poznámka k položce: DN 100 | [14 empty] | P | 1
11 | K | 751511181 | Montáž potrubí plechového skupiny I kruhového bez příruby tloušťky plechu 0,6 mm D do 100 mm | M | 125 |  | 0 |  |  | snížená |  | 0 | 0 | 0 | 0 | 0 | 4 | K | 1 | ROZPOCET | 0 | 0 | 0 | 0 | 0 | 2 | 0 | 4 | 24
| P |  | Poznámka k položce: DN 100 | [14 empty] | P | 1
12 | M | 751510042 | Vzduchotechnické potrubí z pozinkovaného plechu kruhové spirálně vinutá trouba bez příruby D přes 100 do 200 mm | M | 60 |  | 0 |  |  | snížená |  | 0 | 0 | 0 | 0 | 0 | 8 | M | 1 | ROZPOCET | 0 | 0 | 0 | 0 | 0 | 2 | 0 | 4 | 26
| P |  | Poznámka k položce: DN 125 | [14 empty] | P | 1
13 | K | 751511182 | Montáž potrubí plechového skupiny I kruhového bez příruby tloušťky plechu 0,6 mm D přes 100 do 200 mm | M | 60 |  | 0 |  |  | snížená |  | 0 | 0 | 0 | 0 | 0 | 4 | K | 1 | ROZPOCET | 0 | 0 | 0 | 0 | 0 | 2 | 0 | 4 | 28
| P |  | Poznámka k položce: DN 125 | [14 empty] | P | 1
14 | M | 751510044 | Vzduchotechnické potrubí z pozinkovaného plechu kruhové spirálně vinutá trouba bez příruby D přes 300 do 400 mm | M | 1 |  | 0 |  |  | snížená |  | 0 | 0 | 0 | 0 | 0 | 8 | M | 1 | ROZPOCET | 0 | 0 | 0 | 0 | 0 | 2 | 0 | 4 | 30
| P |  | Poznámka k položce: DN 315 | [14 empty] | P | 1
15 | K | 751511184 | Montáž potrubí plechového skupiny I kruhového bez příruby tloušťky plechu 0,6 mm D přes 300 do 400 mm | M | 1 |  | 0 |  |  | snížená |  | 0 | 0 | 0 | 0 | 0 | 4 | K | 1 | ROZPOCET | 0 | 0 | 0 | 0 | 0 | 2 | 0 | 4 | 32
| P |  | Poznámka k položce: DN 315 | [14 empty] | P | 1
16 | M | 751510012 | Vzduchotechnické potrubí z pozinkovaného plechu čtyřhranné bez přírubou průřezu přes 0,03 do 0,07 m2 | M | 85 |  | 0 |  |  | snížená |  | 0 | 0 | 0 | 0 | 0 | 8 | M | 1 | ROZPOCET | 0 | 0 | 0 | 0 | 0 | 2 | 0 | 4 | 34
| P |  | Poznámka k položce: 250x125 | [14 empty] | P | 1
17 | K | 751511063 | Montáž potrubí plechového skupiny I čtyřhranného bez příruby tloušťky plechu 0,6 mm přes 0,03 do 0,07 m2 | M | 85 |  | 0 |  |  | snížená |  | 0 | 0 | 0 | 0 | 0 | 4 | K | 1 | ROZPOCET | 0 | 0 | 0 | 0 | 0 | 2 | 0 | 4 | 36
| P |  | Poznámka k položce: 250x125 | [14 empty] | P | 1
18 | M | 751510014 | Vzduchotechnické potrubí z pozinkovaného plechu čtyřhranné s přírubou průřezu přes 0,13 do 0,28 m2 | M | 20 |  | 0 |  |  | snížená |  | 0 | 0 | 0 | 0 | 0 | 8 | M | 1 | ROZPOCET | 0 | 0 | 0 | 0 | 0 | 2 | 0 | 4 | 38
| P |  | Poznámka k položce: 350x500 | [14 empty] | P | 1
19 | K | 751511082 | Montáž potrubí plechového skupiny I čtyřhranného bez příruby tloušťky plechu 0,8 mm přes 0,13 do 0,28 m2 | M | 20 |  | 0 |  |  | snížená |  | 0 | 0 | 0 | 0 | 0 | 4 | K | 1 | ROZPOCET | 0 | 0 | 0 | 0 | 0 | 2 | 0 | 4 | 40
| P |  | Poznámka k položce: 350x500 | [14 empty] | P | 1
20 | M | Pol7 | Tepelná izolace potrubí | M2 | 6.75 |  | 0 |  |  | snížená |  | 0 | 0 | 0 | 0 | 0 | 8 | M | 1 | ROZPOCET | 0 | 0 | 0 | 0 | 0 | 2 | 0 | 4 | 42
| P |  | Poznámka k položce: tl. 30 mm | [14 empty] | P | 1
21 | K | 713411121 | Montáž tepelné izolace potrubí a ohybů pásy nebo rohožemi s Al folií | M2 | 6.75 |  | 0 |  |  | snížená |  | 0 | 0 | 0 | 0 | 0 | 4 | K | 1 | ROZPOCET | 0 | 0 | 0 | 0 | 0 | 2 | 0 | 4 | 44
22 | M | Pol8 | Požární izolace potrubí | M2 | 34 |  | 0 |  |  | snížená |  | 0 | 0 | 0 | 0 | 0 | 8 | M | 1 | ROZPOCET | 0 | 0 | 0 | 0 | 0 | 2 | 0 | 4 | 46
| P |  | Poznámka k položce: tl. 40 mm | [14 empty] | P | 1
23 | K | Pol9 | Montáž požární izolace potrubí a ohybů pásy nebo rohožemi s Al folií | M2 | 34 |  | 0 |  |  | snížená |  | 0 | 0 | 0 | 0 | 0 | 4 | K | 1 | ROZPOCET | 0 | 0 | 0 | 0 | 0 | 2 | 0 | 4 | 48
24 | M | Pol10 | Požární ucpávka potrubí | KUS | 40 |  | 0 |  |  | snížená |  | 0 | 0 | 0 | 0 | 0 | 8 | M | 1 | ROZPOCET | 0 | 0 | 0 | 0 | 0 | 2 | 0 | 4 | 50
25 | M | Pol11 | 2x prostupy ve zdivu za výtahovou šachtou 400x550 + 3x požární zapravení prostupů | SOU | 1 |  | 0 |  |  | snížená |  | 0 | 0 | 0 | 0 | 0 | 8 | M | 1 | ROZPOCET | 0 | 0 | 0 | 0 | 0 | 2 | 0 | 4 | 52
| D | D5 | Tvarovky, distribuční elementy |  |  |  | 0 |  |  |  |  | 0 |  | 0 |  | 0 | 1 | D | 0 | ROZPOCET | [6 empty] | 0
26 | K | Pol12 | Požární mřížka EW 90 DP1 | KUS | 2 |  | 0 |  |  | snížená |  | 0 | 0 | 0 | 0 | 0 | 4 | K | 1 | ROZPOCET | 0 | 0 | 0 | 0 | 0 | 2 | 0 | 4 | 54
| P |  | Poznámka k položce: 200x200 | [14 empty] | P | 1
27 | K | A.17 | Požární mřížka EW 90 DP1 | KUS | 1 |  | 0 |  |  | snížená |  | 0 | 0 | 0 | 0 | 0 | 4 | K | 1 | ROZPOCET | 0 | 0 | 0 | 0 | 0 | 2 | 0 | 4 | 56
| P |  | Poznámka k položce: 300x100 | [14 empty] | P | 1
28 | K | Pol13 | Montáž požárního uzávěru | KUS | 3 |  | 0 |  |  | snížená |  | 0 | 0 | 0 | 0 | 0 | 4 | K | 1 | ROZPOCET | 0 | 0 | 0 | 0 | 0 | 2 | 0 | 4 | 58
29 | K | Pol14 | Talířový ventil pro odtah vzduchu | KUS | 34 |  | 0 |  |  | snížená |  | 0 | 0 | 0 | 0 | 0 | 4 | K | 1 | ROZPOCET | 0 | 0 | 0 | 0 | 0 | 2 | 0 | 4 | 60
| P |  | Poznámka k položce: DN 100 | [14 empty] | P | 1
30 | K | A.20 | Talířový ventil pro odtah vzduchu s požárním uzávěrem | KUS | 1 |  | 0 |  |  | snížená |  | 0 | 0 | 0 | 0 | 0 | 4 | K | 1 | ROZPOCET | 0 | 0 | 0 | 0 | 0 | 2 | 0 | 4 | 62
| P |  | Poznámka k položce: DN 100 | [14 empty] | P | 1
31 | K | 751322011 | Montáž talířového ventilu D do 100 mm | KUS | 35 |  | 0 |  |  | snížená |  | 0 | 0 | 0 | 0 | 0 | 4 | K | 1 | ROZPOCET | 0 | 0 | 0 | 0 | 0 | 2 | 0 | 4 | 64
| P |  | Poznámka k položce: DN 100 | [14 empty] | P | 1
32 | K | A.22 | Jímač kondenzátu | KUS | 1 |  | 0 |  |  | snížená |  | 0 | 0 | 0 | 0 | 0 | 4 | K | 1 | ROZPOCET | 0 | 0 | 0 | 0 | 0 | 2 | 0 | 4 | 66
| P |  | Poznámka k položce: DN 100 | [14 empty] | P | 1
33 | K | Pol15 | Jímač kondenzátu | KUS | 12 |  | 0 |  |  | snížená |  | 0 | 0 | 0 | 0 | 0 | 4 | K | 1 | ROZPOCET | 0 | 0 | 0 | 0 | 0 | 2 | 0 | 4 | 68
| P |  | Poznámka k položce: DN 125 | [14 empty] | P | 1
34 | K | Pol16 | Montáž jímačů kondenzát D od 100 do 200 mm | KUS | 13 |  | 0 |  |  | snížená |  | 0 | 0 | 0 | 0 | 0 | 4 | K | 1 | ROZPOCET | 0 | 0 | 0 | 0 | 0 | 2 | 0 | 4 | 70
35 | K | A.25 | Výfuková hlavice | KUS | 1 |  | 0 |  |  | snížená |  | 0 | 0 | 0 | 0 | 0 | 4 | K | 1 | ROZPOCET | 0 | 0 | 0 | 0 | 0 | 2 | 0 | 4 | 72
| P |  | Poznámka k položce: DN 100 | [14 empty] | P | 1
36 | K | A.26 | Výfuková hlavice | KUS | 1 |  | 0 |  |  | snížená |  | 0 | 0 | 0 | 0 | 0 | 4 | K | 1 | ROZPOCET | 0 | 0 | 0 | 0 | 0 | 2 | 0 | 4 | 74
| P |  | Poznámka k položce: DN 125 | [14 empty] | P | 1
37 | K | Pol17 | Výfuková hlavice | KUS | 11 |  | 0 |  |  | snížená |  | 0 | 0 | 0 | 0 | 0 | 4 | K | 1 | ROZPOCET | 0 | 0 | 0 | 0 | 0 | 2 | 0 | 4 | 76
| P |  | Poznámka k položce: 250x125 | [14 empty] | P | 1
38 | K | 751526713 | Montáž protidešťové stříšky nebo výfukové hlavice do plastového potrubí čtyřhranné s přírubou přes 0,03 do 0,07 m2 | KUS | 13 |  | 0 |  |  | snížená |  | 0 | 0 | 0 | 0 | 0 | 4 | K | 1 | ROZPOCET | 0 | 0 | 0 | 0 | 0 | 2 | 0 | 4 | 78
39 | K | Pol18 | Protidešťová žaluzie | KUS | 1 |  | 0 |  |  | snížená |  | 0 | 0 | 0 | 0 | 0 | 4 | K | 1 | ROZPOCET | 0 | 0 | 0 | 0 | 0 | 2 | 0 | 4 | 80
| P |  | Poznámka k položce: 350x500 | [14 empty] | P | 1
40 | K | 751398052 | Montáž protidešťové žaluzie nebo žaluziové klapky na čtyřhranné potrubí přes 0,150 do 0,300 m2 | KUS | 1 |  | 0 |  |  | snížená |  | 0 | 0 | 0 | 0 | 0 | 4 | K | 1 | ROZPOCET | 0 | 0 | 0 | 0 | 0 | 2 | 0 | 4 | 82
41 | K | Pol19 | Výfukový kus se sítí proti hmyzu | KUS | 1 |  | 0 |  |  | snížená |  | 0 | 0 | 0 | 0 | 0 | 4 | K | 1 | ROZPOCET | 0 | 0 | 0 | 0 | 0 | 2 | 0 | 4 | 84
| P |  | Poznámka k položce: 400x400/850x850 | [14 empty] | P | 1
42 | K | Pol20 | Montáž výfukového kusu se sítí proti hmyzu | KUS | 1 |  | 0 |  |  | snížená |  | 0 | 0 | 0 | 0 | 0 | 4 | K | 1 | ROZPOCET | 0 | 0 | 0 | 0 | 0 | 2 | 0 | 4 | 86
| D | D7 | Doprovodné náklady |  |  |  | 0 |  |  |  |  | 0 |  | 0 |  | 0 | 1 | D | 0 | ROZPOCET | [6 empty] | 0
43 | K | Pol21 | Zaškolení obsluhy | HOD | 4 |  | 0 |  |  | snížená |  | 0 | 0 | 0 | 0 | 0 | 4 | K | 1 | ROZPOCET | 0 | 0 | 0 | 0 | 0 | 2 | 0 | 4 | 88
44 | K | Pol22 | Zaregulování systému | HOD | 16 |  | 0 |  |  | snížená |  | 0 | 0 | 0 | 0 | 0 | 4 | K | 1 | ROZPOCET | 0 | 0 | 0 | 0 | 0 | 2 | 0 | 4 | 90
45 | K | C.3 | Zařízení staveniště | KUS | 1 |  | 0 |  |  | snížená |  | 0 | 0 | 0 | 0 | 0 | 4 | K | 1 | ROZPOCET | 0 | 0 | 0 | 0 | 0 | 2 | 0 | 4 | 92
46 | K | Pol23 | Zednické výpomoce | HOD | 20 |  | 0 |  |  | snížená |  | 0 | 0 | 0 | 0 | 0 | 4 | K | 1 | ROZPOCET | 0 | 0 | 0 | 0 | 0 | 2 | 0 | 4 | 94

## SO.02 - Stavba nového opl...
{c14b4a1b-eac0-48e5-b600-24ef12d18300}
1
| KRYCÍ LIST SOUPISU PRACÍ | [7 empty] | v --- níže se nacházejí doplnkové a pomocné údaje k sestavám --- v | [8 empty] | False
Stavba:
Novostavba bytového domu s pečovatelskou službou v ulici 5. května v Turnově
Objekt:
SO.02 - Stavba nového oplocení
| KSO: |  |  |  |  | CC-CZ:
| Místo: |  | p.č. 1289,1290,1291, k.ú.Turnov |  |  | Datum: | 5. 12. 2025
| Zadavatel: |  |  |  |  | IČ: | 00276227
|  | Město Turnov |  |  |  | DIČ: | CZ00276227
| Účastník: |  |  |  |  | IČ: | Vyplň údaj
|  | Vyplň údaj |  |  |  | DIČ: | Vyplň údaj
| Projektant: |  |  |  |  | IČ: | 24286923
|  | Řezanina & Bartoň, s.r.o. |  |  |  | DIČ: | CZ24286923
| Zpracovatel: |  |  |  |  | IČ: | 05985404
|  | BACing s.r.o. |  |  |  | DIČ: | CZ05985404
Poznámka:
| Cena bez DPH | [5 empty] | 0
|  |  | Základ daně |  |  | Sazba daně | Výše daně
| DPH | základní | 0 |  |  | 21% | 0
|  | snížená | 0 |  |  | 12% | 0
|  | zákl. přenesená | 0 |  |  | 21% | 0
|  | sníž. přenesená | 0 |  |  | 12% | 0
|  | nulová | 0 |  |  | 0% | 0
| Cena s DPH |  |  | v | CZK |  | 0
REKAPITULACE ČLENĚNÍ SOUPISU PRACÍ
Stavba:
Novostavba bytového domu s pečovatelskou službou v ulici 5. května v Turnově
Objekt:
SO.02 - Stavba nového oplocení
Místo: |  |  | p.č. 1289,1290,1291, k.ú.Turnov |  |  | Datum: | 5. 12. 2025
Zadavatel: |  |  | Město Turnov |  |  | Projektant: | Řezanina & Bartoň, s.r.o.
Účastník: |  |  | Vyplň údaj |  |  | Zpracovatel: | BACing s.r.o.
Kód dílu - Popis | [6 empty] | Cena celkem [CZK]
Náklady stavby celkem | [6 empty] | 0 | [11 empty] | -1
| HSV - Práce a dodávky HSV | [5 empty] | 0
| 1 - Zemní práce | [5 empty] | 0
| 3 - Svislé a kompletní konstrukce | [5 empty] | 0
| 9 - Ostatní konstrukce a práce, bourání | [5 empty] | 0
| 997 - Doprava suti a vybouraných hmot | [5 empty] | 0
| 998 - Přesun hmot | [5 empty] | 0
SOUPIS PRACÍ
Stavba:
Novostavba bytového domu s pečovatelskou službou v ulici 5. května v Turnově
Objekt:
SO.02 - Stavba nového oplocení
Místo: |  |  | p.č. 1289,1290,1291, k.ú.Turnov |  |  | Datum: | 5. 12. 2025
Zadavatel: |  |  | Město Turnov |  |  | Projektant: | Řezanina & Bartoň, s.r.o.
Účastník: |  |  | Vyplň údaj |  |  | Zpracovatel: | BACing s.r.o.
PČ | Typ | Kód | Popis | MJ | Množství | J.cena [CZK] | Cena celkem [CZK] | Cenová soustava |  | DPH | J. Nh [h] | Nh celkem [h] | J. hmotnost [t] | Hmotnost celkem [t] | J. suť [t] | Suť Celkem [t]
Náklady soupisu celkem | [6 empty] | 0 |  |  |  |  | 0 |  | 13.3944 |  | 4.2773 |  | D | -1 | [10 empty] | 0
| D | HSV | Práce a dodávky HSV |  |  |  | 0 |  |  |  |  | 0 |  | 13.3944 |  | 4.2773 | 1 | D | 0 |  |  |  | ROZPOCET | [6 empty] | 0
| D | 1 | Zemní práce |  |  |  | 0 |  |  |  |  | 0 |  | 0 |  | 0 | 1 | D | 1 |  |  |  | ROZPOCET | [6 empty] | 0
1 | K | 131111334R | Vrtání jamek pro plotové sloupky ručním motorovým vrtákem průměru přes 300 do 400 mm | m | 58.4 |  | 0 |  |  | snížená |  | 0 | 0 | 0 | 0 | 0 | 4 | K | 2 |  |  |  | ROZPOCET | 0 | 0 | 0 | 0 | 0 | 2 | 0 | 4 | 1833878563
| VV |  | D.1.1.A.1 Technická zpráva | [14 empty] | VV | 2 | 1 | True | 0 | ROZPOCET
| VV |  | 11. Oplocení | [14 empty] | VV | 2 | 1 | True | 0 | ROZPOCET
| VV |  | (59+14)*0,8 |  | 58.4 | [12 empty] | VV | 2 | 2 | True | 0 | ROZPOCET
| VV |  | Součet |  | 58.4 | [12 empty] | VV | 2 | 4 | True | 1 | ROZPOCET
2 | K | 162351103 | Vodorovné přemístění výkopku nebo sypaniny po suchu na obvyklém dopravním prostředku, bez naložení výkopku, avšak se složením bez rozhrnutí z horniny třídy těžitelnosti I skupiny 1 až 3 na vzdálenost přes 50 do 500 m | m3 | 7.34 |  | 0 | CS ÚRS 2025 02 |  | snížená |  | 0 | 0 | 0 | 0 | 0 | 4 | K | 2 |  |  |  | ROZPOCET | 0 | 0 | 0 | 0 | 0 | 2 | 0 | 4 | -1006907826
| Online PSC |  | https://podminky.urs.cz/item/CS_URS_2025_02/162351103 | [14 empty] | Online PSC | 2
| VV |  | D.1.1.A.1 Technická zpráva | [14 empty] | VV | 2 | 1 | True | 0 | ROZPOCET
| VV |  | 11. Oplocení | [14 empty] | VV | 2 | 1 | True | 0 | ROZPOCET
| VV |  | (59+14)*0,8*0,2*0,2*3,14 |  | 7.34 | [12 empty] | VV | 2 | 2 | True | 0 | ROZPOCET
| VV |  | Součet |  | 7.34 | [12 empty] | VV | 2 | 4 | True | 1 | ROZPOCET
3 | K | 162751113 | Vodorovné přemístění výkopku nebo sypaniny po suchu na obvyklém dopravním prostředku, bez naložení výkopku, avšak se složením bez rozhrnutí z horniny třídy těžitelnosti I skupiny 1 až 3 na vzdálenost přes 5 000 do 6 000 m | m3 | 7.34 |  | 0 | CS ÚRS 2025 02 |  | snížená |  | 0 | 0 | 0 | 0 | 0 | 4 | K | 2 |  |  |  | ROZPOCET | 0 | 0 | 0 | 0 | 0 | 2 | 0 | 4 | -1145573240
| Online PSC |  | https://podminky.urs.cz/item/CS_URS_2025_02/162751113 | [14 empty] | Online PSC | 2
4 | K | 167151101 | Nakládání, skládání a překládání neulehlého výkopku nebo sypaniny strojně nakládání, množství do 100 m3, z horniny třídy těžitelnosti I, skupiny 1 až 3 | m3 | 7.34 |  | 0 | CS ÚRS 2025 02 |  | snížená |  | 0 | 0 | 0 | 0 | 0 | 4 | K | 2 |  |  |  | ROZPOCET | 0 | 0 | 0 | 0 | 0 | 2 | 0 | 4 | 211067924
| Online PSC |  | https://podminky.urs.cz/item/CS_URS_2025_02/167151101 | [14 empty] | Online PSC | 2
5 | K | 171251201 | Uložení sypaniny na skládky nebo meziskládky bez hutnění s upravením uložené sypaniny do předepsaného tvaru | m3 | 7.34 |  | 0 | CS ÚRS 2025 02 |  | snížená |  | 0 | 0 | 0 | 0 | 0 | 4 | K | 2 |  |  |  | ROZPOCET | 0 | 0 | 0 | 0 | 0 | 2 | 0 | 4 | -378302054
| Online PSC |  | https://podminky.urs.cz/item/CS_URS_2025_02/171251201 | [14 empty] | Online PSC | 2
6 | K | 171201231 | Poplatek za uložení stavebního odpadu na recyklační skládce (skládkovné) zeminy a kamení zatříděného do Katalogu odpadů pod kódem 17 05 04 | t | 13.21 |  | 0 | CS ÚRS 2025 02 |  | snížená |  | 0 | 0 | 0 | 0 | 0 | 4 | K | 2 |  |  |  | ROZPOCET | 0 | 0 | 0 | 0 | 0 | 2 | 0 | 4 | -670289031
| Online PSC |  | https://podminky.urs.cz/item/CS_URS_2025_02/171201231 | [14 empty] | Online PSC | 2
| VV |  | D.1.1.A.1 Technická zpráva | [14 empty] | VV | 2 | 1 | True | 0 | ROZPOCET
| VV |  | 11. Oplocení | [14 empty] | VV | 2 | 1 | True | 0 | ROZPOCET
| VV |  | (59+14)*0,8*0,2*0,2*3,14 |  | 7.34 | [12 empty] | VV | 2 | 2 | True | 0 | ROZPOCET
| VV |  | Součet |  | 7.34 | [12 empty] | VV | 2 | 4 | True | 1 | ROZPOCET
| VV |  | 7,34*1,8 'Přepočtené koeficientem množství |  | 13.21 | [12 empty] | VV | 2 | 2 | False | 1 | ROZPOCET
| D | 3 | Svislé a kompletní konstrukce |  |  |  | 0 |  |  |  |  | 0 |  | 13.3944 |  | 0 | 1 | D | 1 |  |  |  | ROZPOCET | [6 empty] | 0
7 | K | 338171113R | Osazování sloupků a vzpěr plotových ocelových trubkových nebo profilovaných výšky do 2,00 m se zabetonováním (tř. C 16/20 XC2)) do 0,128 m3 do připravených jamek | kus | 73 |  | 0 |  |  | snížená |  | 0 | 0.17489 | 12.767 | 0 | 0 | 4 | K | 2 |  |  |  | ROZPOCET | 0 | 0 | 0 | 0 | 0 | 2 | 0 | 4 | 187246405
| VV |  | D.1.1.A.1 Technická zpráva | [14 empty] | VV | 2 | 1 | True | 0 | ROZPOCET
| VV |  | 11. Oplocení | [14 empty] | VV | 2 | 1 | True | 0 | ROZPOCET
| VV |  | 59+14 |  | 73 | [12 empty] | VV | 2 | 2 | True | 0 | ROZPOCET
| VV |  | Součet |  | 73 | [12 empty] | VV | 2 | 4 | True | 1 | ROZPOCET
8 | M | 55342253 | sloupek plotový průběžný Pz a komaxitový 2100/38x1,5mm | kus | 59 |  | 0 | CS ÚRS 2025 02 |  | snížená |  | 0 | 0.0029 | 0.1711 | 0 | 0 | 8 | M | 2 |  |  |  | ROZPOCET | 0 | 0 | 0 | 0 | 0 | 2 | 0 | 4 | -934653435
| VV |  | D.1.1.A.1 Technická zpráva | [14 empty] | VV | 2 | 1 | True | 0 | ROZPOCET
| VV |  | 11. Oplocení | [14 empty] | VV | 2 | 1 | True | 0 | ROZPOCET
| VV |  | 59 |  | 59 | [12 empty] | VV | 2 | 2 | True | 0 | ROZPOCET
| VV |  | Součet |  | 59 | [12 empty] | VV | 2 | 4 | True | 1 | ROZPOCET
9 | M | 55342274 | vzpěra plotová 38x1,5mm včetně krytky s uchem 2500mm | kus | 14 |  | 0 | CS ÚRS 2025 02 |  | snížená |  | 0 | 0.0034 | 0.0476 | 0 | 0 | 8 | M | 2 |  |  |  | ROZPOCET | 0 | 0 | 0 | 0 | 0 | 2 | 0 | 4 | 1448018776
| VV |  | D.1.1.A.1 Technická zpráva | [14 empty] | VV | 2 | 1 | True | 0 | ROZPOCET
| VV |  | 11. Oplocení | [14 empty] | VV | 2 | 1 | True | 0 | ROZPOCET
| VV |  | 14 |  | 14 | [12 empty] | VV | 2 | 2 | True | 0 | ROZPOCET
| VV |  | Součet |  | 14 | [12 empty] | VV | 2 | 4 | True | 1 | ROZPOCET
10 | M | 15619210 | krytka plastová D 38/48mm | kus | 73 |  | 0 | CS ÚRS 2025 02 |  | snížená |  | 0 | 1e-05 | 0.00073 | 0 | 0 | 8 | M | 2 |  |  |  | ROZPOCET | 0 | 0 | 0 | 0 | 0 | 2 | 0 | 4 | 526025535
| VV |  | 59+14 |  | 73 | [12 empty] | VV | 2 | 2 | True | 0 | ROZPOCET
| VV |  | Součet |  | 73 | [12 empty] | VV | 2 | 4 | True | 1 | ROZPOCET
11 | K | 348101210 | Osazení vrat nebo vrátek k oplocení na sloupky ocelové, plochy jednotlivě do 2 m2 | kus | 1 |  | 0 | CS ÚRS 2025 02 |  | snížená |  | 0 | 0 | 0 | 0 | 0 | 4 | K | 2 |  |  |  | ROZPOCET | 0 | 0 | 0 | 0 | 0 | 2 | 0 | 4 | -868758250
| Online PSC |  | https://podminky.urs.cz/item/CS_URS_2025_02/348101210 | [14 empty] | Online PSC | 2
12 | M | 55342321R | branka vchodová š. 0,9 m a v. 1,5m | kus | 1 |  | 0 |  |  | snížená |  | 0 | 0.0985 | 0.0985 | 0 | 0 | 8 | M | 2 |  |  |  | ROZPOCET | 0 | 0 | 0 | 0 | 0 | 2 | 0 | 4 | 1981010911
13 | K | 348401130 | Montáž oplocení z pletiva strojového s napínacími dráty přes 1,6 do 2,0 m | m | 146.95 |  | 0 | CS ÚRS 2025 02 |  | snížená |  | 0 | 0 | 0 | 0 | 0 | 4 | K | 2 |  |  |  | ROZPOCET | 0 | 0 | 0 | 0 | 0 | 2 | 0 | 4 | 621076806
| Online PSC |  | https://podminky.urs.cz/item/CS_URS_2025_02/348401130 | [14 empty] | Online PSC | 2
| VV |  | C.3 Koordiační situace | [14 empty] | VV | 2 | 1 | True | 0 | ROZPOCET
| VV |  | 54,6+61,4+19,35+11,6 |  | 146.95 | [12 empty] | VV | 2 | 2 | True | 0 | ROZPOCET
| VV |  | Součet |  | 146.95 | [12 empty] | VV | 2 | 4 | True | 1 | ROZPOCET
14 | M | 31327515R | pletivo drátěné plastifikované se čtvercovými oky 60 mm/2,5 mm, 180 cm | m | 161.65 |  | 0 |  |  | snížená |  | 0 | 0.0018 | 0.29097 | 0 | 0 | 8 | M | 2 |  |  |  | ROZPOCET | 0 | 0 | 0 | 0 | 0 | 2 | 0 | 4 | 842086222
| VV |  | D.1.1.A.1 Technická zpráva | [14 empty] | VV | 2 | 1 | True | 0 | ROZPOCET
| VV |  | 11. Oplocení | [14 empty] | VV | 2 | 1 | True | 0 | ROZPOCET
| VV |  | C.3 Koordiační situace | [14 empty] | VV | 2 | 1 | True | 0 | ROZPOCET
| VV |  | 54,6+61,4+19,35+11,6 |  | 146.95 | [12 empty] | VV | 2 | 2 | True | 0 | ROZPOCET
| VV |  | Součet |  | 146.95 | [12 empty] | VV | 2 | 4 | True | 1 | ROZPOCET
| VV |  | 146,95*1,1 'Přepočtené koeficientem množství |  | 161.65 | [12 empty] | VV | 2 | 2 | False | 1 | ROZPOCET
15 | K | 348401350 | Montáž oplocení z pletiva doplňujících konstrukcí rozvinutí, uchycení a napnutí drátu napínacího | m | 440.85 |  | 0 | CS ÚRS 2025 02 |  | snížená |  | 0 | 0 | 0 | 0 | 0 | 4 | K | 2 |  |  |  | ROZPOCET | 0 | 0 | 0 | 0 | 0 | 2 | 0 | 4 | -253880998
| Online PSC |  | https://podminky.urs.cz/item/CS_URS_2025_02/348401350 | [14 empty] | Online PSC | 2
| VV |  | D.1.1.A.1 Technická zpráva | [14 empty] | VV | 2 | 1 | True | 0 | ROZPOCET
| VV |  | 11. Oplocení | [14 empty] | VV | 2 | 1 | True | 0 | ROZPOCET
| VV |  | C.3 Koordiační situace | [14 empty] | VV | 2 | 1 | True | 0 | ROZPOCET
| VV |  | (54,6+61,4+19,35+11,6)*3 |  | 440.85 | [12 empty] | VV | 2 | 2 | True | 0 | ROZPOCET
| VV |  | Součet |  | 440.85 | [12 empty] | VV | 2 | 4 | True | 1 | ROZPOCET
16 | M | 15619100 | drát kruhový poplastovaný napínací 2,5/3,5mm | m | 462.89 |  | 0 | CS ÚRS 2025 02 |  | snížená |  | 0 | 4e-05 | 0.018516 | 0 | 0 | 8 | M | 2 |  |  |  | ROZPOCET | 0 | 0 | 0 | 0 | 0 | 2 | 0 | 4 | -1897513304
| VV |  | D.1.1.A.1 Technická zpráva | [14 empty] | VV | 2 | 1 | True | 0 | ROZPOCET
| VV |  | 11. Oplocení | [14 empty] | VV | 2 | 1 | True | 0 | ROZPOCET
| VV |  | C.3 Koordiační situace | [14 empty] | VV | 2 | 1 | True | 0 | ROZPOCET
| VV |  | (54,6+61,4+19,35+11,6)*3 |  | 440.85 | [12 empty] | VV | 2 | 2 | True | 0 | ROZPOCET
| VV |  | Součet |  | 440.85 | [12 empty] | VV | 2 | 4 | True | 1 | ROZPOCET
| VV |  | 440,85*1,05 'Přepočtené koeficientem množství |  | 462.89 | [12 empty] | VV | 2 | 2 | False | 1 | ROZPOCET
| D | 9 | Ostatní konstrukce a práce, bourání |  |  |  | 0 |  |  |  |  | 0 |  | 0 |  | 4.2773 | 1 | D | 1 |  |  |  | ROZPOCET | [6 empty] | 0
17 | K | 966071711 | Bourání plotových sloupků a vzpěr ocelových trubkových nebo profilovaných výšky do 2,50 m zabetonovaných | kus | 25 |  | 0 | CS ÚRS 2025 02 |  | snížená |  | 0 | 0 | 0 | 0.165 | 4.125 | 4 | K | 2 |  |  |  | ROZPOCET | 0 | 0 | 0 | 0 | 0 | 2 | 0 | 4 | -1772304250
| Online PSC |  | https://podminky.urs.cz/item/CS_URS_2025_02/966071711 | [14 empty] | Online PSC | 2
| VV |  | 25 |  | 25 | [12 empty] | VV | 2 | 2 | True | 0 | ROZPOCET
| VV |  | Součet |  | 25 | [12 empty] | VV | 2 | 4 | True | 1 | ROZPOCET
18 | K | 966071822 | Rozebrání oplocení z pletiva drátěného se čtvercovými oky, výšky přes 1,6 do 2,0 m | m | 61.4 |  | 0 | CS ÚRS 2025 02 |  | snížená |  | 0 | 0 | 0 | 0.00248 | 0.15227 | 4 | K | 2 |  |  |  | ROZPOCET | 0 | 0 | 0 | 0 | 0 | 2 | 0 | 4 | 1951799295
| Online PSC |  | https://podminky.urs.cz/item/CS_URS_2025_02/966071822 | [14 empty] | Online PSC | 2
| VV |  | D.1.1.A.1 Technická zpráva | [14 empty] | VV | 2 | 1 | True | 0 | ROZPOCET
| VV |  | 11. Oplocení | [14 empty] | VV | 2 | 1 | True | 0 | ROZPOCET
| VV |  | 61,4 |  | 61.4 | [12 empty] | VV | 2 | 2 | True | 0 | ROZPOCET
| VV |  | Součet |  | 61.4 | [12 empty] | VV | 2 | 4 | True | 1 | ROZPOCET
| D | 997 | Doprava suti a vybouraných hmot |  |  |  | 0 |  |  |  |  | 0 |  | 0 |  | 0 | 1 | D | 1 |  |  |  | ROZPOCET | [6 empty] | 0
19 | K | 997013111 | Vnitrostaveništní doprava suti a vybouraných hmot vodorovně do 50 m s naložením základní pro budovy a haly výšky do 6 m | t | 4.28 |  | 0 | CS ÚRS 2025 02 |  | snížená |  | 0 | 0 | 0 | 0 | 0 | 4 | K | 2 |  |  |  | ROZPOCET | 0 | 0 | 0 | 0 | 0 | 2 | 0 | 4 | -1436476149
| Online PSC |  | https://podminky.urs.cz/item/CS_URS_2025_02/997013111 | [14 empty] | Online PSC | 2
20 | K | 997013501 | Odvoz suti a vybouraných hmot na skládku nebo meziskládku se složením, na vzdálenost do 1 km | t | 4.28 |  | 0 | CS ÚRS 2025 02 |  | snížená |  | 0 | 0 | 0 | 0 | 0 | 4 | K | 2 |  |  |  | ROZPOCET | 0 | 0 | 0 | 0 | 0 | 2 | 0 | 4 | -725893939
| Online PSC |  | https://podminky.urs.cz/item/CS_URS_2025_02/997013501 | [14 empty] | Online PSC | 2
21 | K | 997013509 | Odvoz suti a vybouraných hmot na skládku nebo meziskládku se složením, na vzdálenost Příplatek k ceně za každý další započatý 1 km přes 1 km | t | 25.68 |  | 0 | CS ÚRS 2025 02 |  | snížená |  | 0 | 0 | 0 | 0 | 0 | 4 | K | 2 |  |  |  | ROZPOCET | 0 | 0 | 0 | 0 | 0 | 2 | 0 | 4 | 770108190
| Online PSC |  | https://podminky.urs.cz/item/CS_URS_2025_02/997013509 | [14 empty] | Online PSC | 2
| VV |  | 4,28*6 'Přepočtené koeficientem množství |  | 25.68 | [12 empty] | VV | 2 | 2 | False | 1 | ROZPOCET
22 | K | 997013631 | Poplatek za uložení stavebního odpadu na skládce (skládkovné) směsného stavebního a demoličního zatříděného do Katalogu odpadů pod kódem 17 09 04 | t | 4.28 |  | 0 | CS ÚRS 2025 02 |  | snížená |  | 0 | 0 | 0 | 0 | 0 | 4 | K | 2 |  |  |  | ROZPOCET | 0 | 0 | 0 | 0 | 0 | 2 | 0 | 4 | 2053565654
| Online PSC |  | https://podminky.urs.cz/item/CS_URS_2025_02/997013631 | [14 empty] | Online PSC | 2
| D | 998 | Přesun hmot |  |  |  | 0 |  |  |  |  | 0 |  | 0 |  | 0 | 1 | D | 1 |  |  |  | ROZPOCET | [6 empty] | 0
23 | K | 998232110 | Přesun hmot pro oplocení se svislou nosnou konstrukcí zděnou z cihel, tvárnic, bloků, popř. kovovou nebo dřevěnou vodorovná dopravní vzdálenost do 50 m, pro oplocení výšky do 3 m | t | 13.39 |  | 0 | CS ÚRS 2025 02 |  | snížená |  | 0 | 0 | 0 | 0 | 0 | 4 | K | 2 |  |  |  | ROZPOCET | 0 | 0 | 0 | 0 | 0 | 2 | 0 | 4 | 566829646
| Online PSC |  | https://podminky.urs.cz/item/CS_URS_2025_02/998232110 | [14 empty] | Online PSC | 2

## IO.01 - Komunikace a zpev...
[18 empty] | {d5280293-7f83-4d97-b565-889d8125136a} | [5 empty] | odk | odkopávky | m3 | 122,77 | 2
[18 empty] | 1 | [5 empty] | or | ornice | m2 | 357,9 | 2
| KRYCÍ LIST SOUPISU PRACÍ | [7 empty] | v --- níže se nacházejí doplnkové a pomocné údaje k sestavám --- v | [8 empty] | False
Stavba:
Novostavba bytového domu s pečovatelskou službou v ulici 5. května v Turnově
Objekt:
IO.01 - Komunikace a zpevněné plochy
| KSO: |  |  |  |  | CC-CZ:
| Místo: |  | p.č. 1289,1290,1291, k.ú.Turnov |  |  | Datum: | 5. 12. 2025
| Zadavatel: |  |  |  |  | IČ: | 00276227
|  | Město Turnov |  |  |  | DIČ: | CZ00276227
| Účastník: |  |  |  |  | IČ: | Vyplň údaj
|  | Vyplň údaj |  |  |  | DIČ: | Vyplň údaj
| Projektant: |  |  |  |  | IČ: | 24286923
|  | Řezanina & Bartoň, s.r.o. |  |  |  | DIČ: | CZ24286923
| Zpracovatel: |  |  |  |  | IČ: | 05985404
|  | BACing s.r.o. |  |  |  | DIČ: | CZ05985404
Poznámka:
| Cena bez DPH | [5 empty] | 0
|  |  | Základ daně |  |  | Sazba daně | Výše daně
| DPH | základní | 0 |  |  | 21% | 0
|  | snížená | 0 |  |  | 12% | 0
|  | zákl. přenesená | 0 |  |  | 21% | 0
|  | sníž. přenesená | 0 |  |  | 12% | 0
|  | nulová | 0 |  |  | 0% | 0
| Cena s DPH |  |  | v | CZK |  | 0
REKAPITULACE ČLENĚNÍ SOUPISU PRACÍ
Stavba:
Novostavba bytového domu s pečovatelskou službou v ulici 5. května v Turnově
Objekt:
IO.01 - Komunikace a zpevněné plochy
Místo: |  |  | p.č. 1289,1290,1291, k.ú.Turnov |  |  | Datum: | 5. 12. 2025
Zadavatel: |  |  | Město Turnov |  |  | Projektant: | Řezanina & Bartoň, s.r.o.
Účastník: |  |  | Vyplň údaj |  |  | Zpracovatel: | BACing s.r.o.
Kód dílu - Popis | [6 empty] | Cena celkem [CZK]
Náklady stavby celkem | [6 empty] | 0 | [11 empty] | -1
| HSV - Práce a dodávky HSV | [5 empty] | 0
| 1 - Zemní práce | [5 empty] | 0
| 2 - Zakládání | [5 empty] | 0
| 5 - Komunikace pozemní | [5 empty] | 0
| 6 - Úpravy povrchů, podlahy a osazování výplní | [5 empty] | 0
| 9 - Ostatní konstrukce a práce, bourání | [5 empty] | 0
| 998 - Přesun hmot | [5 empty] | 0
| PSV - Práce a dodávky PSV | [5 empty] | 0
| 711 - Izolace proti vodě, vlhkosti a plynům | [5 empty] | 0
SOUPIS PRACÍ
Stavba:
Novostavba bytového domu s pečovatelskou službou v ulici 5. května v Turnově
Objekt:
IO.01 - Komunikace a zpevněné plochy
Místo: |  |  | p.č. 1289,1290,1291, k.ú.Turnov |  |  | Datum: | 5. 12. 2025
Zadavatel: |  |  | Město Turnov |  |  | Projektant: | Řezanina & Bartoň, s.r.o.
Účastník: |  |  | Vyplň údaj |  |  | Zpracovatel: | BACing s.r.o.
PČ | Typ | Kód | Popis | MJ | Množství | J.cena [CZK] | Cena celkem [CZK] | Cenová soustava |  | DPH | J. Nh [h] | Nh celkem [h] | J. hmotnost [t] | Hmotnost celkem [t] | J. suť [t] | Suť Celkem [t]
Náklady soupisu celkem | [6 empty] | 0 |  |  |  |  | 0 |  | 305.4732 |  | 16.9 |  | D | -1 | [15 empty] | 0
| D | HSV | Práce a dodávky HSV |  |  |  | 0 |  |  |  |  | 0 |  | 305.2104 |  | 16.9 | 1 | D | 0 |  |  |  | ROZPOCET | [11 empty] | 0
| D | 1 | Zemní práce |  |  |  | 0 |  |  |  |  | 0 |  | 0.01743 |  | 16.9 | 1 | D | 1 |  |  |  | ROZPOCET | [11 empty] | 0
1 | K | 113106123 | Rozebrání dlažeb komunikací pro pěší s přemístěním hmot na skládku na vzdálenost do 3 m nebo s naložením na dopravní prostředek s ložem z kameniva nebo živice a s jakoukoliv výplní spár ručně ze zámkové dlažby | m2 | 65 |  | 0 | CS ÚRS 2025 02 |  | snížená |  | 0 | 0 | 0 | 0.26 | 16.9 | 4 | K | 2 |  |  |  | ROZPOCET | [5 empty] | 0 | 0 | 0 | 0 | 0 | 2 | 0 | 4 | -1308511852
| Online PSC |  | https://podminky.urs.cz/item/CS_URS_2025_02/113106123 | [14 empty] | Online PSC | 2
| VV |  | C.3 Koordinační situace | [14 empty] | VV | 2 | 1 | True | 0 | ROZPOCET
| VV |  | rozebrání stávajícího chodníku pro napojení na nové komunikace | [14 empty] | VV | 2 | 1 | True | 0 | ROZPOCET
| VV |  | 31,4+33,6 |  | 65 | [12 empty] | VV | 2 | 2 | True | 0 | ROZPOCET
| VV |  | Součet |  | 65 | [12 empty] | VV | 2 | 4 | True | 1 | ROZPOCET
2 | K | 121151113 | Sejmutí ornice strojně při souvislé ploše přes 100 do 500 m2, tl. vrstvy do 200 mm | m2 | 357.9 |  | 0 | CS ÚRS 2025 02 |  | snížená |  | 0 | 0 | 0 | 0 | 0 | 4 | K | 2 |  |  |  | ROZPOCET | [5 empty] | 0 | 0 | 0 | 0 | 0 | 2 | 0 | 4 | -128707196
| Online PSC |  | https://podminky.urs.cz/item/CS_URS_2025_02/121151113 | [14 empty] | Online PSC | 2
| VV |  | C.3 Koordinační situace | [14 empty] | VV | 2 | 1 | True | 0 | ROZPOCET
| VV |  | D.1.2.8 Řezy B; RAMPU; SJEZD | [14 empty] | VV | 2 | 1 | True | 0 | ROZPOCET
| VV |  | D.1.1.C.2 Skladby konstrukcí | [14 empty] | VV | 2 | 1 | True | 0 | ROZPOCET
| VV |  | D.1.1.A.1 Technická zpráva_DSP_BD 5.května | [14 empty] | VV | 2 | 1 | True | 0 | ROZPOCET
| VV |  | "zatravněná plocha" 1162*0,2 |  | 232.4 | [12 empty] | VV | 2 | 2 | True | 0 | ROZPOCET
| VV |  | "ZP01" 347,3*0,2 |  | 69.46 | [12 empty] | VV | 2 | 2 | True | 0 | ROZPOCET
| VV |  | "ZP02"124,6*0,2 |  | 24.92 | [12 empty] | VV | 2 | 2 | True | 0 | ROZPOCET
| VV |  | "ZP03" 23 |  | 23 | [12 empty] | VV | 2 | 2 | True | 0 | ROZPOCET
| VV |  | "ZP04" 40,61*0,2 |  | 8.12 | [12 empty] | VV | 2 | 2 | True | 0 | ROZPOCET
| VV | or | Součet |  | 357.9 | [12 empty] | VV | 2 | 4 | True | 1 | ROZPOCET
3 | K | 122251104 | Odkopávky a prokopávky nezapažené strojně v hornině třídy těžitelnosti I skupiny 3 přes 100 do 500 m3 | m3 | 122.77 |  | 0 | CS ÚRS 2025 02 |  | snížená |  | 0 | 0 | 0 | 0 | 0 | 4 | K | 2 |  |  |  | ROZPOCET | [5 empty] | 0 | 0 | 0 | 0 | 0 | 2 | 0 | 4 | 1159583986
| Online PSC |  | https://podminky.urs.cz/item/CS_URS_2025_02/122251104 | [14 empty] | Online PSC | 2
| VV |  | C.3 Koordinační situace | [14 empty] | VV | 2 | 1 | True | 0 | ROZPOCET
| VV |  | D.1.2.8 Řezy B; RAMPU; SJEZD | [14 empty] | VV | 2 | 1 | True | 0 | ROZPOCET
| VV |  | D.1.1.C.2 Skladby konstrukcí | [14 empty] | VV | 2 | 1 | True | 0 | ROZPOCET
| VV |  | D.1.1.A.1 Technická zpráva_DSP_BD 5.května | [14 empty] | VV | 2 | 1 | True | 0 | ROZPOCET
| VV |  | "ZP01" 347,3*0,31 |  | 107.66 | [12 empty] | VV | 2 | 2 | True | 0 | ROZPOCET
| VV |  | "ZP03" 23*0,03 |  | 0.69 | [12 empty] | VV | 2 | 2 | True | 0 | ROZPOCET
| VV |  | "ZP04" 40,61*0,355 |  | 14.42 | [12 empty] | VV | 2 | 2 | True | 0 | ROZPOCET
| VV | odk | Součet |  | 122.77 | [12 empty] | VV | 2 | 4 | True | 1 | ROZPOCET
4 | K | 162251102 | Vodorovné přemístění výkopku nebo sypaniny po suchu na obvyklém dopravním prostředku, bez naložení výkopku, avšak se složením bez rozhrnutí z horniny třídy těžitelnosti I skupiny 1 až 3 na vzdálenost přes 20 do 50 m | m3 | 480.67 |  | 0 | CS ÚRS 2025 02 |  | snížená |  | 0 | 0 | 0 | 0 | 0 | 4 | K | 2 |  |  |  | ROZPOCET | [5 empty] | 0 | 0 | 0 | 0 | 0 | 2 | 0 | 4 | -622744602
| Online PSC |  | https://podminky.urs.cz/item/CS_URS_2025_02/162251102 | [14 empty] | Online PSC | 2
| VV |  | or |  | 357.9 | [12 empty] | VV | 2 | 2 | True | 0 | ROZPOCET
| VV |  | odk |  | 122.77 | [12 empty] | VV | 2 | 2 | True | 0 | ROZPOCET
| VV |  | Součet |  | 480.67 | [12 empty] | VV | 2 | 4 | True | 1 | ROZPOCET
5 | K | 162351103 | Vodorovné přemístění výkopku nebo sypaniny po suchu na obvyklém dopravním prostředku, bez naložení výkopku, avšak se složením bez rozhrnutí z horniny třídy těžitelnosti I skupiny 1 až 3 na vzdálenost přes 50 do 500 m | m3 | 480.67 |  | 0 | CS ÚRS 2025 02 |  | snížená |  | 0 | 0 | 0 | 0 | 0 | 4 | K | 2 |  |  |  | ROZPOCET | [5 empty] | 0 | 0 | 0 | 0 | 0 | 2 | 0 | 4 | -819615833
| Online PSC |  | https://podminky.urs.cz/item/CS_URS_2025_02/162351103 | [14 empty] | Online PSC | 2
| VV |  | or |  | 357.9 | [12 empty] | VV | 2 | 2 | True | 0 | ROZPOCET
| VV |  | odk |  | 122.77 | [12 empty] | VV | 2 | 2 | True | 0 | ROZPOCET
| VV |  | Součet |  | 480.67 | [12 empty] | VV | 2 | 4 | True | 1 | ROZPOCET
6 | K | 162751117 | Vodorovné přemístění výkopku nebo sypaniny po suchu na obvyklém dopravním prostředku, bez naložení výkopku, avšak se složením bez rozhrnutí z horniny třídy těžitelnosti I skupiny 1 až 3 na vzdálenost přes 9 000 do 10 000 m | m3 | 122.77 |  | 0 | CS ÚRS 2025 02 |  | snížená |  | 0 | 0 | 0 | 0 | 0 | 4 | K | 2 |  |  |  | ROZPOCET | [5 empty] | 0 | 0 | 0 | 0 | 0 | 2 | 0 | 4 | 1199928313
| Online PSC |  | https://podminky.urs.cz/item/CS_URS_2025_02/162751117 | [14 empty] | Online PSC | 2
| VV |  | odk |  | 122.77 | [12 empty] | VV | 2 | 2 | True | 0 | ROZPOCET
| VV |  | Součet |  | 122.77 | [12 empty] | VV | 2 | 4 | True | 1 | ROZPOCET
7 | K | 162751119 | Vodorovné přemístění výkopku nebo sypaniny po suchu na obvyklém dopravním prostředku, bez naložení výkopku, avšak se složením bez rozhrnutí z horniny třídy těžitelnosti I skupiny 1 až 3 na vzdálenost Příplatek k ceně za každých dalších i započatých 1 000 m | m3 | 1473.24 |  | 0 | CS ÚRS 2025 02 |  | snížená |  | 0 | 0 | 0 | 0 | 0 | 4 | K | 2 |  |  |  | ROZPOCET | [5 empty] | 0 | 0 | 0 | 0 | 0 | 2 | 0 | 4 | -1317377134
| Online PSC |  | https://podminky.urs.cz/item/CS_URS_2025_02/162751119 | [14 empty] | Online PSC | 2
| VV |  | odk |  | 122.77 | [12 empty] | VV | 2 | 2 | True | 0 | ROZPOCET
| VV |  | Součet |  | 122.77 | [12 empty] | VV | 2 | 4 | True | 1 | ROZPOCET
| VV |  | 122,77*12 'Přepočtené koeficientem množství |  | 1473.24 | [12 empty] | VV | 2 | 2 | False | 1 | ROZPOCET
8 | K | 167151111 | Nakládání, skládání a překládání neulehlého výkopku nebo sypaniny strojně nakládání, množství přes 100 m3, z hornin třídy těžitelnosti I, skupiny 1 až 3 | m3 | 357.9 |  | 0 | CS ÚRS 2025 02 |  | snížená |  | 0 | 0 | 0 | 0 | 0 | 4 | K | 2 |  |  |  | ROZPOCET | [5 empty] | 0 | 0 | 0 | 0 | 0 | 2 | 0 | 4 | -1416568186
| Online PSC |  | https://podminky.urs.cz/item/CS_URS_2025_02/167151111 | [14 empty] | Online PSC | 2
| VV |  | or |  | 357.9 | [12 empty] | VV | 2 | 2 | True | 0 | ROZPOCET
| VV |  | Součet |  | 357.9 | [12 empty] | VV | 2 | 4 | True | 1 | ROZPOCET
9 | K | 171251201 | Uložení sypaniny na skládky nebo meziskládky bez hutnění s upravením uložené sypaniny do předepsaného tvaru | m3 | 480.67 |  | 0 | CS ÚRS 2025 02 |  | snížená |  | 0 | 0 | 0 | 0 | 0 | 4 | K | 2 |  |  |  | ROZPOCET | [5 empty] | 0 | 0 | 0 | 0 | 0 | 2 | 0 | 4 | 1103646944
| Online PSC |  | https://podminky.urs.cz/item/CS_URS_2025_02/171251201 | [14 empty] | Online PSC | 2
| VV |  | odk |  | 122.77 | [12 empty] | VV | 2 | 2 | True | 0 | ROZPOCET
| VV |  | or |  | 357.9 | [12 empty] | VV | 2 | 2 | True | 0 | ROZPOCET
| VV |  | Součet |  | 480.67 | [12 empty] | VV | 2 | 4 | True | 1 | ROZPOCET
10 | K | 171201231 | Poplatek za uložení stavebního odpadu na recyklační skládce (skládkovné) zeminy a kamení zatříděného do Katalogu odpadů pod kódem 17 05 04 | t | 220.99 |  | 0 | CS ÚRS 2025 02 |  | snížená |  | 0 | 0 | 0 | 0 | 0 | 4 | K | 2 |  |  |  | ROZPOCET | [5 empty] | 0 | 0 | 0 | 0 | 0 | 2 | 0 | 4 | 109047331
| Online PSC |  | https://podminky.urs.cz/item/CS_URS_2025_02/171201231 | [14 empty] | Online PSC | 2
| VV |  | odk |  | 122.77 | [12 empty] | VV | 2 | 2 | True | 0 | ROZPOCET
| VV |  | Součet |  | 122.77 | [12 empty] | VV | 2 | 4 | True | 1 | ROZPOCET
| VV |  | 122,77*1,8 'Přepočtené koeficientem množství |  | 220.99 | [12 empty] | VV | 2 | 2 | False | 1 | ROZPOCET
11 | K | 181111131 | Plošná úprava terénu v zemině skupiny 1 až 4 s urovnáním povrchu bez doplnění ornice souvislé plochy do 500 m2 při nerovnostech terénu přes 150 do 200 mm v rovině nebo na svahu do 1:5 | m2 | 1162 |  | 0 | CS ÚRS 2025 02 |  | snížená |  | 0 | 0 | 0 | 0 | 0 | 4 | K | 2 |  |  |  | ROZPOCET | [5 empty] | 0 | 0 | 0 | 0 | 0 | 2 | 0 | 4 | 1936161033
| Online PSC |  | https://podminky.urs.cz/item/CS_URS_2025_02/181111131 | [14 empty] | Online PSC | 2
| VV |  | C.3 Koordinační situace | [14 empty] | VV | 2 | 1 | True | 0 | ROZPOCET
| VV |  | D.1.2.8 Řezy B; RAMPU; SJEZD | [14 empty] | VV | 2 | 1 | True | 0 | ROZPOCET
| VV |  | D.1.1.C.2 Skladby konstrukcí | [14 empty] | VV | 2 | 1 | True | 0 | ROZPOCET
| VV |  | D.1.1.A.1 Technická zpráva_DSP_BD 5.května | [14 empty] | VV | 2 | 1 | True | 0 | ROZPOCET
| VV |  | "zatravněná plocha" 1162 |  | 1162 | [12 empty] | VV | 2 | 2 | True | 0 | ROZPOCET
| VV |  | Součet |  | 1162 | [12 empty] | VV | 2 | 4 | True | 1 | ROZPOCET
12 | K | 181451131 | Založení trávníku na půdě předem připravené plochy přes 1000 m2 výsevem včetně utažení parkového v rovině nebo na svahu do 1:5 | m2 | 1162 |  | 0 | CS ÚRS 2025 02 |  | snížená |  | 0 | 0 | 0 | 0 | 0 | 4 | K | 2 |  |  |  | ROZPOCET | [5 empty] | 0 | 0 | 0 | 0 | 0 | 2 | 0 | 4 | -560192714
| Online PSC |  | https://podminky.urs.cz/item/CS_URS_2025_02/181451131 | [14 empty] | Online PSC | 2
| VV |  | C.3 Koordinační situace | [14 empty] | VV | 2 | 1 | True | 0 | ROZPOCET
| VV |  | D.1.2.8 Řezy B; RAMPU; SJEZD | [14 empty] | VV | 2 | 1 | True | 0 | ROZPOCET
| VV |  | D.1.1.C.2 Skladby konstrukcí | [14 empty] | VV | 2 | 1 | True | 0 | ROZPOCET
| VV |  | D.1.1.A.1 Technická zpráva_DSP_BD 5.května | [14 empty] | VV | 2 | 1 | True | 0 | ROZPOCET
| VV |  | "zatravněná plocha" 1162 |  | 1162 | [12 empty] | VV | 2 | 2 | True | 0 | ROZPOCET
| VV |  | Součet |  | 1162 | [12 empty] | VV | 2 | 4 | True | 1 | ROZPOCET
13 | M | 00572410 | osivo směs travní parková | kg | 17.43 |  | 0 | CS ÚRS 2025 02 |  | snížená |  | 0 | 0.001 | 0.01743 | 0 | 0 | 8 | M | 2 |  |  |  | ROZPOCET | [5 empty] | 0 | 0 | 0 | 0 | 0 | 2 | 0 | 4 | 382848344
| VV |  | 1162*0,015 'Přepočtené koeficientem množství |  | 17.43 | [12 empty] | VV | 2 | 2 | False | 1 | ROZPOCET
14 | K | 183211211R | Založení štěrkového trávníku | m2 | 34.5 |  | 0 |  |  | snížená |  | 0 | 0 | 0 | 0 | 0 | 4 | K | 2 |  |  |  | ROZPOCET | [5 empty] | 0 | 0 | 0 | 0 | 0 | 2 | 0 | 4 | -1070327689
| VV |  | C.3 Koordinační situace | [14 empty] | VV | 2 | 1 | True | 0 | ROZPOCET
| VV |  | 23*1,5 |  | 34.5 | [12 empty] | VV | 2 | 2 | True | 0 | ROZPOCET
| VV |  | Součet |  | 34.5 | [12 empty] | VV | 2 | 4 | True | 1 | ROZPOCET
15 | K | 183403153 | Obdělání půdy hrabáním v rovině nebo na svahu do 1:5 | m2 | 1162 |  | 0 | CS ÚRS 2025 02 |  | snížená |  | 0 | 0 | 0 | 0 | 0 | 4 | K | 2 |  |  |  | ROZPOCET | [5 empty] | 0 | 0 | 0 | 0 | 0 | 2 | 0 | 4 | -279026116
| Online PSC |  | https://podminky.urs.cz/item/CS_URS_2025_02/183403153 | [14 empty] | Online PSC | 2
| VV |  | C.3 Koordinační situace | [14 empty] | VV | 2 | 1 | True | 0 | ROZPOCET
| VV |  | D.1.2.8 Řezy B; RAMPU; SJEZD | [14 empty] | VV | 2 | 1 | True | 0 | ROZPOCET
| VV |  | D.1.1.C.2 Skladby konstrukcí | [14 empty] | VV | 2 | 1 | True | 0 | ROZPOCET
| VV |  | D.1.1.A.1 Technická zpráva_DSP_BD 5.května | [14 empty] | VV | 2 | 1 | True | 0 | ROZPOCET
| VV |  | "zatravněná plocha" 1162 |  | 1162 | [12 empty] | VV | 2 | 2 | True | 0 | ROZPOCET
| VV |  | Součet |  | 1162 | [12 empty] | VV | 2 | 4 | True | 1 | ROZPOCET
16 | K | 183403161 | Obdělání půdy válením v rovině nebo na svahu do 1:5 | m2 | 1162 |  | 0 | CS ÚRS 2025 02 |  | snížená |  | 0 | 0 | 0 | 0 | 0 | 4 | K | 2 |  |  |  | ROZPOCET | [5 empty] | 0 | 0 | 0 | 0 | 0 | 2 | 0 | 4 | -1442669628
| Online PSC |  | https://podminky.urs.cz/item/CS_URS_2025_02/183403161 | [14 empty] | Online PSC | 2
| VV |  | C.3 Koordinační situace | [14 empty] | VV | 2 | 1 | True | 0 | ROZPOCET
| VV |  | D.1.2.8 Řezy B; RAMPU; SJEZD | [14 empty] | VV | 2 | 1 | True | 0 | ROZPOCET
| VV |  | D.1.1.C.2 Skladby konstrukcí | [14 empty] | VV | 2 | 1 | True | 0 | ROZPOCET
| VV |  | D.1.1.A.1 Technická zpráva_DSP_BD 5.května | [14 empty] | VV | 2 | 1 | True | 0 | ROZPOCET
| VV |  | "zatravněná plocha" 1162 |  | 1162 | [12 empty] | VV | 2 | 2 | True | 0 | ROZPOCET
| VV |  | Součet |  | 1162 | [12 empty] | VV | 2 | 4 | True | 1 | ROZPOCET
| D | 2 | Zakládání |  |  |  | 0 |  |  |  |  | 0 |  | 53.0079 |  | 0 | 1 | D | 1 |  |  |  | ROZPOCET | [11 empty] | 0
17 | K | 271532212 | Podsyp pod základové konstrukce se zhutněním a urovnáním povrchu z kameniva hrubého, frakce 16 - 32 mm | m3 | 8.12 |  | 0 | CS ÚRS 2025 02 |  | snížená |  | 0 | 2.16 | 17.5392 | 0 | 0 | 4 | K | 2 |  |  |  | ROZPOCET | [5 empty] | 0 | 0 | 0 | 0 | 0 | 2 | 0 | 4 | 997447088
| Online PSC |  | https://podminky.urs.cz/item/CS_URS_2025_02/271532212 | [14 empty] | Online PSC | 2
| VV |  | C.3 Koordinační situace | [14 empty] | VV | 2 | 1 | True | 0 | ROZPOCET
| VV |  | D.1.2.8 Řezy B; RAMPU; SJEZD | [14 empty] | VV | 2 | 1 | True | 0 | ROZPOCET
| VV |  | D.1.1.C.2 Skladby konstrukcí | [14 empty] | VV | 2 | 1 | True | 0 | ROZPOCET
| VV |  | D.1.1.A.1 Technická zpráva_DSP_BD 5.května | [14 empty] | VV | 2 | 1 | True | 0 | ROZPOCET
| VV |  | "ZP05" 40,61*0,2 |  | 8.12 | [12 empty] | VV | 2 | 2 | True | 0 | ROZPOCET
| VV |  | Součet |  | 8.12 | [12 empty] | VV | 2 | 4 | True | 1 | ROZPOCET
18 | K | 273313311R | Základy z betonu prostého desky z betonu kamenem neprokládaného tř. C 8/10 | m3 | 4.06 |  | 0 |  |  | snížená |  | 0 | 2.2563 | 9.1607 | 0 | 0 | 4 | K | 2 |  |  |  | ROZPOCET | [5 empty] | 0 | 0 | 0 | 0 | 0 | 2 | 0 | 4 | 701277145
| VV |  | C.3 Koordinační situace | [14 empty] | VV | 2 | 1 | True | 0 | ROZPOCET
| VV |  | D.1.2.8 Řezy B; RAMPU; SJEZD | [14 empty] | VV | 2 | 1 | True | 0 | ROZPOCET
| VV |  | D.1.1.C.2 Skladby konstrukcí | [14 empty] | VV | 2 | 1 | True | 0 | ROZPOCET
| VV |  | D.1.1.A.1 Technická zpráva_DSP_BD 5.května | [14 empty] | VV | 2 | 1 | True | 0 | ROZPOCET
| VV |  | "ZP05" 40,61*0,1 |  | 4.06 | [12 empty] | VV | 2 | 2 | True | 0 | ROZPOCET
| VV |  | Součet |  | 4.06 | [12 empty] | VV | 2 | 4 | True | 1 | ROZPOCET
19 | K | 273322611 | Základy z betonu železového (bez výztuže) desky z betonu se zvýšenými nároky na prostředí tř. C 30/37 | m3 | 10.15 |  | 0 | CS ÚRS 2025 02 |  | snížená |  | 0 | 2.5019 | 25.394 | 0 | 0 | 4 | K | 2 |  |  |  | ROZPOCET | [5 empty] | 0 | 0 | 0 | 0 | 0 | 2 | 0 | 4 | 2066503917
| Online PSC |  | https://podminky.urs.cz/item/CS_URS_2025_02/273322611 | [14 empty] | Online PSC | 2
| VV |  | C.3 Koordinační situace | [14 empty] | VV | 2 | 1 | True | 0 | ROZPOCET
| VV |  | D.1.2.8 Řezy B; RAMPU; SJEZD | [14 empty] | VV | 2 | 1 | True | 0 | ROZPOCET
| VV |  | D.1.1.C.2 Skladby konstrukcí | [14 empty] | VV | 2 | 1 | True | 0 | ROZPOCET
| VV |  | D.1.1.A.1 Technická zpráva_DSP_BD 5.května | [14 empty] | VV | 2 | 1 | True | 0 | ROZPOCET
| VV |  | "ZP05" 40,61*0,25 |  | 10.15 | [12 empty] | VV | 2 | 2 | True | 0 | ROZPOCET
| VV |  | Součet |  | 10.15 | [12 empty] | VV | 2 | 4 | True | 1 | ROZPOCET
20 | K | 273362021 | Výztuž základů desek ze svařovaných sítí z drátů typu KARI | t | 0.86 |  | 0 | CS ÚRS 2025 02 |  | snížená |  | 0 | 1.0628 | 0.91398 | 0 | 0 | 4 | K | 2 |  |  |  | ROZPOCET | [5 empty] | 0 | 0 | 0 | 0 | 0 | 2 | 0 | 4 | 935254011
| Online PSC |  | https://podminky.urs.cz/item/CS_URS_2025_02/273362021 | [14 empty] | Online PSC | 2
| VV |  | C.3 Koordinační situace | [14 empty] | VV | 2 | 1 | True | 0 | ROZPOCET
| VV |  | D.1.2.8 Řezy B; RAMPU; SJEZD | [14 empty] | VV | 2 | 1 | True | 0 | ROZPOCET
| VV |  | D.1.1.C.2 Skladby konstrukcí | [14 empty] | VV | 2 | 1 | True | 0 | ROZPOCET
| VV |  | D.1.1.A.1 Technická zpráva_DSP_BD 5.května | [14 empty] | VV | 2 | 1 | True | 0 | ROZPOCET
| VV |  | "ZP05" (40,61*8,43*2)*1,25*0,001 |  | 0.86 | [12 empty] | VV | 2 | 2 | True | 0 | ROZPOCET
| VV |  | Součet |  | 0.86 | [12 empty] | VV | 2 | 4 | True | 1 | ROZPOCET
| D | 5 | Komunikace pozemní |  |  |  | 0 |  |  |  |  | 0 |  | 189.8374 |  | 0 | 1 | D | 1 |  |  |  | ROZPOCET | [11 empty] | 0
21 | K | 564231111 | Podklad nebo podsyp ze štěrkopísku ŠP s rozprostřením, vlhčením a zhutněním plochy přes 100 m2, po zhutnění tl. 100 mm | m2 | 347.25 |  | 0 | CS ÚRS 2025 02 |  | snížená |  | 0 | 0 | 0 | 0 | 0 | 4 | K | 2 |  |  |  | ROZPOCET | [5 empty] | 0 | 0 | 0 | 0 | 0 | 2 | 0 | 4 | -1590300809
| Online PSC |  | https://podminky.urs.cz/item/CS_URS_2025_02/564231111 | [14 empty] | Online PSC | 2
| VV |  | C.3 Koordinační situace | [14 empty] | VV | 2 | 1 | True | 0 | ROZPOCET
| VV |  | D.1.1.C.2 Skladby konstrukcí | [14 empty] | VV | 2 | 1 | True | 0 | ROZPOCET
| VV |  | D.1.1.A.1 Technická zpráva_DSP_BD 5.května | [14 empty] | VV | 2 | 1 | True | 0 | ROZPOCET
| VV |  | "ZP01" 311 |  | 311 | [12 empty] | VV | 2 | 2 | True | 0 | ROZPOCET
| VV |  | "ZP02" 36,25 |  | 36.25 | [12 empty] | VV | 2 | 2 | True | 0 | ROZPOCET
| VV |  | Součet |  | 347.25 | [12 empty] | VV | 2 | 4 | True | 1 | ROZPOCET
22 | K | 564730011 | Podklad nebo kryt z kameniva hrubého drceného vel. 8-16 mm s rozprostřením a zhutněním plochy přes 100 m2, po zhutnění tl. 100 mm | m2 | 347.25 |  | 0 | CS ÚRS 2025 02 |  | snížená |  | 0 | 0 | 0 | 0 | 0 | 4 | K | 2 |  |  |  | ROZPOCET | [5 empty] | 0 | 0 | 0 | 0 | 0 | 2 | 0 | 4 | 211976900
| Online PSC |  | https://podminky.urs.cz/item/CS_URS_2025_02/564730011 | [14 empty] | Online PSC | 2
| VV |  | C.3 Koordinační situace | [14 empty] | VV | 2 | 1 | True | 0 | ROZPOCET
| VV |  | D.1.1.C.2 Skladby konstrukcí | [14 empty] | VV | 2 | 1 | True | 0 | ROZPOCET
| VV |  | D.1.1.A.1 Technická zpráva_DSP_BD 5.května | [14 empty] | VV | 2 | 1 | True | 0 | ROZPOCET
| VV |  | "ZP01" 311 |  | 311 | [12 empty] | VV | 2 | 2 | True | 0 | ROZPOCET
| VV |  | "ZP02" 36,25 |  | 36.25 | [12 empty] | VV | 2 | 2 | True | 0 | ROZPOCET
| VV |  | Součet |  | 347.25 | [12 empty] | VV | 2 | 4 | True | 1 | ROZPOCET
23 | K | 564760111R | Podklad nebo kryt z kameniva hrubého drceného vel. 16-32 mm s rozprostřením a zhutněním, po zhutnění tl. 600 mm | m2 | 347.25 |  | 0 |  |  | snížená |  | 0 | 0 | 0 | 0 | 0 | 4 | K | 2 |  |  |  | ROZPOCET | [5 empty] | 0 | 0 | 0 | 0 | 0 | 2 | 0 | 4 | -898848718
| VV |  | C.3 Koordinační situace | [14 empty] | VV | 2 | 1 | True | 0 | ROZPOCET
| VV |  | D.1.1.C.2 Skladby konstrukcí | [14 empty] | VV | 2 | 1 | True | 0 | ROZPOCET
| VV |  | D.1.1.A.1 Technická zpráva_DSP_BD 5.května | [14 empty] | VV | 2 | 1 | True | 0 | ROZPOCET
| VV |  | "ZP01" 311 |  | 311 | [12 empty] | VV | 2 | 2 | True | 0 | ROZPOCET
| VV |  | "ZP02" 36,25 |  | 36.25 | [12 empty] | VV | 2 | 2 | True | 0 | ROZPOCET
| VV |  | Součet |  | 347.25 | [12 empty] | VV | 2 | 4 | True | 1 | ROZPOCET
24 | K | 564851111 | Podklad ze štěrkodrti ŠD s rozprostřením a zhutněním plochy přes 100 m2, po zhutnění tl. 150 mm | m2 | 147.6 |  | 0 | CS ÚRS 2025 02 |  | snížená |  | 0 | 0 | 0 | 0 | 0 | 4 | K | 2 |  |  |  | ROZPOCET | [5 empty] | 0 | 0 | 0 | 0 | 0 | 2 | 0 | 4 | -1469396730
| Online PSC |  | https://podminky.urs.cz/item/CS_URS_2025_02/564851111 | [14 empty] | Online PSC | 2
| VV |  | C.3 Koordinační situace | [14 empty] | VV | 2 | 1 | True | 0 | ROZPOCET
| VV |  | D.1.1.C.2 Skladby konstrukcí | [14 empty] | VV | 2 | 1 | True | 0 | ROZPOCET
| VV |  | D.1.1.A.1 Technická zpráva_DSP_BD 5.května | [14 empty] | VV | 2 | 1 | True | 0 | ROZPOCET
| VV |  | "ZP03" 124,6 |  | 124.6 | [12 empty] | VV | 2 | 2 | True | 0 | ROZPOCET
| VV |  | "ZP04" 23 |  | 23 | [12 empty] | VV | 2 | 2 | True | 0 | ROZPOCET
| VV |  | Součet |  | 147.6 | [12 empty] | VV | 2 | 4 | True | 1 | ROZPOCET
25 | K | 596211110 | Kladení dlažby z betonových zámkových dlaždic komunikací pro pěší ručně s ložem z kameniva těženého nebo drceného tl. do 40 mm, s vyplněním spár s dvojitým hutněním, vibrováním a se smetením přebytečného materiálu na krajnici tl. 60 mm skupiny A, pro plochy do 50 m2 | m2 | 88 |  | 0 | CS ÚRS 2025 02 |  | snížená |  | 0 | 0.08922 | 7.8514 | 0 | 0 | 4 | K | 2 |  |  |  | ROZPOCET | [5 empty] | 0 | 0 | 0 | 0 | 0 | 2 | 0 | 4 | 890292985
| Online PSC |  | https://podminky.urs.cz/item/CS_URS_2025_02/596211110 | [14 empty] | Online PSC | 2
| VV |  | C.3 Koordinační situace | [14 empty] | VV | 2 | 1 | True | 0 | ROZPOCET
| VV |  | D.1.1.C.2 Skladby konstrukcí | [14 empty] | VV | 2 | 1 | True | 0 | ROZPOCET
| VV |  | D.1.1.A.1 Technická zpráva_DSP_BD 5.května | [14 empty] | VV | 2 | 1 | True | 0 | ROZPOCET
| VV |  | "ZP04" 23 |  | 23 | [12 empty] | VV | 2 | 2 | True | 0 | ROZPOCET
| VV |  | rozebrání stávajícího chodníku pro napojení na nové komunikace | [14 empty] | VV | 2 | 1 | True | 0 | ROZPOCET
| VV |  | 31,4+33,6 |  | 65 | [12 empty] | VV | 2 | 2 | True | 0 | ROZPOCET
| VV |  | Součet |  | 88 | [12 empty] | VV | 2 | 4 | True | 1 | ROZPOCET
26 | M | 59245016 | dlažba skladebná betonová 100x100mm tl 60mm přírodní | m2 | 25.3 |  | 0 | CS ÚRS 2025 02 |  | snížená |  | 0 | 0.12 | 3.036 | 0 | 0 | 8 | M | 2 |  |  |  | ROZPOCET | [5 empty] | 0 | 0 | 0 | 0 | 0 | 2 | 0 | 4 | 2041945572
| VV |  | 23*1,1 'Přepočtené koeficientem množství |  | 25.3 | [12 empty] | VV | 2 | 2 | False | 1 | ROZPOCET
27 | M | 59245006R | dlažba skladebná betonová základní pro nevidomé tl. 6 cm barevná | m2 | 21.4 |  | 0 |  |  | snížená |  | 0 | 0.131 | 2.8034 | 0 | 0 | 8 | M | 2 |  |  |  | ROZPOCET | [5 empty] | 0 | 0 | 0 | 0 | 0 | 2 | 0 | 4 | 527723692
| VV |  | C.3 Koordinační situace | [14 empty] | VV | 2 | 1 | True | 0 | ROZPOCET
| VV |  | (1,75+3,35)*4+0,5*2 |  | 21.4 | [12 empty] | VV | 2 | 2 | True | 0 | ROZPOCET
| VV |  | Součet |  | 21.4 | [12 empty] | VV | 2 | 4 | True | 1 | ROZPOCET
28 | K | 596212210 | Kladení dlažby z betonových zámkových dlaždic pozemních komunikací ručně s ložem z kameniva těženého nebo drceného tl. do 50 mm, s vyplněním spár, s dvojitým hutněním vibrováním a se smetením přebytečného materiálu na krajnici tl. 80 mm skupiny A, pro plochy do 50 m2 | m2 | 36.25 |  | 0 | CS ÚRS 2025 02 |  | snížená |  | 0 | 0.11162 | 4.0462 | 0 | 0 | 4 | K | 2 |  |  |  | ROZPOCET | [5 empty] | 0 | 0 | 0 | 0 | 0 | 2 | 0 | 4 | 968663874
| Online PSC |  | https://podminky.urs.cz/item/CS_URS_2025_02/596212210 | [14 empty] | Online PSC | 2
| VV |  | C.3 Koordinační situace | [14 empty] | VV | 2 | 1 | True | 0 | ROZPOCET
| VV |  | D.1.1.C.2 Skladby konstrukcí | [14 empty] | VV | 2 | 1 | True | 0 | ROZPOCET
| VV |  | D.1.1.A.1 Technická zpráva_DSP_BD 5.května | [14 empty] | VV | 2 | 1 | True | 0 | ROZPOCET
| VV |  | "ZP02" 36,25 |  | 36.25 | [12 empty] | VV | 2 | 2 | True | 0 | ROZPOCET
| VV |  | Součet |  | 36.25 | [12 empty] | VV | 2 | 4 | True | 1 | ROZPOCET
29 | M | 59245213R | dlažba zámková profilová základní 20x10x8 cm přírodní | m2 | 39.88 |  | 0 |  |  | snížená |  | 0 | 0.176 | 7.0189 | 0 | 0 | 8 | M | 2 |  |  |  | ROZPOCET | [5 empty] | 0 | 0 | 0 | 0 | 0 | 2 | 0 | 4 | 140315597
| VV |  | C.3 Koordinační situace | [14 empty] | VV | 2 | 1 | True | 0 | ROZPOCET
| VV |  | D.1.1.C.2 Skladby konstrukcí | [14 empty] | VV | 2 | 1 | True | 0 | ROZPOCET
| VV |  | D.1.1.A.1 Technická zpráva_DSP_BD 5.května | [14 empty] | VV | 2 | 1 | True | 0 | ROZPOCET
| VV |  | "ZP02" 36,25 |  | 36.25 | [12 empty] | VV | 2 | 2 | True | 0 | ROZPOCET
| VV |  | Součet |  | 36.25 | [12 empty] | VV | 2 | 4 | True | 1 | ROZPOCET
| VV |  | 36,25*1,1 'Přepočtené koeficientem množství |  | 39.88 | [12 empty] | VV | 2 | 2 | False | 1 | ROZPOCET
30 | K | 596412212 | Kladení dlažby z betonových vegetačních dlaždic pozemních komunikací s ložem z kameniva těženého nebo drceného tl. do 50 mm, s vyplněním spár a vegetačních otvorů, s hutněním vibrováním velikosti dlaždic do 0,09 m2 tl. 100 mm, bez rozlišení skupiny, pro plochy přes 300 m2 | m2 | 311 |  | 0 | CS ÚRS 2025 02 |  | snížená |  | 0 | 0.098 | 30.478 | 0 | 0 | 4 | K | 2 |  |  |  | ROZPOCET | [5 empty] | 0 | 0 | 0 | 0 | 0 | 2 | 0 | 4 | -424967938
| Online PSC |  | https://podminky.urs.cz/item/CS_URS_2025_02/596412212 | [14 empty] | Online PSC | 2
| VV |  | C.3 Koordinační situace | [14 empty] | VV | 2 | 1 | True | 0 | ROZPOCET
| VV |  | D.1.1.C.2 Skladby konstrukcí | [14 empty] | VV | 2 | 1 | True | 0 | ROZPOCET
| VV |  | D.1.1.A.1 Technická zpráva_DSP_BD 5.května | [14 empty] | VV | 2 | 1 | True | 0 | ROZPOCET
| VV |  | "ZP01" 311 |  | 311 | [12 empty] | VV | 2 | 2 | True | 0 | ROZPOCET
| VV |  | Součet |  | 311 | [12 empty] | VV | 2 | 4 | True | 1 | ROZPOCET
31 | M | 59246017R | dlažba betonová vegetační 80x270x120 mm | m2 | 342.1 |  | 0 |  |  | snížená |  | 0 | 0.32287 | 110.4538 | 0 | 0 | 8 | M | 2 |  |  |  | ROZPOCET | [5 empty] | 0 | 0 | 0 | 0 | 0 | 2 | 0 | 4 | 2118926172
| VV |  | 311*1,1 'Přepočtené koeficientem množství |  | 342.1 | [12 empty] | VV | 2 | 2 | False | 1 | ROZPOCET
32 | K | 596811222 | Kladení dlažby z betonových nebo kameninových dlaždic komunikací pro pěší s vyplněním spár a se smetením přebytečného materiálu na vzdálenost do 3 m s ložem z kameniva těženého tl. do 30 mm velikosti dlaždic přes 0,09 m2 do 0,25 m2, pro plochy přes 100 do 300 m2 | m2 | 124.6 |  | 0 | CS ÚRS 2025 02 |  | snížená |  | 0 | 0.101 | 12.5846 | 0 | 0 | 4 | K | 2 |  |  |  | ROZPOCET | [5 empty] | 0 | 0 | 0 | 0 | 0 | 2 | 0 | 4 | 173767095
| Online PSC |  | https://podminky.urs.cz/item/CS_URS_2025_02/596811222 | [14 empty] | Online PSC | 2
| VV |  | C.3 Koordinační situace | [14 empty] | VV | 2 | 1 | True | 0 | ROZPOCET
| VV |  | D.1.1.C.2 Skladby konstrukcí | [14 empty] | VV | 2 | 1 | True | 0 | ROZPOCET
| VV |  | D.1.1.A.1 Technická zpráva_DSP_BD 5.května | [14 empty] | VV | 2 | 1 | True | 0 | ROZPOCET
| VV |  | "ZP03" 124,6 |  | 124.6 | [12 empty] | VV | 2 | 2 | True | 0 | ROZPOCET
| VV |  | Součet |  | 124.6 | [12 empty] | VV | 2 | 4 | True | 1 | ROZPOCET
33 | M | 59246002R | dlažba plošná betonová terasová hladká 30x30x3,5cm | m2 | 137.06 |  | 0 |  |  | snížená |  | 0 | 0.08438 | 11.5651 | 0 | 0 | 8 | M | 2 |  |  |  | ROZPOCET | [5 empty] | 0 | 0 | 0 | 0 | 0 | 2 | 0 | 4 | -1750279009
| VV |  | C.3 Koordinační situace | [14 empty] | VV | 2 | 1 | True | 0 | ROZPOCET
| VV |  | D.1.1.C.2 Skladby konstrukcí | [14 empty] | VV | 2 | 1 | True | 0 | ROZPOCET
| VV |  | D.1.1.A.1 Technická zpráva_DSP_BD 5.května | [14 empty] | VV | 2 | 1 | True | 0 | ROZPOCET
| VV |  | "ZP03" 124,6 |  | 124.6 | [12 empty] | VV | 2 | 2 | True | 0 | ROZPOCET
| VV |  | Součet |  | 124.6 | [12 empty] | VV | 2 | 4 | True | 1 | ROZPOCET
| VV |  | 124,6*1,1 'Přepočtené koeficientem množství |  | 137.06 | [12 empty] | VV | 2 | 2 | False | 1 | ROZPOCET
| D | 6 | Úpravy povrchů, podlahy a osazování výplní |  |  |  | 0 |  |  |  |  | 0 |  | 0.018681 |  | 0 | 1 | D | 1 |  |  |  | ROZPOCET | [11 empty] | 0
34 | K | 632664001R | Povrchová protiskluzová úprava betonové podlahy (česaný beton) | m2 | 40.61 |  | 0 |  |  | snížená |  | 0 | 0.00046 | 0.018681 | 0 | 0 | 4 | K | 2 |  |  |  | ROZPOCET | [5 empty] | 0 | 0 | 0 | 0 | 0 | 2 | 0 | 4 | -1571939980
| VV |  | C.3 Koordinační situace | [14 empty] | VV | 2 | 1 | True | 0 | ROZPOCET
| VV |  | D.1.2.8 Řezy B; RAMPU; SJEZD | [14 empty] | VV | 2 | 1 | True | 0 | ROZPOCET
| VV |  | D.1.1.C.2 Skladby konstrukcí | [14 empty] | VV | 2 | 1 | True | 0 | ROZPOCET
| VV |  | D.1.1.A.1 Technická zpráva_DSP_BD 5.května | [14 empty] | VV | 2 | 1 | True | 0 | ROZPOCET
| VV |  | "ZP05" 40,61 |  | 40.61 | [12 empty] | VV | 2 | 2 | True | 0 | ROZPOCET
| VV |  | Součet |  | 40.61 | [12 empty] | VV | 2 | 4 | True | 1 | ROZPOCET
| D | 9 | Ostatní konstrukce a práce, bourání |  |  |  | 0 |  |  |  |  | 0 |  | 62.329 |  | 0 | 1 | D | 1 |  |  |  | ROZPOCET | [11 empty] | 0
35 | K | 916131113 | Osazení silničního obrubníku betonového se zřízením lože, s vyplněním a zatřením spár cementovou maltou ležatého s boční opěrou z betonu prostého, do lože z betonu prostého | m | 29.7 |  | 0 | CS ÚRS 2025 02 |  | snížená |  | 0 | 0.2195 | 6.5193 | 0 | 0 | 4 | K | 2 |  |  |  | ROZPOCET | [5 empty] | 0 | 0 | 0 | 0 | 0 | 2 | 0 | 4 | -1280015908
| Online PSC |  | https://podminky.urs.cz/item/CS_URS_2025_02/916131113 | [14 empty] | Online PSC | 2
| VV |  | C.3 Koordinační situace | [14 empty] | VV | 2 | 1 | True | 0 | ROZPOCET
| VV |  | D.1.2.8 Řezy B; RAMPU; SJEZD | [14 empty] | VV | 2 | 1 | True | 0 | ROZPOCET
| VV |  | D.1.1.C.2 Skladby konstrukcí | [14 empty] | VV | 2 | 1 | True | 0 | ROZPOCET
| VV |  | D.1.1.A.1 Technická zpráva_DSP_BD 5.května | [14 empty] | VV | 2 | 1 | True | 0 | ROZPOCET
| VV |  | 12+17,7 |  | 29.7 | [12 empty] | VV | 2 | 2 | True | 0 | ROZPOCET
| VV |  | Součet |  | 29.7 | [12 empty] | VV | 2 | 4 | True | 1 | ROZPOCET
36 | M | 59218002R | obrubník vjezdu š. 250 mm | m | 31.19 |  | 0 |  |  | snížená |  | 0 | 0.056 | 1.7466 | 0 | 0 | 8 | M | 2 |  |  |  | ROZPOCET | [5 empty] | 0 | 0 | 0 | 0 | 0 | 2 | 0 | 4 | -1832862461
| VV |  | C.3 Koordinační situace | [14 empty] | VV | 2 | 1 | True | 0 | ROZPOCET
| VV |  | D.1.2.8 Řezy B; RAMPU; SJEZD | [14 empty] | VV | 2 | 1 | True | 0 | ROZPOCET
| VV |  | D.1.1.C.2 Skladby konstrukcí | [14 empty] | VV | 2 | 1 | True | 0 | ROZPOCET
| VV |  | D.1.1.A.1 Technická zpráva_DSP_BD 5.května | [14 empty] | VV | 2 | 1 | True | 0 | ROZPOCET
| VV |  | 12+17,7 |  | 29.7 | [12 empty] | VV | 2 | 2 | True | 0 | ROZPOCET
| VV |  | Součet |  | 29.7 | [12 empty] | VV | 2 | 4 | True | 1 | ROZPOCET
| VV |  | 29,7*1,05 'Přepočtené koeficientem množství |  | 31.19 | [12 empty] | VV | 2 | 2 | False | 1 | ROZPOCET
37 | K | 916131213 | Osazení silničního obrubníku betonového se zřízením lože, s vyplněním a zatřením spár cementovou maltou stojatého s boční opěrou z betonu prostého, do lože z betonu prostého | m | 29.35 |  | 0 | CS ÚRS 2025 02 |  | snížená |  | 0 | 0.1685 | 4.9456 | 0 | 0 | 4 | K | 2 |  |  |  | ROZPOCET | [5 empty] | 0 | 0 | 0 | 0 | 0 | 2 | 0 | 4 | 1988252450
| Online PSC |  | https://podminky.urs.cz/item/CS_URS_2025_02/916131213 | [14 empty] | Online PSC | 2
| VV |  | C.3 Koordinační situace | [14 empty] | VV | 2 | 1 | True | 0 | ROZPOCET
| VV |  | D.1.2.8 Řezy B; RAMPU; SJEZD | [14 empty] | VV | 2 | 1 | True | 0 | ROZPOCET
| VV |  | D.1.1.C.2 Skladby konstrukcí | [14 empty] | VV | 2 | 1 | True | 0 | ROZPOCET
| VV |  | D.1.1.A.1 Technická zpráva_DSP_BD 5.května | [14 empty] | VV | 2 | 1 | True | 0 | ROZPOCET
| VV |  | 14,85+14,5 |  | 29.35 | [12 empty] | VV | 2 | 2 | True | 0 | ROZPOCET
| VV |  | Součet |  | 29.35 | [12 empty] | VV | 2 | 4 | True | 1 | ROZPOCET
38 | M | 59217029 | obrubník silniční betonový nájezdový 1000x150x150mm | m | 30.82 |  | 0 | CS ÚRS 2025 02 |  | snížená |  | 0 | 0.0483 | 1.4886 | 0 | 0 | 8 | M | 2 |  |  |  | ROZPOCET | [5 empty] | 0 | 0 | 0 | 0 | 0 | 2 | 0 | 4 | 1292554293
| VV |  | C.3 Koordinační situace | [14 empty] | VV | 2 | 1 | True | 0 | ROZPOCET
| VV |  | D.1.2.8 Řezy B; RAMPU; SJEZD | [14 empty] | VV | 2 | 1 | True | 0 | ROZPOCET
| VV |  | D.1.1.C.2 Skladby konstrukcí | [14 empty] | VV | 2 | 1 | True | 0 | ROZPOCET
| VV |  | D.1.1.A.1 Technická zpráva_DSP_BD 5.května | [14 empty] | VV | 2 | 1 | True | 0 | ROZPOCET
| VV |  | 14,85+14,5 |  | 29.35 | [12 empty] | VV | 2 | 2 | True | 0 | ROZPOCET
| VV |  | Součet |  | 29.35 | [12 empty] | VV | 2 | 4 | True | 1 | ROZPOCET
| VV |  | 29,35*1,05 'Přepočtené koeficientem množství |  | 30.82 | [12 empty] | VV | 2 | 2 | False | 1 | ROZPOCET
39 | K | 916331112 | Osazení zahradního obrubníku betonového s ložem tl. od 50 do 100 mm z betonu prostého tř. C 12/15 s boční opěrou z betonu prostého tř. C 12/15 | m | 226.6 |  | 0 | CS ÚRS 2025 02 |  | snížená |  | 0 | 0.10095 | 22.8744 | 0 | 0 | 4 | K | 2 |  |  |  | ROZPOCET | [5 empty] | 0 | 0 | 0 | 0 | 0 | 2 | 0 | 4 | 1700881819
| Online PSC |  | https://podminky.urs.cz/item/CS_URS_2025_02/916331112 | [14 empty] | Online PSC | 2
| VV |  | C.3 Koordinační situace | [14 empty] | VV | 2 | 1 | True | 0 | ROZPOCET
| VV |  | D.1.2.8 Řezy B; RAMPU; SJEZD | [14 empty] | VV | 2 | 1 | True | 0 | ROZPOCET
| VV |  | D.1.1.C.2 Skladby konstrukcí | [14 empty] | VV | 2 | 1 | True | 0 | ROZPOCET
| VV |  | D.1.1.A.1 Technická zpráva_DSP_BD 5.května | [14 empty] | VV | 2 | 1 | True | 0 | ROZPOCET
| VV |  | 120 |  | 120 | [12 empty] | VV | 2 | 2 | True | 0 | ROZPOCET
| VV |  | 53,2+36,3+17,1 |  | 106.6 | [12 empty] | VV | 2 | 2 | True | 0 | ROZPOCET
| VV |  | Součet |  | 226.6 | [12 empty] | VV | 2 | 4 | True | 1 | ROZPOCET
40 | M | 59217001 | obrubník zahradní betonový 1000x50x250mm | m | 111.93 |  | 0 | CS ÚRS 2025 02 |  | snížená |  | 0 | 0.028 | 3.134 | 0 | 0 | 8 | M | 2 |  |  |  | ROZPOCET | [5 empty] | 0 | 0 | 0 | 0 | 0 | 2 | 0 | 4 | -1542723223
| VV |  | C.3 Koordinační situace | [14 empty] | VV | 2 | 1 | True | 0 | ROZPOCET
| VV |  | D.1.2.8 Řezy B; RAMPU; SJEZD | [14 empty] | VV | 2 | 1 | True | 0 | ROZPOCET
| VV |  | D.1.1.C.2 Skladby konstrukcí | [14 empty] | VV | 2 | 1 | True | 0 | ROZPOCET
| VV |  | D.1.1.A.1 Technická zpráva_DSP_BD 5.května | [14 empty] | VV | 2 | 1 | True | 0 | ROZPOCET
| VV |  | 53,2+36,3+17,1 |  | 106.6 | [12 empty] | VV | 2 | 2 | True | 0 | ROZPOCET
| VV |  | Součet |  | 106.6 | [12 empty] | VV | 2 | 4 | True | 1 | ROZPOCET
| VV |  | 106,6*1,05 'Přepočtené koeficientem množství |  | 111.93 | [12 empty] | VV | 2 | 2 | False | 1 | ROZPOCET
41 | M | 59217021 | obrubník betonový chodníkový 1000x150x300mm | m | 126 |  | 0 | CS ÚRS 2025 02 |  | snížená |  | 0 | 0.108 | 13.608 | 0 | 0 | 8 | M | 2 |  |  |  | ROZPOCET | [5 empty] | 0 | 0 | 0 | 0 | 0 | 2 | 0 | 4 | -305657240
| VV |  | C.3 Koordinační situace | [14 empty] | VV | 2 | 1 | True | 0 | ROZPOCET
| VV |  | D.1.2.8 Řezy B; RAMPU; SJEZD | [14 empty] | VV | 2 | 1 | True | 0 | ROZPOCET
| VV |  | D.1.1.C.2 Skladby konstrukcí | [14 empty] | VV | 2 | 1 | True | 0 | ROZPOCET
| VV |  | D.1.1.A.1 Technická zpráva_DSP_BD 5.května | [14 empty] | VV | 2 | 1 | True | 0 | ROZPOCET
| VV |  | 120 |  | 120 | [12 empty] | VV | 2 | 2 | True | 0 | ROZPOCET
| VV |  | Součet |  | 120 | [12 empty] | VV | 2 | 4 | True | 1 | ROZPOCET
| VV |  | 120*1,05 'Přepočtené koeficientem množství |  | 126 | [12 empty] | VV | 2 | 2 | False | 1 | ROZPOCET
42 | K | 935932111 | Osazení odvodňovacího plastového žlabu s krycím roštem šířky do 200 mm | m | 26.5 |  | 0 | CS ÚRS 2025 02 |  | snížená |  | 0 | 0.29221 | 7.7435 | 0 | 0 | 4 | K | 2 |  |  |  | ROZPOCET | [5 empty] | 0 | 0 | 0 | 0 | 0 | 2 | 0 | 4 | -1671450320
| Online PSC |  | https://podminky.urs.cz/item/CS_URS_2025_02/935932111 | [14 empty] | Online PSC | 2
| VV |  | C.3 Koordinační situace | [14 empty] | VV | 2 | 1 | True | 0 | ROZPOCET
| VV |  | D.1.2.8 Řezy B; RAMPU; SJEZD | [14 empty] | VV | 2 | 1 | True | 0 | ROZPOCET
| VV |  | D.1.1.C.2 Skladby konstrukcí | [14 empty] | VV | 2 | 1 | True | 0 | ROZPOCET
| VV |  | D.1.1.A.1 Technická zpráva_DSP_BD 5.května | [14 empty] | VV | 2 | 1 | True | 0 | ROZPOCET
| VV |  | 5 |  | 5 | [12 empty] | VV | 2 | 2 | True | 0 | ROZPOCET
| VV |  | 13 |  | 13 | [12 empty] | VV | 2 | 2 | True | 0 | ROZPOCET
| VV |  | 8,5 |  | 8.5 | [12 empty] | VV | 2 | 2 | True | 0 | ROZPOCET
| VV |  | Součet |  | 26.5 | [12 empty] | VV | 2 | 4 | True | 1 | ROZPOCET
43 | M | 56241022 | žlab odvodňovací PE/PP zátěž A15-E600 světlá š 150mm | m | 26.5 |  | 0 | CS ÚRS 2025 02 |  | snížená |  | 0 | 0.0065 | 0.17225 | 0 | 0 | 8 | M | 2 |  |  |  | ROZPOCET | [5 empty] | 0 | 0 | 0 | 0 | 0 | 2 | 0 | 4 | 587243173
44 | M | 56241455 | čelo plné na začátek a konec odvodňovacího žlabu PE/PP š 150 mm | kus | 6 |  | 0 | CS ÚRS 2025 02 |  | snížená |  | 0 | 0.00014 | 0.00084 | 0 | 0 | 8 | M | 2 |  |  |  | ROZPOCET | [5 empty] | 0 | 0 | 0 | 0 | 0 | 2 | 0 | 4 | -515609984
45 | M | 56241457 | svislé odtokové hrdlo DN 150 pro žlab z PE š 150mm | kus | 3 |  | 0 | CS ÚRS 2025 02 |  | snížená |  | 0 | 0.00014 | 0.00042 | 0 | 0 | 8 | M | 2 |  |  |  | ROZPOCET | [5 empty] | 0 | 0 | 0 | 0 | 0 | 2 | 0 | 4 | -1319486789
46 | M | 56241023 | rošt mřížkový B125 Pz pro žlab š 150mm | m | 26.5 |  | 0 | CS ÚRS 2025 02 |  | snížená |  | 0 | 0.0036 | 0.0954 | 0 | 0 | 8 | M | 2 |  |  |  | ROZPOCET | [5 empty] | 0 | 0 | 0 | 0 | 0 | 2 | 0 | 4 | -199921231
47 | K | 979071121 | Očištění vybouraných dlažebních kostek od spojovacího materiálu, s uložením očištěných kostek na skládku, s odklizením odpadových hmot na hromady a s odklizením vybouraných kostek na vzdálenost do 3 m drobných, s původním vyplněním spár kamenivem těženým | m2 | 65 |  | 0 | CS ÚRS 2025 02 |  | snížená |  | 0 | 0 | 0 | 0 | 0 | 4 | K | 2 |  |  |  | ROZPOCET | [5 empty] | 0 | 0 | 0 | 0 | 0 | 2 | 0 | 4 | -1450924803
| Online PSC |  | https://podminky.urs.cz/item/CS_URS_2025_02/979071121 | [14 empty] | Online PSC | 2
| D | 998 | Přesun hmot |  |  |  | 0 |  |  |  |  | 0 |  | 0 |  | 0 | 1 | D | 1 |  |  |  | ROZPOCET | [11 empty] | 0
48 | K | 998223011 | Přesun hmot pro pozemní komunikace s krytem dlážděným dopravní vzdálenost do 200 m jakékoliv délky objektu | t | 305.21 |  | 0 | CS ÚRS 2025 02 |  | snížená |  | 0 | 0 | 0 | 0 | 0 | 4 | K | 2 |  |  |  | ROZPOCET | [5 empty] | 0 | 0 | 0 | 0 | 0 | 2 | 0 | 4 | -1317909643
| Online PSC |  | https://podminky.urs.cz/item/CS_URS_2025_02/998223011 | [14 empty] | Online PSC | 2
| D | PSV | Práce a dodávky PSV |  |  |  | 0 |  |  |  |  | 0 |  | 0.26282 |  | 0 | 2 | D | 0 |  |  |  | ROZPOCET | [11 empty] | 0
| D | 711 | Izolace proti vodě, vlhkosti a plynům |  |  |  | 0 |  |  |  |  | 0 |  | 0.26282 |  | 0 | 2 | D | 1 |  |  |  | ROZPOCET | [11 empty] | 0
49 | K | 711111001 | Provedení izolace proti zemní vlhkosti natěradly a tmely za studena na ploše vodorovné V jednonásobným nátěrem penetračním | m2 | 40.61 |  | 0 | CS ÚRS 2025 02 |  | snížená |  | 0 | 0 | 0 | 0 | 0 | 16 | K | 2 |  |  |  | ROZPOCET | [5 empty] | 0 | 0 | 0 | 0 | 0 | 2 | 0 | 16 | -1580967297
| Online PSC |  | https://podminky.urs.cz/item/CS_URS_2025_02/711111001 | [14 empty] | Online PSC | 2
| VV |  | C.3 Koordinační situace | [14 empty] | VV | 2 | 1 | True | 0 | ROZPOCET
| VV |  | D.1.2.8 Řezy B; RAMPU; SJEZD | [14 empty] | VV | 2 | 1 | True | 0 | ROZPOCET
| VV |  | D.1.1.C.2 Skladby konstrukcí | [14 empty] | VV | 2 | 1 | True | 0 | ROZPOCET
| VV |  | D.1.1.A.1 Technická zpráva_DSP_BD 5.května | [14 empty] | VV | 2 | 1 | True | 0 | ROZPOCET
| VV |  | "ZP05" 40,61 |  | 40.61 | [12 empty] | VV | 2 | 2 | True | 0 | ROZPOCET
| VV |  | Součet |  | 40.61 | [12 empty] | VV | 2 | 4 | True | 1 | ROZPOCET
50 | M | 11163150 | lak penetrační asfaltový | t | 0.01 |  | 0 | CS ÚRS 2025 02 |  | snížená |  | 0 | 1 | 0.01 | 0 | 0 | 32 | M | 2 |  |  |  | ROZPOCET | [5 empty] | 0 | 0 | 0 | 0 | 0 | 2 | 0 | 16 | 964753276
| VV |  | 40,61*0,00033 'Přepočtené koeficientem množství |  | 0.01 | [12 empty] | VV | 2 | 2 | False | 1 | ROZPOCET
51 | K | 711141559 | Provedení izolace proti zemní vlhkosti pásy přitavením NAIP na ploše vodorovné V | m2 | 40.61 |  | 0 | CS ÚRS 2025 02 |  | snížená |  | 0 | 0.00039825 | 0.016173 | 0 | 0 | 16 | K | 2 |  |  |  | ROZPOCET | [5 empty] | 0 | 0 | 0 | 0 | 0 | 2 | 0 | 16 | 853202675
| Online PSC |  | https://podminky.urs.cz/item/CS_URS_2025_02/711141559 | [14 empty] | Online PSC | 2
| VV |  | C.3 Koordinační situace | [14 empty] | VV | 2 | 1 | True | 0 | ROZPOCET
| VV |  | D.1.2.8 Řezy B; RAMPU; SJEZD | [14 empty] | VV | 2 | 1 | True | 0 | ROZPOCET
| VV |  | D.1.1.C.2 Skladby konstrukcí | [14 empty] | VV | 2 | 1 | True | 0 | ROZPOCET
| VV |  | D.1.1.A.1 Technická zpráva_DSP_BD 5.května | [14 empty] | VV | 2 | 1 | True | 0 | ROZPOCET
| VV |  | "ZP05" 40,608 |  | 40.61 | [12 empty] | VV | 2 | 2 | True | 0 | ROZPOCET
| VV |  | Součet |  | 40.61 | [12 empty] | VV | 2 | 4 | True | 1 | ROZPOCET
52 | M | 62852015R | SBS modifikovaný asfaltový pás, výztužná vložka ze skleněné tkaniny 200g/m2, tl. 4 mm | m2 | 47.33 |  | 0 |  |  | snížená |  | 0 | 0.005 | 0.23665 | 0 | 0 | 32 | M | 2 |  |  |  | ROZPOCET | [5 empty] | 0 | 0 | 0 | 0 | 0 | 2 | 0 | 16 | -1138838685
| VV |  | C.3 Koordinační situace | [14 empty] | VV | 2 | 1 | True | 0 | ROZPOCET
| VV |  | D.1.2.8 Řezy B; RAMPU; SJEZD | [14 empty] | VV | 2 | 1 | True | 0 | ROZPOCET
| VV |  | D.1.1.C.2 Skladby konstrukcí | [14 empty] | VV | 2 | 1 | True | 0 | ROZPOCET
| VV |  | D.1.1.A.1 Technická zpráva_DSP_BD 5.května | [14 empty] | VV | 2 | 1 | True | 0 | ROZPOCET
| VV |  | "ZP05" 40,608 |  | 40.61 | [12 empty] | VV | 2 | 2 | True | 0 | ROZPOCET
| VV |  | Součet |  | 40.61 | [12 empty] | VV | 2 | 4 | True | 1 | ROZPOCET
| VV |  | 40,61*1,1655 'Přepočtené koeficientem množství |  | 47.33 | [12 empty] | VV | 2 | 2 | False | 1 | ROZPOCET
53 | K | 998711201 | Přesun hmot pro izolace proti vodě, vlhkosti a plynům stanovený procentní sazbou (%) z ceny vodorovná dopravní vzdálenost do 50 m základní v objektech výšky do 6 m | % |  |  | 0 | CS ÚRS 2025 02 |  | snížená |  | 0 | 0 | 0 | 0 | 0 | 16 | K | 2 |  |  |  | ROZPOCET | [5 empty] | 0 | 0 | 0 | 0 | 0 | 2 | 0 | 16 | 1950911116
| Online PSC |  | https://podminky.urs.cz/item/CS_URS_2025_02/998711201 | [14 empty] | Online PSC | 2

## IO.02 - Přípojka vodovodu
{949c4a6c-bdd6-4ce2-8b07-a08d31171d01}
1
| KRYCÍ LIST SOUPISU PRACÍ | [7 empty] | v --- níže se nacházejí doplnkové a pomocné údaje k sestavám --- v | [8 empty] | False
Stavba:
Novostavba bytového domu s pečovatelskou službou v ulici 5. května v Turnově
Objekt:
IO.02 - Přípojka vodovodu
| KSO: |  |  |  |  | CC-CZ:
| Místo: |  | p.č. 1289,1290,1291, k.ú.Turnov |  |  | Datum: | 5. 12. 2025
| Zadavatel: |  |  |  |  | IČ: | 00276227
|  | Město Turnov |  |  |  | DIČ: | CZ00276227
| Účastník: |  |  |  |  | IČ: | Vyplň údaj
|  | Vyplň údaj |  |  |  | DIČ: | Vyplň údaj
| Projektant: |  |  |  |  | IČ: | 73979945
|  | Ing. Karel Dovrtěl - KD projekt |  |  |  | DIČ: | CZ7803073069
| Zpracovatel: |  |  |  |  | IČ: | 73979945
|  | Ing. Karel Dovrtěl - KD projekt |  |  |  | DIČ: | CZ7803073069
Poznámka:
| Cena bez DPH | [5 empty] | 0
|  |  | Základ daně |  |  | Sazba daně | Výše daně
| DPH | základní | 0 |  |  | 21% | 0
|  | snížená | 0 |  |  | 12% | 0
|  | zákl. přenesená | 0 |  |  | 21% | 0
|  | sníž. přenesená | 0 |  |  | 12% | 0
|  | nulová | 0 |  |  | 0% | 0
| Cena s DPH |  |  | v | CZK |  | 0
REKAPITULACE ČLENĚNÍ SOUPISU PRACÍ
Stavba:
Novostavba bytového domu s pečovatelskou službou v ulici 5. května v Turnově
Objekt:
IO.02 - Přípojka vodovodu
Místo: |  |  | p.č. 1289,1290,1291, k.ú.Turnov |  |  | Datum: | 5. 12. 2025
Zadavatel: |  |  | Město Turnov |  |  | Projektant: | Ing. Karel Dovrtěl - KD projekt
Účastník: |  |  | Vyplň údaj |  |  | Zpracovatel: | Ing. Karel Dovrtěl - KD projekt
Kód dílu - Popis | [6 empty] | Cena celkem [CZK]
Náklady stavby celkem | [6 empty] | 0 | [11 empty] | -1
| HSV - Práce a dodávky HSV | [5 empty] | 0
| 1 - Zemní práce | [5 empty] | 0
| 4 - Vodorovné konstrukce | [5 empty] | 0
| 5 - Komunikace | [5 empty] | 0
| 8 - Trubní vedení | [5 empty] | 0
| 997 - Doprava suti a vybouraných hmot | [5 empty] | 0
| 998 - Přesun hmot | [5 empty] | 0
SOUPIS PRACÍ
Stavba:
Novostavba bytového domu s pečovatelskou službou v ulici 5. května v Turnově
Objekt:
IO.02 - Přípojka vodovodu
Místo: |  |  | p.č. 1289,1290,1291, k.ú.Turnov |  |  | Datum: | 5. 12. 2025
Zadavatel: |  |  | Město Turnov |  |  | Projektant: | Ing. Karel Dovrtěl - KD projekt
Účastník: |  |  | Vyplň údaj |  |  | Zpracovatel: | Ing. Karel Dovrtěl - KD projekt
PČ | Typ | Kód | Popis | MJ | Množství | J.cena [CZK] | Cena celkem [CZK] | Cenová soustava |  | DPH | J. Nh [h] | Nh celkem [h] | J. hmotnost [t] | Hmotnost celkem [t] | J. suť [t] | Suť Celkem [t]
Náklady soupisu celkem | [6 empty] | 0 |  |  |  |  | 0 |  | 18.073 |  | 3.441 |  | D | -1 | [10 empty] | 0
| D | HSV | Práce a dodávky HSV |  |  |  | 0 |  |  |  |  | 0 |  | 18.073 |  | 3.441 | 1 | D | 0 |  |  |  | ROZPOCET | [6 empty] | 0
| D | 1 | Zemní práce |  |  |  | 0 |  |  |  |  | 0 |  | 18.0175 |  | 3.441 | 1 | D | 1 |  |  |  | ROZPOCET | [6 empty] | 0
1 | K | 113107322 | Odstranění podkladů nebo krytů strojně plochy jednotlivě do 50 m2 s přemístěním hmot na skládku na vzdálenost do 3 m nebo s naložením na dopravní prostředek z kameniva hrubého drceného, o tl. vrstvy přes 100 do 200 mm | m2 | 4.65 |  | 0 | CS ÚRS 2025 02 |  | snížená |  | 0 | 0 | 0 | 0.29 | 1.3485 | 4 | K | 2 |  |  |  | ROZPOCET | 0 | 0 | 0 | 0 | 0 | 2 | 0 | 4 | 400592439
| Online PSC |  | https://podminky.urs.cz/item/CS_URS_2025_02/113107322 | [14 empty] | Online PSC | 2
| VV |  | 3*0,8+1,5*1,5 "vodovod přípojka |  | 4.65 | [12 empty] | VV | 2 | 2 | True | 0 | ROZPOCET
| VV |  | Součet |  | 4.65 | [12 empty] | VV | 2 | 4 | True | 1 | ROZPOCET
2 | K | 113107342 | Odstranění podkladů nebo krytů strojně plochy jednotlivě do 50 m2 s přemístěním hmot na skládku na vzdálenost do 3 m nebo s naložením na dopravní prostředek živičných, o tl. vrstvy přes 50 do 100 mm | m2 | 4.65 |  | 0 | CS ÚRS 2025 02 |  | snížená |  | 0 | 0 | 0 | 0.22 | 1.023 | 4 | K | 2 |  |  |  | ROZPOCET | 0 | 0 | 0 | 0 | 0 | 2 | 0 | 4 | -818700183
| Online PSC |  | https://podminky.urs.cz/item/CS_URS_2025_02/113107342 | [14 empty] | Online PSC | 2
| VV |  | 3*0,8+1,5*1,5 "vodovod přípojka |  | 4.65 | [12 empty] | VV | 2 | 2 | True | 0 | ROZPOCET
| VV |  | Součet |  | 4.65 | [12 empty] | VV | 2 | 4 | True | 1 | ROZPOCET
3 | K | 113154528 | Frézování živičného podkladu nebo krytu s naložením hmot na dopravní prostředek plochy do 500 m2 pruhu šířky přes 0,5 m, tloušťky vrstvy 100 mm | m2 | 4.65 |  | 0 | CS ÚRS 2025 02 |  | snížená |  | 0 | 3e-05 | 0.0001395 | 0.23 | 1.0695 | 4 | K | 2 |  |  |  | ROZPOCET | 0 | 0 | 0 | 0 | 0 | 2 | 0 | 4 | 1435718326
| Online PSC |  | https://podminky.urs.cz/item/CS_URS_2025_02/113154528 | [14 empty] | Online PSC | 2
| VV |  | 3*0,8+1,5*1,5 "vodovod přípojka |  | 4.65 | [12 empty] | VV | 2 | 2 | True | 0 | ROZPOCET
| VV |  | Součet |  | 4.65 | [12 empty] | VV | 2 | 4 | True | 1 | ROZPOCET
4 | K | 119001421 | Dočasné zajištění podzemního potrubí nebo vedení ve výkopišti ve stavu i poloze, ve kterých byla na začátku zemních prací a to s podepřením, vzepřením nebo vyvěšením, případně s ochranným bedněním, se zřízením a odstraněním zajišťovací konstrukce, s opotřebením hmot kabelů a kabelových tratí z volně ložených kabelů a to do 3 kabelů | m | 6 |  | 0 | CS ÚRS 2025 02 |  | snížená |  | 0 | 0.0369 | 0.2214 | 0 | 0 | 4 | K | 2 |  |  |  | ROZPOCET | 0 | 0 | 0 | 0 | 0 | 2 | 0 | 4 | -539919181
| Online PSC |  | https://podminky.urs.cz/item/CS_URS_2025_02/119001421 | [14 empty] | Online PSC | 2
| VV |  | 6 "práce v místě křížení sítí |  | 6 | [12 empty] | VV | 2 | 2 | True | 0 | ROZPOCET
| VV |  | Součet |  | 6 | [12 empty] | VV | 2 | 4 | True | 1 | ROZPOCET
5 | K | 129001101 | Příplatek k cenám vykopávek za ztížení vykopávky v blízkosti podzemního vedení nebo výbušnin v horninách jakékoliv třídy | m3 | 3.04 |  | 0 | CS ÚRS 2025 02 |  | snížená |  | 0 | 0 | 0 | 0 | 0 | 4 | K | 2 |  |  |  | ROZPOCET | 0 | 0 | 0 | 0 | 0 | 2 | 0 | 4 | -782729745
| Online PSC |  | https://podminky.urs.cz/item/CS_URS_2025_02/129001101 | [14 empty] | Online PSC | 2
| VV |  | 2*0,8*1,9 "práce v místě křížení sítí |  | 3.04 | [12 empty] | VV | 2 | 2 | True | 0 | ROZPOCET
| VV |  | Součet |  | 3.04 | [12 empty] | VV | 2 | 4 | True | 1 | ROZPOCET
6 | K | 131251201 | Hloubení zapažených jam a zářezů strojně s urovnáním dna do předepsaného profilu a spádu v hornině třídy těžitelnosti I skupiny 3 do 20 m3 | m3 | 4.5 |  | 0 | CS ÚRS 2025 02 |  | snížená |  | 0 | 0 | 0 | 0 | 0 | 4 | K | 2 |  |  |  | ROZPOCET | 0 | 0 | 0 | 0 | 0 | 2 | 0 | 4 | 1412087540
| Online PSC |  | https://podminky.urs.cz/item/CS_URS_2025_02/131251201 | [14 empty] | Online PSC | 2
| VV |  | (1,5*1,5*2,0) "napojení na řad |  | 4.5 | [12 empty] | VV | 2 | 2 | True | 0 | ROZPOCET
| VV |  | Součet |  | 4.5 | [12 empty] | VV | 2 | 4 | True | 1 | ROZPOCET
7 | K | 132254101 | Hloubení zapažených rýh šířky do 800 mm strojně s urovnáním dna do předepsaného profilu a spádu v hornině třídy těžitelnosti I skupiny 3 do 20 m3 | m3 | 14.56 |  | 0 | CS ÚRS 2025 02 |  | snížená |  | 0 | 0 | 0 | 0 | 0 | 4 | K | 2 |  |  |  | ROZPOCET | 0 | 0 | 0 | 0 | 0 | 2 | 0 | 4 | 938533134
| Online PSC |  | https://podminky.urs.cz/item/CS_URS_2025_02/132254101 | [14 empty] | Online PSC | 2
| VV |  | (14*0,8*1,3) "vodovodní přípojka |  | 14.56 | [12 empty] | VV | 2 | 2 | True | 0 | ROZPOCET
| VV |  | Součet |  | 14.56 | [12 empty] | VV | 2 | 4 | True | 1 | ROZPOCET
8 | K | 151101201 | Zřízení pažení stěn výkopu bez rozepření nebo vzepření příložné, hloubky do 4 m | m2 | 48.4 |  | 0 | CS ÚRS 2025 02 |  | snížená |  | 0 | 0.0007 | 0.03388 | 0 | 0 | 4 | K | 2 |  |  |  | ROZPOCET | 0 | 0 | 0 | 0 | 0 | 2 | 0 | 4 | -1313228019
| Online PSC |  | https://podminky.urs.cz/item/CS_URS_2025_02/151101201 | [14 empty] | Online PSC | 2
| VV |  | 2*(14*1,3) "vodovodní přípojka |  | 36.4 | [12 empty] | VV | 2 | 2 | True | 0 | ROZPOCET
| VV |  | (2*(1,5+1,5)*2,0) "napojení na řad |  | 12 | [12 empty] | VV | 2 | 2 | True | 0 | ROZPOCET
| VV |  | Součet |  | 48.4 | [12 empty] | VV | 2 | 4 | True | 1 | ROZPOCET
9 | K | 151101211 | Odstranění pažení stěn výkopu bez rozepření nebo vzepření s uložením pažin na vzdálenost do 3 m od okraje výkopu příložné, hloubky do 4 m | m2 | 48.4 |  | 0 | CS ÚRS 2025 02 |  | snížená |  | 0 | 0 | 0 | 0 | 0 | 4 | K | 2 |  |  |  | ROZPOCET | 0 | 0 | 0 | 0 | 0 | 2 | 0 | 4 | 1303392656
| Online PSC |  | https://podminky.urs.cz/item/CS_URS_2025_02/151101211 | [14 empty] | Online PSC | 2
| VV |  | 2*(14*1,3) "vodovodní přípojka |  | 36.4 | [12 empty] | VV | 2 | 2 | True | 0 | ROZPOCET
| VV |  | (2*(1,5+1,5)*2,0) "napojení na řad |  | 12 | [12 empty] | VV | 2 | 2 | True | 0 | ROZPOCET
| VV |  | Součet |  | 48.4 | [12 empty] | VV | 2 | 4 | True | 1 | ROZPOCET
10 | K | 151101301 | Zřízení rozepření zapažených stěn výkopů s potřebným přepažováním při pažení příložném, hloubky do 4 m | m3 | 4.5 |  | 0 | CS ÚRS 2025 02 |  | snížená |  | 0 | 0.00046 | 0.00207 | 0 | 0 | 4 | K | 2 |  |  |  | ROZPOCET | 0 | 0 | 0 | 0 | 0 | 2 | 0 | 4 | -1166567918
| Online PSC |  | https://podminky.urs.cz/item/CS_URS_2025_02/151101301 | [14 empty] | Online PSC | 2
| VV |  | 4,500 "hloubení jam |  | 4.5 | [12 empty] | VV | 2 | 2 | True | 0 | ROZPOCET
| VV |  | Součet |  | 4.5 | [12 empty] | VV | 2 | 4 | True | 1 | ROZPOCET
11 | K | 151101311 | Odstranění rozepření stěn výkopů s uložením materiálu na vzdálenost do 3 m od okraje výkopu pažení příložného, hloubky do 4 m | m3 | 4.5 |  | 0 | CS ÚRS 2025 02 |  | snížená |  | 0 | 0 | 0 | 0 | 0 | 4 | K | 2 |  |  |  | ROZPOCET | 0 | 0 | 0 | 0 | 0 | 2 | 0 | 4 | -1911588924
| Online PSC |  | https://podminky.urs.cz/item/CS_URS_2025_02/151101311 | [14 empty] | Online PSC | 2
| VV |  | 4,500 "hloubení jam |  | 4.5 | [12 empty] | VV | 2 | 2 | True | 0 | ROZPOCET
| VV |  | Součet |  | 4.5 | [12 empty] | VV | 2 | 4 | True | 1 | ROZPOCET
12 | K | 161151103 | Svislé přemístění výkopku strojně bez naložení do dopravní nádoby avšak s vyprázdněním dopravní nádoby na hromadu nebo do dopravního prostředku z horniny třídy těžitelnosti I skupiny 1 až 3 při hloubce výkopu přes 4 do 8 m | m3 | 52.9 |  | 0 | CS ÚRS 2025 02 |  | snížená |  | 0 | 0 | 0 | 0 | 0 | 4 | K | 2 |  |  |  | ROZPOCET | 0 | 0 | 0 | 0 | 0 | 2 | 0 | 4 | 1026248611
| Online PSC |  | https://podminky.urs.cz/item/CS_URS_2025_02/161151103 | [14 empty] | Online PSC | 2
| VV |  | 4,500+48,400 "hloubené vykopávky |  | 52.9 | [12 empty] | VV | 2 | 2 | True | 0 | ROZPOCET
| VV |  | Součet |  | 52.9 | [12 empty] | VV | 2 | 4 | True | 1 | ROZPOCET
13 | K | 162602112 | Vodorovné přemístění drnu na suchu na vzdálenost přes 4000 do 5000 m | m2 | 6.28 |  | 0 | CS ÚRS 2025 02 |  | snížená |  | 0 | 0 | 0 | 0 | 0 | 4 | K | 2 |  |  |  | ROZPOCET | 0 | 0 | 0 | 0 | 0 | 2 | 0 | 4 | 1276354074
| Online PSC |  | https://podminky.urs.cz/item/CS_URS_2025_02/162602112 | [14 empty] | Online PSC | 2
| VV |  | 1,120+0,225 "lože |  | 1.35 | [12 empty] | VV | 2 | 2 | True | 0 | ROZPOCET
| VV |  | 0,900+4,032 "obsypy |  | 4.93 | [12 empty] | VV | 2 | 2 | True | 0 | ROZPOCET
| VV |  | Součet |  | 6.28 | [12 empty] | VV | 2 | 4 | True | 1 | ROZPOCET
14 | K | 171251201 | Uložení sypaniny na skládky nebo meziskládky bez hutnění s upravením uložené sypaniny do předepsaného tvaru | m3 | 6.28 |  | 0 | CS ÚRS 2025 02 |  | snížená |  | 0 | 0 | 0 | 0 | 0 | 4 | K | 2 |  |  |  | ROZPOCET | 0 | 0 | 0 | 0 | 0 | 2 | 0 | 4 | 652350643
| Online PSC |  | https://podminky.urs.cz/item/CS_URS_2025_02/171251201 | [14 empty] | Online PSC | 2
| VV |  | 6,277 "vodorovný přesun |  | 6.28 | [12 empty] | VV | 2 | 2 | True | 0 | ROZPOCET
| VV |  | Součet |  | 6.28 | [12 empty] | VV | 2 | 4 | True | 1 | ROZPOCET
15 | K | 171201221 | Poplatek za uložení stavebního odpadu na skládce (skládkovné) zeminy a kamení zatříděného do Katalogu odpadů pod kódem 17 05 04 | t | 11.3 |  | 0 | CS ÚRS 2025 02 |  | snížená |  | 0 | 0 | 0 | 0 | 0 | 4 | K | 2 |  |  |  | ROZPOCET | 0 | 0 | 0 | 0 | 0 | 2 | 0 | 4 | -34636421
| Online PSC |  | https://podminky.urs.cz/item/CS_URS_2025_02/171201221 | [14 empty] | Online PSC | 2
| VV |  | 1,8*6,277 "vodorovný přesun |  | 11.3 | [12 empty] | VV | 2 | 2 | True | 0 | ROZPOCET
| VV |  | Součet |  | 11.3 | [12 empty] | VV | 2 | 4 | True | 1 | ROZPOCET
16 | K | 174111101 | Zásyp sypaninou z jakékoliv horniny ručně s uložením výkopku ve vrstvách se zhutněním jam, šachet, rýh nebo kolem objektů v těchto vykopávkách | m3 | 12.78 |  | 0 | CS ÚRS 2025 02 |  | snížená |  | 0 | 0 | 0 | 0 | 0 | 4 | K | 2 |  |  |  | ROZPOCET | 0 | 0 | 0 | 0 | 0 | 2 | 0 | 4 | 614170145
| Online PSC |  | https://podminky.urs.cz/item/CS_URS_2025_02/174111101 | [14 empty] | Online PSC | 2
| VV |  | 4,500+14,560 "hloubené vykopávky |  | 19.06 | [12 empty] | VV | 2 | 2 | True | 0 | ROZPOCET
| VV |  | -6,277 "vodorovný přesun |  | -6.28 | [12 empty] | VV | 2 | 2 | True | 0 | ROZPOCET
| VV |  | Součet |  | 12.78 | [12 empty] | VV | 2 | 4 | True | 1 | ROZPOCET
17 | K | 175151101 | Obsypání potrubí strojně sypaninou z vhodných hornin třídy těžitelnosti I a II, skupiny 1 až 4 nebo materiálem připraveným podél výkopu ve vzdálenosti do 3 m od jeho kraje, pro jakoukoliv hloubku výkopu a míru zhutnění bez prohození sypaniny | m3 | 4.93 |  | 0 | CS ÚRS 2025 02 |  | snížená |  | 0 | 0 | 0 | 0 | 0 | 4 | K | 2 |  |  |  | ROZPOCET | 0 | 0 | 0 | 0 | 0 | 2 | 0 | 4 | -827418751
| Online PSC |  | https://podminky.urs.cz/item/CS_URS_2025_02/175151101 | [14 empty] | Online PSC | 2
| VV |  | (14*0,8*0,36) "vodovodní přípojka |  | 4.03 | [12 empty] | VV | 2 | 2 | True | 0 | ROZPOCET
| VV |  | (1,5*1,5*0,4) "napojení na řad |  | 0.9 | [12 empty] | VV | 2 | 2 | True | 0 | ROZPOCET
| VV |  | Součet |  | 4.93 | [12 empty] | VV | 2 | 4 | True | 1 | ROZPOCET
18 | M | 58331351 | kamenivo těžené drobné frakce 0/4 | t | 17.76 |  | 0 | CS ÚRS 2025 02 |  | snížená |  | 0 | 1 | 17.76 | 0 | 0 | 8 | M | 2 |  |  |  | ROZPOCET | 0 | 0 | 0 | 0 | 0 | 2 | 0 | 4 | 477775680
| VV |  | 1,8*4,932 "obsypy |  | 8.88 | [12 empty] | VV | 2 | 2 | True | 0 | ROZPOCET
| VV |  | Součet |  | 8.88 | [12 empty] | VV | 2 | 4 | True | 0 | ROZPOCET
| VV |  | 8,878*2 "Přepočtené koeficientem množství |  | 17.76 | [12 empty] | VV | 2 | 2 | True | 1 | ROZPOCET
| D | 4 | Vodorovné konstrukce |  |  |  | 0 |  |  |  |  | 0 |  | 0 |  | 0 | 1 | D | 1 |  |  |  | ROZPOCET | [6 empty] | 0
19 | K | 451572111 | Lože pod potrubí, stoky a drobné objekty v otevřeném výkopu z kameniva drobného těženého 0 až 4 mm | m3 | 1.12 |  | 0 | CS ÚRS 2025 02 |  | snížená |  | 0 | 0 | 0 | 0 | 0 | 4 | K | 2 |  |  |  | ROZPOCET | 0 | 0 | 0 | 0 | 0 | 2 | 0 | 4 | 361516686
| Online PSC |  | https://podminky.urs.cz/item/CS_URS_2025_02/451572111 | [14 empty] | Online PSC | 2
| VV |  | (14*0,8*0,1) "vodovodní přípojka |  | 1.12 | [12 empty] | VV | 2 | 2 | True | 0 | ROZPOCET
| VV |  | Součet |  | 1.12 | [12 empty] | VV | 2 | 4 | True | 1 | ROZPOCET
20 | K | 451573111 | Lože pod potrubí, stoky a drobné objekty v otevřeném výkopu z písku a štěrkopísku do 63 mm | m3 | 0.23 |  | 0 | CS ÚRS 2025 02 |  | snížená |  | 0 | 0 | 0 | 0 | 0 | 4 | K | 2 |  |  |  | ROZPOCET | 0 | 0 | 0 | 0 | 0 | 2 | 0 | 4 | -207213075
| Online PSC |  | https://podminky.urs.cz/item/CS_URS_2025_02/451573111 | [14 empty] | Online PSC | 2
| VV |  | (1,5*1,5*0,1) "napojení na řad |  | 0.23 | [12 empty] | VV | 2 | 2 | True | 0 | ROZPOCET
| VV |  | Součet |  | 0.23 | [12 empty] | VV | 2 | 4 | True | 1 | ROZPOCET
| D | 5 | Komunikace |  |  |  | 0 |  |  |  |  | 0 |  | 0 |  | 0 | 1 | D | 1 |  |  |  | ROZPOCET | [6 empty] | 0
21 | K | 565135101 | Asfaltový beton vrstva podkladní ACP 16 z nemodifikovaného asfaltu s rozprostřením a zhutněním ACP 16 S v pruhu šířky do 1,5 m, po zhutnění tl. 50 mm | m2 | 4.65 |  | 0 | CS ÚRS 2025 02 |  | snížená |  | 0 | 0 | 0 | 0 | 0 | 4 | K | 2 |  |  |  | ROZPOCET | 0 | 0 | 0 | 0 | 0 | 2 | 0 | 4 | -147034259
| Online PSC |  | https://podminky.urs.cz/item/CS_URS_2025_02/565135101 | [14 empty] | Online PSC | 2
| VV |  | 3*0,8+1,5*1,5 "vodovod přípojka |  | 4.65 | [12 empty] | VV | 2 | 2 | True | 0 | ROZPOCET
| VV |  | Součet |  | 4.65 | [12 empty] | VV | 2 | 4 | True | 1 | ROZPOCET
22 | K | 567132115 | Podklad ze směsi stmelené cementem SC bez dilatačních spár, s rozprostřením a zhutněním SC C 8/10 (KSC I), po zhutnění tl. 200 mm | m2 | 4.65 |  | 0 | CS ÚRS 2025 02 |  | snížená |  | 0 | 0 | 0 | 0 | 0 | 4 | K | 2 |  |  |  | ROZPOCET | 0 | 0 | 0 | 0 | 0 | 2 | 0 | 4 | 2039280484
| Online PSC |  | https://podminky.urs.cz/item/CS_URS_2025_02/567132115 | [14 empty] | Online PSC | 2
| VV |  | 3*0,8+1,5*1,5 "vodovod přípojka |  | 4.65 | [12 empty] | VV | 2 | 2 | True | 0 | ROZPOCET
| VV |  | Součet |  | 4.65 | [12 empty] | VV | 2 | 4 | True | 1 | ROZPOCET
23 | K | 573211109 | Postřik spojovací PS bez posypu kamenivem z asfaltu silničního, v množství 0,50 kg/m2 | m2 | 4.65 |  | 0 | CS ÚRS 2025 02 |  | snížená |  | 0 | 0 | 0 | 0 | 0 | 4 | K | 2 |  |  |  | ROZPOCET | 0 | 0 | 0 | 0 | 0 | 2 | 0 | 4 | 1154617684
| Online PSC |  | https://podminky.urs.cz/item/CS_URS_2025_02/573211109 | [14 empty] | Online PSC | 2
| VV |  | 3*0,8+1,5*1,5 "vodovod přípojka |  | 4.65 | [12 empty] | VV | 2 | 2 | True | 0 | ROZPOCET
| VV |  | Součet |  | 4.65 | [12 empty] | VV | 2 | 4 | True | 1 | ROZPOCET
24 | K | 577144031 | Asfaltový beton vrstva obrusná ACO 11 z modifikovaného asfaltu s rozprostřením a se zhutněním ACO 11+ v pruhu šířky do 1,5 m, po zhutnění tl. 50 mm | m2 | 4.65 |  | 0 | CS ÚRS 2025 02 |  | snížená |  | 0 | 0 | 0 | 0 | 0 | 4 | K | 2 |  |  |  | ROZPOCET | 0 | 0 | 0 | 0 | 0 | 2 | 0 | 4 | 225221541
| Online PSC |  | https://podminky.urs.cz/item/CS_URS_2025_02/577144031 | [14 empty] | Online PSC | 2
| VV |  | 3*0,8+1,5*1,5 "vodovod přípojka |  | 4.65 | [12 empty] | VV | 2 | 2 | True | 0 | ROZPOCET
| VV |  | Součet |  | 4.65 | [12 empty] | VV | 2 | 4 | True | 1 | ROZPOCET
25 | K | 577146011 | Asfaltový beton vrstva ložní ACL 22 z nemodifikovaného asfaltu s rozprostřením a zhutněním ACL 22 + v pruhu šířky do 1,5 m, po zhutnění tl. 50 mm | m2 | 4.65 |  | 0 | CS ÚRS 2025 02 |  | snížená |  | 0 | 0 | 0 | 0 | 0 | 4 | K | 2 |  |  |  | ROZPOCET | 0 | 0 | 0 | 0 | 0 | 2 | 0 | 4 | 1036886012
| Online PSC |  | https://podminky.urs.cz/item/CS_URS_2025_02/577146011 | [14 empty] | Online PSC | 2
| VV |  | 3*0,8+1,5*1,5 "vodovod přípojka |  | 4.65 | [12 empty] | VV | 2 | 2 | True | 0 | ROZPOCET
| VV |  | Součet |  | 4.65 | [12 empty] | VV | 2 | 4 | True | 1 | ROZPOCET
| D | 8 | Trubní vedení |  |  |  | 0 |  |  |  |  | 0 |  | 0.055543 |  | 0 | 1 | D | 1 |  |  |  | ROZPOCET | [6 empty] | 0
26 | K | 871211211 | Montáž vodovodního potrubí z polyetylenu PE100 RC v otevřeném výkopu svařovaných elektrotvarovkou SDR 11/PN16 d 63 x 5,8 mm | m | 14 |  | 0 | CS ÚRS 2025 02 |  | snížená |  | 0 | 0 | 0 | 0 | 0 | 4 | K | 2 |  |  |  | ROZPOCET | 0 | 0 | 0 | 0 | 0 | 2 | 0 | 4 | -116615769
| Online PSC |  | https://podminky.urs.cz/item/CS_URS_2025_02/871211211 | [14 empty] | Online PSC | 2
| VV |  | 14 "vodovodní přípojky |  | 14 | [12 empty] | VV | 2 | 2 | True | 0 | ROZPOCET
| VV |  | Součet |  | 14 | [12 empty] | VV | 2 | 4 | True | 1 | ROZPOCET
27 | M | 28613503 | potrubí vodovodní dvouvrstvé PE100 RC SDR11 63x5,8mm | m | 14.42 |  | 0 | CS ÚRS 2025 02 |  | snížená |  | 0 | 0.00105 | 0.015141 | 0 | 0 | 8 | M | 2 |  |  |  | ROZPOCET | 0 | 0 | 0 | 0 | 0 | 2 | 0 | 4 | 1386865591
| VV |  | 1,015*(14) "vodovodní přípojky |  | 14.21 | [12 empty] | VV | 2 | 2 | True | 0 | ROZPOCET
| VV |  | Součet |  | 14.21 | [12 empty] | VV | 2 | 4 | True | 0 | ROZPOCET
| VV |  | 14,21*1,015 "Přepočtené koeficientem množství |  | 14.42 | [12 empty] | VV | 2 | 2 | True | 1 | ROZPOCET
28 | M | 28613556 | potrubí vodovodní dvouvrstvé PE100 RC SDR11 90x8,2mm | m | 3.05 |  | 0 | CS ÚRS 2025 02 |  | snížená |  | 0 | 0.00214 | 0.006527 | 0 | 0 | 8 | M | 2 |  |  |  | ROZPOCET | 0 | 0 | 0 | 0 | 0 | 2 | 0 | 4 | 1829894170
| VV |  | 1,015*3 "ochranná trubka |  | 3.05 | [12 empty] | VV | 2 | 2 | True | 0 | ROZPOCET
| VV |  | Součet |  | 3.05 | [12 empty] | VV | 2 | 4 | True | 1 | ROZPOCET
29 | K | 879221111 | Montáž napojení vodovodní přípojky v otevřeném výkopu DN 63 | kus | 1 |  | 0 | CS ÚRS 2025 02 |  | snížená |  | 0 | 0.00163 | 0.00163 | 0 | 0 | 4 | K | 2 |  |  |  | ROZPOCET | 0 | 0 | 0 | 0 | 0 | 2 | 0 | 4 | -1690514067
| Online PSC |  | https://podminky.urs.cz/item/CS_URS_2025_02/879221111 | [14 empty] | Online PSC | 2
| VV |  | 1 "napojení na vodovodní řad |  | 1 | [12 empty] | VV | 2 | 2 | True | 0 | ROZPOCET
| VV |  | Součet |  | 1 | [12 empty] | VV | 2 | 4 | True | 1 | ROZPOCET
30 | K | 891261112 | Montáž vodovodních armatur na potrubí šoupátek nebo klapek uzavíracích v otevřeném výkopu nebo v šachtách s osazením zemní soupravy (bez poklopů) DN 100 | kus | 4 |  | 0 | CS ÚRS 2025 02 |  | snížená |  | 0 | 0.00165 | 0.0066 | 0 | 0 | 4 | K | 2 |  |  |  | ROZPOCET | 0 | 0 | 0 | 0 | 0 | 2 | 0 | 4 | -760941139
| Online PSC |  | https://podminky.urs.cz/item/CS_URS_2025_02/891261112 | [14 empty] | Online PSC | 2
| VV |  | 1+1+1+1 "armatury vodovod |  | 4 | [12 empty] | VV | 2 | 2 | True | 0 | ROZPOCET
| VV |  | Součet |  | 4 | [12 empty] | VV | 2 | 4 | True | 1 | ROZPOCET
31 | M | 42223010 | šoupátko domovní přípojky litinové vnitřní/vnitřní závit PN16 2"x2" | kus | 1 |  | 0 | CS ÚRS 2025 02 |  | snížená |  | 0 | 0.0052 | 0.0052 | 0 | 0 | 8 | M | 2 |  |  |  | ROZPOCET | 0 | 0 | 0 | 0 | 0 | 2 | 0 | 4 | -1676882641
32 | M | 42273451 | pás navrtávací z tvárné litiny DN 100, univerzální, se závitovým výstupem 2" | kus | 1 |  | 0 | CS ÚRS 2025 02 |  | snížená |  | 0 | 0.0025 | 0.0025 | 0 | 0 | 8 | M | 2 |  |  |  | ROZPOCET | 0 | 0 | 0 | 0 | 0 | 2 | 0 | 4 | -252272901
33 | M | 42291044 | souprava zemní pro domovní šoupátka 3/4"-2" Rd 1,3-1,8m | kus | 1 |  | 0 | CS ÚRS 2025 02 |  | snížená |  | 0 | 0.0033 | 0.0033 | 0 | 0 | 8 | M | 2 |  |  |  | ROZPOCET | 0 | 0 | 0 | 0 | 0 | 2 | 0 | 4 | 1236234743
34 | M | 42291453 | poklop uliční litinový samonivelační přípojkový | kus | 1 |  | 0 | CS ÚRS 2025 02 |  | snížená |  | 0 | 0.0092 | 0.0092 | 0 | 0 | 8 | M | 2 |  |  |  | ROZPOCET | 0 | 0 | 0 | 0 | 0 | 2 | 0 | 4 | -71188307
35 | M | 42210050 | deska podkladová uličního poklopu litinového šoupatového | kus | 1 |  | 0 | CS ÚRS 2025 02 |  | snížená |  | 0 | 0.0003 | 0.0003 | 0 | 0 | 8 | M | 2 |  |  |  | ROZPOCET | 0 | 0 | 0 | 0 | 0 | 2 | 0 | 4 | 558678920
36 | K | 892233122 | Proplach a dezinfekce vodovodního potrubí DN od 40 do 70 | m | 14 |  | 0 | CS ÚRS 2025 02 |  | snížená |  | 0 | 0 | 0 | 0 | 0 | 4 | K | 2 |  |  |  | ROZPOCET | 0 | 0 | 0 | 0 | 0 | 2 | 0 | 4 | 929903096
| Online PSC |  | https://podminky.urs.cz/item/CS_URS_2025_02/892233122 | [14 empty] | Online PSC | 2
| VV |  | 14 "vodovod |  | 14 | [12 empty] | VV | 2 | 2 | True | 0 | ROZPOCET
| VV |  | Součet |  | 14 | [12 empty] | VV | 2 | 4 | True | 1 | ROZPOCET
37 | K | 892241111 | Tlakové zkoušky vodou na potrubí DN do 80 | m | 14 |  | 0 | CS ÚRS 2025 02 |  | snížená |  | 0 | 0 | 0 | 0 | 0 | 4 | K | 2 |  |  |  | ROZPOCET | 0 | 0 | 0 | 0 | 0 | 2 | 0 | 4 | 557856707
| Online PSC |  | https://podminky.urs.cz/item/CS_URS_2025_02/892241111 | [14 empty] | Online PSC | 2
| VV |  | 14 "vodovod |  | 14 | [12 empty] | VV | 2 | 2 | True | 0 | ROZPOCET
| VV |  | Součet |  | 14 | [12 empty] | VV | 2 | 4 | True | 1 | ROZPOCET
38 | K | 899721111 | Signalizační vodič na potrubí DN do 150 mm | m | 17.5 |  | 0 | CS ÚRS 2025 02 |  | snížená |  | 0 | 0.00019 | 0.003325 | 0 | 0 | 4 | K | 2 |  |  |  | ROZPOCET | 0 | 0 | 0 | 0 | 0 | 2 | 0 | 4 | 1192252247
| Online PSC |  | https://podminky.urs.cz/item/CS_URS_2025_02/899721111 | [14 empty] | Online PSC | 2
| VV |  | 1,25*(14) "přiložen k potrubí vodovodu |  | 17.5 | [12 empty] | VV | 2 | 2 | True | 0 | ROZPOCET
| VV |  | Součet |  | 17.5 | [12 empty] | VV | 2 | 4 | True | 1 | ROZPOCET
39 | K | 899722114 | Krytí potrubí z plastů výstražnou fólií z PVC šířky přes 34 do 40 cm | m | 14 |  | 0 | CS ÚRS 2025 02 |  | snížená |  | 0 | 0.00013 | 0.00182 | 0 | 0 | 4 | K | 2 |  |  |  | ROZPOCET | 0 | 0 | 0 | 0 | 0 | 2 | 0 | 4 | -1399765494
| Online PSC |  | https://podminky.urs.cz/item/CS_URS_2025_02/899722114 | [14 empty] | Online PSC | 2
| VV |  | 14 "vodovod |  | 14 | [12 empty] | VV | 2 | 2 | True | 0 | ROZPOCET
| VV |  | Součet |  | 14 | [12 empty] | VV | 2 | 4 | True | 1 | ROZPOCET
40 | K | 899-R1 | Zaměření trasy potrubí | m | 14 |  | 0 |  |  | snížená |  | 0 | 0 | 0 | 0 | 0 | 4 | K | 2 |  |  |  | ROZPOCET | 0 | 0 | 0 | 0 | 0 | 2 | 0 | 4 | 1418828654
| VV |  | 14 "vodovod |  | 14 | [12 empty] | VV | 2 | 2 | True | 0 | ROZPOCET
| VV |  | Součet |  | 14 | [12 empty] | VV | 2 | 4 | True | 1 | ROZPOCET
| D | 997 | Doprava suti a vybouraných hmot |  |  |  | 0 |  |  |  |  | 0 |  | 0 |  | 0 | 1 | D | 1 |  |  |  | ROZPOCET | [6 empty] | 0
41 | K | 997221571 | Vodorovná doprava vybouraných hmot bez naložení, ale se složením a s hrubým urovnáním na vzdálenost do 1 km | t | 3.44 |  | 0 | CS ÚRS 2025 02 |  | snížená |  | 0 | 0 | 0 | 0 | 0 | 4 | K | 2 |  |  |  | ROZPOCET | 0 | 0 | 0 | 0 | 0 | 2 | 0 | 4 | -1877190823
| Online PSC |  | https://podminky.urs.cz/item/CS_URS_2025_02/997221571 | [14 empty] | Online PSC | 2
42 | K | 997221579 | Vodorovná doprava vybouraných hmot bez naložení, ale se složením a s hrubým urovnáním na vzdálenost Příplatek k ceně za každý další započatý 1 km přes 1 km | t | 9.6 |  | 0 | CS ÚRS 2025 02 |  | snížená |  | 0 | 0 | 0 | 0 | 0 | 4 | K | 2 |  |  |  | ROZPOCET | 0 | 0 | 0 | 0 | 0 | 2 | 0 | 4 | 527419396
| Online PSC |  | https://podminky.urs.cz/item/CS_URS_2025_02/997221579 | [14 empty] | Online PSC | 2
| VV |  | 4*2,399 |  | 9.6 | [12 empty] | VV | 2 | 2 | True | 0 | ROZPOCET
| VV |  | Součet |  | 9.6 | [12 empty] | VV | 2 | 4 | True | 1 | ROZPOCET
43 | K | 997221875 | Poplatek za uložení stavebního odpadu na recyklační skládce (skládkovné) asfaltového bez obsahu dehtu zatříděného do Katalogu odpadů pod kódem 17 03 02 | t | 2.4 |  | 0 | CS ÚRS 2025 02 |  | snížená |  | 0 | 0 | 0 | 0 | 0 | 4 | K | 2 |  |  |  | ROZPOCET | 0 | 0 | 0 | 0 | 0 | 2 | 0 | 4 | -1688279118
| Online PSC |  | https://podminky.urs.cz/item/CS_URS_2025_02/997221875 | [14 empty] | Online PSC | 2
| D | 998 | Přesun hmot |  |  |  | 0 |  |  |  |  | 0 |  | 0 |  | 0 | 1 | D | 1 |  |  |  | ROZPOCET | [6 empty] | 0
44 | K | 998276101 | Přesun hmot pro trubní vedení hloubené z trub z plastických hmot nebo sklolaminátových pro vodovody, kanalizace, teplovody, produktovody v otevřeném výkopu dopravní vzdálenost do 15 m | t | 18.07 |  | 0 | CS ÚRS 2025 02 |  | snížená |  | 0 | 0 | 0 | 0 | 0 | 4 | K | 2 |  |  |  | ROZPOCET | 0 | 0 | 0 | 0 | 0 | 2 | 0 | 4 | -2050720557
| Online PSC |  | https://podminky.urs.cz/item/CS_URS_2025_02/998276101 | [14 empty] | Online PSC | 2

## IO.03 - Přípojka splaškov...
{c1798ed6-64d8-48ef-85ba-210a9e604da9}
1
| KRYCÍ LIST SOUPISU PRACÍ | [7 empty] | v --- níže se nacházejí doplnkové a pomocné údaje k sestavám --- v | [8 empty] | False
Stavba:
Novostavba bytového domu s pečovatelskou službou v ulici 5. května v Turnově
Objekt:
IO.03 - Přípojka splaškové kanalizace
| KSO: |  |  |  |  | CC-CZ:
| Místo: |  | p.č. 1289,1290,1291, k.ú.Turnov |  |  | Datum: | 5. 12. 2025
| Zadavatel: |  |  |  |  | IČ: | 00276227
|  | Město Turnov |  |  |  | DIČ: | CZ00276227
| Účastník: |  |  |  |  | IČ: | Vyplň údaj
|  | Vyplň údaj |  |  |  | DIČ: | Vyplň údaj
| Projektant: |  |  |  |  | IČ: | 73979945
|  | Ing. Karel Dovrtěl - KD projekt |  |  |  | DIČ: | CZ7803073069
| Zpracovatel: |  |  |  |  | IČ: | 73979945
|  | Ing. Karel Dovrtěl - KD projekt |  |  |  | DIČ: | CZ7803073069
Poznámka:
| Cena bez DPH | [5 empty] | 0
|  |  | Základ daně |  |  | Sazba daně | Výše daně
| DPH | základní | 0 |  |  | 21% | 0
|  | snížená | 0 |  |  | 12% | 0
|  | zákl. přenesená | 0 |  |  | 21% | 0
|  | sníž. přenesená | 0 |  |  | 12% | 0
|  | nulová | 0 |  |  | 0% | 0
| Cena s DPH |  |  | v | CZK |  | 0
REKAPITULACE ČLENĚNÍ SOUPISU PRACÍ
Stavba:
Novostavba bytového domu s pečovatelskou službou v ulici 5. května v Turnově
Objekt:
IO.03 - Přípojka splaškové kanalizace
Místo: |  |  | p.č. 1289,1290,1291, k.ú.Turnov |  |  | Datum: | 5. 12. 2025
Zadavatel: |  |  | Město Turnov |  |  | Projektant: | Ing. Karel Dovrtěl - KD projekt
Účastník: |  |  | Vyplň údaj |  |  | Zpracovatel: | Ing. Karel Dovrtěl - KD projekt
Kód dílu - Popis | [6 empty] | Cena celkem [CZK]
Náklady stavby celkem | [6 empty] | 0 | [11 empty] | -1
| HSV - Práce a dodávky HSV | [5 empty] | 0
| 1 - Zemní práce | [5 empty] | 0
| 3 - Svislé a kompletní konstrukce | [5 empty] | 0
| 4 - Vodorovné konstrukce | [5 empty] | 0
| 5 - Komunikace | [5 empty] | 0
| 8 - Trubní vedení | [5 empty] | 0
| 997 - Doprava suti a vybouraných hmot | [5 empty] | 0
| 998 - Přesun hmot | [5 empty] | 0
SOUPIS PRACÍ
Stavba:
Novostavba bytového domu s pečovatelskou službou v ulici 5. května v Turnově
Objekt:
IO.03 - Přípojka splaškové kanalizace
Místo: |  |  | p.č. 1289,1290,1291, k.ú.Turnov |  |  | Datum: | 5. 12. 2025
Zadavatel: |  |  | Město Turnov |  |  | Projektant: | Ing. Karel Dovrtěl - KD projekt
Účastník: |  |  | Vyplň údaj |  |  | Zpracovatel: | Ing. Karel Dovrtěl - KD projekt
PČ | Typ | Kód | Popis | MJ | Množství | J.cena [CZK] | Cena celkem [CZK] | Cenová soustava |  | DPH | J. Nh [h] | Nh celkem [h] | J. hmotnost [t] | Hmotnost celkem [t] | J. suť [t] | Suť Celkem [t]
Náklady soupisu celkem | [6 empty] | 0 |  |  |  |  | 0 |  | 89.6728 |  | 4.641 |  | D | -1 | [10 empty] | 0
| D | HSV | Práce a dodávky HSV |  |  |  | 0 |  |  |  |  | 0 |  | 89.6728 |  | 4.641 | 1 | D | 0 |  |  |  | ROZPOCET | [6 empty] | 0
| D | 1 | Zemní práce |  |  |  | 0 |  |  |  |  | 0 |  | 85.2204 |  | 3.441 | 1 | D | 1 |  |  |  | ROZPOCET | [6 empty] | 0
1 | K | 113107322 | Odstranění podkladů nebo krytů strojně plochy jednotlivě do 50 m2 s přemístěním hmot na skládku na vzdálenost do 3 m nebo s naložením na dopravní prostředek z kameniva hrubého drceného, o tl. vrstvy přes 100 do 200 mm | m2 | 4.65 |  | 0 | CS ÚRS 2025 02 |  | snížená |  | 0 | 0 | 0 | 0.29 | 1.3485 | 4 | K | 2 |  |  |  | ROZPOCET | 0 | 0 | 0 | 0 | 0 | 2 | 0 | 4 | 422283771
| Online PSC |  | https://podminky.urs.cz/item/CS_URS_2025_02/113107322 | [14 empty] | Online PSC | 2
| VV |  | 2*1,2 "kanalizace přípojka |  | 2.4 | [12 empty] | VV | 2 | 2 | True | 0 | ROZPOCET
| VV |  | 1,5*1,5 "napojení na stoku |  | 2.25 | [12 empty] | VV | 2 | 2 | True | 0 | ROZPOCET
| VV |  | Součet |  | 4.65 | [12 empty] | VV | 2 | 4 | True | 1 | ROZPOCET
2 | K | 113107342 | Odstranění podkladů nebo krytů strojně plochy jednotlivě do 50 m2 s přemístěním hmot na skládku na vzdálenost do 3 m nebo s naložením na dopravní prostředek živičných, o tl. vrstvy přes 50 do 100 mm | m2 | 4.65 |  | 0 | CS ÚRS 2025 02 |  | snížená |  | 0 | 0 | 0 | 0.22 | 1.023 | 4 | K | 2 |  |  |  | ROZPOCET | 0 | 0 | 0 | 0 | 0 | 2 | 0 | 4 | -1044881401
| Online PSC |  | https://podminky.urs.cz/item/CS_URS_2025_02/113107342 | [14 empty] | Online PSC | 2
| VV |  | 2*1,2 "kanalizace přípojka |  | 2.4 | [12 empty] | VV | 2 | 2 | True | 0 | ROZPOCET
| VV |  | 1,5*1,5 "napojení na stoku |  | 2.25 | [12 empty] | VV | 2 | 2 | True | 0 | ROZPOCET
| VV |  | Součet |  | 4.65 | [12 empty] | VV | 2 | 4 | True | 1 | ROZPOCET
3 | K | 113154528 | Frézování živičného podkladu nebo krytu s naložením hmot na dopravní prostředek plochy do 500 m2 pruhu šířky přes 0,5 m, tloušťky vrstvy 100 mm | m2 | 4.65 |  | 0 | CS ÚRS 2025 02 |  | snížená |  | 0 | 3e-05 | 0.0001395 | 0.23 | 1.0695 | 4 | K | 2 |  |  |  | ROZPOCET | 0 | 0 | 0 | 0 | 0 | 2 | 0 | 4 | 1884863572
| Online PSC |  | https://podminky.urs.cz/item/CS_URS_2025_02/113154528 | [14 empty] | Online PSC | 2
| VV |  | 2*1,2 "kanalizace přípojka |  | 2.4 | [12 empty] | VV | 2 | 2 | True | 0 | ROZPOCET
| VV |  | 1,5*1,5 "napojení na stoku |  | 2.25 | [12 empty] | VV | 2 | 2 | True | 0 | ROZPOCET
| VV |  | Součet |  | 4.65 | [12 empty] | VV | 2 | 4 | True | 1 | ROZPOCET
4 | K | 119001421 | Dočasné zajištění podzemního potrubí nebo vedení ve výkopišti ve stavu i poloze, ve kterých byla na začátku zemních prací a to s podepřením, vzepřením nebo vyvěšením, případně s ochranným bedněním, se zřízením a odstraněním zajišťovací konstrukce, s opotřebením hmot kabelů a kabelových tratí z volně ložených kabelů a to do 3 kabelů | m | 6 |  | 0 | CS ÚRS 2025 02 |  | snížená |  | 0 | 0.0369 | 0.2214 | 0 | 0 | 4 | K | 2 |  |  |  | ROZPOCET | 0 | 0 | 0 | 0 | 0 | 2 | 0 | 4 | -1925816315
| Online PSC |  | https://podminky.urs.cz/item/CS_URS_2025_02/119001421 | [14 empty] | Online PSC | 2
| VV |  | 6 "práce v místě křížení sítí |  | 6 | [12 empty] | VV | 2 | 2 | True | 0 | ROZPOCET
| VV |  | Součet |  | 6 | [12 empty] | VV | 2 | 4 | True | 1 | ROZPOCET
5 | K | 129001101 | Příplatek k cenám vykopávek za ztížení vykopávky v blízkosti podzemního vedení nebo výbušnin v horninách jakékoliv třídy | m3 | 3.6 |  | 0 | CS ÚRS 2025 02 |  | snížená |  | 0 | 0 | 0 | 0 | 0 | 4 | K | 2 |  |  |  | ROZPOCET | 0 | 0 | 0 | 0 | 0 | 2 | 0 | 4 | 1348621938
| Online PSC |  | https://podminky.urs.cz/item/CS_URS_2025_02/129001101 | [14 empty] | Online PSC | 2
| VV |  | 2*1,0*1,8 "práce v místě křížení sítí |  | 3.6 | [12 empty] | VV | 2 | 2 | True | 0 | ROZPOCET
| VV |  | Součet |  | 3.6 | [12 empty] | VV | 2 | 4 | True | 1 | ROZPOCET
6 | K | 131251202 | Hloubení zapažených jam a zářezů strojně s urovnáním dna do předepsaného profilu a spádu v hornině třídy těžitelnosti I skupiny 3 přes 20 do 50 m3 | m3 | 22.93 |  | 0 | CS ÚRS 2025 02 |  | snížená |  | 0 | 0 | 0 | 0 | 0 | 4 | K | 2 |  |  |  | ROZPOCET | 0 | 0 | 0 | 0 | 0 | 2 | 0 | 4 | 1614402982
| Online PSC |  | https://podminky.urs.cz/item/CS_URS_2025_02/131251202 | [14 empty] | Online PSC | 2
| VV |  | (3,2*3,2*1,8) "šachta |  | 18.43 | [12 empty] | VV | 2 | 2 | True | 0 | ROZPOCET
| VV |  | (1,5*1,5*2,0) "napojení na stoku |  | 4.5 | [12 empty] | VV | 2 | 2 | True | 0 | ROZPOCET
| VV |  | Součet |  | 22.93 | [12 empty] | VV | 2 | 4 | True | 1 | ROZPOCET
7 | K | 132254101 | Hloubení zapažených rýh šířky do 800 mm strojně s urovnáním dna do předepsaného profilu a spádu v hornině třídy těžitelnosti I skupiny 3 do 20 m3 | m3 | 17 |  | 0 | CS ÚRS 2025 02 |  | snížená |  | 0 | 0 | 0 | 0 | 0 | 4 | K | 2 |  |  |  | ROZPOCET | 0 | 0 | 0 | 0 | 0 | 2 | 0 | 4 | 641863715
| Online PSC |  | https://podminky.urs.cz/item/CS_URS_2025_02/132254101 | [14 empty] | Online PSC | 2
| VV |  | (10*1,0*1,7) "kanalizace přípojka |  | 17 | [12 empty] | VV | 2 | 2 | True | 0 | ROZPOCET
| VV |  | Součet |  | 17 | [12 empty] | VV | 2 | 4 | True | 1 | ROZPOCET
8 | K | 151101201 | Zřízení pažení stěn výkopu bez rozepření nebo vzepření příložné, hloubky do 4 m | m2 | 69.04 |  | 0 | CS ÚRS 2025 02 |  | snížená |  | 0 | 0.0007 | 0.048328 | 0 | 0 | 4 | K | 2 |  |  |  | ROZPOCET | 0 | 0 | 0 | 0 | 0 | 2 | 0 | 4 | 963061419
| Online PSC |  | https://podminky.urs.cz/item/CS_URS_2025_02/151101201 | [14 empty] | Online PSC | 2
| VV |  | (2*(3,2+3,2)*1,8) "šachta |  | 23.04 | [12 empty] | VV | 2 | 2 | True | 0 | ROZPOCET
| VV |  | (2*(1,5+1,5)*2,0) "napojení na stoku |  | 12 | [12 empty] | VV | 2 | 2 | True | 0 | ROZPOCET
| VV |  | (2*10*1,7) "kanalizace přípojka |  | 34 | [12 empty] | VV | 2 | 2 | True | 0 | ROZPOCET
| VV |  | Součet |  | 69.04 | [12 empty] | VV | 2 | 4 | True | 1 | ROZPOCET
9 | K | 151101211 | Odstranění pažení stěn výkopu bez rozepření nebo vzepření s uložením pažin na vzdálenost do 3 m od okraje výkopu příložné, hloubky do 4 m | m2 | 69.04 |  | 0 | CS ÚRS 2025 02 |  | snížená |  | 0 | 0 | 0 | 0 | 0 | 4 | K | 2 |  |  |  | ROZPOCET | 0 | 0 | 0 | 0 | 0 | 2 | 0 | 4 | 1884770935
| Online PSC |  | https://podminky.urs.cz/item/CS_URS_2025_02/151101211 | [14 empty] | Online PSC | 2
| VV |  | (2*(3,2+3,2)*1,8) "šachta |  | 23.04 | [12 empty] | VV | 2 | 2 | True | 0 | ROZPOCET
| VV |  | (2*(1,5+1,5)*2,0) "napojení na stoku |  | 12 | [12 empty] | VV | 2 | 2 | True | 0 | ROZPOCET
| VV |  | (2*10*1,7) "kanalizace přípojka |  | 34 | [12 empty] | VV | 2 | 2 | True | 0 | ROZPOCET
| VV |  | Součet |  | 69.04 | [12 empty] | VV | 2 | 4 | True | 1 | ROZPOCET
10 | K | 151101301 | Zřízení rozepření zapažených stěn výkopů s potřebným přepažováním při pažení příložném, hloubky do 4 m | m3 | 22.93 |  | 0 | CS ÚRS 2025 02 |  | snížená |  | 0 | 0.00046 | 0.010548 | 0 | 0 | 4 | K | 2 |  |  |  | ROZPOCET | 0 | 0 | 0 | 0 | 0 | 2 | 0 | 4 | 696783880
| Online PSC |  | https://podminky.urs.cz/item/CS_URS_2025_02/151101301 | [14 empty] | Online PSC | 2
| VV |  | 22,932 "hloubení jam |  | 22.93 | [12 empty] | VV | 2 | 2 | True | 0 | ROZPOCET
| VV |  | Součet |  | 22.93 | [12 empty] | VV | 2 | 4 | True | 1 | ROZPOCET
11 | K | 151101311 | Odstranění rozepření stěn výkopů s uložením materiálu na vzdálenost do 3 m od okraje výkopu pažení příložného, hloubky do 4 m | m3 | 22.93 |  | 0 | CS ÚRS 2025 02 |  | snížená |  | 0 | 0 | 0 | 0 | 0 | 4 | K | 2 |  |  |  | ROZPOCET | 0 | 0 | 0 | 0 | 0 | 2 | 0 | 4 | 769478326
| Online PSC |  | https://podminky.urs.cz/item/CS_URS_2025_02/151101311 | [14 empty] | Online PSC | 2
| VV |  | 4,500 "hloubení jam |  | 4.5 | [12 empty] | VV | 2 | 2 | True | 0 | ROZPOCET
| VV |  | Součet |  | 4.5 | [12 empty] | VV | 2 | 4 | True | 0 | ROZPOCET
| VV |  | 22,932 "hloubení jam |  | 22.93 | [12 empty] | VV | 2 | 2 | True | 0 | ROZPOCET
| VV |  | Součet |  | 22.93 | [12 empty] | VV | 2 | 4 | True | 1 | ROZPOCET
12 | K | 161151103 | Svislé přemístění výkopku strojně bez naložení do dopravní nádoby avšak s vyprázdněním dopravní nádoby na hromadu nebo do dopravního prostředku z horniny třídy těžitelnosti I skupiny 1 až 3 při hloubce výkopu přes 4 do 8 m | m3 | 39.93 |  | 0 | CS ÚRS 2025 02 |  | snížená |  | 0 | 0 | 0 | 0 | 0 | 4 | K | 2 |  |  |  | ROZPOCET | 0 | 0 | 0 | 0 | 0 | 2 | 0 | 4 | -1190458473
| Online PSC |  | https://podminky.urs.cz/item/CS_URS_2025_02/161151103 | [14 empty] | Online PSC | 2
| VV |  | 22,932+17,000 "hloubené vykopávky |  | 39.93 | [12 empty] | VV | 2 | 2 | True | 0 | ROZPOCET
| VV |  | Součet |  | 39.93 | [12 empty] | VV | 2 | 4 | True | 1 | ROZPOCET
13 | K | 162602112 | Vodorovné přemístění drnu na suchu na vzdálenost přes 4000 do 5000 m | m2 | 28.57 |  | 0 | CS ÚRS 2025 02 |  | snížená |  | 0 | 0 | 0 | 0 | 0 | 4 | K | 2 |  |  |  | ROZPOCET | 0 | 0 | 0 | 0 | 0 | 2 | 0 | 4 | 88213757
| Online PSC |  | https://podminky.urs.cz/item/CS_URS_2025_02/162602112 | [14 empty] | Online PSC | 2
14 | K | 171251201 | Uložení sypaniny na skládky nebo meziskládky bez hutnění s upravením uložené sypaniny do předepsaného tvaru | m3 | 28.57 |  | 0 | CS ÚRS 2025 02 |  | snížená |  | 0 | 0 | 0 | 0 | 0 | 4 | K | 2 |  |  |  | ROZPOCET | 0 | 0 | 0 | 0 | 0 | 2 | 0 | 4 | 991815085
| Online PSC |  | https://podminky.urs.cz/item/CS_URS_2025_02/171251201 | [14 empty] | Online PSC | 2
| VV |  | 28,571 "vodorovný přesun |  | 28.57 | [12 empty] | VV | 2 | 2 | True | 0 | ROZPOCET
| VV |  | Součet |  | 28.57 | [12 empty] | VV | 2 | 4 | True | 1 | ROZPOCET
15 | K | 171201221 | Poplatek za uložení stavebního odpadu na skládce (skládkovné) zeminy a kamení zatříděného do Katalogu odpadů pod kódem 17 05 04 | t | 51.43 |  | 0 | CS ÚRS 2025 02 |  | snížená |  | 0 | 0 | 0 | 0 | 0 | 4 | K | 2 |  |  |  | ROZPOCET | 0 | 0 | 0 | 0 | 0 | 2 | 0 | 4 | 1272574762
| Online PSC |  | https://podminky.urs.cz/item/CS_URS_2025_02/171201221 | [14 empty] | Online PSC | 2
| VV |  | 1,8*28,571 "vodorovný přesun |  | 51.43 | [12 empty] | VV | 2 | 2 | True | 0 | ROZPOCET
| VV |  | Součet |  | 51.43 | [12 empty] | VV | 2 | 4 | True | 1 | ROZPOCET
16 | K | 174111101 | Zásyp sypaninou z jakékoliv horniny ručně s uložením výkopku ve vrstvách se zhutněním jam, šachet, rýh nebo kolem objektů v těchto vykopávkách | m3 | 11.36 |  | 0 | CS ÚRS 2025 02 |  | snížená |  | 0 | 0 | 0 | 0 | 0 | 4 | K | 2 |  |  |  | ROZPOCET | 0 | 0 | 0 | 0 | 0 | 2 | 0 | 4 | 1381765235
| Online PSC |  | https://podminky.urs.cz/item/CS_URS_2025_02/174111101 | [14 empty] | Online PSC | 2
| VV |  | 22,932+17,000 "hloubené vykopávky |  | 39.93 | [12 empty] | VV | 2 | 2 | True | 0 | ROZPOCET
| VV |  | -28,571 "vodorovný přesun |  | -28.57 | [12 empty] | VV | 2 | 2 | True | 0 | ROZPOCET
| VV |  | Součet |  | 11.36 | [12 empty] | VV | 2 | 4 | True | 1 | ROZPOCET
17 | K | 175151101 | Obsypání potrubí strojně sypaninou z vhodných hornin třídy těžitelnosti I a II, skupiny 1 až 4 nebo materiálem připraveným podél výkopu ve vzdálenosti do 3 m od jeho kraje, pro jakoukoliv hloubku výkopu a míru zhutnění bez prohození sypaniny | m3 | 23.59 |  | 0 | CS ÚRS 2025 02 |  | snížená |  | 0 | 0 | 0 | 0 | 0 | 4 | K | 2 |  |  |  | ROZPOCET | 0 | 0 | 0 | 0 | 0 | 2 | 0 | 4 | 2103896285
| Online PSC |  | https://podminky.urs.cz/item/CS_URS_2025_02/175151101 | [14 empty] | Online PSC | 2
18 | M | 58331351 | kamenivo těžené drobné frakce 0/4 | t | 84.94 |  | 0 | CS ÚRS 2025 02 |  | snížená |  | 0 | 1 | 84.94 | 0 | 0 | 8 | M | 2 |  |  |  | ROZPOCET | 0 | 0 | 0 | 0 | 0 | 2 | 0 | 4 | -1226700399
| VV |  | 1,8*23,594 "obsypy |  | 42.47 | [12 empty] | VV | 2 | 2 | True | 0 | ROZPOCET
| VV |  | Součet |  | 42.47 | [12 empty] | VV | 2 | 4 | True | 0 | ROZPOCET
| VV |  | 42,469*2 "Přepočtené koeficientem množství |  | 84.94 | [12 empty] | VV | 2 | 2 | True | 1 | ROZPOCET
| D | 3 | Svislé a kompletní konstrukce |  |  |  | 0 |  |  |  |  | 0 |  | 0 |  | 1.2 | 1 | D | 1 |  |  |  | ROZPOCET | [6 empty] | 0
19 | K | 358325114 | Bourání stoky kompletní nebo vybourání otvorů průřezové plochy do 4 m2 ve stokách ze zdiva z železobetonu | m3 | 0.5 |  | 0 | CS ÚRS 2025 02 |  | snížená |  | 0 | 0 | 0 | 2.4 | 1.2 | 4 | K | 2 |  |  |  | ROZPOCET | 0 | 0 | 0 | 0 | 0 | 2 | 0 | 4 | 1885606122
| Online PSC |  | https://podminky.urs.cz/item/CS_URS_2025_02/358325114 | [14 empty] | Online PSC | 2
| VV |  | 0,5 "napojení na stoku |  | 0.5 | [12 empty] | VV | 2 | 2 | True | 0 | ROZPOCET
| VV |  | Součet |  | 0.5 | [12 empty] | VV | 2 | 4 | True | 1 | ROZPOCET
| D | 4 | Vodorovné konstrukce |  |  |  | 0 |  |  |  |  | 0 |  | 0 |  | 0 | 1 | D | 1 |  |  |  | ROZPOCET | [6 empty] | 0
20 | K | 451572111 | Lože pod potrubí, stoky a drobné objekty v otevřeném výkopu z kameniva drobného těženého 0 až 4 mm | m3 | 1 |  | 0 | CS ÚRS 2025 02 |  | snížená |  | 0 | 0 | 0 | 0 | 0 | 4 | K | 2 |  |  |  | ROZPOCET | 0 | 0 | 0 | 0 | 0 | 2 | 0 | 4 | -1659910155
| Online PSC |  | https://podminky.urs.cz/item/CS_URS_2025_02/451572111 | [14 empty] | Online PSC | 2
| VV |  | (10*1,0*0,1) "kanalizace přípojka |  | 1 | [12 empty] | VV | 2 | 2 | True | 0 | ROZPOCET
| VV |  | Součet |  | 1 | [12 empty] | VV | 2 | 4 | True | 1 | ROZPOCET
21 | K | 451573111 | Lože pod potrubí, stoky a drobné objekty v otevřeném výkopu z písku a štěrkopísku do 63 mm | m3 | 1.25 |  | 0 | CS ÚRS 2025 02 |  | snížená |  | 0 | 0 | 0 | 0 | 0 | 4 | K | 2 |  |  |  | ROZPOCET | 0 | 0 | 0 | 0 | 0 | 2 | 0 | 4 | -762507291
| Online PSC |  | https://podminky.urs.cz/item/CS_URS_2025_02/451573111 | [14 empty] | Online PSC | 2
| VV |  | (3,2*3,2*0,1) "šachta |  | 1.02 | [12 empty] | VV | 2 | 2 | True | 0 | ROZPOCET
| VV |  | (1,5*1,5*0,1) "napojení na stoku |  | 0.23 | [12 empty] | VV | 2 | 2 | True | 0 | ROZPOCET
| VV |  | Součet |  | 1.25 | [12 empty] | VV | 2 | 4 | True | 1 | ROZPOCET
| D | 5 | Komunikace |  |  |  | 0 |  |  |  |  | 0 |  | 0 |  | 0 | 1 | D | 1 |  |  |  | ROZPOCET | [6 empty] | 0
22 | K | 565135101 | Asfaltový beton vrstva podkladní ACP 16 z nemodifikovaného asfaltu s rozprostřením a zhutněním ACP 16 S v pruhu šířky do 1,5 m, po zhutnění tl. 50 mm | m2 | 4.65 |  | 0 | CS ÚRS 2025 02 |  | snížená |  | 0 | 0 | 0 | 0 | 0 | 4 | K | 2 |  |  |  | ROZPOCET | 0 | 0 | 0 | 0 | 0 | 2 | 0 | 4 | -316042938
| Online PSC |  | https://podminky.urs.cz/item/CS_URS_2025_02/565135101 | [14 empty] | Online PSC | 2
| VV |  | 2*1,2 "kanalizace přípojka |  | 2.4 | [12 empty] | VV | 2 | 2 | True | 0 | ROZPOCET
| VV |  | 1,5*1,5 "napojení na stoku |  | 2.25 | [12 empty] | VV | 2 | 2 | True | 0 | ROZPOCET
| VV |  | Součet |  | 4.65 | [12 empty] | VV | 2 | 4 | True | 1 | ROZPOCET
23 | K | 567132115 | Podklad ze směsi stmelené cementem SC bez dilatačních spár, s rozprostřením a zhutněním SC C 8/10 (KSC I), po zhutnění tl. 200 mm | m2 | 4.65 |  | 0 | CS ÚRS 2025 02 |  | snížená |  | 0 | 0 | 0 | 0 | 0 | 4 | K | 2 |  |  |  | ROZPOCET | 0 | 0 | 0 | 0 | 0 | 2 | 0 | 4 | -1311389607
| Online PSC |  | https://podminky.urs.cz/item/CS_URS_2025_02/567132115 | [14 empty] | Online PSC | 2
| VV |  | 2*1,2 "kanalizace přípojka |  | 2.4 | [12 empty] | VV | 2 | 2 | True | 0 | ROZPOCET
| VV |  | 1,5*1,5 "napojení na stoku |  | 2.25 | [12 empty] | VV | 2 | 2 | True | 0 | ROZPOCET
| VV |  | Součet |  | 4.65 | [12 empty] | VV | 2 | 4 | True | 1 | ROZPOCET
24 | K | 573211109 | Postřik spojovací PS bez posypu kamenivem z asfaltu silničního, v množství 0,50 kg/m2 | m2 | 4.65 |  | 0 | CS ÚRS 2025 02 |  | snížená |  | 0 | 0 | 0 | 0 | 0 | 4 | K | 2 |  |  |  | ROZPOCET | 0 | 0 | 0 | 0 | 0 | 2 | 0 | 4 | -1309319290
| Online PSC |  | https://podminky.urs.cz/item/CS_URS_2025_02/573211109 | [14 empty] | Online PSC | 2
| VV |  | 2*1,2 "kanalizace přípojka |  | 2.4 | [12 empty] | VV | 2 | 2 | True | 0 | ROZPOCET
| VV |  | 1,5*1,5 "napojení na stoku |  | 2.25 | [12 empty] | VV | 2 | 2 | True | 0 | ROZPOCET
| VV |  | Součet |  | 4.65 | [12 empty] | VV | 2 | 4 | True | 1 | ROZPOCET
25 | K | 577144031 | Asfaltový beton vrstva obrusná ACO 11 z modifikovaného asfaltu s rozprostřením a se zhutněním ACO 11+ v pruhu šířky do 1,5 m, po zhutnění tl. 50 mm | m2 | 4.65 |  | 0 | CS ÚRS 2025 02 |  | snížená |  | 0 | 0 | 0 | 0 | 0 | 4 | K | 2 |  |  |  | ROZPOCET | 0 | 0 | 0 | 0 | 0 | 2 | 0 | 4 | 268470257
| Online PSC |  | https://podminky.urs.cz/item/CS_URS_2025_02/577144031 | [14 empty] | Online PSC | 2
| VV |  | 2*1,2 "kanalizace přípojka |  | 2.4 | [12 empty] | VV | 2 | 2 | True | 0 | ROZPOCET
| VV |  | 1,5*1,5 "napojení na stoku |  | 2.25 | [12 empty] | VV | 2 | 2 | True | 0 | ROZPOCET
| VV |  | Součet |  | 4.65 | [12 empty] | VV | 2 | 4 | True | 1 | ROZPOCET
26 | K | 577146011 | Asfaltový beton vrstva ložní ACL 22 z nemodifikovaného asfaltu s rozprostřením a zhutněním ACL 22 + v pruhu šířky do 1,5 m, po zhutnění tl. 50 mm | m2 | 4.65 |  | 0 | CS ÚRS 2025 02 |  | snížená |  | 0 | 0 | 0 | 0 | 0 | 4 | K | 2 |  |  |  | ROZPOCET | 0 | 0 | 0 | 0 | 0 | 2 | 0 | 4 | -443592584
| Online PSC |  | https://podminky.urs.cz/item/CS_URS_2025_02/577146011 | [14 empty] | Online PSC | 2
| VV |  | 2*1,2 "kanalizace přípojka |  | 2.4 | [12 empty] | VV | 2 | 2 | True | 0 | ROZPOCET
| VV |  | 1,5*1,5 "napojení na stoku |  | 2.25 | [12 empty] | VV | 2 | 2 | True | 0 | ROZPOCET
| VV |  | Součet |  | 4.65 | [12 empty] | VV | 2 | 4 | True | 1 | ROZPOCET
| D | 8 | Trubní vedení |  |  |  | 0 |  |  |  |  | 0 |  | 4.4524 |  | 0 | 1 | D | 1 |  |  |  | ROZPOCET | [6 empty] | 0
27 | K | 871350310 | Montáž kanalizačního potrubí z polypropylenu PP hladkého plnostěnného SN 10 DN 200 | m | 10 |  | 0 | CS ÚRS 2025 02 |  | snížená |  | 0 | 1e-05 | 0.0001 | 0 | 0 | 4 | K | 2 |  |  |  | ROZPOCET | 0 | 0 | 0 | 0 | 0 | 2 | 0 | 4 | 711089396
| Online PSC |  | https://podminky.urs.cz/item/CS_URS_2025_02/871350310 | [14 empty] | Online PSC | 2
| VV |  | 10 "kanalizace přípojka |  | 10 | [12 empty] | VV | 2 | 2 | True | 0 | ROZPOCET
| VV |  | Součet |  | 10 | [12 empty] | VV | 2 | 4 | True | 1 | ROZPOCET
28 | M | 28617004 | trubka kanalizační PP plnostěnná třívrstvá DN 200x1000mm SN10 | m | 10.3 |  | 0 | CS ÚRS 2025 02 |  | snížená |  | 0 | 0.0046 | 0.04738 | 0 | 0 | 8 | M | 2 |  |  |  | ROZPOCET | 0 | 0 | 0 | 0 | 0 | 2 | 0 | 4 | -1853513659
| VV |  | 1,015*10 |  | 10.15 | [12 empty] | VV | 2 | 2 | True | 0 | ROZPOCET
| VV |  | 10,15*1,015 "Přepočtené koeficientem množství |  | 10.3 | [12 empty] | VV | 2 | 2 | True | 1 | ROZPOCET
29 | K | 894411121 | Zřízení šachet kanalizačních z betonových dílců výšky vstupu do 1,50 m s obložením dna betonem tř. C 25/30, na potrubí DN přes 200 do 300 | kus | 1 |  | 0 | CS ÚRS 2025 02 |  | snížená |  | 0 | 2.1159 | 2.1159 | 0 | 0 | 4 | K | 2 |  |  |  | ROZPOCET | 0 | 0 | 0 | 0 | 0 | 2 | 0 | 4 | -323319141
| Online PSC |  | https://podminky.urs.cz/item/CS_URS_2025_02/894411121 | [14 empty] | Online PSC | 2
| VV |  | 1 "šachty |  | 1 | [12 empty] | VV | 2 | 2 | True | 0 | ROZPOCET
| VV |  | Součet |  | 1 | [12 empty] | VV | 2 | 4 | True | 1 | ROZPOCET
30 | M | 59224028 | dno betonové šachtové DN 200 kameninový žlab i nástupnice 100x63,5x15cm | kus | 1 |  | 0 | CS ÚRS 2025 02 |  | snížená |  | 0 | 1.363 | 1.363 | 0 | 0 | 8 | M | 2 |  |  |  | ROZPOCET | 0 | 0 | 0 | 0 | 0 | 2 | 0 | 4 | 1249522189
| VV |  | 1 "šachty |  | 1 | [12 empty] | VV | 2 | 2 | True | 0 | ROZPOCET
| VV |  | Součet |  | 1 | [12 empty] | VV | 2 | 4 | True | 1 | ROZPOCET
31 | M | 59224312 | konus betonové šachty DN 1000 kanalizační 100x62,5x58cm tl stěny 12 stupadla poplastovaná | kus | 1 |  | 0 | CS ÚRS 2025 02 |  | snížená |  | 0 | 0.585 | 0.585 | 0 | 0 | 8 | M | 2 |  |  |  | ROZPOCET | 0 | 0 | 0 | 0 | 0 | 2 | 0 | 4 | 997936815
| VV |  | 1 "šachty |  | 1 | [12 empty] | VV | 2 | 2 | True | 0 | ROZPOCET
| VV |  | Součet |  | 1 | [12 empty] | VV | 2 | 4 | True | 1 | ROZPOCET
32 | M | 59224010 | prstenec šachtový vyrovnávací betonový 625x100x40mm | kus | 1 |  | 0 | CS ÚRS 2025 02 |  | snížená |  | 0 | 0.021 | 0.021 | 0 | 0 | 8 | M | 2 |  |  |  | ROZPOCET | 0 | 0 | 0 | 0 | 0 | 2 | 0 | 4 | 1481784828
| VV |  | 1 "šachty |  | 1 | [12 empty] | VV | 2 | 2 | True | 0 | ROZPOCET
| VV |  | Součet |  | 1 | [12 empty] | VV | 2 | 4 | True | 1 | ROZPOCET
33 | M | 59224011 | prstenec šachtový vyrovnávací betonový 625x100x60mm | kus | 1 |  | 0 | CS ÚRS 2025 02 |  | snížená |  | 0 | 0.032 | 0.032 | 0 | 0 | 8 | M | 2 |  |  |  | ROZPOCET | 0 | 0 | 0 | 0 | 0 | 2 | 0 | 4 | -565976700
| VV |  | 1 "šachty |  | 1 | [12 empty] | VV | 2 | 2 | True | 0 | ROZPOCET
| VV |  | Součet |  | 1 | [12 empty] | VV | 2 | 4 | True | 1 | ROZPOCET
34 | M | 59224348 | těsnění elastomerové pro spojení šachetních dílů DN 1000 | kus | 1 |  | 0 | CS ÚRS 2025 02 |  | snížená |  | 0 | 0.002 | 0.002 | 0 | 0 | 8 | M | 2 |  |  |  | ROZPOCET | 0 | 0 | 0 | 0 | 0 | 2 | 0 | 4 | 425297337
| VV |  | 1 "šachty |  | 1 | [12 empty] | VV | 2 | 2 | True | 0 | ROZPOCET
| VV |  | Součet |  | 1 | [12 empty] | VV | 2 | 4 | True | 1 | ROZPOCET
35 | K | 899104112 | Osazení poklopů šachtových litinových, ocelových nebo železobetonových včetně rámů pro třídu zatížení D400, E600 | kus | 1 |  | 0 | CS ÚRS 2025 02 |  | snížená |  | 0 | 0.09 | 0.09 | 0 | 0 | 4 | K | 2 |  |  |  | ROZPOCET | 0 | 0 | 0 | 0 | 0 | 2 | 0 | 4 | -1987790678
| Online PSC |  | https://podminky.urs.cz/item/CS_URS_2025_02/899104112 | [14 empty] | Online PSC | 2
| VV |  | 1 "šachty |  | 1 | [12 empty] | VV | 2 | 2 | True | 0 | ROZPOCET
| VV |  | Součet |  | 1 | [12 empty] | VV | 2 | 4 | True | 1 | ROZPOCET
36 | M | 28661935 | poklop šachtový litinový DN 600 pro třídu zatížení D400 | kus | 1 |  | 0 | CS ÚRS 2025 02 |  | snížená |  | 0 | 0.196 | 0.196 | 0 | 0 | 8 | M | 2 |  |  |  | ROZPOCET | 0 | 0 | 0 | 0 | 0 | 2 | 0 | 4 | 656457778
| VV |  | 1 "šachty |  | 1 | [12 empty] | VV | 2 | 2 | True | 0 | ROZPOCET
| VV |  | Součet |  | 1 | [12 empty] | VV | 2 | 4 | True | 1 | ROZPOCET
37 | K | 892351111 | Tlakové zkoušky vodou na potrubí DN 150 nebo 200 | m | 10 |  | 0 | CS ÚRS 2025 02 |  | snížená |  | 0 | 0 | 0 | 0 | 0 | 4 | K | 2 |  |  |  | ROZPOCET | 0 | 0 | 0 | 0 | 0 | 2 | 0 | 4 | -1287887937
| Online PSC |  | https://podminky.urs.cz/item/CS_URS_2025_02/892351111 | [14 empty] | Online PSC | 2
| VV |  | 10 "kanalizace |  | 10 | [12 empty] | VV | 2 | 2 | True | 0 | ROZPOCET
| VV |  | Součet |  | 10 | [12 empty] | VV | 2 | 4 | True | 1 | ROZPOCET
38 | K | 899-R1 | Zaměření trasy potrubí | m | 10 |  | 0 |  |  | snížená |  | 0 | 0 | 0 | 0 | 0 | 4 | K | 2 |  |  |  | ROZPOCET | 0 | 0 | 0 | 0 | 0 | 2 | 0 | 4 | -1204998934
| VV |  | 10 "kanalizace |  | 10 | [12 empty] | VV | 2 | 2 | True | 0 | ROZPOCET
| VV |  | Součet |  | 10 | [12 empty] | VV | 2 | 4 | True | 1 | ROZPOCET
| D | 997 | Doprava suti a vybouraných hmot |  |  |  | 0 |  |  |  |  | 0 |  | 0 |  | 0 | 1 | D | 1 |  |  |  | ROZPOCET | [6 empty] | 0
39 | K | 997221571 | Vodorovná doprava vybouraných hmot bez naložení, ale se složením a s hrubým urovnáním na vzdálenost do 1 km | t | 4.64 |  | 0 | CS ÚRS 2025 02 |  | snížená |  | 0 | 0 | 0 | 0 | 0 | 4 | K | 2 |  |  |  | ROZPOCET | 0 | 0 | 0 | 0 | 0 | 2 | 0 | 4 | 1979519142
| Online PSC |  | https://podminky.urs.cz/item/CS_URS_2025_02/997221571 | [14 empty] | Online PSC | 2
40 | K | 997221579 | Vodorovná doprava vybouraných hmot bez naložení, ale se složením a s hrubým urovnáním na vzdálenost Příplatek k ceně za každý další započatý 1 km přes 1 km | t | 13.76 |  | 0 | CS ÚRS 2025 02 |  | snížená |  | 0 | 0 | 0 | 0 | 0 | 4 | K | 2 |  |  |  | ROZPOCET | 0 | 0 | 0 | 0 | 0 | 2 | 0 | 4 | 1294653110
| Online PSC |  | https://podminky.urs.cz/item/CS_URS_2025_02/997221579 | [14 empty] | Online PSC | 2
| VV |  | 4*3,441 |  | 13.76 | [12 empty] | VV | 2 | 2 | True | 0 | ROZPOCET
| VV |  | Součet |  | 13.76 | [12 empty] | VV | 2 | 4 | True | 1 | ROZPOCET
41 | K | 997221875 | Poplatek za uložení stavebního odpadu na recyklační skládce (skládkovné) asfaltového bez obsahu dehtu zatříděného do Katalogu odpadů pod kódem 17 03 02 | t | 2.4 |  | 0 | CS ÚRS 2025 02 |  | snížená |  | 0 | 0 | 0 | 0 | 0 | 4 | K | 2 |  |  |  | ROZPOCET | 0 | 0 | 0 | 0 | 0 | 2 | 0 | 4 | 2128825228
| Online PSC |  | https://podminky.urs.cz/item/CS_URS_2025_02/997221875 | [14 empty] | Online PSC | 2
| D | 998 | Přesun hmot |  |  |  | 0 |  |  |  |  | 0 |  | 0 |  | 0 | 1 | D | 1 |  |  |  | ROZPOCET | [6 empty] | 0
42 | K | 998276101 | Přesun hmot pro trubní vedení hloubené z trub z plastických hmot nebo sklolaminátových pro vodovody, kanalizace, teplovody, produktovody v otevřeném výkopu dopravní vzdálenost do 15 m | t | 89.67 |  | 0 | CS ÚRS 2025 02 |  | snížená |  | 0 | 0 | 0 | 0 | 0 | 4 | K | 2 |  |  |  | ROZPOCET | 0 | 0 | 0 | 0 | 0 | 2 | 0 | 4 | -509574346
| Online PSC |  | https://podminky.urs.cz/item/CS_URS_2025_02/998276101 | [14 empty] | Online PSC | 2

## IO.06 - Plynovodní přípojka
{94dfe3c2-1a81-4bb1-8faa-75e4f836975b}
1
| KRYCÍ LIST SOUPISU PRACÍ | [7 empty] | v --- níže se nacházejí doplnkové a pomocné údaje k sestavám --- v | [8 empty] | False
Stavba:
Novostavba bytového domu s pečovatelskou službou v ulici 5. května v Turnově
Objekt:
IO.06 - Plynovodní přípojka
| KSO: |  |  |  |  | CC-CZ:
| Místo: |  | p.č. 1289,1290,1291, k.ú.Turnov |  |  | Datum: | 5. 12. 2025
| Zadavatel: |  |  |  |  | IČ: | 00276227
|  | Město Turnov |  |  |  | DIČ: | CZ00276227
| Účastník: |  |  |  |  | IČ: | Vyplň údaj
|  | Vyplň údaj |  |  |  | DIČ: | Vyplň údaj
| Projektant: |  |  |  |  | IČ:
|  | Ondřej Zikán |  |  |  | DIČ:
| Zpracovatel: |  |  |  |  | IČ:
|  | Ondřej Zikán |  |  |  | DIČ:
Poznámka:
| Cena bez DPH | [5 empty] | 0
|  |  | Základ daně |  |  | Sazba daně | Výše daně
| DPH | základní | 0 |  |  | 21% | 0
|  | snížená | 0 |  |  | 12% | 0
|  | zákl. přenesená | 0 |  |  | 21% | 0
|  | sníž. přenesená | 0 |  |  | 12% | 0
|  | nulová | 0 |  |  | 0% | 0
| Cena s DPH |  |  | v | CZK |  | 0
REKAPITULACE ČLENĚNÍ SOUPISU PRACÍ
Stavba:
Novostavba bytového domu s pečovatelskou službou v ulici 5. května v Turnově
Objekt:
IO.06 - Plynovodní přípojka
Místo: |  |  | p.č. 1289,1290,1291, k.ú.Turnov |  |  | Datum: | 5. 12. 2025
Zadavatel: |  |  | Město Turnov |  |  | Projektant: | Ondřej Zikán
Účastník: |  |  | Vyplň údaj |  |  | Zpracovatel: | Ondřej Zikán
Kód dílu - Popis | [6 empty] | Cena celkem [CZK]
Náklady stavby celkem | [6 empty] | 0 | [11 empty] | -1
| HSV - HSV | [5 empty] | 0
| 1 - Zemní práce | [5 empty] | 0
| 4 - Vodorovné konstrukce | [5 empty] | 0
| 8 - Vedení trubní dálková a přípojná | [5 empty] | 0
| 998 - Přesun hmot | [5 empty] | 0
| PSV - Práce a dodávky PSV | [5 empty] | 0
| 723 - Zdravotechnika - vnitřní plynovod | [5 empty] | 0
SOUPIS PRACÍ
Stavba:
Novostavba bytového domu s pečovatelskou službou v ulici 5. května v Turnově
Objekt:
IO.06 - Plynovodní přípojka
Místo: |  |  | p.č. 1289,1290,1291, k.ú.Turnov |  |  | Datum: | 5. 12. 2025
Zadavatel: |  |  | Město Turnov |  |  | Projektant: | Ondřej Zikán
Účastník: |  |  | Vyplň údaj |  |  | Zpracovatel: | Ondřej Zikán
PČ | Typ | Kód | Popis | MJ | Množství | J.cena [CZK] | Cena celkem [CZK] | Cenová soustava |  | DPH | J. Nh [h] | Nh celkem [h] | J. hmotnost [t] | Hmotnost celkem [t] | J. suť [t] | Suť Celkem [t]
Náklady soupisu celkem | [6 empty] | 0 |  |  |  |  | 0 |  | 5.4455 |  | 0 |  | D | -1 | [10 empty] | 0
| D | HSV | HSV |  |  |  | 0 |  |  |  |  | 0 |  | 5.4265 |  | 0 | 1 | D | 0 |  |  |  | ROZPOCET | [6 empty] | 0
| D | 1 | Zemní práce |  |  |  | 0 |  |  |  |  | 0 |  | 5.4252 |  | 0 | 1 | D | 1 |  |  |  | ROZPOCET | [6 empty] | 0
1 | K | 119004111 | Bezpečný vstup nebo výstup z výkopu pomocí žebříku zřízení | m | 5 |  | 0 | CS ÚRS 2025 02 |  | snížená |  | 0 | 0 | 0 | 0 | 0 | 4 | K | 2 |  |  |  | ROZPOCET | 0 | 0 | 0 | 0 | 0 | 2 | 0 | 4 | -1601290009
| Online PSC |  | https://podminky.urs.cz/item/CS_URS_2025_02/119004111 | [14 empty] | Online PSC | 2
| VV |  | 10/2 "50% z celkové délky |  | 5 | [12 empty] | VV | 2 | 2 | True | 1 | ROZPOCET
2 | K | 119004112 | Bezpečný vstup nebo výstup z výkopu pomocí žebříku odstranění | m | 5 |  | 0 | CS ÚRS 2025 02 |  | snížená |  | 0 | 0 | 0 | 0 | 0 | 4 | K | 2 |  |  |  | ROZPOCET | 0 | 0 | 0 | 0 | 0 | 2 | 0 | 4 | 1225032527
| Online PSC |  | https://podminky.urs.cz/item/CS_URS_2025_02/119004112 | [14 empty] | Online PSC | 2
| VV |  | 10/2 "50% z celkové délky |  | 5 | [12 empty] | VV | 2 | 2 | True | 1 | ROZPOCET
3 | K | 132254101 | Hloubení zapažených rýh šířky do 800 mm strojně s urovnáním dna do předepsaného profilu a spádu v hornině třídy těžitelnosti I skupiny 3 do 20 m3 | m3 | 9 |  | 0 | CS ÚRS 2025 02 |  | snížená |  | 0 | 0 | 0 | 0 | 0 | 4 | K | 2 |  |  |  | ROZPOCET | 0 | 0 | 0 | 0 | 0 | 2 | 0 | 4 | 1016484041
| Online PSC |  | https://podminky.urs.cz/item/CS_URS_2025_02/132254101 | [14 empty] | Online PSC | 2
| VV |  | 10*0,6*1,5 |  | 9 | [12 empty] | VV | 2 | 2 | True | 1 | ROZPOCET
4 | K | 151101101 | Zřízení pažení a rozepření stěn rýh pro podzemní vedení příložné pro jakoukoliv mezerovitost, hloubky do 2 m | m2 | 30 |  | 0 | CS ÚRS 2025 02 |  | snížená |  | 0 | 0.00084 | 0.0252 | 0 | 0 | 4 | K | 2 |  |  |  | ROZPOCET | 0 | 0 | 0 | 0 | 0 | 2 | 0 | 4 | 1181585835
| Online PSC |  | https://podminky.urs.cz/item/CS_URS_2025_02/151101101 | [14 empty] | Online PSC | 2
| VV |  | 10*1,5*2 |  | 30 | [12 empty] | VV | 2 | 2 | True | 1 | ROZPOCET
5 | K | 151101111 | Odstranění pažení a rozepření stěn rýh pro podzemní vedení s uložením materiálu na vzdálenost do 3 m od kraje výkopu příložné, hloubky do 2 m | m2 | 30 |  | 0 | CS ÚRS 2025 02 |  | snížená |  | 0 | 0 | 0 | 0 | 0 | 4 | K | 2 |  |  |  | ROZPOCET | 0 | 0 | 0 | 0 | 0 | 2 | 0 | 4 | -1272838370
| Online PSC |  | https://podminky.urs.cz/item/CS_URS_2025_02/151101111 | [14 empty] | Online PSC | 2
| VV |  | 10*1,5*2 |  | 30 | [12 empty] | VV | 2 | 2 | True | 1 | ROZPOCET
6 | K | 162351103 | Vodorovné přemístění výkopku nebo sypaniny po suchu na obvyklém dopravním prostředku, bez naložení výkopku, avšak se složením bez rozhrnutí z horniny třídy těžitelnosti I skupiny 1 až 3 na vzdálenost přes 50 do 500 m | m3 | 9 |  | 0 | CS ÚRS 2025 02 |  | snížená |  | 0 | 0 | 0 | 0 | 0 | 4 | K | 2 |  |  |  | ROZPOCET | 0 | 0 | 0 | 0 | 0 | 2 | 0 | 4 | -1096589976
| Online PSC |  | https://podminky.urs.cz/item/CS_URS_2025_02/162351103 | [14 empty] | Online PSC | 2
| VV |  | 9 "zemina hloubení rýh |  | 9 | [12 empty] | VV | 2 | 2 | True | 1 | ROZPOCET
7 | K | 162751117 | Vodorovné přemístění výkopku nebo sypaniny po suchu na obvyklém dopravním prostředku, bez naložení výkopku, avšak se složením bez rozhrnutí z horniny třídy těžitelnosti I skupiny 1 až 3 na vzdálenost přes 9 000 do 10 000 m | m3 | 3 |  | 0 | CS ÚRS 2025 02 |  | snížená |  | 0 | 0 | 0 | 0 | 0 | 4 | K | 2 |  |  |  | ROZPOCET | 0 | 0 | 0 | 0 | 0 | 2 | 0 | 4 | -357397255
| Online PSC |  | https://podminky.urs.cz/item/CS_URS_2025_02/162751117 | [14 empty] | Online PSC | 2
| VV |  | 2,4+0,6 "odvoz přebytečné zeminy |  | 3 | [12 empty] | VV | 2 | 2 | True | 1 | ROZPOCET
8 | K | 167151101 | Nakládání, skládání a překládání neulehlého výkopku nebo sypaniny strojně nakládání, množství do 100 m3, z horniny třídy těžitelnosti I, skupiny 1 až 3 | m3 | 9 |  | 0 | CS ÚRS 2025 02 |  | snížená |  | 0 | 0 | 0 | 0 | 0 | 4 | K | 2 |  |  |  | ROZPOCET | 0 | 0 | 0 | 0 | 0 | 2 | 0 | 4 | -2097014287
| Online PSC |  | https://podminky.urs.cz/item/CS_URS_2025_02/167151101 | [14 empty] | Online PSC | 2
| VV |  | 2,4+0,6 "zemina pro lože a obsyp |  | 3 | [12 empty] | VV | 2 | 2 | True | 0 | ROZPOCET
| VV |  | 6 "zpětný zásyp |  | 6 | [12 empty] | VV | 2 | 2 | True | 0 | ROZPOCET
| VV |  | Součet |  | 9 | [12 empty] | VV | 2 | 4 | True | 1 | ROZPOCET
9 | K | 171201231 | Poplatek za uložení stavebního odpadu na recyklační skládce (skládkovné) zeminy a kamení zatříděného do Katalogu odpadů pod kódem 17 05 04 | t | 5.4 |  | 0 | CS ÚRS 2025 02 |  | snížená |  | 0 | 0 | 0 | 0 | 0 | 4 | K | 2 |  |  |  | ROZPOCET | 0 | 0 | 0 | 0 | 0 | 2 | 0 | 4 | 1525530367
| Online PSC |  | https://podminky.urs.cz/item/CS_URS_2025_02/171201231 | [14 empty] | Online PSC | 2
| VV |  | 3*1,8 "fakturovat dle skutečnosti |  | 5.4 | [12 empty] | VV | 2 | 2 | True | 1 | ROZPOCET
10 | K | 171251201 | Uložení sypaniny na skládky nebo meziskládky bez hutnění s upravením uložené sypaniny do předepsaného tvaru | m3 | 3 |  | 0 | CS ÚRS 2025 02 |  | snížená |  | 0 | 0 | 0 | 0 | 0 | 4 | K | 2 |  |  |  | ROZPOCET | 0 | 0 | 0 | 0 | 0 | 2 | 0 | 4 | -784158017
| Online PSC |  | https://podminky.urs.cz/item/CS_URS_2025_02/171251201 | [14 empty] | Online PSC | 2
| VV |  | 2,4+0,6 "uložení zeminy nahrazené novým obsypem a ložem |  | 3 | [12 empty] | VV | 2 | 2 | True | 1 | ROZPOCET
11 | K | 174151101 | Zásyp sypaninou z jakékoliv horniny strojně s uložením výkopku ve vrstvách se zhutněním jam, šachet, rýh nebo kolem objektů v těchto vykopávkách | m3 | 6 |  | 0 | CS ÚRS 2025 02 |  | snížená |  | 0 | 0 | 0 | 0 | 0 | 4 | K | 2 |  |  |  | ROZPOCET | 0 | 0 | 0 | 0 | 0 | 2 | 0 | 4 | 331489830
| Online PSC |  | https://podminky.urs.cz/item/CS_URS_2025_02/174151101 | [14 empty] | Online PSC | 2
| VV |  | 9-(0,6+2,4) "výkopy vně objektu výkopkem |  | 6 | [12 empty] | VV | 2 | 2 | True | 1 | ROZPOCET
12 | K | 175111101 | Obsypání potrubí ručně sypaninou z vhodných hornin třídy těžitelnosti I a II, skupiny 1 až 4 nebo materiálem připraveným podél výkopu ve vzdálenosti do 3 m od jeho kraje pro jakoukoliv hloubku výkopu a míru zhutnění bez prohození sypaniny | m3 | 2.4 |  | 0 | CS ÚRS 2025 02 |  | snížená |  | 0 | 0 | 0 | 0 | 0 | 4 | K | 2 |  |  |  | ROZPOCET | 0 | 0 | 0 | 0 | 0 | 2 | 0 | 4 | 331076347
| Online PSC |  | https://podminky.urs.cz/item/CS_URS_2025_02/175111101 | [14 empty] | Online PSC | 2
| VV |  | 10*0,6*0,4 "zásyp potrubí |  | 2.4 | [12 empty] | VV | 2 | 2 | True | 1 | ROZPOCET
13 | M | 58331200 | štěrkopísek netříděný | t | 5.4 |  | 0 | CS ÚRS 2025 02 |  | snížená |  | 0 | 1 | 5.4 | 0 | 0 | 8 | M | 2 |  |  |  | ROZPOCET | 0 | 0 | 0 | 0 | 0 | 2 | 0 | 4 | 768834497
| VV |  | (2,4+0,6)*1,8 "materiál pro obsyp a lože |  | 5.4 | [12 empty] | VV | 2 | 2 | True | 1 | ROZPOCET
| D | 4 | Vodorovné konstrukce |  |  |  | 0 |  |  |  |  | 0 |  | 0 |  | 0 | 1 | D | 1 |  |  |  | ROZPOCET | [6 empty] | 0
14 | K | 451541111 | Lože pod potrubí, stoky a drobné objekty v otevřeném výkopu ze štěrkodrtě 0-63 mm | m3 | 0.6 |  | 0 | CS ÚRS 2025 02 |  | snížená |  | 0 | 0 | 0 | 0 | 0 | 4 | K | 2 |  |  |  | ROZPOCET | 0 | 0 | 0 | 0 | 0 | 2 | 0 | 4 | -1025083732
| Online PSC |  | https://podminky.urs.cz/item/CS_URS_2025_02/451541111 | [14 empty] | Online PSC | 2
| VV |  | 10*0,6*0,1 "pod potrubí |  | 0.6 | [12 empty] | VV | 2 | 2 | True | 1 | ROZPOCET
| D | 8 | Vedení trubní dálková a přípojná |  |  |  | 0 |  |  |  |  | 0 |  | 0.0013 |  | 0 | 1 | D | 1 |  |  |  | ROZPOCET | [6 empty] | 0
15 | K | 899722114 | Krytí potrubí z plastů výstražnou fólií z PVC šířky přes 34 do 40 cm | m | 10 |  | 0 | CS ÚRS 2025 02 |  | snížená |  | 0 | 0.00013 | 0.0013 | 0 | 0 | 4 | K | 2 |  |  |  | ROZPOCET | 0 | 0 | 0 | 0 | 0 | 2 | 0 | 4 | -256726666
| Online PSC |  | https://podminky.urs.cz/item/CS_URS_2025_02/899722114 | [14 empty] | Online PSC | 2
| D | 998 | Přesun hmot |  |  |  | 0 |  |  |  |  | 0 |  | 0 |  | 0 | 1 | D | 1 |  |  |  | ROZPOCET | [6 empty] | 0
16 | K | 998276101 | Přesun hmot pro trubní vedení hloubené z trub z plastických hmot nebo sklolaminátových pro vodovody, kanalizace, teplovody, produktovody v otevřeném výkopu dopravní vzdálenost do 15 m | t | 5.43 |  | 0 | CS ÚRS 2025 02 |  | snížená |  | 0 | 0 | 0 | 0 | 0 | 4 | K | 2 |  |  |  | ROZPOCET | 0 | 0 | 0 | 0 | 0 | 2 | 0 | 4 | -986140618
| Online PSC |  | https://podminky.urs.cz/item/CS_URS_2025_02/998276101 | [14 empty] | Online PSC | 2
17 | K | 998276124 | Přesun hmot pro trubní vedení hloubené z trub z plastických hmot nebo sklolaminátových Příplatek k cenám za zvětšený přesun přes vymezenou dopravní vzdálenost do 500 m | t | 5.43 |  | 0 | CS ÚRS 2025 02 |  | snížená |  | 0 | 0 | 0 | 0 | 0 | 4 | K | 2 |  |  |  | ROZPOCET | 0 | 0 | 0 | 0 | 0 | 2 | 0 | 4 | -1717581036
| Online PSC |  | https://podminky.urs.cz/item/CS_URS_2025_02/998276124 | [14 empty] | Online PSC | 2
| D | PSV | Práce a dodávky PSV |  |  |  | 0 |  |  |  |  | 0 |  | 0.01905 |  | 0 | 2 | D | 0 |  |  |  | ROZPOCET | [6 empty] | 0
18 | K | 723XP101 | Revize plynovodu | kus | 1 |  | 0 | VLASTNÍ POLOŽKA, TRŽNÍ CENA 2025 |  | snížená |  | 0 | 0.00013 | 0.00013 | 0 | 0 | 16 | K | 1 |  |  |  | ROZPOCET | 0 | 0 | 0 | 0 | 0 | 2 | 0 | 16 | -10535044
19 | K | 723XP102 | Tlaková, pevnostní a provozní zkouška plynovodu | kus | 1 |  | 0 | VLASTNÍ POLOŽKA, TRŽNÍ CENA 2025 |  | snížená |  | 0 | 0.00013 | 0.00013 | 0 | 0 | 16 | K | 1 |  |  |  | ROZPOCET | 0 | 0 | 0 | 0 | 0 | 2 | 0 | 16 | 1024376284
20 | K | 723XP103 | Stavební přípomoci při stavbě pilíře HUP a ostatní pomocné práce | h | 8 |  | 0 | VLASTNÍ POLOŽKA, TRŽNÍ CENA 2025 |  | snížená |  | 0 | 0.00013 | 0.00104 | 0 | 0 | 16 | K | 1 |  |  |  | ROZPOCET | 0 | 0 | 0 | 0 | 0 | 2 | 0 | 16 | -1534256560
21 | K | 723XP104 | Prefabrikovaný pilíř HUP se stříškou, pozinkovaná děrovaná, uzavíratelná dvířka - čístý vnitřní rozměr pilíře 920mm*720mm*560mm, sokl 500mm, základ hloubky 500mm za dvou tvarovek ztraceného bednění | kus | 1 |  | 0 | VLASTNÍ POLOŽKA, TRŽNÍ CENA 2025 |  | snížená |  | 0 | 0.00013 | 0.00013 | 0 | 0 | 16 | K | 1 |  |  |  | ROZPOCET | 0 | 0 | 0 | 0 | 0 | 2 | 0 | 16 | -513441861
22 | K | 723XP105 | Vodič signalizační CYY 2,5 | m | 10 |  | 0 | VLASTNÍ POLOŽKA, TRŽNÍ CENA 2025 |  | snížená |  | 0 | 0.00013 | 0.0013 | 0 | 0 | 16 | K | 1 |  |  |  | ROZPOCET | 0 | 0 | 0 | 0 | 0 | 2 | 0 | 16 | -1573314496
23 | M | 723XP106 | Navrtávací odbočkový T-kus DAA D63 / d32 s přiloženým hrdlem a přiloženou objímkou | kus | 1 |  | 0 | VLASTNÍ POLOŽKA, TRŽNÍ CENA 2025 |  | snížená |  | 0 | 0 | 0 | 0 | 0 | 32 | M | 1 |  |  |  | ROZPOCET | 0 | 0 | 0 | 0 | 0 | 2 | 0 | 16 | 1920848848
24 | M | 723XP107 | Tvarovka přechodová závitová PE 100 32*3 / DN25 s konzolou pro uchycení k pilíři | kus | 1 |  | 0 | VLASTNÍ POLOŽKA, TRŽNÍ CENA 2025 |  | snížená |  | 0 | 0.00144 | 0.00144 | 0 | 0 | 32 | M | 1 |  |  |  | ROZPOCET | 0 | 0 | 0 | 0 | 0 | 2 | 0 | 16 | 617824882
25 | M | 723XP108 | Odstranění ochranné trubky DN100 - PE v místě napojení navržené přípojky plynu | kus | 1 |  | 0 | VLASTNÍ POLOŽKA, TRŽNÍ CENA 2025 |  | snížená |  | 0 | 0.00144 | 0.00144 | 0 | 0 | 32 | M | 1 |  |  |  | ROZPOCET | 0 | 0 | 0 | 0 | 0 | 2 | 0 | 16 | 1740861217
| D | 723 | Zdravotechnika - vnitřní plynovod |  |  |  | 0 |  |  |  |  | 0 |  | 0.01344 |  | 0 | 2 | D | 1 |  |  |  | ROZPOCET | [6 empty] | 0
26 | K | 723160207 | Přípojky k plynoměrům spojované na závit bez ochozu G 2" | soubor | 1 |  | 0 | CS ÚRS 2025 02 |  | snížená |  | 0 | 0.00877 | 0.00877 | 0 | 0 | 16 | K | 2 |  |  |  | ROZPOCET | 0 | 0 | 0 | 0 | 0 | 2 | 0 | 16 | -1837611120
| Online PSC |  | https://podminky.urs.cz/item/CS_URS_2025_02/723160207 | [14 empty] | Online PSC | 2
27 | K | 723160337 | Přípojky k plynoměrům rozpěrky přípojek G 2" | soubor | 1 |  | 0 | CS ÚRS 2025 02 |  | snížená |  | 0 | 0.00026 | 0.00026 | 0 | 0 | 16 | K | 2 |  |  |  | ROZPOCET | 0 | 0 | 0 | 0 | 0 | 2 | 0 | 16 | -1752642540
| Online PSC |  | https://podminky.urs.cz/item/CS_URS_2025_02/723160337 | [14 empty] | Online PSC | 2
28 | K | 723170114 | Potrubí z plastových trub Pe100 spojovaných elektrotvarovkami PN 0,4 MPa (SDR 11) D 32 x 3,0 mm | m | 10 |  | 0 | CS ÚRS 2025 02 |  | snížená |  | 0 | 0.00038 | 0.0038 | 0 | 0 | 16 | K | 2 |  |  |  | ROZPOCET | 0 | 0 | 0 | 0 | 0 | 2 | 0 | 16 | 2094169471
| Online PSC |  | https://podminky.urs.cz/item/CS_URS_2025_02/723170114 | [14 empty] | Online PSC | 2
29 | K | 723231164 | Armatury se dvěma závity kohouty kulové PN 42 do 650°C plnoprůtokové vnitřní závit těžká řada G 1" | kus | 1 |  | 0 | CS ÚRS 2025 02 |  | snížená |  | 0 | 0.00061 | 0.00061 | 0 | 0 | 16 | K | 2 |  |  |  | ROZPOCET | 0 | 0 | 0 | 0 | 0 | 2 | 0 | 16 | 1277102034
| Online PSC |  | https://podminky.urs.cz/item/CS_URS_2025_02/723231164 | [14 empty] | Online PSC | 2

## IO.07 - Vnější dešťová ka...
{22d3cd41-ce7a-4373-a91f-edd7a76504d0}
2
| KRYCÍ LIST SOUPISU PRACÍ | [7 empty] | v --- níže se nacházejí doplnkové a pomocné údaje k sestavám --- v | [8 empty] | False
Stavba:
Novostavba bytového domu s pečovatelskou službou v ulici 5. května v Turnově
Objekt:
IO.07 - Vnější dešťová kanalizace (včetně akumulace)
| KSO: |  |  |  |  | CC-CZ:
| Místo: |  | p.č. 1289,1290,1291, k.ú.Turnov |  |  | Datum: | 5. 12. 2025
| Zadavatel: |  |  |  |  | IČ: | 00276227
|  | Město Turnov |  |  |  | DIČ: | CZ00276227
| Účastník: |  |  |  |  | IČ: | Vyplň údaj
|  | Vyplň údaj |  |  |  | DIČ: | Vyplň údaj
| Projektant: |  |  |  |  | IČ: | 73979945
|  | Ing. Karel Dovrtěl - KD projekt |  |  |  | DIČ: | CZ7803073069
| Zpracovatel: |  |  |  |  | IČ: | 73979945
|  | Ing. Karel Dovrtěl - KD projekt |  |  |  | DIČ: | CZ7803073069
Poznámka:
| Cena bez DPH | [5 empty] | 0
|  |  | Základ daně |  |  | Sazba daně | Výše daně
| DPH | základní | 0 |  |  | 21% | 0
|  | snížená | 0 |  |  | 12% | 0
|  | zákl. přenesená | 0 |  |  | 21% | 0
|  | sníž. přenesená | 0 |  |  | 12% | 0
|  | nulová | 0 |  |  | 0% | 0
| Cena s DPH |  |  | v | CZK |  | 0
REKAPITULACE ČLENĚNÍ SOUPISU PRACÍ
Stavba:
Novostavba bytového domu s pečovatelskou službou v ulici 5. května v Turnově
Objekt:
IO.07 - Vnější dešťová kanalizace (včetně akumulace)
Místo: |  |  | p.č. 1289,1290,1291, k.ú.Turnov |  |  | Datum: | 5. 12. 2025
Zadavatel: |  |  | Město Turnov |  |  | Projektant: | Ing. Karel Dovrtěl - KD projekt
Účastník: |  |  | Vyplň údaj |  |  | Zpracovatel: | Ing. Karel Dovrtěl - KD projekt
Kód dílu - Popis | [6 empty] | Cena celkem [CZK]
Náklady stavby celkem | [6 empty] | 0 | [11 empty] | -1
| HSV - Práce a dodávky HSV | [5 empty] | 0
| 1 - Zemní práce | [5 empty] | 0
| 3 - Svislé a kompletní konstrukce | [5 empty] | 0
| 4 - Vodorovné konstrukce | [5 empty] | 0
| 5 - Komunikace | [5 empty] | 0
| 8 - Trubní vedení | [5 empty] | 0
| 9 - Ostatní konstrukce a práce-bourání | [5 empty] | 0
| 998 - Přesun hmot | [5 empty] | 0
SOUPIS PRACÍ
Stavba:
Novostavba bytového domu s pečovatelskou službou v ulici 5. května v Turnově
Objekt:
IO.07 - Vnější dešťová kanalizace (včetně akumulace)
Místo: |  |  | p.č. 1289,1290,1291, k.ú.Turnov |  |  | Datum: | 5. 12. 2025
Zadavatel: |  |  | Město Turnov |  |  | Projektant: | Ing. Karel Dovrtěl - KD projekt
Účastník: |  |  | Vyplň údaj |  |  | Zpracovatel: | Ing. Karel Dovrtěl - KD projekt
PČ | Typ | Kód | Popis | MJ | Množství | J.cena [CZK] | Cena celkem [CZK] | Cenová soustava |  | DPH | J. Nh [h] | Nh celkem [h] | J. hmotnost [t] | Hmotnost celkem [t] | J. suť [t] | Suť Celkem [t]
Náklady soupisu celkem | [6 empty] | 0 |  |  |  |  | 0 |  | 376.0149 |  | 0 |  | D | -1 | [10 empty] | 0
| D | HSV | Práce a dodávky HSV |  |  |  | 0 |  |  |  |  | 0 |  | 376.0149 |  | 0 | 1 | D | 0 |  |  |  | ROZPOCET | [6 empty] | 0
| D | 1 | Zemní práce |  |  |  | 0 |  |  |  |  | 0 |  | 337.1001 |  | 0 | 1 | D | 1 |  |  |  | ROZPOCET | [6 empty] | 0
1 | K | 119001421 | Dočasné zajištění podzemního potrubí nebo vedení ve výkopišti ve stavu i poloze, ve kterých byla na začátku zemních prací a to s podepřením, vzepřením nebo vyvěšením, případně s ochranným bedněním, se zřízením a odstraněním zajišťovací konstrukce, s opotřebením hmot kabelů a kabelových tratí z volně ložených kabelů a to do 3 kabelů | m | 26 |  | 0 | CS ÚRS 2025 02 |  | základní |  | 0 | 0.0369 | 0.9594 | 0 | 0 | 4 | K | 2 |  |  |  | ROZPOCET | 0 | 0 | 0 | 0 | 0 | 1 | 0 | 4 | -261752850
| Online PSC |  | https://podminky.urs.cz/item/CS_URS_2025_02/119001421 | [14 empty] | Online PSC | 2
| VV |  | 2*13 "práce v místě křížení sítí |  | 26 | [12 empty] | VV | 2 | 2 | True | 0 | ROZPOCET
| VV |  | Součet |  | 26 | [12 empty] | VV | 2 | 4 | True | 1 | ROZPOCET
2 | K | 129001101 | Příplatek k cenám vykopávek za ztížení vykopávky v blízkosti podzemního vedení nebo výbušnin v horninách jakékoliv třídy | m3 | 7.8 |  | 0 | CS ÚRS 2025 02 |  | základní |  | 0 | 0 | 0 | 0 | 0 | 4 | K | 2 |  |  |  | ROZPOCET | 0 | 0 | 0 | 0 | 0 | 1 | 0 | 4 | -1833417986
| Online PSC |  | https://podminky.urs.cz/item/CS_URS_2025_02/129001101 | [14 empty] | Online PSC | 2
| VV |  | 2*0,8*1,9 "práce v místě křížení sítí |  | 3.04 | [12 empty] | VV | 2 | 2 | True | 0 | ROZPOCET
| VV |  | Součet |  | 3.04 | [12 empty] | VV | 2 | 4 | True | 0 | ROZPOCET
| VV |  | 13*0,6*1,0 "práce v místě křížení sítí |  | 7.8 | [12 empty] | VV | 2 | 2 | True | 0 | ROZPOCET
| VV |  | Součet |  | 7.8 | [12 empty] | VV | 2 | 4 | True | 1 | ROZPOCET
3 | K | 131251204 | Hloubení zapažených jam a zářezů strojně s urovnáním dna do předepsaného profilu a spádu v hornině třídy těžitelnosti I skupiny 3 přes 100 do 500 m3 | m3 | 188.24 |  | 0 | CS ÚRS 2025 02 |  | základní |  | 0 | 0 | 0 | 0 | 0 | 4 | K | 2 |  |  |  | ROZPOCET | 0 | 0 | 0 | 0 | 0 | 1 | 0 | 4 | -913476732
| Online PSC |  | https://podminky.urs.cz/item/CS_URS_2025_02/131251204 | [14 empty] | Online PSC | 2
| VV |  | (3,2*3,2*2,6)+(3,2*3,2*3,1) "šachta |  | 58.37 | [12 empty] | VV | 2 | 2 | True | 0 | ROZPOCET
| VV |  | (13*2,7*3,7) "retence |  | 129.87 | [12 empty] | VV | 2 | 2 | True | 0 | ROZPOCET
| VV |  | Součet |  | 188.24 | [12 empty] | VV | 2 | 4 | True | 1 | ROZPOCET
4 | K | 132254104 | Hloubení zapažených rýh šířky do 800 mm strojně s urovnáním dna do předepsaného profilu a spádu v hornině třídy těžitelnosti I skupiny 3 přes 100 m3 | m3 | 113.08 |  | 0 | CS ÚRS 2025 02 |  | základní |  | 0 | 0 | 0 | 0 | 0 | 4 | K | 2 |  |  |  | ROZPOCET | 0 | 0 | 0 | 0 | 0 | 1 | 0 | 4 | -2060748346
| Online PSC |  | https://podminky.urs.cz/item/CS_URS_2025_02/132254104 | [14 empty] | Online PSC | 2
| VV |  | (6*1,4*2,9)+(6*1,2*2,3)+(33*1,0*1,6)+(12*0,8*1,2)+(7*0,8*1,4) "kanalizace dešťová |  | 113.08 | [12 empty] | VV | 2 | 2 | True | 0 | ROZPOCET
| VV |  | Součet |  | 113.08 | [12 empty] | VV | 2 | 4 | True | 1 | ROZPOCET
5 | K | 151101201 | Zřízení pažení stěn výkopu bez rozepření nebo vzepření příložné, hloubky do 4 m | m2 | 216.4 |  | 0 | CS ÚRS 2025 02 |  | základní |  | 0 | 0.0007 | 0.15148 | 0 | 0 | 4 | K | 2 |  |  |  | ROZPOCET | 0 | 0 | 0 | 0 | 0 | 1 | 0 | 4 | -1328689167
| Online PSC |  | https://podminky.urs.cz/item/CS_URS_2025_02/151101201 | [14 empty] | Online PSC | 2
| VV |  | (2*6*2,9)+(2*6*2,3)+(2*33*1,6)+(2*12*1,2)+(2*7*1,4) "kanalizace dešťová |  | 216.4 | [12 empty] | VV | 2 | 2 | True | 0 | ROZPOCET
| VV |  | Součet |  | 216.4 | [12 empty] | VV | 2 | 4 | True | 1 | ROZPOCET
6 | K | 151101211 | Odstranění pažení stěn výkopu bez rozepření nebo vzepření s uložením pažin na vzdálenost do 3 m od okraje výkopu příložné, hloubky do 4 m | m2 | 216.4 |  | 0 | CS ÚRS 2025 02 |  | základní |  | 0 | 0 | 0 | 0 | 0 | 4 | K | 2 |  |  |  | ROZPOCET | 0 | 0 | 0 | 0 | 0 | 1 | 0 | 4 | 930006419
| Online PSC |  | https://podminky.urs.cz/item/CS_URS_2025_02/151101211 | [14 empty] | Online PSC | 2
| VV |  | (2*6*2,9)+(2*6*2,3)+(2*33*1,6)+(2*12*1,2)+(2*7*1,4) "kanalizace dešťová |  | 216.4 | [12 empty] | VV | 2 | 2 | True | 0 | ROZPOCET
| VV |  | Součet |  | 216.4 | [12 empty] | VV | 2 | 4 | True | 1 | ROZPOCET
7 | K | 151811131 | Zřízení pažicích boxů pro pažení a rozepření stěn rýh podzemního vedení hloubka výkopu do 4 m, šířka do 1,2 m | m2 | 188.24 |  | 0 | CS ÚRS 2025 02 |  | základní |  | 0 | 0.00058 | 0.10918 | 0 | 0 | 4 | K | 2 |  |  |  | ROZPOCET | 0 | 0 | 0 | 0 | 0 | 1 | 0 | 4 | 1163140025
| Online PSC |  | https://podminky.urs.cz/item/CS_URS_2025_02/151811131 | [14 empty] | Online PSC | 2
| VV |  | (3,2*3,2*2,6)+(3,2*3,2*3,1) "šachta |  | 58.37 | [12 empty] | VV | 2 | 2 | True | 0 | ROZPOCET
| VV |  | (13*2,7*3,7) "retence |  | 129.87 | [12 empty] | VV | 2 | 2 | True | 0 | ROZPOCET
| VV |  | Součet |  | 188.24 | [12 empty] | VV | 2 | 4 | True | 1 | ROZPOCET
8 | K | 151811231 | Odstranění pažicích boxů pro pažení a rozepření stěn rýh podzemního vedení hloubka výkopu do 4 m, šířka do 1,2 m | m2 | 188.24 |  | 0 | CS ÚRS 2025 02 |  | základní |  | 0 | 0 | 0 | 0 | 0 | 4 | K | 2 |  |  |  | ROZPOCET | 0 | 0 | 0 | 0 | 0 | 1 | 0 | 4 | -602969407
| Online PSC |  | https://podminky.urs.cz/item/CS_URS_2025_02/151811231 | [14 empty] | Online PSC | 2
| VV |  | (3,2*3,2*2,6)+(3,2*3,2*3,1) "šachta |  | 58.37 | [12 empty] | VV | 2 | 2 | True | 0 | ROZPOCET
| VV |  | (13*2,7*3,7) "retence |  | 129.87 | [12 empty] | VV | 2 | 2 | True | 0 | ROZPOCET
| VV |  | Součet |  | 188.24 | [12 empty] | VV | 2 | 4 | True | 1 | ROZPOCET
9 | K | 161151103 | Svislé přemístění výkopku strojně bez naložení do dopravní nádoby avšak s vyprázdněním dopravní nádoby na hromadu nebo do dopravního prostředku z horniny třídy těžitelnosti I skupiny 1 až 3 při hloubce výkopu přes 4 do 8 m | m3 | 301.32 |  | 0 | CS ÚRS 2025 02 |  | základní |  | 0 | 0 | 0 | 0 | 0 | 4 | K | 2 |  |  |  | ROZPOCET | 0 | 0 | 0 | 0 | 0 | 1 | 0 | 4 | -1016419661
| Online PSC |  | https://podminky.urs.cz/item/CS_URS_2025_02/161151103 | [14 empty] | Online PSC | 2
| VV |  | 188,238+113,080 "hloubené vykopávky |  | 301.32 | [12 empty] | VV | 2 | 2 | True | 0 | ROZPOCET
| VV |  | Součet |  | 301.32 | [12 empty] | VV | 2 | 4 | True | 1 | ROZPOCET
10 | K | 162602112 | Vodorovné přemístění drnu na suchu na vzdálenost přes 4000 do 5000 m | m2 | 169.43 |  | 0 | CS ÚRS 2025 02 |  | základní |  | 0 | 0 | 0 | 0 | 0 | 4 | K | 2 |  |  |  | ROZPOCET | 0 | 0 | 0 | 0 | 0 | 1 | 0 | 4 | 1607591449
| Online PSC |  | https://podminky.urs.cz/item/CS_URS_2025_02/162602112 | [14 empty] | Online PSC | 2
| VV |  | 6,380+5,558+35,100*0,20 "lože |  | 18.96 | [12 empty] | VV | 2 | 2 | True | 0 | ROZPOCET
| VV |  | 93,300 "obsypy |  | 93.3 | [12 empty] | VV | 2 | 2 | True | 0 | ROZPOCET
| VV |  | 0,031*(45)+0,020*(12)+0,013*(7) "potrubí |  | 1.73 | [12 empty] | VV | 2 | 2 | True | 0 | ROZPOCET
| VV |  | 1,13*2,6+1,13*3,1 "šachty |  | 6.44 | [12 empty] | VV | 2 | 2 | True | 0 | ROZPOCET
| VV |  | 3*2,4*4,15*1,64 "retence |  | 49 | [12 empty] | VV | 2 | 2 | True | 0 | ROZPOCET
| VV |  | Součet |  | 169.43 | [12 empty] | VV | 2 | 4 | True | 1 | ROZPOCET
11 | K | 171251201 | Uložení sypaniny na skládky nebo meziskládky bez hutnění s upravením uložené sypaniny do předepsaného tvaru | m3 | 168.43 |  | 0 | CS ÚRS 2025 02 |  | základní |  | 0 | 0 | 0 | 0 | 0 | 4 | K | 2 |  |  |  | ROZPOCET | 0 | 0 | 0 | 0 | 0 | 1 | 0 | 4 | -2127259962
| Online PSC |  | https://podminky.urs.cz/item/CS_URS_2025_02/171251201 | [14 empty] | Online PSC | 2
| VV |  | 168,428 "vododorvný přesun |  | 168.43 | [12 empty] | VV | 2 | 2 | True | 0 | ROZPOCET
| VV |  | Součet |  | 168.43 | [12 empty] | VV | 2 | 4 | True | 1 | ROZPOCET
12 | K | 171201221 | Poplatek za uložení stavebního odpadu na skládce (skládkovné) zeminy a kamení zatříděného do Katalogu odpadů pod kódem 17 05 04 | t | 304.97 |  | 0 | CS ÚRS 2025 02 |  | základní |  | 0 | 0 | 0 | 0 | 0 | 4 | K | 2 |  |  |  | ROZPOCET | 0 | 0 | 0 | 0 | 0 | 1 | 0 | 4 | -1875825485
| Online PSC |  | https://podminky.urs.cz/item/CS_URS_2025_02/171201221 | [14 empty] | Online PSC | 2
| VV |  | 1,8*169,428 "vodorovný přesun |  | 304.97 | [12 empty] | VV | 2 | 2 | True | 0 | ROZPOCET
| VV |  | Součet |  | 304.97 | [12 empty] | VV | 2 | 4 | True | 1 | ROZPOCET
13 | K | 174111101 | Zásyp sypaninou z jakékoliv horniny ručně s uložením výkopku ve vrstvách se zhutněním jam, šachet, rýh nebo kolem objektů v těchto vykopávkách | m3 | 132.89 |  | 0 | CS ÚRS 2025 02 |  | základní |  | 0 | 0 | 0 | 0 | 0 | 4 | K | 2 |  |  |  | ROZPOCET | 0 | 0 | 0 | 0 | 0 | 1 | 0 | 4 | -1522013000
| Online PSC |  | https://podminky.urs.cz/item/CS_URS_2025_02/174111101 | [14 empty] | Online PSC | 2
| VV |  | 188,235+113,080 "hloubené vykopávky |  | 301.32 | [12 empty] | VV | 2 | 2 | True | 0 | ROZPOCET
| VV |  | -168,428 "vodorovný přesun |  | -168.43 | [12 empty] | VV | 2 | 2 | True | 0 | ROZPOCET
| VV |  | Součet |  | 132.89 | [12 empty] | VV | 2 | 4 | True | 1 | ROZPOCET
14 | K | 175151101 | Obsypání potrubí strojně sypaninou z vhodných hornin třídy těžitelnosti I a II, skupiny 1 až 4 nebo materiálem připraveným podél výkopu ve vzdálenosti do 3 m od jeho kraje, pro jakoukoliv hloubku výkopu a míru zhutnění bez prohození sypaniny | m3 | 93.3 |  | 0 | CS ÚRS 2025 02 |  | základní |  | 0 | 0 | 0 | 0 | 0 | 4 | K | 2 |  |  |  | ROZPOCET | 0 | 0 | 0 | 0 | 0 | 1 | 0 | 4 | 2069980903
| Online PSC |  | https://podminky.urs.cz/item/CS_URS_2025_02/175151101 | [14 empty] | Online PSC | 2
15 | M | 58331351 | kamenivo těžené drobné frakce 0/4 | t | 335.88 |  | 0 | CS ÚRS 2025 02 |  | základní |  | 0 | 1 | 335.88 | 0 | 0 | 8 | M | 2 |  |  |  | ROZPOCET | 0 | 0 | 0 | 0 | 0 | 1 | 0 | 4 | 855163648
| VV |  | 1,8*93,300 "obsypy |  | 167.94 | [12 empty] | VV | 2 | 2 | True | 0 | ROZPOCET
| VV |  | Součet |  | 167.94 | [12 empty] | VV | 2 | 4 | True | 0 | ROZPOCET
| VV |  | 167,94*2 "Přepočtené koeficientem množství |  | 335.88 | [12 empty] | VV | 2 | 2 | True | 1 | ROZPOCET
| D | 3 | Svislé a kompletní konstrukce |  |  |  | 0 |  |  |  |  | 0 |  | 8.658 |  | 0 | 1 | D | 1 |  |  |  | ROZPOCET | [6 empty] | 0
16 | K | 386121112-R1 | Montáž nádrže železobetonového průtoku o objemu do 10m3 | kus | 3 |  | 0 |  |  | základní |  | 0 | 0 | 0 | 0 | 0 | 4 | K | 2 |  |  |  | ROZPOCET | 0 | 0 | 0 | 0 | 0 | 1 | 0 | 4 | -278694136
| VV |  | 3 "nádrže |  | 3 | [12 empty] | VV | 2 | 2 | True | 0 | ROZPOCET
| VV |  | Součet |  | 3 | [12 empty] | VV | 2 | 4 | True | 1 | ROZPOCET
17 | M | 59432164-R1 | nádrž objemu 10400 l vel.4,15x2,4x1,54m z ŽB prefabrikovaná na dešťovou vodu samonosná pro pojízdné zatížení do 40t, škrtící prvek pro řízený odtok typ T, q=2,8l/s | kus | 3 |  | 0 |  |  | základní |  | 0 | 2.886 | 8.658 | 0 | 0 | 8 | M | 2 |  |  |  | ROZPOCET | 0 | 0 | 0 | 0 | 0 | 1 | 0 | 4 | -1607865954
| VV |  | 3 "nádrže |  | 3 | [12 empty] | VV | 2 | 2 | True | 0 | ROZPOCET
| VV |  | Součet |  | 3 | [12 empty] | VV | 2 | 4 | True | 1 | ROZPOCET
| D | 4 | Vodorovné konstrukce |  |  |  | 0 |  |  |  |  | 0 |  | 0 |  | 0 | 1 | D | 1 |  |  |  | ROZPOCET | [6 empty] | 0
18 | K | 451572111 | Lože pod potrubí, stoky a drobné objekty v otevřeném výkopu z kameniva drobného těženého 0 až 4 mm | m3 | 6.38 |  | 0 | CS ÚRS 2025 02 |  | základní |  | 0 | 0 | 0 | 0 | 0 | 4 | K | 2 |  |  |  | ROZPOCET | 0 | 0 | 0 | 0 | 0 | 1 | 0 | 4 | -518702592
| Online PSC |  | https://podminky.urs.cz/item/CS_URS_2025_02/451572111 | [14 empty] | Online PSC | 2
| VV |  | (6*1,4*0,1)+(6*1,2*0,1)+(33*1,0*0,1)+(12*0,8*0,1)+(7*0,8*0,1) "kanalizace dešťová |  | 6.38 | [12 empty] | VV | 2 | 2 | True | 0 | ROZPOCET
| VV |  | Součet |  | 6.38 | [12 empty] | VV | 2 | 4 | True | 1 | ROZPOCET
19 | K | 451573111 | Lože pod potrubí, stoky a drobné objekty v otevřeném výkopu z písku a štěrkopísku do 63 mm | m3 | 5.56 |  | 0 | CS ÚRS 2025 02 |  | základní |  | 0 | 0 | 0 | 0 | 0 | 4 | K | 2 |  |  |  | ROZPOCET | 0 | 0 | 0 | 0 | 0 | 1 | 0 | 4 | 565825588
| Online PSC |  | https://podminky.urs.cz/item/CS_URS_2025_02/451573111 | [14 empty] | Online PSC | 2
| VV |  | (3,2*3,2*0,1)+(3,2*3,2*0,1) "šachta |  | 2.05 | [12 empty] | VV | 2 | 2 | True | 0 | ROZPOCET
| VV |  | (13*2,7*0,1) "retence |  | 3.51 | [12 empty] | VV | 2 | 2 | True | 0 | ROZPOCET
| VV |  | Součet |  | 5.56 | [12 empty] | VV | 2 | 4 | True | 1 | ROZPOCET
| D | 5 | Komunikace |  |  |  | 0 |  |  |  |  | 0 |  | 0 |  | 0 | 1 | D | 1 |  |  |  | ROZPOCET | [6 empty] | 0
20 | K | 564861011 | Podklad ze štěrkodrti ŠD s rozprostřením a zhutněním plochy jednotlivě do 100 m2, po zhutnění tl. 200 mm | m2 | 35.1 |  | 0 | CS ÚRS 2025 02 |  | základní |  | 0 | 0 | 0 | 0 | 0 | 4 | K | 2 |  |  |  | ROZPOCET | 0 | 0 | 0 | 0 | 0 | 1 | 0 | 4 | -206493634
| Online PSC |  | https://podminky.urs.cz/item/CS_URS_2025_02/564861011 | [14 empty] | Online PSC | 2
| VV |  | (13*2,7) "retence |  | 35.1 | [12 empty] | VV | 2 | 2 | True | 0 | ROZPOCET
| VV |  | Součet |  | 35.1 | [12 empty] | VV | 2 | 4 | True | 1 | ROZPOCET
| D | 8 | Trubní vedení |  |  |  | 0 |  |  |  |  | 0 |  | 12.814 |  | 0 | 1 | D | 1 |  |  |  | ROZPOCET | [6 empty] | 0
21 | K | 871260310 | Montáž kanalizačního potrubí z polypropylenu PP hladkého plnostěnného SN 10 DN 100 | m | 7 |  | 0 | CS ÚRS 2025 02 |  | základní |  | 0 | 1e-05 | 7e-05 | 0 | 0 | 4 | K | 2 |  |  |  | ROZPOCET | 0 | 0 | 0 | 0 | 0 | 1 | 0 | 4 | -1404539888
| Online PSC |  | https://podminky.urs.cz/item/CS_URS_2025_02/871260310 | [14 empty] | Online PSC | 2
| VV |  | 7 "kanalizace dešťová |  | 7 | [12 empty] | VV | 2 | 2 | True | 0 | ROZPOCET
| VV |  | Součet |  | 7 | [12 empty] | VV | 2 | 4 | True | 1 | ROZPOCET
22 | M | 28617001 | trubka kanalizační PP plnostěnná třívrstvá DN 100x1000mm SN10 | m | 7.21 |  | 0 | CS ÚRS 2025 02 |  | základní |  | 0 | 0.0014 | 0.010094 | 0 | 0 | 8 | M | 2 |  |  |  | ROZPOCET | 0 | 0 | 0 | 0 | 0 | 1 | 0 | 4 | 1135726973
| VV |  | 1,015*7 |  | 7.11 | [12 empty] | VV | 2 | 2 | True | 0 | ROZPOCET
| VV |  | Součet |  | 7.11 | [12 empty] | VV | 2 | 4 | True | 0 | ROZPOCET
| VV |  | 7,105*1,015 "Přepočtené koeficientem množství |  | 7.21 | [12 empty] | VV | 2 | 2 | True | 1 | ROZPOCET
23 | K | 871310310 | Montáž kanalizačního potrubí z polypropylenu PP hladkého plnostěnného SN 10 DN 150 | m | 12 |  | 0 | CS ÚRS 2025 02 |  | základní |  | 0 | 1e-05 | 0.00012 | 0 | 0 | 4 | K | 2 |  |  |  | ROZPOCET | 0 | 0 | 0 | 0 | 0 | 1 | 0 | 4 | 635704993
| Online PSC |  | https://podminky.urs.cz/item/CS_URS_2025_02/871310310 | [14 empty] | Online PSC | 2
| VV |  | 12 "kanalizace dešťová |  | 12 | [12 empty] | VV | 2 | 2 | True | 0 | ROZPOCET
| VV |  | Součet |  | 12 | [12 empty] | VV | 2 | 4 | True | 1 | ROZPOCET
24 | M | 28617003 | trubka kanalizační PP plnostěnná třívrstvá DN 150x1000mm SN10 | m | 12.36 |  | 0 | CS ÚRS 2025 02 |  | základní |  | 0 | 0.0029 | 0.035844 | 0 | 0 | 8 | M | 2 |  |  |  | ROZPOCET | 0 | 0 | 0 | 0 | 0 | 1 | 0 | 4 | 1613893344
| VV |  | 1,015*12 |  | 12.18 | [12 empty] | VV | 2 | 2 | True | 0 | ROZPOCET
| VV |  | Součet |  | 12.18 | [12 empty] | VV | 2 | 4 | True | 0 | ROZPOCET
| VV |  | 12,18*1,015 "Přepočtené koeficientem množství |  | 12.36 | [12 empty] | VV | 2 | 2 | True | 1 | ROZPOCET
25 | K | 871350310 | Montáž kanalizačního potrubí z polypropylenu PP hladkého plnostěnného SN 10 DN 200 | m | 45 |  | 0 | CS ÚRS 2025 02 |  | základní |  | 0 | 1e-05 | 0.00045 | 0 | 0 | 4 | K | 2 |  |  |  | ROZPOCET | 0 | 0 | 0 | 0 | 0 | 1 | 0 | 4 | 1268883177
| Online PSC |  | https://podminky.urs.cz/item/CS_URS_2025_02/871350310 | [14 empty] | Online PSC | 2
| VV |  | 45 "kanalizace dešťová |  | 45 | [12 empty] | VV | 2 | 2 | True | 0 | ROZPOCET
| VV |  | Součet |  | 45 | [12 empty] | VV | 2 | 4 | True | 1 | ROZPOCET
26 | M | 28617004 | trubka kanalizační PP plnostěnná třívrstvá DN 200x1000mm SN10 | m | 46.36 |  | 0 | CS ÚRS 2025 02 |  | základní |  | 0 | 0.0046 | 0.21326 | 0 | 0 | 8 | M | 2 |  |  |  | ROZPOCET | 0 | 0 | 0 | 0 | 0 | 1 | 0 | 4 | -1986588685
| VV |  | 1,015*45 |  | 45.68 | [12 empty] | VV | 2 | 2 | True | 0 | ROZPOCET
| VV |  | Součet |  | 45.68 | [12 empty] | VV | 2 | 4 | True | 0 | ROZPOCET
| VV |  | 45,675*1,015 "Přepočtené koeficientem množství |  | 46.36 | [12 empty] | VV | 2 | 2 | True | 1 | ROZPOCET
27 | K | 894411121 | Zřízení šachet kanalizačních z betonových dílců výšky vstupu do 1,50 m s obložením dna betonem tř. C 25/30, na potrubí DN přes 200 do 300 | kus | 2 |  | 0 | CS ÚRS 2025 02 |  | základní |  | 0 | 2.1159 | 4.2317 | 0 | 0 | 4 | K | 2 |  |  |  | ROZPOCET | 0 | 0 | 0 | 0 | 0 | 1 | 0 | 4 | 1800162823
| Online PSC |  | https://podminky.urs.cz/item/CS_URS_2025_02/894411121 | [14 empty] | Online PSC | 2
| VV |  | 2 "šachty |  | 2 | [12 empty] | VV | 2 | 2 | True | 0 | ROZPOCET
| VV |  | Součet |  | 2 | [12 empty] | VV | 2 | 4 | True | 1 | ROZPOCET
28 | M | 59224028 | dno betonové šachtové DN 200 kameninový žlab i nástupnice 100x63,5x15cm | kus | 2 |  | 0 | CS ÚRS 2025 02 |  | základní |  | 0 | 1.363 | 2.726 | 0 | 0 | 8 | M | 2 |  |  |  | ROZPOCET | 0 | 0 | 0 | 0 | 0 | 1 | 0 | 4 | 501547783
| VV |  | 2 "šachty |  | 2 | [12 empty] | VV | 2 | 2 | True | 0 | ROZPOCET
| VV |  | Součet |  | 2 | [12 empty] | VV | 2 | 4 | True | 1 | ROZPOCET
29 | M | 59224312 | konus betonové šachty DN 1000 kanalizační 100x62,5x58cm tl stěny 12 stupadla poplastovaná | kus | 2 |  | 0 | CS ÚRS 2025 02 |  | základní |  | 0 | 0.585 | 1.17 | 0 | 0 | 8 | M | 2 |  |  |  | ROZPOCET | 0 | 0 | 0 | 0 | 0 | 1 | 0 | 4 | -30946442
| VV |  | 2 "šachty |  | 2 | [12 empty] | VV | 2 | 2 | True | 0 | ROZPOCET
| VV |  | Součet |  | 2 | [12 empty] | VV | 2 | 4 | True | 1 | ROZPOCET
30 | M | 59224416 | skruž betonové šachty DN 1000 kanalizační 100x25x10cm stupadla poplastovaná | kus | 2 |  | 0 | CS ÚRS 2025 02 |  | základní |  | 0 | 0.215 | 0.43 | 0 | 0 | 8 | M | 2 |  |  |  | ROZPOCET | 0 | 0 | 0 | 0 | 0 | 1 | 0 | 4 | -435718768
| VV |  | 2 "šachty |  | 2 | [12 empty] | VV | 2 | 2 | True | 0 | ROZPOCET
| VV |  | Součet |  | 2 | [12 empty] | VV | 2 | 4 | True | 1 | ROZPOCET
31 | M | 59224418 | skruž betonové šachty DN 1000 kanalizační 100x50x10cm stupadla poplastovaná | kus | 5 |  | 0 | CS ÚRS 2025 02 |  | základní |  | 0 | 0.43 | 2.15 | 0 | 0 | 8 | M | 2 |  |  |  | ROZPOCET | 0 | 0 | 0 | 0 | 0 | 1 | 0 | 4 | -633833403
| VV |  | 5 "šachty |  | 5 | [12 empty] | VV | 2 | 2 | True | 0 | ROZPOCET
| VV |  | Součet |  | 5 | [12 empty] | VV | 2 | 4 | True | 1 | ROZPOCET
32 | M | 59224011 | prstenec šachtový vyrovnávací betonový 625x100x60mm | kus | 4 |  | 0 | CS ÚRS 2025 02 |  | základní |  | 0 | 0.032 | 0.128 | 0 | 0 | 8 | M | 2 |  |  |  | ROZPOCET | 0 | 0 | 0 | 0 | 0 | 1 | 0 | 4 | 685064877
| VV |  | 4 "šachty |  | 4 | [12 empty] | VV | 2 | 2 | True | 0 | ROZPOCET
| VV |  | Součet |  | 4 | [12 empty] | VV | 2 | 4 | True | 1 | ROZPOCET
33 | M | 59224348 | těsnění elastomerové pro spojení šachetních dílů DN 1000 | kus | 11 |  | 0 | CS ÚRS 2025 02 |  | základní |  | 0 | 0.002 | 0.022 | 0 | 0 | 8 | M | 2 |  |  |  | ROZPOCET | 0 | 0 | 0 | 0 | 0 | 1 | 0 | 4 | 1377105984
| VV |  | 11 "šachty |  | 11 | [12 empty] | VV | 2 | 2 | True | 0 | ROZPOCET
| VV |  | Součet |  | 11 | [12 empty] | VV | 2 | 4 | True | 1 | ROZPOCET
34 | K | 899104112 | Osazení poklopů šachtových litinových, ocelových nebo železobetonových včetně rámů pro třídu zatížení D400, E600 | kus | 2 |  | 0 | CS ÚRS 2025 02 |  | základní |  | 0 | 0.09 | 0.18 | 0 | 0 | 4 | K | 2 |  |  |  | ROZPOCET | 0 | 0 | 0 | 0 | 0 | 1 | 0 | 4 | -1653676015
| Online PSC |  | https://podminky.urs.cz/item/CS_URS_2025_02/899104112 | [14 empty] | Online PSC | 2
| VV |  | 2 "šachty |  | 2 | [12 empty] | VV | 2 | 2 | True | 0 | ROZPOCET
| VV |  | Součet |  | 2 | [12 empty] | VV | 2 | 4 | True | 1 | ROZPOCET
35 | M | 28661935 | poklop šachtový litinový DN 600 pro třídu zatížení D400 | kus | 2 |  | 0 | CS ÚRS 2025 02 |  | základní |  | 0 | 0.196 | 0.392 | 0 | 0 | 8 | M | 2 |  |  |  | ROZPOCET | 0 | 0 | 0 | 0 | 0 | 1 | 0 | 4 | -284883437
| VV |  | 2 "šachty |  | 2 | [12 empty] | VV | 2 | 2 | True | 0 | ROZPOCET
| VV |  | Součet |  | 2 | [12 empty] | VV | 2 | 4 | True | 1 | ROZPOCET
36 | K | 894812317 | Revizní a čistící šachta z polypropylenu PP pro hladké trouby DN 600 šachtové dno (DN šachty / DN trubního vedení) DN 600/200 s přítokem tvaru T | kus | 2 |  | 0 | CS ÚRS 2025 02 |  | základní |  | 0 | 0.10762 | 0.21524 | 0 | 0 | 4 | K | 2 |  |  |  | ROZPOCET | 0 | 0 | 0 | 0 | 0 | 1 | 0 | 4 | 757386021
| Online PSC |  | https://podminky.urs.cz/item/CS_URS_2025_02/894812317 | [14 empty] | Online PSC | 2
| VV |  | 2 "šachty |  | 2 | [12 empty] | VV | 2 | 2 | True | 0 | ROZPOCET
| VV |  | Součet |  | 2 | [12 empty] | VV | 2 | 4 | True | 1 | ROZPOCET
37 | K | 894812332 | Revizní a čistící šachta z polypropylenu PP pro hladké trouby DN 600 roura šachtová korugovaná, světlé hloubky 2 000 mm | kus | 2 |  | 0 | CS ÚRS 2025 02 |  | základní |  | 0 | 0.02424 | 0.04848 | 0 | 0 | 4 | K | 2 |  |  |  | ROZPOCET | 0 | 0 | 0 | 0 | 0 | 1 | 0 | 4 | 441029345
| Online PSC |  | https://podminky.urs.cz/item/CS_URS_2025_02/894812332 | [14 empty] | Online PSC | 2
| VV |  | 2 "šachty |  | 2 | [12 empty] | VV | 2 | 2 | True | 0 | ROZPOCET
| VV |  | Součet |  | 2 | [12 empty] | VV | 2 | 4 | True | 1 | ROZPOCET
38 | K | 894812339 | Revizní a čistící šachta z polypropylenu PP pro hladké trouby DN 600 Příplatek k cenám 2331 - 2334 za uříznutí šachtové roury | kus | 2 |  | 0 | CS ÚRS 2025 02 |  | základní |  | 0 | 0 | 0 | 0 | 0 | 4 | K | 2 |  |  |  | ROZPOCET | 0 | 0 | 0 | 0 | 0 | 1 | 0 | 4 | 299588155
| Online PSC |  | https://podminky.urs.cz/item/CS_URS_2025_02/894812339 | [14 empty] | Online PSC | 2
| VV |  | 2 "šachty |  | 2 | [12 empty] | VV | 2 | 2 | True | 0 | ROZPOCET
| VV |  | Součet |  | 2 | [12 empty] | VV | 2 | 4 | True | 1 | ROZPOCET
39 | K | 894812376 | Revizní a čistící šachta z polypropylenu PP pro hladké trouby DN 600 poklop (mříž) litinový pro třídu zatížení D400 s betonovým prstencem | kus | 2 |  | 0 | CS ÚRS 2025 02 |  | základní |  | 0 | 0.42116 | 0.84232 | 0 | 0 | 4 | K | 2 |  |  |  | ROZPOCET | 0 | 0 | 0 | 0 | 0 | 1 | 0 | 4 | -96645252
| Online PSC |  | https://podminky.urs.cz/item/CS_URS_2025_02/894812376 | [14 empty] | Online PSC | 2
| VV |  | 2 "šachty |  | 2 | [12 empty] | VV | 2 | 2 | True | 0 | ROZPOCET
| VV |  | Součet |  | 2 | [12 empty] | VV | 2 | 4 | True | 1 | ROZPOCET
40 | K | 893812215 | Ventilová šachta standardní obdélníková, výšky 30 cm rozměru do 50x38 cm | kus | 1 |  | 0 | CS ÚRS 2025 02 |  | základní |  | 0 | 0.0041 | 0.0041 | 0 | 0 | 4 | K | 2 |  |  |  | ROZPOCET | 0 | 0 | 0 | 0 | 0 | 1 | 0 | 4 | 727706799
| Online PSC |  | https://podminky.urs.cz/item/CS_URS_2025_02/893812215 | [14 empty] | Online PSC | 2
| VV |  | 1 "závlahová šachta |  | 1 | [12 empty] | VV | 2 | 2 | True | 0 | ROZPOCET
| VV |  | Součet |  | 1 | [12 empty] | VV | 2 | 4 | True | 1 | ROZPOCET
41 | K | 899922113 | Čerpadlo pro čerpání závlahové vody ze studny nebo jímky automatické dopravní výška H (m) a maximální průtok Q (l/min) 56 m / 95 l/min | kus | 1 |  | 0 | CS ÚRS 2025 02 |  | základní |  | 0 | 0.01427 | 0.01427 | 0 | 0 | 4 | K | 2 |  |  |  | ROZPOCET | 0 | 0 | 0 | 0 | 0 | 1 | 0 | 4 | 4983340
| Online PSC |  | https://podminky.urs.cz/item/CS_URS_2025_02/899922113 | [14 empty] | Online PSC | 2
| VV |  | 1 "akumulační nádrž |  | 1 | [12 empty] | VV | 2 | 2 | True | 0 | ROZPOCET
| VV |  | Součet |  | 1 | [12 empty] | VV | 2 | 4 | True | 1 | ROZPOCET
42 | K | 892351111 | Tlakové zkoušky vodou na potrubí DN 150 nebo 200 | m | 64 |  | 0 | CS ÚRS 2025 02 |  | základní |  | 0 | 0 | 0 | 0 | 0 | 4 | K | 2 |  |  |  | ROZPOCET | 0 | 0 | 0 | 0 | 0 | 1 | 0 | 4 | 1510555038
| Online PSC |  | https://podminky.urs.cz/item/CS_URS_2025_02/892351111 | [14 empty] | Online PSC | 2
| VV |  | 45+12+7 "kanalizace |  | 64 | [12 empty] | VV | 2 | 2 | True | 0 | ROZPOCET
| VV |  | Součet |  | 64 | [12 empty] | VV | 2 | 4 | True | 1 | ROZPOCET
43 | K | 899-R1 | Zaměření trasy potrubí | m | 64 |  | 0 |  |  | základní |  | 0 | 0 | 0 | 0 | 0 | 4 | K | 2 |  |  |  | ROZPOCET | 0 | 0 | 0 | 0 | 0 | 1 | 0 | 4 | -449251502
| VV |  | 45+12+7 "kanalizace |  | 64 | [12 empty] | VV | 2 | 2 | True | 0 | ROZPOCET
| VV |  | Součet |  | 64 | [12 empty] | VV | 2 | 4 | True | 1 | ROZPOCET
| D | 9 | Ostatní konstrukce a práce-bourání |  |  |  | 0 |  |  |  |  | 0 |  | 17.4429 |  | 0 | 1 | D | 1 |  |  |  | ROZPOCET | [6 empty] | 0
44 | K | 935932422 | Odvodňovací plastový žlab pro třídu zatížení D 400 vnitřní šířky 200 mm s krycím roštem mřížkovým z litiny | m | 32 |  | 0 | CS ÚRS 2025 02 |  | základní |  | 0 | 0.51915 | 16.6128 | 0 | 0 | 4 | K | 2 |  |  |  | ROZPOCET | 0 | 0 | 0 | 0 | 0 | 1 | 0 | 4 | -700028972
| Online PSC |  | https://podminky.urs.cz/item/CS_URS_2025_02/935932422 | [14 empty] | Online PSC | 2
| VV |  | 14+13+5 "odvodňovací žlab |  | 32 | [12 empty] | VV | 2 | 2 | True | 0 | ROZPOCET
| VV |  | Součet |  | 32 | [12 empty] | VV | 2 | 4 | True | 1 | ROZPOCET
45 | K | 935932617 | Odvodňovací plastový žlab vpusť s kalovým košem pro žlab vnitřní šířky 200 mm | kus | 3 |  | 0 | CS ÚRS 2025 02 |  | základní |  | 0 | 0.2767 | 0.8301 | 0 | 0 | 4 | K | 2 |  |  |  | ROZPOCET | 0 | 0 | 0 | 0 | 0 | 1 | 0 | 4 | -903218077
| Online PSC |  | https://podminky.urs.cz/item/CS_URS_2025_02/935932617 | [14 empty] | Online PSC | 2
| VV |  | 3 "odvodňovací žlab |  | 3 | [12 empty] | VV | 2 | 2 | True | 0 | ROZPOCET
| VV |  | Součet |  | 3 | [12 empty] | VV | 2 | 4 | True | 1 | ROZPOCET
| D | 998 | Přesun hmot |  |  |  | 0 |  |  |  |  | 0 |  | 0 |  | 0 | 1 | D | 1 |  |  |  | ROZPOCET | [6 empty] | 0
46 | K | 998276101 | Přesun hmot pro trubní vedení hloubené z trub z plastických hmot nebo sklolaminátových pro vodovody, kanalizace, teplovody, produktovody v otevřeném výkopu dopravní vzdálenost do 15 m | t | 376.02 |  | 0 | CS ÚRS 2025 02 |  | základní |  | 0 | 0 | 0 | 0 | 0 | 4 | K | 2 |  |  |  | ROZPOCET | 0 | 0 | 0 | 0 | 0 | 1 | 0 | 4 | 1167453051
| Online PSC |  | https://podminky.urs.cz/item/CS_URS_2025_02/998276101 | [14 empty] | Online PSC | 2

## IO.09 - Sadové úpravy
{87274ce1-d4c2-4d36-a0dd-4ba6810204a8}
1
| KRYCÍ LIST SOUPISU PRACÍ | [7 empty] | v --- níže se nacházejí doplnkové a pomocné údaje k sestavám --- v | [8 empty] | False
Stavba:
Novostavba bytového domu s pečovatelskou službou v ulici 5. května v Turnově
Objekt:
IO.09 - Sadové úpravy
| KSO: |  |  |  |  | CC-CZ:
| Místo: |  | p.č. 1289,1290,1291, k.ú.Turnov |  |  | Datum: | 5. 12. 2025
| Zadavatel: |  |  |  |  | IČ: | 00276227
|  | Město Turnov |  |  |  | DIČ: | CZ00276227
| Účastník: |  |  |  |  | IČ: | Vyplň údaj
|  | Vyplň údaj |  |  |  | DIČ: | Vyplň údaj
| Projektant: |  |  |  |  | IČ: | 24286923
|  | Řezanina & Bartoň, s.r.o. |  |  |  | DIČ: | CZ24286923
| Zpracovatel: |  |  |  |  | IČ: | 05985404
|  | BACing s.r.o. |  |  |  | DIČ: | CZ05985404
Poznámka:
| Cena bez DPH | [5 empty] | 0
|  |  | Základ daně |  |  | Sazba daně | Výše daně
| DPH | základní | 0 |  |  | 21% | 0
|  | snížená | 0 |  |  | 12% | 0
|  | zákl. přenesená | 0 |  |  | 21% | 0
|  | sníž. přenesená | 0 |  |  | 12% | 0
|  | nulová | 0 |  |  | 0% | 0
| Cena s DPH |  |  | v | CZK |  | 0
REKAPITULACE ČLENĚNÍ SOUPISU PRACÍ
Stavba:
Novostavba bytového domu s pečovatelskou službou v ulici 5. května v Turnově
Objekt:
IO.09 - Sadové úpravy
Místo: |  |  | p.č. 1289,1290,1291, k.ú.Turnov |  |  | Datum: | 5. 12. 2025
Zadavatel: |  |  | Město Turnov |  |  | Projektant: | Řezanina & Bartoň, s.r.o.
Účastník: |  |  | Vyplň údaj |  |  | Zpracovatel: | BACing s.r.o.
Kód dílu - Popis | [6 empty] | Cena celkem [CZK]
Náklady stavby celkem | [6 empty] | 0 | [11 empty] | -1
| HSV - Práce a dodávky HSV | [5 empty] | 0
| 1 - Zemní práce | [5 empty] | 0
| 997 - Doprava suti a vybouraných hmot | [5 empty] | 0
| 998 - Přesun hmot | [5 empty] | 0
SOUPIS PRACÍ
Stavba:
Novostavba bytového domu s pečovatelskou službou v ulici 5. května v Turnově
Objekt:
IO.09 - Sadové úpravy
Místo: |  |  | p.č. 1289,1290,1291, k.ú.Turnov |  |  | Datum: | 5. 12. 2025
Zadavatel: |  |  | Město Turnov |  |  | Projektant: | Řezanina & Bartoň, s.r.o.
Účastník: |  |  | Vyplň údaj |  |  | Zpracovatel: | BACing s.r.o.
PČ | Typ | Kód | Popis | MJ | Množství | J.cena [CZK] | Cena celkem [CZK] | Cenová soustava |  | DPH | J. Nh [h] | Nh celkem [h] | J. hmotnost [t] | Hmotnost celkem [t] | J. suť [t] | Suť Celkem [t]
Náklady soupisu celkem | [6 empty] | 0 |  |  |  |  | 0 |  | 0.46209 |  | 0 |  | D | -1 | [10 empty] | 0
| D | HSV | Práce a dodávky HSV |  |  |  | 0 |  |  |  |  | 0 |  | 0.46209 |  | 0 | 1 | D | 0 |  |  |  | ROZPOCET | [6 empty] | 0
| D | 1 | Zemní práce |  |  |  | 0 |  |  |  |  | 0 |  | 0.46209 |  | 0 | 1 | D | 1 |  |  |  | ROZPOCET | [6 empty] | 0
1 | K | 112151112 | Pokácení stromu směrové v celku s odřezáním kmene a s odvětvením průměru kmene přes 200 do 300 mm | kus | 4 |  | 0 | CS ÚRS 2025 02 |  | snížená |  | 0 | 0 | 0 | 0 | 0 | 4 | K | 2 |  |  |  | ROZPOCET | 0 | 0 | 0 | 0 | 0 | 2 | 0 | 4 | -854223476
| Online PSC |  | https://podminky.urs.cz/item/CS_URS_2025_02/112151112 | [14 empty] | Online PSC | 2
| VV |  | C.5 Speciální situace - zeleň | [14 empty] | VV | 2 | 1 | True | 0 | ROZPOCET
| VV |  | "č.12" 2 |  | 2 | [12 empty] | VV | 2 | 2 | True | 0 | ROZPOCET
| VV |  | "č.16" 1 |  | 1 | [12 empty] | VV | 2 | 2 | True | 0 | ROZPOCET
| VV |  | "č.17" 1 |  | 1 | [12 empty] | VV | 2 | 2 | True | 0 | ROZPOCET
| VV |  | Součet |  | 4 | [12 empty] | VV | 2 | 4 | True | 1 | ROZPOCET
2 | K | 112151113 | Pokácení stromu směrové v celku s odřezáním kmene a s odvětvením průměru kmene přes 300 do 400 mm | kus | 6 |  | 0 | CS ÚRS 2025 02 |  | snížená |  | 0 | 0 | 0 | 0 | 0 | 4 | K | 2 |  |  |  | ROZPOCET | 0 | 0 | 0 | 0 | 0 | 2 | 0 | 4 | -152485389
| Online PSC |  | https://podminky.urs.cz/item/CS_URS_2025_02/112151113 | [14 empty] | Online PSC | 2
| VV |  | C.5 Speciální situace - zeleň | [14 empty] | VV | 2 | 1 | True | 0 | ROZPOCET
| VV |  | "č.1" 1 |  | 1 | [12 empty] | VV | 2 | 2 | True | 0 | ROZPOCET
| VV |  | "č.2" 1 |  | 1 | [12 empty] | VV | 2 | 2 | True | 0 | ROZPOCET
| VV |  | "č.5" 1 |  | 1 | [12 empty] | VV | 2 | 2 | True | 0 | ROZPOCET
| VV |  | "č.11" 1 |  | 1 | [12 empty] | VV | 2 | 2 | True | 0 | ROZPOCET
| VV |  | "č.12" 1 |  | 1 | [12 empty] | VV | 2 | 2 | True | 0 | ROZPOCET
| VV |  | "č.14" 1 |  | 1 | [12 empty] | VV | 2 | 2 | True | 0 | ROZPOCET
| VV |  | Součet |  | 6 | [12 empty] | VV | 2 | 4 | True | 1 | ROZPOCET
3 | K | 112151115 | Pokácení stromu směrové v celku s odřezáním kmene a s odvětvením průměru kmene přes 500 do 600 mm | kus | 5 |  | 0 | CS ÚRS 2025 02 |  | snížená |  | 0 | 0 | 0 | 0 | 0 | 4 | K | 2 |  |  |  | ROZPOCET | 0 | 0 | 0 | 0 | 0 | 2 | 0 | 4 | -1729347053
| Online PSC |  | https://podminky.urs.cz/item/CS_URS_2025_02/112151115 | [14 empty] | Online PSC | 2
| VV |  | C.5 Speciální situace - zeleň | [14 empty] | VV | 2 | 1 | True | 0 | ROZPOCET
| VV |  | "č.3" 1 |  | 1 | [12 empty] | VV | 2 | 2 | True | 0 | ROZPOCET
| VV |  | "č.6" 1 |  | 1 | [12 empty] | VV | 2 | 2 | True | 0 | ROZPOCET
| VV |  | "č.13" 1 |  | 1 | [12 empty] | VV | 2 | 2 | True | 0 | ROZPOCET
| VV |  | "č.15" 1 |  | 1 | [12 empty] | VV | 2 | 2 | True | 0 | ROZPOCET
| VV |  | "č.18"1 |  | 1 | [12 empty] | VV | 2 | 2 | True | 0 | ROZPOCET
| VV |  | Součet |  | 5 | [12 empty] | VV | 2 | 4 | True | 1 | ROZPOCET
4 | K | 112151116 | Pokácení stromu směrové v celku s odřezáním kmene a s odvětvením průměru kmene přes 600 do 700 mm | kus | 1 |  | 0 | CS ÚRS 2025 02 |  | snížená |  | 0 | 0 | 0 | 0 | 0 | 4 | K | 2 |  |  |  | ROZPOCET | 0 | 0 | 0 | 0 | 0 | 2 | 0 | 4 | -2071692802
| Online PSC |  | https://podminky.urs.cz/item/CS_URS_2025_02/112151116 | [14 empty] | Online PSC | 2
| VV |  | C.5 Speciální situace - zeleň | [14 empty] | VV | 2 | 1 | True | 0 | ROZPOCET
| VV |  | "č.4"1 |  | 1 | [12 empty] | VV | 2 | 2 | True | 0 | ROZPOCET
| VV |  | Součet |  | 1 | [12 empty] | VV | 2 | 4 | True | 1 | ROZPOCET
5 | K | 112251101 | Odstranění pařezů strojně s jejich vykopáním nebo vytrháním průměru přes 100 do 300 mm | kus | 4 |  | 0 | CS ÚRS 2025 02 |  | snížená |  | 0 | 0 | 0 | 0 | 0 | 4 | K | 2 |  |  |  | ROZPOCET | 0 | 0 | 0 | 0 | 0 | 2 | 0 | 4 | -1661956452
| Online PSC |  | https://podminky.urs.cz/item/CS_URS_2025_02/112251101 | [14 empty] | Online PSC | 2
| VV |  | C.5 Speciální situace - zeleň | [14 empty] | VV | 2 | 1 | True | 0 | ROZPOCET
| VV |  | "č.12" 2 |  | 2 | [12 empty] | VV | 2 | 2 | True | 0 | ROZPOCET
| VV |  | "č.16" 1 |  | 1 | [12 empty] | VV | 2 | 2 | True | 0 | ROZPOCET
| VV |  | "č.17" 1 |  | 1 | [12 empty] | VV | 2 | 2 | True | 0 | ROZPOCET
| VV |  | Součet |  | 4 | [12 empty] | VV | 2 | 4 | True | 1 | ROZPOCET
6 | K | 112251102 | Odstranění pařezů strojně s jejich vykopáním nebo vytrháním průměru přes 300 do 500 mm | kus | 6 |  | 0 | CS ÚRS 2025 02 |  | snížená |  | 0 | 0 | 0 | 0 | 0 | 4 | K | 2 |  |  |  | ROZPOCET | 0 | 0 | 0 | 0 | 0 | 2 | 0 | 4 | -2109405110
| Online PSC |  | https://podminky.urs.cz/item/CS_URS_2025_02/112251102 | [14 empty] | Online PSC | 2
| VV |  | C.5 Speciální situace - zeleň | [14 empty] | VV | 2 | 1 | True | 0 | ROZPOCET
| VV |  | "č.1" 1 |  | 1 | [12 empty] | VV | 2 | 2 | True | 0 | ROZPOCET
| VV |  | "č.2" 1 |  | 1 | [12 empty] | VV | 2 | 2 | True | 0 | ROZPOCET
| VV |  | "č.5" 1 |  | 1 | [12 empty] | VV | 2 | 2 | True | 0 | ROZPOCET
| VV |  | "č.11" 1 |  | 1 | [12 empty] | VV | 2 | 2 | True | 0 | ROZPOCET
| VV |  | "č.12" 1 |  | 1 | [12 empty] | VV | 2 | 2 | True | 0 | ROZPOCET
| VV |  | "č.14" 1 |  | 1 | [12 empty] | VV | 2 | 2 | True | 0 | ROZPOCET
| VV |  | Součet |  | 6 | [12 empty] | VV | 2 | 4 | True | 1 | ROZPOCET
7 | K | 112251103 | Odstranění pařezů strojně s jejich vykopáním nebo vytrháním průměru přes 500 do 700 mm | kus | 6 |  | 0 | CS ÚRS 2025 02 |  | snížená |  | 0 | 0 | 0 | 0 | 0 | 4 | K | 2 |  |  |  | ROZPOCET | 0 | 0 | 0 | 0 | 0 | 2 | 0 | 4 | 1876435491
| Online PSC |  | https://podminky.urs.cz/item/CS_URS_2025_02/112251103 | [14 empty] | Online PSC | 2
| VV |  | C.5 Speciální situace - zeleň | [14 empty] | VV | 2 | 1 | True | 0 | ROZPOCET
| VV |  | "č.3" 1 |  | 1 | [12 empty] | VV | 2 | 2 | True | 0 | ROZPOCET
| VV |  | "č.6" 1 |  | 1 | [12 empty] | VV | 2 | 2 | True | 0 | ROZPOCET
| VV |  | "č.13" 1 |  | 1 | [12 empty] | VV | 2 | 2 | True | 0 | ROZPOCET
| VV |  | "č.15" 1 |  | 1 | [12 empty] | VV | 2 | 2 | True | 0 | ROZPOCET
| VV |  | "č.18"1 |  | 1 | [12 empty] | VV | 2 | 2 | True | 0 | ROZPOCET
| VV |  | Mezisoučet |  | 5 | [12 empty] | VV | 2 | 3 | True | 0 | ROZPOCET
| VV |  | "č.4"1 |  | 1 | [12 empty] | VV | 2 | 2 | True | 0 | ROZPOCET
| VV |  | Mezisoučet |  | 1 | [12 empty] | VV | 2 | 3 | True | 0 | ROZPOCET
| VV |  | Součet |  | 6 | [12 empty] | VV | 2 | 4 | True | 1 | ROZPOCET
8 | K | 162201411 | Vodorovné přemístění větví, kmenů nebo pařezů s naložením, složením a dopravou do 1000 m kmenů stromů listnatých, průměru přes 100 do 300 mm | kus | 8 |  | 0 | CS ÚRS 2025 02 |  | snížená |  | 0 | 0 | 0 | 0 | 0 | 4 | K | 2 |  |  |  | ROZPOCET | 0 | 0 | 0 | 0 | 0 | 2 | 0 | 4 | 158838823
| Online PSC |  | https://podminky.urs.cz/item/CS_URS_2025_02/162201411 | [14 empty] | Online PSC | 2
| VV |  | C.5 Speciální situace - zeleň | [14 empty] | VV | 2 | 1 | True | 0 | ROZPOCET
| VV |  | "č.12" 2*2 |  | 4 | [12 empty] | VV | 2 | 2 | True | 0 | ROZPOCET
| VV |  | "č.16" 1*2 |  | 2 | [12 empty] | VV | 2 | 2 | True | 0 | ROZPOCET
| VV |  | "č.17" 1*2 |  | 2 | [12 empty] | VV | 2 | 2 | True | 0 | ROZPOCET
| VV |  | Součet |  | 8 | [12 empty] | VV | 2 | 4 | True | 1 | ROZPOCET
9 | K | 162201412 | Vodorovné přemístění větví, kmenů nebo pařezů s naložením, složením a dopravou do 1000 m kmenů stromů listnatých, průměru přes 300 do 500 mm | kus | 12 |  | 0 | CS ÚRS 2025 02 |  | snížená |  | 0 | 0 | 0 | 0 | 0 | 4 | K | 2 |  |  |  | ROZPOCET | 0 | 0 | 0 | 0 | 0 | 2 | 0 | 4 | -1498116499
| Online PSC |  | https://podminky.urs.cz/item/CS_URS_2025_02/162201412 | [14 empty] | Online PSC | 2
| VV |  | C.5 Speciální situace - zeleň | [14 empty] | VV | 2 | 1 | True | 0 | ROZPOCET
| VV |  | "č.1" 1*2 |  | 2 | [12 empty] | VV | 2 | 2 | True | 0 | ROZPOCET
| VV |  | "č.2" 1*2 |  | 2 | [12 empty] | VV | 2 | 2 | True | 0 | ROZPOCET
| VV |  | "č.5" 1*2 |  | 2 | [12 empty] | VV | 2 | 2 | True | 0 | ROZPOCET
| VV |  | "č.11" 1*2 |  | 2 | [12 empty] | VV | 2 | 2 | True | 0 | ROZPOCET
| VV |  | "č.12" 1*2 |  | 2 | [12 empty] | VV | 2 | 2 | True | 0 | ROZPOCET
| VV |  | "č.14" 1*2 |  | 2 | [12 empty] | VV | 2 | 2 | True | 0 | ROZPOCET
| VV |  | Součet |  | 12 | [12 empty] | VV | 2 | 4 | True | 1 | ROZPOCET
10 | K | 162201413 | Vodorovné přemístění větví, kmenů nebo pařezů s naložením, složením a dopravou do 1000 m kmenů stromů listnatých, průměru přes 500 do 700 mm | kus | 12 |  | 0 | CS ÚRS 2025 02 |  | snížená |  | 0 | 0 | 0 | 0 | 0 | 4 | K | 2 |  |  |  | ROZPOCET | 0 | 0 | 0 | 0 | 0 | 2 | 0 | 4 | 1542253648
| Online PSC |  | https://podminky.urs.cz/item/CS_URS_2025_02/162201413 | [14 empty] | Online PSC | 2
| VV |  | C.5 Speciální situace - zeleň | [14 empty] | VV | 2 | 1 | True | 0 | ROZPOCET
| VV |  | "č.3" 1*2 |  | 2 | [12 empty] | VV | 2 | 2 | True | 0 | ROZPOCET
| VV |  | "č.6" 1*2 |  | 2 | [12 empty] | VV | 2 | 2 | True | 0 | ROZPOCET
| VV |  | "č.13" 1*2 |  | 2 | [12 empty] | VV | 2 | 2 | True | 0 | ROZPOCET
| VV |  | "č.15" 1*2 |  | 2 | [12 empty] | VV | 2 | 2 | True | 0 | ROZPOCET
| VV |  | "č.18"1*2 |  | 2 | [12 empty] | VV | 2 | 2 | True | 0 | ROZPOCET
| VV |  | Mezisoučet |  | 10 | [12 empty] | VV | 2 | 3 | True | 0 | ROZPOCET
| VV |  | "č.4"1*2 |  | 2 | [12 empty] | VV | 2 | 2 | True | 0 | ROZPOCET
| VV |  | Mezisoučet |  | 2 | [12 empty] | VV | 2 | 3 | True | 0 | ROZPOCET
| VV |  | Součet |  | 12 | [12 empty] | VV | 2 | 4 | True | 1 | ROZPOCET
11 | K | 162301951 | Vodorovné přemístění větví, kmenů nebo pařezů s naložením, složením a dopravou Příplatek k cenám za každých dalších i započatých 1000 m přes 1000 m kmenů stromů listnatých, o průměru přes 100 do 300 mm | kus | 200 |  | 0 | CS ÚRS 2025 02 |  | snížená |  | 0 | 0 | 0 | 0 | 0 | 4 | K | 2 |  |  |  | ROZPOCET | 0 | 0 | 0 | 0 | 0 | 2 | 0 | 4 | -1244374544
| Online PSC |  | https://podminky.urs.cz/item/CS_URS_2025_02/162301951 | [14 empty] | Online PSC | 2
| VV |  | C.5 Speciální situace - zeleň | [14 empty] | VV | 2 | 1 | True | 0 | ROZPOCET
| VV |  | "č.12" 2*2 |  | 4 | [12 empty] | VV | 2 | 2 | True | 0 | ROZPOCET
| VV |  | "č.16" 1*2 |  | 2 | [12 empty] | VV | 2 | 2 | True | 0 | ROZPOCET
| VV |  | "č.17" 1*2 |  | 2 | [12 empty] | VV | 2 | 2 | True | 0 | ROZPOCET
| VV |  | Součet |  | 8 | [12 empty] | VV | 2 | 4 | True | 1 | ROZPOCET
| VV |  | 8*25 'Přepočtené koeficientem množství |  | 200 | [12 empty] | VV | 2 | 2 | False | 1 | ROZPOCET
12 | K | 162301952 | Vodorovné přemístění větví, kmenů nebo pařezů s naložením, složením a dopravou Příplatek k cenám za každých dalších i započatých 1000 m přes 1000 m kmenů stromů listnatých, o průměru přes 300 do 500 mm | kus | 300 |  | 0 | CS ÚRS 2025 02 |  | snížená |  | 0 | 0 | 0 | 0 | 0 | 4 | K | 2 |  |  |  | ROZPOCET | 0 | 0 | 0 | 0 | 0 | 2 | 0 | 4 | 247753371
| Online PSC |  | https://podminky.urs.cz/item/CS_URS_2025_02/162301952 | [14 empty] | Online PSC | 2
| VV |  | C.5 Speciální situace - zeleň | [14 empty] | VV | 2 | 1 | True | 0 | ROZPOCET
| VV |  | "č.1" 1*2 |  | 2 | [12 empty] | VV | 2 | 2 | True | 0 | ROZPOCET
| VV |  | "č.2" 1*2 |  | 2 | [12 empty] | VV | 2 | 2 | True | 0 | ROZPOCET
| VV |  | "č.5" 1*2 |  | 2 | [12 empty] | VV | 2 | 2 | True | 0 | ROZPOCET
| VV |  | "č.11" 1*2 |  | 2 | [12 empty] | VV | 2 | 2 | True | 0 | ROZPOCET
| VV |  | "č.12" 1*2 |  | 2 | [12 empty] | VV | 2 | 2 | True | 0 | ROZPOCET
| VV |  | "č.14" 1*2 |  | 2 | [12 empty] | VV | 2 | 2 | True | 0 | ROZPOCET
| VV |  | Součet |  | 12 | [12 empty] | VV | 2 | 4 | True | 1 | ROZPOCET
| VV |  | 12*25 'Přepočtené koeficientem množství |  | 300 | [12 empty] | VV | 2 | 2 | False | 1 | ROZPOCET
13 | K | 162301953 | Vodorovné přemístění větví, kmenů nebo pařezů s naložením, složením a dopravou Příplatek k cenám za každých dalších i započatých 1000 m přes 1000 m kmenů stromů listnatých, o průměru přes 500 do 700 mm | kus | 300 |  | 0 | CS ÚRS 2025 02 |  | snížená |  | 0 | 0 | 0 | 0 | 0 | 4 | K | 2 |  |  |  | ROZPOCET | 0 | 0 | 0 | 0 | 0 | 2 | 0 | 4 | 460640563
| Online PSC |  | https://podminky.urs.cz/item/CS_URS_2025_02/162301953 | [14 empty] | Online PSC | 2
| VV |  | C.5 Speciální situace - zeleň | [14 empty] | VV | 2 | 1 | True | 0 | ROZPOCET
| VV |  | "č.3" 1*2 |  | 2 | [12 empty] | VV | 2 | 2 | True | 0 | ROZPOCET
| VV |  | "č.6" 1*2 |  | 2 | [12 empty] | VV | 2 | 2 | True | 0 | ROZPOCET
| VV |  | "č.13" 1*2 |  | 2 | [12 empty] | VV | 2 | 2 | True | 0 | ROZPOCET
| VV |  | "č.15" 1*2 |  | 2 | [12 empty] | VV | 2 | 2 | True | 0 | ROZPOCET
| VV |  | "č.18"1*2 |  | 2 | [12 empty] | VV | 2 | 2 | True | 0 | ROZPOCET
| VV |  | Mezisoučet |  | 10 | [12 empty] | VV | 2 | 3 | True | 0 | ROZPOCET
| VV |  | "č.4"1*2 |  | 2 | [12 empty] | VV | 2 | 2 | True | 0 | ROZPOCET
| VV |  | Mezisoučet |  | 2 | [12 empty] | VV | 2 | 3 | True | 0 | ROZPOCET
| VV |  | Součet |  | 12 | [12 empty] | VV | 2 | 4 | True | 1 | ROZPOCET
| VV |  | 12*25 'Přepočtené koeficientem množství |  | 300 | [12 empty] | VV | 2 | 2 | False | 1 | ROZPOCET
14 | K | 183151116 | Hloubení jam pro výsadbu dřevin strojně v rovině nebo ve svahu do 1:5, objem přes 1,10 do 1,50 m3 | kus | 10 |  | 0 | CS ÚRS 2025 02 |  | snížená |  | 0 | 0 | 0 | 0 | 0 | 4 | K | 2 |  |  |  | ROZPOCET | 0 | 0 | 0 | 0 | 0 | 2 | 0 | 4 | -1073889208
| Online PSC |  | https://podminky.urs.cz/item/CS_URS_2025_02/183151116 | [14 empty] | Online PSC | 2
| VV |  | C.5 Speciální situace - zeleň | [14 empty] | VV | 2 | 1 | True | 0 | ROZPOCET
| VV |  | "č.1" 1 |  | 1 | [12 empty] | VV | 2 | 2 | True | 0 | ROZPOCET
| VV |  | "č.2" 1 |  | 1 | [12 empty] | VV | 2 | 2 | True | 0 | ROZPOCET
| VV |  | "č.3" 1 |  | 1 | [12 empty] | VV | 2 | 2 | True | 0 | ROZPOCET
| VV |  | "č.4" 1 |  | 1 | [12 empty] | VV | 2 | 2 | True | 0 | ROZPOCET
| VV |  | "č.5" 1 |  | 1 | [12 empty] | VV | 2 | 2 | True | 0 | ROZPOCET
| VV |  | "č.6" 1 |  | 1 | [12 empty] | VV | 2 | 2 | True | 0 | ROZPOCET
| VV |  | "č.7" 1 |  | 1 | [12 empty] | VV | 2 | 2 | True | 0 | ROZPOCET
| VV |  | "č.8" 1 |  | 1 | [12 empty] | VV | 2 | 2 | True | 0 | ROZPOCET
| VV |  | "č.9" 1 |  | 1 | [12 empty] | VV | 2 | 2 | True | 0 | ROZPOCET
| VV |  | "č.10" 1 |  | 1 | [12 empty] | VV | 2 | 2 | True | 0 | ROZPOCET
| VV |  | Součet |  | 10 | [12 empty] | VV | 2 | 4 | True | 1 | ROZPOCET
15 | K | 183151118 | Hloubení jam pro výsadbu dřevin strojně v rovině nebo ve svahu do 1:5, objem přes 2,00 do 3,00 m3 | kus | 4 |  | 0 | CS ÚRS 2025 02 |  | snížená |  | 0 | 0 | 0 | 0 | 0 | 4 | K | 2 |  |  |  | ROZPOCET | 0 | 0 | 0 | 0 | 0 | 2 | 0 | 4 | -259254965
| Online PSC |  | https://podminky.urs.cz/item/CS_URS_2025_02/183151118 | [14 empty] | Online PSC | 2
| VV |  | C.5 Speciální situace - zeleň | [14 empty] | VV | 2 | 1 | True | 0 | ROZPOCET
| VV |  | "č.7" 1 |  | 1 | [12 empty] | VV | 2 | 2 | True | 0 | ROZPOCET
| VV |  | "č.8" 1 |  | 1 | [12 empty] | VV | 2 | 2 | True | 0 | ROZPOCET
| VV |  | "č.9" 1 |  | 1 | [12 empty] | VV | 2 | 2 | True | 0 | ROZPOCET
| VV |  | "č.10" 1 |  | 1 | [12 empty] | VV | 2 | 2 | True | 0 | ROZPOCET
| VV |  | Součet |  | 4 | [12 empty] | VV | 2 | 4 | True | 1 | ROZPOCET
16 | K | 184102116 | Výsadba dřeviny s balem do předem vyhloubené jamky se zalitím v rovině nebo na svahu do 1:5, při průměru balu přes 600 do 800 mm | kus | 10 |  | 0 | CS ÚRS 2025 02 |  | snížená |  | 0 | 0 | 0 | 0 | 0 | 4 | K | 2 |  |  |  | ROZPOCET | 0 | 0 | 0 | 0 | 0 | 2 | 0 | 4 | 1567066619
| Online PSC |  | https://podminky.urs.cz/item/CS_URS_2025_02/184102116 | [14 empty] | Online PSC | 2
| VV |  | C.5 Speciální situace - zeleň | [14 empty] | VV | 2 | 1 | True | 0 | ROZPOCET
| VV |  | "č.1" 1 |  | 1 | [12 empty] | VV | 2 | 2 | True | 0 | ROZPOCET
| VV |  | "č.2" 1 |  | 1 | [12 empty] | VV | 2 | 2 | True | 0 | ROZPOCET
| VV |  | "č.3" 1 |  | 1 | [12 empty] | VV | 2 | 2 | True | 0 | ROZPOCET
| VV |  | "č.4" 1 |  | 1 | [12 empty] | VV | 2 | 2 | True | 0 | ROZPOCET
| VV |  | "č.5" 1 |  | 1 | [12 empty] | VV | 2 | 2 | True | 0 | ROZPOCET
| VV |  | "č.6" 1 |  | 1 | [12 empty] | VV | 2 | 2 | True | 0 | ROZPOCET
| VV |  | "č.7" 1 |  | 1 | [12 empty] | VV | 2 | 2 | True | 0 | ROZPOCET
| VV |  | "č.8" 1 |  | 1 | [12 empty] | VV | 2 | 2 | True | 0 | ROZPOCET
| VV |  | "č.9" 1 |  | 1 | [12 empty] | VV | 2 | 2 | True | 0 | ROZPOCET
| VV |  | "č.10" 1 |  | 1 | [12 empty] | VV | 2 | 2 | True | 0 | ROZPOCET
| VV |  | Součet |  | 10 | [12 empty] | VV | 2 | 4 | True | 1 | ROZPOCET
17 | M | 02640445R | javor babyka - Acer campestre 'Elsrijk', OK 14-16cm, bal | kus | 7 |  | 0 |  |  | snížená |  | 0 | 0.04 | 0.28 | 0 | 0 | 8 | M | 2 |  |  |  | ROZPOCET | 0 | 0 | 0 | 0 | 0 | 2 | 0 | 4 | -698029900
| VV |  | C.5 Speciální situace - zeleň | [14 empty] | VV | 2 | 1 | True | 0 | ROZPOCET
| VV |  | "č.1" 1 |  | 1 | [12 empty] | VV | 2 | 2 | True | 0 | ROZPOCET
| VV |  | "č.2" 1 |  | 1 | [12 empty] | VV | 2 | 2 | True | 0 | ROZPOCET
| VV |  | "č.3" 1 |  | 1 | [12 empty] | VV | 2 | 2 | True | 0 | ROZPOCET
| VV |  | "č.4" 1 |  | 1 | [12 empty] | VV | 2 | 2 | True | 0 | ROZPOCET
| VV |  | "č.7" 1 |  | 1 | [12 empty] | VV | 2 | 2 | True | 0 | ROZPOCET
| VV |  | "č.8" 1 |  | 1 | [12 empty] | VV | 2 | 2 | True | 0 | ROZPOCET
| VV |  | "č.10" 1 |  | 1 | [12 empty] | VV | 2 | 2 | True | 0 | ROZPOCET
| VV |  | Součet |  | 7 | [12 empty] | VV | 2 | 4 | True | 1 | ROZPOCET
18 | M | 02650381R | jeřáb ptačí - Sorbus aucuparia 'Edulis', OK 14-16cm, bal | kus | 2 |  | 0 |  |  | snížená |  | 0 | 0.005 | 0.01 | 0 | 0 | 8 | M | 2 |  |  |  | ROZPOCET | 0 | 0 | 0 | 0 | 0 | 2 | 0 | 4 | -106303626
| VV |  | C.5 Speciální situace - zeleň | [14 empty] | VV | 2 | 1 | True | 0 | ROZPOCET
| VV |  | "č.6" 1 |  | 1 | [12 empty] | VV | 2 | 2 | True | 0 | ROZPOCET
| VV |  | "č.9" 1 |  | 1 | [12 empty] | VV | 2 | 2 | True | 0 | ROZPOCET
| VV |  | Součet |  | 2 | [12 empty] | VV | 2 | 4 | True | 1 | ROZPOCET
19 | M | 02650382R | střemcha obecná - Prunus padus, OK 14-19 cm, bal | kus | 1 |  | 0 |  |  | snížená |  | 0 | 0.005 | 0.005 | 0 | 0 | 8 | M | 2 |  |  |  | ROZPOCET | 0 | 0 | 0 | 0 | 0 | 2 | 0 | 4 | -1024078629
| VV |  | C.5 Speciální situace - zeleň | [14 empty] | VV | 2 | 1 | True | 0 | ROZPOCET
| VV |  | "č.5" 1 |  | 1 | [12 empty] | VV | 2 | 2 | True | 0 | ROZPOCET
| VV |  | Součet |  | 1 | [12 empty] | VV | 2 | 4 | True | 1 | ROZPOCET
20 | K | 184102117 | Výsadba dřeviny s balem do předem vyhloubené jamky se zalitím v rovině nebo na svahu do 1:5, při průměru balu přes 800 do 1000 mm | kus | 4 |  | 0 | CS ÚRS 2025 02 |  | snížená |  | 0 | 0 | 0 | 0 | 0 | 4 | K | 2 |  |  |  | ROZPOCET | 0 | 0 | 0 | 0 | 0 | 2 | 0 | 4 | -619518229
| Online PSC |  | https://podminky.urs.cz/item/CS_URS_2025_02/184102117 | [14 empty] | Online PSC | 2
| VV |  | C.5 Speciální situace - zeleň | [14 empty] | VV | 2 | 1 | True | 0 | ROZPOCET
| VV |  | "č.7" 1 |  | 1 | [12 empty] | VV | 2 | 2 | True | 0 | ROZPOCET
| VV |  | "č.8" 1 |  | 1 | [12 empty] | VV | 2 | 2 | True | 0 | ROZPOCET
| VV |  | "č.9" 1 |  | 1 | [12 empty] | VV | 2 | 2 | True | 0 | ROZPOCET
| VV |  | "č.10" 1 |  | 1 | [12 empty] | VV | 2 | 2 | True | 0 | ROZPOCET
| VV |  | Součet |  | 4 | [12 empty] | VV | 2 | 4 | True | 1 | ROZPOCET
21 | K | 184215133 | Ukotvení dřeviny kůly v rovině nebo na svahu do 1:5 třemi kůly, délky přes 2 do 3 m | kus | 4 |  | 0 | CS ÚRS 2025 02 |  | snížená |  | 0 | 6e-05 | 0.00024 | 0 | 0 | 4 | K | 2 |  |  |  | ROZPOCET | 0 | 0 | 0 | 0 | 0 | 2 | 0 | 4 | -1345382809
| Online PSC |  | https://podminky.urs.cz/item/CS_URS_2025_02/184215133 | [14 empty] | Online PSC | 2
| VV |  | C.5 Speciální situace - zeleň | [14 empty] | VV | 2 | 1 | True | 0 | ROZPOCET
| VV |  | "č.7" 1 |  | 1 | [12 empty] | VV | 2 | 2 | True | 0 | ROZPOCET
| VV |  | "č.8" 1 |  | 1 | [12 empty] | VV | 2 | 2 | True | 0 | ROZPOCET
| VV |  | "č.9" 1 |  | 1 | [12 empty] | VV | 2 | 2 | True | 0 | ROZPOCET
| VV |  | "č.10" 1 |  | 1 | [12 empty] | VV | 2 | 2 | True | 0 | ROZPOCET
| VV |  | Součet |  | 4 | [12 empty] | VV | 2 | 4 | True | 1 | ROZPOCET
22 | M | 60591257 | kůl vyvazovací dřevěný impregnovaný D 8cm dl 3m | kus | 12 |  | 0 | CS ÚRS 2025 02 |  | snížená |  | 0 | 0.00709 | 0.08508 | 0 | 0 | 8 | M | 2 |  |  |  | ROZPOCET | 0 | 0 | 0 | 0 | 0 | 2 | 0 | 4 | 1937364545
| VV |  | C.5 Speciální situace - zeleň | [14 empty] | VV | 2 | 1 | True | 0 | ROZPOCET
| VV |  | "č.7" 1*3 |  | 3 | [12 empty] | VV | 2 | 2 | True | 0 | ROZPOCET
| VV |  | "č.8" 1*3 |  | 3 | [12 empty] | VV | 2 | 2 | True | 0 | ROZPOCET
| VV |  | "č.9" 1*3 |  | 3 | [12 empty] | VV | 2 | 2 | True | 0 | ROZPOCET
| VV |  | "č.10" 1*3 |  | 3 | [12 empty] | VV | 2 | 2 | True | 0 | ROZPOCET
| VV |  | Součet |  | 12 | [12 empty] | VV | 2 | 4 | True | 1 | ROZPOCET
23 | K | 184215423 | Zhotovení závlahové mísy u solitérních dřevin na svahu přes 1:5 do 1:2, o průměru mísy přes 1 m | kus | 14 |  | 0 | CS ÚRS 2025 02 |  | snížená |  | 0 | 0 | 0 | 0 | 0 | 4 | K | 2 |  |  |  | ROZPOCET | 0 | 0 | 0 | 0 | 0 | 2 | 0 | 4 | -113032038
| Online PSC |  | https://podminky.urs.cz/item/CS_URS_2025_02/184215423 | [14 empty] | Online PSC | 2
24 | M | 10364101 | zemina pro terénní úpravy - ornice | t | 0.07 |  | 0 | CS ÚRS 2025 02 |  | snížená |  | 0 | 1 | 0.07 | 0 | 0 | 8 | M | 2 |  |  |  | ROZPOCET | 0 | 0 | 0 | 0 | 0 | 2 | 0 | 4 | 370822815
| VV |  | 14*0,005 'Přepočtené koeficientem množství |  | 0.07 | [12 empty] | VV | 2 | 2 | False | 1 | ROZPOCET
25 | K | 184501141 | Zhotovení obalu kmene z rákosové nebo kokosové rohože v rovině nebo na svahu do 1:5 | m2 | 7 |  | 0 | CS ÚRS 2025 02 |  | snížená |  | 0 | 3e-05 | 0.00021 | 0 | 0 | 4 | K | 2 |  |  |  | ROZPOCET | 0 | 0 | 0 | 0 | 0 | 2 | 0 | 4 | 1187966832
| Online PSC |  | https://podminky.urs.cz/item/CS_URS_2025_02/184501141 | [14 empty] | Online PSC | 2
| VV |  | 10*0,5+4*0,5 |  | 7 | [12 empty] | VV | 2 | 2 | True | 0 | ROZPOCET
| VV |  | Součet |  | 7 | [12 empty] | VV | 2 | 4 | True | 1 | ROZPOCET
26 | K | 184502115 | Vyzvednutí dřeviny k přesazení s balem v rovině nebo na svahu do 1:5, při průměru balu přes 800 do 1000 mm | kus | 4 |  | 0 | CS ÚRS 2025 02 |  | snížená |  | 0 | 0.00289 | 0.01156 | 0 | 0 | 4 | K | 2 |  |  |  | ROZPOCET | 0 | 0 | 0 | 0 | 0 | 2 | 0 | 4 | -1008976570
| Online PSC |  | https://podminky.urs.cz/item/CS_URS_2025_02/184502115 | [14 empty] | Online PSC | 2
| VV |  | C.5 Speciální situace - zeleň | [14 empty] | VV | 2 | 1 | True | 0 | ROZPOCET
| VV |  | "č.7" 1 |  | 1 | [12 empty] | VV | 2 | 2 | True | 0 | ROZPOCET
| VV |  | "č.8" 1 |  | 1 | [12 empty] | VV | 2 | 2 | True | 0 | ROZPOCET
| VV |  | "č.9" 1 |  | 1 | [12 empty] | VV | 2 | 2 | True | 0 | ROZPOCET
| VV |  | "č.10" 1 |  | 1 | [12 empty] | VV | 2 | 2 | True | 0 | ROZPOCET
| VV |  | Součet |  | 4 | [12 empty] | VV | 2 | 4 | True | 1 | ROZPOCET
| D | 997 | Doprava suti a vybouraných hmot |  |  |  | 0 |  |  |  |  | 0 |  | 0 |  | 0 | 1 | D | 1 |  |  |  | ROZPOCET | [6 empty] | 0
27 | K | 997013811R | Poplatek za uložení pařezů na skládce (skládkovné) | t | 25.2 |  | 0 |  |  | snížená |  | 0 | 0 | 0 | 0 | 0 | 4 | K | 2 |  |  |  | ROZPOCET | 0 | 0 | 0 | 0 | 0 | 2 | 0 | 4 | 1540400265
| VV |  | C.5 Speciální situace - zeleň | [14 empty] | VV | 2 | 1 | True | 0 | ROZPOCET
| VV |  | průměr do 30 cm - 900 kg | [14 empty] | VV | 2 | 1 | True | 0 | ROZPOCET
| VV |  | "č.12" 2*900*0,001 |  | 1.8 | [12 empty] | VV | 2 | 2 | True | 0 | ROZPOCET
| VV |  | "č.16" 1*900*0,001 |  | 0.9 | [12 empty] | VV | 2 | 2 | True | 0 | ROZPOCET
| VV |  | "č.17" 1*900*0,001 |  | 0.9 | [12 empty] | VV | 2 | 2 | True | 0 | ROZPOCET
| VV |  | Mezisoučet |  | 3.6 | [12 empty] | VV | 2 | 3 | True | 0 | ROZPOCET
| VV |  | průměr do 50 cm - 1 500 kg | [14 empty] | VV | 2 | 1 | True | 0 | ROZPOCET
| VV |  | "č.1" 1*1500*0,001 |  | 1.5 | [12 empty] | VV | 2 | 2 | True | 0 | ROZPOCET
| VV |  | "č.2" 1*1500*0,001 |  | 1.5 | [12 empty] | VV | 2 | 2 | True | 0 | ROZPOCET
| VV |  | "č.5" 1*1500*0,001 |  | 1.5 | [12 empty] | VV | 2 | 2 | True | 0 | ROZPOCET
| VV |  | "č.11" 1*1500*0,001 |  | 1.5 | [12 empty] | VV | 2 | 2 | True | 0 | ROZPOCET
| VV |  | "č.12" 1*1500*0,001 |  | 1.5 | [12 empty] | VV | 2 | 2 | True | 0 | ROZPOCET
| VV |  | "č.14" 1*1500*0,001 |  | 1.5 | [12 empty] | VV | 2 | 2 | True | 0 | ROZPOCET
| VV |  | Mezisoučet |  | 9 | [12 empty] | VV | 2 | 3 | True | 0 | ROZPOCET
| VV |  | průměr do 70 cm - 2100 kg | [14 empty] | VV | 2 | 1 | True | 0 | ROZPOCET
| VV |  | "č.3" 1*2100*0,001 |  | 2.1 | [12 empty] | VV | 2 | 2 | True | 0 | ROZPOCET
| VV |  | "č.6" 1*2100*0,001 |  | 2.1 | [12 empty] | VV | 2 | 2 | True | 0 | ROZPOCET
| VV |  | "č.13" 1*2100*0,001 |  | 2.1 | [12 empty] | VV | 2 | 2 | True | 0 | ROZPOCET
| VV |  | "č.15" 1*2100*0,001 |  | 2.1 | [12 empty] | VV | 2 | 2 | True | 0 | ROZPOCET
| VV |  | "č.18"1*2100*0,001 |  | 2.1 | [12 empty] | VV | 2 | 2 | True | 0 | ROZPOCET
| VV |  | "č.4"1*2100*0,001 |  | 2.1 | [12 empty] | VV | 2 | 2 | True | 0 | ROZPOCET
| VV |  | Mezisoučet |  | 12.6 | [12 empty] | VV | 2 | 3 | True | 0 | ROZPOCET
| VV |  | Součet |  | 25.2 | [12 empty] | VV | 2 | 4 | True | 1 | ROZPOCET
| D | 998 | Přesun hmot |  |  |  | 0 |  |  |  |  | 0 |  | 0 |  | 0 | 1 | D | 1 |  |  |  | ROZPOCET | [6 empty] | 0
28 | K | 998231411 | Přesun hmot pro sadovnické a krajinářské úpravy ručně (bez užití mechanizace) dopravní vzdálenost do 100 m | t | 0.46 |  | 0 | CS ÚRS 2025 02 |  | snížená |  | 0 | 0 | 0 | 0 | 0 | 4 | K | 2 |  |  |  | ROZPOCET | 0 | 0 | 0 | 0 | 0 | 2 | 0 | 4 | 88745239
| Online PSC |  | https://podminky.urs.cz/item/CS_URS_2025_02/998231411 | [14 empty] | Online PSC | 2
29 | K | 998231431 | Přesun hmot pro sadovnické a krajinářské úpravy ručně (bez užití mechanizace) Příplatek k cenám za ruční zvětšený přesun přes vymezenou dopravní vzdálenost za každých dalších započatých 100 m | t | 2.3 |  | 0 | CS ÚRS 2025 02 |  | snížená |  | 0 | 0 | 0 | 0 | 0 | 4 | K | 2 |  |  |  | ROZPOCET | 0 | 0 | 0 | 0 | 0 | 2 | 0 | 4 | -1508538266
| Online PSC |  | https://podminky.urs.cz/item/CS_URS_2025_02/998231431 | [14 empty] | Online PSC | 2
| VV |  | 0,46*5 'Přepočtené koeficientem množství |  | 2.3 | [12 empty] | VV | 2 | 2 | False | 1 | ROZPOCET

## VRN - Vedlejší rozpočtové...
{2bbfa4fd-77b0-44fb-b74d-eca75e2dee8d}
1
| KRYCÍ LIST SOUPISU PRACÍ | [7 empty] | v --- níže se nacházejí doplnkové a pomocné údaje k sestavám --- v | [8 empty] | False
Stavba:
Novostavba bytového domu s pečovatelskou službou v ulici 5. května v Turnově
Objekt:
VRN - Vedlejší rozpočtové náklady
| KSO: |  |  |  |  | CC-CZ:
| Místo: |  | p.č. 1289,1290,1291, k.ú.Turnov |  |  | Datum: | 5. 12. 2025
| Zadavatel: |  |  |  |  | IČ: | 00276227
|  | Město Turnov |  |  |  | DIČ: | CZ00276227
| Účastník: |  |  |  |  | IČ: | Vyplň údaj
|  | Vyplň údaj |  |  |  | DIČ: | Vyplň údaj
| Projektant: |  |  |  |  | IČ: | 24286923
|  | Řezanina & Bartoň, s.r.o. |  |  |  | DIČ: | CZ24286923
| Zpracovatel: |  |  |  |  | IČ: | 05985404
|  | BACing s.r.o. |  |  |  | DIČ: | CZ05985404
Poznámka:
| Cena bez DPH | [5 empty] | 0
|  |  | Základ daně |  |  | Sazba daně | Výše daně
| DPH | základní | 0 |  |  | 21% | 0
|  | snížená | 0 |  |  | 12% | 0
|  | zákl. přenesená | 0 |  |  | 21% | 0
|  | sníž. přenesená | 0 |  |  | 12% | 0
|  | nulová | 0 |  |  | 0% | 0
| Cena s DPH |  |  | v | CZK |  | 0
REKAPITULACE ČLENĚNÍ SOUPISU PRACÍ
Stavba:
Novostavba bytového domu s pečovatelskou službou v ulici 5. května v Turnově
Objekt:
VRN - Vedlejší rozpočtové náklady
Místo: |  |  | p.č. 1289,1290,1291, k.ú.Turnov |  |  | Datum: | 5. 12. 2025
Zadavatel: |  |  | Město Turnov |  |  | Projektant: | Řezanina & Bartoň, s.r.o.
Účastník: |  |  | Vyplň údaj |  |  | Zpracovatel: | BACing s.r.o.
Kód dílu - Popis | [6 empty] | Cena celkem [CZK]
Náklady stavby celkem | [6 empty] | 0 | [11 empty] | -1
| VRN - Vedlejší rozpočtové náklady | [5 empty] | 0
| VRN1 - Průzkumné, zeměměřičské a projektové práce | [5 empty] | 0
| VRN3 - Zařízení staveniště | [5 empty] | 0
| VRN4 - Inženýrská činnost | [5 empty] | 0
| VRN9 - Ostatní náklady | [5 empty] | 0
SOUPIS PRACÍ
Stavba:
Novostavba bytového domu s pečovatelskou službou v ulici 5. května v Turnově
Objekt:
VRN - Vedlejší rozpočtové náklady
Místo: |  |  | p.č. 1289,1290,1291, k.ú.Turnov |  |  | Datum: | 5. 12. 2025
Zadavatel: |  |  | Město Turnov |  |  | Projektant: | Řezanina & Bartoň, s.r.o.
Účastník: |  |  | Vyplň údaj |  |  | Zpracovatel: | BACing s.r.o.
PČ | Typ | Kód | Popis | MJ | Množství | J.cena [CZK] | Cena celkem [CZK] | Cenová soustava |  | DPH | J. Nh [h] | Nh celkem [h] | J. hmotnost [t] | Hmotnost celkem [t] | J. suť [t] | Suť Celkem [t]
Náklady soupisu celkem | [6 empty] | 0 |  |  |  |  | 0 |  | 0 |  | 0 |  | D | -1 | [10 empty] | 0
| D | VRN | Vedlejší rozpočtové náklady |  |  |  | 0 |  |  |  |  | 0 |  | 0 |  | 0 | 5 | D | 0 |  |  |  | ROZPOCET | [6 empty] | 0
| D | VRN1 | Průzkumné, zeměměřičské a projektové práce |  |  |  | 0 |  |  |  |  | 0 |  | 0 |  | 0 | 5 | D | 1 |  |  |  | ROZPOCET | [6 empty] | 0
1 | K | 011103000R | Geologický dozor | kus | 20 |  | 0 |  |  | snížená |  | 0 | 0 | 0 | 0 | 0 | 1024 | K | 2 |  |  |  | ROZPOCET | 0 | 0 | 0 | 0 | 0 | 2 | 0 | 1024 | -2084721900
2 | K | 012103000R | Kompletní vytyčovací práce před zahájením stavby | soubor | 1 |  | 0 |  |  | snížená |  | 0 | 0 | 0 | 0 | 0 | 1024 | K | 2 |  |  |  | ROZPOCET | 0 | 0 | 0 | 0 | 0 | 2 | 0 | 1024 | -1131436433
| P |  | Poznámka k položce: Geodetické zaměření rohů stavby, stabilizace bodů a sestavení laviček. Vyhotovení protokolu o vytyčení stavby se seznamem souřadnic vytyčených bodů a jejich polohopisnými (S-JTSK) a výškopisnými (Bpv) hodnotami | [14 empty] | P | 2
3 | K | 012103001R | Kompletní vytyčovací práce - intenýrských sítí ve všech fázích výstavby | soubor | 1 |  | 0 |  |  | snížená |  | 0 | 0 | 0 | 0 | 0 | 1024 | K | 2 |  |  |  | ROZPOCET | 0 | 0 | 0 | 0 | 0 | 2 | 0 | 1024 | -1417445032
| P |  | Poznámka k položce: Zaměření a vytyčení stávajících inženýrských sítí v místě stavby z hlediska jejich ochrany při provádění staby | [14 empty] | P | 2
4 | K | 012203000R | Kompletní geodetické práce při provádění stavby | soubor | 1 |  | 0 |  |  | snížená |  | 0 | 0 | 0 | 0 | 0 | 1024 | K | 2 |  |  |  | ROZPOCET | 0 | 0 | 0 | 0 | 0 | 2 | 0 | 1024 | 1918939932
5 | K | 012303000R | Kompletní geodetické práce po výstavbě - geodetické zaměření skutečného provedení | soubor | 1 |  | 0 |  |  | snížená |  | 0 | 0 | 0 | 0 | 0 | 1024 | K | 2 |  |  |  | ROZPOCET | 0 | 0 | 0 | 0 | 0 | 2 | 0 | 1024 | 1815086429
| P |  | Poznámka k položce: Náklady na provedení skutečného zaměření stavby v rozsahu nezbytném pro zápis změny do katastru nemovitostí | [14 empty] | P | 2
6 | K | 012303002R | Světelně technické výpočty dle dodávaných svítidel | soub | 1 |  | 0 |  |  | snížená |  | 0 | 0 | 0 | 0 | 0 | 1024 | K | 2 |  |  |  | ROZPOCET | 0 | 0 | 0 | 0 | 0 | 2 | 0 | 1024 | -1650214971
7 | K | 012354000R | Měření výkopových prací dronem (LIDAR měření) dle etapizace výkopových prací 5ks včetně vyhodnocení | kus | 5 |  | 0 |  |  | snížená |  | 0 | 0 | 0 | 0 | 0 | 1024 | K | 2 |  |  |  | ROZPOCET | 0 | 0 | 0 | 0 | 0 | 2 | 0 | 1024 | -559954456
8 | K | 012403000R | Vytvoření geometrikcého plánu | soub | 1 |  | 0 |  |  | snížená |  | 0 | 0 | 0 | 0 | 0 | 1024 | K | 2 |  |  |  | ROZPOCET | 0 | 0 | 0 | 0 | 0 | 2 | 0 | 1024 | -1518956268
| VV |  | Geometrický plán objektů podléhajících vkladu do katastru nemovitostí (budovy, inženýrské sítě, věcná břemena k částem pozemků) | [14 empty] | VV | 2 | 1 | True | 0 | ROZPOCET
| VV |  | 6 vyhotovení + 1x elektronicky CD | [14 empty] | VV | 2 | 1 | True | 0 | ROZPOCET
| VV |  | 1 |  | 1 | [12 empty] | VV | 2 | 2 | True | 0 | ROZPOCET
| VV |  | Součet |  | 1 | [12 empty] | VV | 2 | 4 | True | 1 | ROZPOCET
9 | K | 013294001R | Armovací výkresy zpracované v souladu se schématy vyztužení uvedenými v části D.1.2 (statika) včetně zákresu trubkování a drážek pro vedení instalací | kus | 1 |  | 0 |  |  | snížená |  | 0 | 0 | 0 | 0 | 0 | 1024 | K | 2 |  |  |  | ROZPOCET | 0 | 0 | 0 | 0 | 0 | 2 | 0 | 1024 | -1365071889
10 | K | 013294002R | Kladečské výkresy a dílenská dokumentace všech prefabrikovaných konstrukcí | kus | 1 |  | 0 |  |  | snížená |  | 0 | 0 | 0 | 0 | 0 | 1024 | K | 2 |  |  |  | ROZPOCET | 0 | 0 | 0 | 0 | 0 | 2 | 0 | 1024 | -1603520986
11 | K | 013294003R | Podrobná výrobní, dílenská dokumentace pro provedení zámečnických konstrukcí | kus | 1 |  | 0 |  |  | snížená |  | 0 | 0 | 0 | 0 | 0 | 1024 | K | 2 |  |  |  | ROZPOCET | 0 | 0 | 0 | 0 | 0 | 2 | 0 | 1024 | 257774115
12 | K | 013294005R | Kladečský plán spádových klínů | kus | 1 |  | 0 |  |  | snížená |  | 0 | 0 | 0 | 0 | 0 | 1024 | K | 2 |  |  |  | ROZPOCET | 0 | 0 | 0 | 0 | 0 | 2 | 0 | 1024 | -1309701032
13 | K | 013294006R | Vypracování detailů stavby v rozsahu nutném pro realizaci stavby (požadavek dle D.1.1.1 Technická zpráva) | kus | 1 |  | 0 |  |  | snížená |  | 0 | 0 | 0 | 0 | 0 | 1024 | K | 2 |  |  |  | ROZPOCET | 0 | 0 | 0 | 0 | 0 | 2 | 0 | 1024 | -888320637
14 | K | 013294009R | Průběžná fotodokumentace prováděného díla, zejména včetně dokumentace veškerých interiérových technických sítí před zapravením omítkami a to pro všechny místnosti v budově, na každé fotografie označení čísla místnosti | soub | 1 |  | 0 |  |  | snížená |  | 0 | 0 | 0 | 0 | 0 | 1024 | K | 2 |  |  |  | ROZPOCET | 0 | 0 | 0 | 0 | 0 | 2 | 0 | 1024 | -157739480
15 | K | 013294014R | Dílenské dokumentace výplní otvorů (dveře, vrata..) včetně jejich HW vybavení | kus | 1 |  | 0 |  |  | snížená |  | 0 | 0 | 0 | 0 | 0 | 1024 | K | 2 |  |  |  | ROZPOCET | 0 | 0 | 0 | 0 | 0 | 2 | 0 | 1024 | 1211555031
16 | K | 013294015R | Dílenské dokumentace požárních ucpávek a požárních klapek | kus | 1 |  | 0 |  |  | snížená |  | 0 | 0 | 0 | 0 | 0 | 1024 | K | 2 |  |  |  | ROZPOCET | 0 | 0 | 0 | 0 | 0 | 2 | 0 | 1024 | 549230282
17 | K | 013294016R | Dílenské dokumentace interiéru - spárořezy obkladů a dlažeb, spárořezy rastrových podhledů | kus | 1 |  | 0 |  |  | snížená |  | 0 | 0 | 0 | 0 | 0 | 1024 | K | 2 |  |  |  | ROZPOCET | 0 | 0 | 0 | 0 | 0 | 2 | 0 | 1024 | -253215479
18 | K | 013294022R | Průběžně aktualizované výkresy DIO, ZOV, naváděcí systém omezení pro veřejnost apod. podle aktuálních potřeb staveniště | kus | 1 |  | 0 |  |  | snížená |  | 0 | 0 | 0 | 0 | 0 | 1024 | K | 2 |  |  |  | ROZPOCET | 0 | 0 | 0 | 0 | 0 | 2 | 0 | 1024 | 784094551
19 | K | 013294031R | Dílenská dokumentace záchytného systému proti pádu z výšky | kus | 1 |  | 0 |  |  | snížená |  | 0 | 0 | 0 | 0 | 0 | 1024 | K | 2 |  |  |  | ROZPOCET | 0 | 0 | 0 | 0 | 0 | 2 | 0 | 1024 | -376217385
20 | K | 013294033R | Kotevní a kladečský plán vnějšího zateplení | kus | 1 |  | 0 |  |  | snížená |  | 0 | 0 | 0 | 0 | 0 | 1024 | K | 2 |  |  |  | ROZPOCET | 0 | 0 | 0 | 0 | 0 | 2 | 0 | 1024 | 901357588
| D | VRN3 | Zařízení staveniště |  |  |  | 0 |  |  |  |  | 0 |  | 0 |  | 0 | 5 | D | 1 |  |  |  | ROZPOCET | [6 empty] | 0
21 | K | 031303000 | Náklady na zábor | soub | 1 |  | 0 |  |  | snížená |  | 0 | 0 | 0 | 0 | 0 | 1024 | K | 2 |  |  |  | ROZPOCET | 0 | 0 | 0 | 0 | 0 | 2 | 0 | 1024 | -372505787
22 | K | 032103009R | Náklady na zřízení stavebních buněk a zřízení zařízení staveniště | soub | 1 |  | 0 |  |  | snížená |  | 0 | 0 | 0 | 0 | 0 | 1024 | K | 2 |  |  |  | ROZPOCET | 0 | 0 | 0 | 0 | 0 | 2 | 0 | 1024 | -1249412009
| P |  | Poznámka k položce: Náklady spojené se zřízením přípojek energií k objektům zařízení staveniště, vybudování případných měřících odběrných míst a zřízení, případná přírava územi pro objekty zařízení staveniště a vlastní vybudování objektů zařízení staveniště. Náklady na vybudování a zajištění zařízení staveniště a jeho provoz, údržbu v souladu s platnými právními předpisy, včetně případného zajištění ohlášení dle stavebního zákona, ve znění pozdějších předpisů. Dále zahrnuje zřízení stavebních přípojek (vody a energie), jejich měření, provoz, údržbu, úhradu a likvidaci, zajištění případného zimního opatření, náklady na úklid ploch a na úpravu povrchů po odstranění zařízení staveniště, na kterých bylo zařízení staveniště provozováno, do původního stavu. Dále také dodávku, skladování, správu, zabudování a montáž veškerých dílů a materiálů a zařízení týkající se veřejné zakázky, zajištění staveniště proti přístupu nepovolaných osob, náklady na vybavení objektů zařízení staveniště a odstranění objektů zařízení staveniště včetně odvozu a náklady na vhodné zabezpečení staveniště. | [14 empty] | P | 2
23 | K | 032403000R | Zařízení staveniště - úprava příjezdů, dočasné zpevněné plochy. | soub | 1 |  | 0 |  |  | snížená |  | 0 | 0 | 0 | 0 | 0 | 1024 | K | 2 |  |  |  | ROZPOCET | 0 | 0 | 0 | 0 | 0 | 2 | 0 | 1024 | -316651874
24 | K | 032603000R | Pravidelné čištění komunikací vlivem výstavby | soubor | 1 |  | 0 |  |  | snížená |  | 0 | 0 | 0 | 0 | 0 | 1024 | K | 2 |  |  |  | ROZPOCET | 0 | 0 | 0 | 0 | 0 | 2 | 0 | 1024 | -1124978596
25 | K | 032903000 | Náklady na provoz a údržbu vybavení staveniště | měsíc | 24 |  | 0 |  |  | snížená |  | 0 | 0 | 0 | 0 | 0 | 1024 | K | 2 |  |  |  | ROZPOCET | 0 | 0 | 0 | 0 | 0 | 2 | 0 | 1024 | 519404472
26 | K | 034103000 | Oplocení staveniště | bm | 280 |  | 0 |  |  | snížená |  | 0 | 0 | 0 | 0 | 0 | 1024 | K | 2 |  |  |  | ROZPOCET | 0 | 0 | 0 | 0 | 0 | 2 | 0 | 1024 | 1386526196
27 | K | 039103000 | Rozebrání, bourání a odvoz zařízení staveniště | kus | 1 |  | 0 |  |  | snížená |  | 0 | 0 | 0 | 0 | 0 | 1024 | K | 2 |  |  |  | ROZPOCET | 0 | 0 | 0 | 0 | 0 | 2 | 0 | 1024 | -625924703
28 | K | 039103009R | Předání a převzetí staveniště | kus | 1 |  | 0 |  |  | snížená |  | 0 | 0 | 0 | 0 | 0 | 1024 | K | 2 |  |  |  | ROZPOCET | 0 | 0 | 0 | 0 | 0 | 2 | 0 | 1024 | 1966392048
| P |  | Poznámka k položce: Náklady spojené s účasti zhotovitele na předání a převzetí staveniště | [14 empty] | P | 2
| D | VRN4 | Inženýrská činnost |  |  |  | 0 |  |  |  |  | 0 |  | 0 |  | 0 | 5 | D | 1 |  |  |  | ROZPOCET | [6 empty] | 0
29 | K | 041414000 | Plán BOZP | soub | 1 |  | 0 |  |  | snížená |  | 0 | 0 | 0 | 0 | 0 | 1024 | K | 2 |  |  |  | ROZPOCET | 0 | 0 | 0 | 0 | 0 | 2 | 0 | 1024 | 686751173
30 | K | 041414002R | Požární/evakuační plány, úniková schémata na chodbách | soub | 1 |  | 0 |  |  | snížená |  | 0 | 0 | 0 | 0 | 0 | 1024 | K | 2 |  |  |  | ROZPOCET | 0 | 0 | 0 | 0 | 0 | 2 | 0 | 1024 | -739227479
31 | K | 041414003R | Provozní , bezpečnostní řády | soub | 1 |  | 0 |  |  | snížená |  | 0 | 0 | 0 | 0 | 0 | 1024 | K | 2 |  |  |  | ROZPOCET | 0 | 0 | 0 | 0 | 0 | 2 | 0 | 1024 | -807118822
32 | K | 042203001R | Aktualizace PENB dle reálných parametrů technických zařízení a provedených měření | soub | 1 |  | 0 |  |  | snížená |  | 0 | 0 | 0 | 0 | 0 | 1024 | K | 2 |  |  |  | ROZPOCET | 0 | 0 | 0 | 0 | 0 | 2 | 0 | 1024 | -1519560999
33 | K | 042903000R | Dokumentace plánu organizace výstavby (POV) včetně plnění požadavků z ní vyplývajících a z plánu BOZP | soub | 1 |  | 0 |  |  | snížená |  | 0 | 0 | 0 | 0 | 0 | 1024 | K | 2 |  |  |  | ROZPOCET | 0 | 0 | 0 | 0 | 0 | 2 | 0 | 1024 | 1843955001
34 | K | 043002000R | Zkoušky a ostatní měření např. zkoušky vlastností zemin, míry zhutnění, pevnosti betonu, zkoušky těsnosti, jiskrná zkouška, posudek PAU, měření míry osvětlenosti, apod. | kus | 40 |  | 0 |  |  | snížená |  | 0 | 0 | 0 | 0 | 0 | 1024 | K | 2 |  |  |  | ROZPOCET | 0 | 0 | 0 | 0 | 0 | 2 | 0 | 1024 | 185096025
35 | K | 043203000R | Akustické měření stacionárních zdrojů hluku dle metodiky příslušné KHS | soub | 1 |  | 0 |  |  | snížená |  | 0 | 0 | 0 | 0 | 0 | 1024 | K | 2 |  |  |  | ROZPOCET | 0 | 0 | 0 | 0 | 0 | 2 | 0 | 1024 | 866642002
36 | K | 043203004R | Protkol z měření výkonů vzduchotecnických zařízení ve všech nuceně větraných místnostech podle metodiky příslušné KHS | soub | 1 |  | 0 |  |  | snížená |  | 0 | 0 | 0 | 0 | 0 | 1024 | K | 2 |  |  |  | ROZPOCET | 0 | 0 | 0 | 0 | 0 | 2 | 0 | 1024 | -2140080335
37 | K | 045002000R | Koordinační a kompletační činnost náklady na zajištění oznámení zahájení stavebních prací v souladu s pravomocnými rozhodnutími a vyjádřeními například správců sítí, zajištění koordinační činnosti poddodavatelů zhotovitele, zajištění a provedení všech nezbytných opatření organizačního a stavebně technologického charakteru k řádnému provedení předmětu díla předání dokladů o dokončené stavbě, zajištění koordinace s ostatními dodavateli stavebníka a poskutnutí potřebných napojovacích bodů. | soub | 1 |  | 0 |  |  | snížená |  | 0 | 0 | 0 | 0 | 0 | 1024 | K | 2 |  |  |  | ROZPOCET | 0 | 0 | 0 | 0 | 0 | 2 | 0 | 1024 | 1714133552
38 | K | 045002002R | Činnost statika mimo autorský dozor | hzs | 30 |  | 0 |  |  | snížená |  | 0 | 0 | 0 | 0 | 0 | 1024 | K | 2 |  |  |  | ROZPOCET | 0 | 0 | 0 | 0 | 0 | 2 | 0 | 1024 | 1685332235
39 | K | 045002006R | Dočasné dopravní značení související se stavbou a potřeb dokumentace DIO | soub | 1 |  | 0 |  |  | snížená |  | 0 | 0 | 0 | 0 | 0 | 1024 | K | 2 |  |  |  | ROZPOCET | 0 | 0 | 0 | 0 | 0 | 2 | 0 | 1024 | -301681487
40 | K | 045002007R | Dokumentace skutečného provedení stavby dle vyhlášky 499/2006 Sb. mimo již v rozpočtu obsažených, provedena v CAD systému s výstupem v dwg a pdf, včetně všech profesí | soub | 1 |  | 0 |  |  | snížená |  | 0 | 0 | 0 | 0 | 0 | 1024 | K | 2 |  |  |  | ROZPOCET | 0 | 0 | 0 | 0 | 0 | 2 | 0 | 1024 | -1169882304
| P |  | Poznámka k položce: Náklady na vyhotovení dokumentace skutečného provedení stavby a jeji předání objednateli v požadované formě požadovaném počtu | [14 empty] | P | 2
41 | K | 049303001R | Náklady vzniklé v souvislosti se získáním kladných závazných stanovisek dotčených orgánů státní správy a správců sítí k vydání kolaudačního souhlasu | soub | 1 |  | 0 |  |  | snížená |  | 0 | 0 | 0 | 0 | 0 | 1024 | K | 2 |  |  |  | ROZPOCET | 0 | 0 | 0 | 0 | 0 | 2 | 0 | 1024 | -1142615904
42 | K | 049303339R | Zajištění nepřerušené likvidace dešťové a splaškové vody, dodávky elektrické energie, datové připojení stávajícího objektu SOŠ vlivem přerušení stávajících vedení (např dočasným přečerpáváním, dočasným povrchovým vedením apod.) | soub | 1 |  | 0 |  |  | snížená |  | 0 | 0 | 0 | 0 | 0 | 1024 | K | 2 |  |  |  | ROZPOCET | 0 | 0 | 0 | 0 | 0 | 2 | 0 | 1024 | -793552784
| D | VRN9 | Ostatní náklady |  |  |  | 0 |  |  |  |  | 0 |  | 0 |  | 0 | 5 | D | 1 |  |  |  | ROZPOCET | [6 empty] | 0
43 | K | 091103000R | Systém generálních klíčů | soub | 1 |  | 0 |  |  | snížená |  | 0 | 0 | 0 | 0 | 0 | 1024 | K | 2 |  |  |  | ROZPOCET | 0 | 0 | 0 | 0 | 0 | 2 | 0 | 1024 | 73405826
44 | K | 091803000R | Vybavení objektu - bezpečnostní nálepky, značení a výstražné značky či nálepky (hydrant, směr úniku, omezený přístup, hlavní uzávěr apod.) | soub | 1 |  | 0 |  |  | snížená |  | 0 | 0 | 0 | 0 | 0 | 1024 | K | 2 |  |  |  | ROZPOCET | 0 | 0 | 0 | 0 | 0 | 2 | 0 | 1024 | 1551409950
45 | K | 092203000R | Náklady na zaškolení obsluhy technických zařízení, zpracování a dodání provozních řádů a manuálů | soub | 1 |  | 0 |  |  | snížená |  | 0 | 0 | 0 | 0 | 0 | 1024 | K | 2 |  |  |  | ROZPOCET | 0 | 0 | 0 | 0 | 0 | 2 | 0 | 1024 | 1182702046
46 | K | 094103001R | Evidence odpadů úpodle metodiky příslušného odboru životního prostředí | soub | 1 |  | 0 |  |  | snížená |  | 0 | 0 | 0 | 0 | 0 | 1024 | K | 2 |  |  |  | ROZPOCET | 0 | 0 | 0 | 0 | 0 | 2 | 0 | 1024 | -62968540
47 | K | 094203000 | Zimní opatření na stavbě | soub | 1 |  | 0 |  |  | snížená |  | 0 | 0 | 0 | 0 | 0 | 1024 | K | 2 |  |  |  | ROZPOCET | 0 | 0 | 0 | 0 | 0 | 2 | 0 | 1024 | -1938768400
| P |  | Poznámka k položce: náklady nutné pro dodržení technologických předpisů při poklesu vnějších teplot pod +5°C, např. zakrývání konstrukcí včetně dodávky potřebného materiálu, temperování prostor stavby pro udržení povrchových teplot nad +5°C včetně půjčovného topidel a odvlhčovačů, jejich obsluhy, dopravy a spotřeby energie, zimní přísady a příplatky k dodávce materiálů a podobně | [14 empty] | P | 2

## Seznam figur
SEZNAM FIGUR
Kód: | 20251205
Stavba: | Novostavba bytového domu s pečovatelskou službou v ulici 5. května v Turnově
Datum: | 5. 12. 2025
Kód | Popis | MJ | Výměra
SO.01/ 1.1. | Architektonicko - stavební řešení
BED_pr | Bědnění průvlaků | m2 | 277.02
| D.1.2.2 Půdorys 1.PP |  | 0
| D.1.2.3.4 Schéma výztuže desky 1PP |  | 0
| "Průvlak 1000/600" (1+0,4*2)*(43,95+43,95) |  | 158.22
| "Průvlak 400/500" (0,4+0,3*2)*(4,95*3+5,925*7+4,15*7) |  | 85.38
| "Průvlak 300/400" (0,3+0,2*2)*(5,15*6+5,925+4,15) |  | 28.68
| "Průvlak 300/250" (0,3+0,25*2)*5,925 |  | 4.74
BED_pr | Součet |  | 277.02
Použití figury:
413351111 | Zřízení bednění nosníků a průvlaků bez podpěrné kce výšky do 100 cm | m2 | 277.02
413351112 | Odstranění bednění nosníků a průvlaků bez podpěrné kce výšky do 100 cm | m2 | 277.02
413352111 | Zřízení podpěrné konstrukce nosníků výšky podepření do 4 m pro nosník výšky do 100 cm | m2 | 277.02
413352112 | Odstranění podpěrné konstrukce nosníků výšky podepření do 4 m pro nosník výšky do 100 cm | m2 | 277.02
783826605 | Hydrofobizační transparentní silikonový nátěr hladkých betonových povrchů, povrchů z desek | m2 | 1684.61
BED_preklad | bednění překladů | m2 | 27.7
| D.1.3.7 Kniha překladů |  | 0
| "P08/S" (0,3+0,25*2)*5,25*1 |  | 4.2
| "P01/KP1" (0,3+0,25*2)*4,5*2 |  | 7.2
| "P03/KP1" (0,3+0,25*2)*2,95*1 |  | 2.36
| "P04/KP1"( 0,3+0,25*2)*2,47*1 |  | 1.98
| "P10/A2" (0,3+0,25*2)*2,9*1 |  | 2.32
| "P10/A3"( 0,3+0,25*2)*2,9*1 |  | 2.32
| "P11/B1" (0,15+0,47*2)*6,715*1 |  | 7.32
BED_preklad | Součet |  | 27.7
Použití figury:
317351107 | Zřízení bednění překladů v do 4 m | m2 | 27.7
317351108 | Odstranění bednění překladů v do 4 m | m2 | 27.7
BED_strop | Bednění stropu 1PP | m2 | 1004.86
| D.1.2.3.4 Schéma výztuže desky 1PP |  | 0
| (45,55*23,4-5,9*16,55-1,6*2,6*2-3,05*3,8*2) |  | 936.73
| ((45,55+23,4)*2+(2,6+2)*2*2+(3,05+3,8)*2*2)*0,3 |  | 55.11
| D.1.2.3.12 Schéma výztuže výtahové šachty |  | 0
| stropní deska šachty |  | 0
| 2,1*3,1*2 |  | 13.02
BED_strop | Součet |  | 1004.86
Použití figury:
411351011 | Zřízení bednění stropů deskových tl přes 5 do 25 cm bez podpěrné kce | m2 | 1004.86
411351012 | Odstranění bednění stropů deskových tl přes 5 do 25 cm bez podpěrné kce | m2 | 1004.86
411354313 | Zřízení podpěrné konstrukce stropů výšky do 4 m tl přes 15 do 25 cm | m2 | 1004.86
411354314 | Odstranění podpěrné konstrukce stropů výšky do 4 m tl přes 15 do 25 cm | m2 | 1004.86
783826605 | Hydrofobizační transparentní silikonový nátěr hladkých betonových povrchů, povrchů z desek | m2 | 1684.61
BED_ZD | bednění základové desky | m2 | 59.95
| D.1.1.B.1 Půdorys základů |  | 0
| (45,06+24,01+2,2)*2*0,3 |  | 42.76
| (16,87+11,775)*2*0,3 |  | 17.19
BED_ZD | Součet |  | 59.95
Použití figury:
273351121 | Zřízení bednění základových desek | m2 | 59.95
273351122 | Odstranění bednění základových desek | m2 | 59.95
BED_ZP | bednění základových pasů | m2 | 809.2
| D.1.1.B.1 Půdorys základů |  | 0
| 2,565*0,8*0,9 |  | 1.85
| ((24,01+45,05)*2+10,055*3+10,1+4,65*2+4,605+10,075+10,025+10+5+4,65+2,365+12,42*2+4,63+5,05+7,035*2)*2*0,9 |  | 509.39
| (17,3+11,75+17,3)*2*0,9 |  | 83.43
| 5,525*2*1,23*2 |  | 27.18
| (12,05*2+17,35+12,05+15,74+5,045*2+5,1+1,75+2,2+1,75+2,2)*2*0,9 |  | 166.19
| (2,2+3,2+4,543+1,815)*2*0,9 |  | 21.16
BED_ZP | Součet |  | 809.2
Použití figury:
274351121 | Zřízení bednění základových pasů rovného | m2 | 809.2
274351122 | Odstranění bednění základových pasů rovného | m2 | 809.2
Dlazba_60x60 | dlažba 60x60 cm | m2 | 597.15
| D.1.1.B.3 Půdorys 1.NP |  | 0
| "1.01" 87,8 |  | 87.8
| "A1.01" 20,82 |  | 20.82
| "A1.02" 16,38 |  | 16.38
| "A1.05" 5,75 |  | 5.75
| "A1.07" 5,79 |  | 5.79
| "A1.10" 5,79 |  | 5.79
| "B1.01" 30,87 |  | 30.87
| "B1.02" 3,83 |  | 3.83
| "B1.03" 4 |  | 4
| "B1.04" 3,09 |  | 3.09
| "B1.05" 3,47 |  | 3.47
| "B1.06" 3,48 |  | 3.48
| "B1.07" 5,9 |  | 5.9
| "B1.08" 5,29 |  | 5.29
| "B1.10" 5,75 |  | 5.75
| "B1.11" 5,79 |  | 5.79
| "B1.13" 5,75 |  | 5.75
| "B1.14" 5,79 |  | 5.79
| "B1.15" 25,87 |  | 25.87
| "C1.02" 5,79 |  | 5.79
| "C1.05" 5,79 |  | 5.79
| "C1.08" 5,79 |  | 5.79
| "C1.11" 5,79 |  | 5.79
| D.1.1.B.4 Půdorys 2.NP |  | 0
| "2.01" 40,64 |  | 40.64
| "A2.01" 20,82 |  | 20.82
| "A2.02" 16,38 |  | 16.38
| "A2.04" 5,75 |  | 5.75
| "A2.07" 5,79 |  | 5.79
| "A2.10" 5,79 |  | 5.79
| "B2.01" 20,9 |  | 20.9
| "B2.03" 5,29 |  | 5.29
| "B2.06" 5,79 |  | 5.79
| "B2.09" 5,79 |  | 5.79
| "B2.12" 5,29 |  | 5.29
| "C2.02" 5,79 |  | 5.79
| "C2.05" 5,79 |  | 5.79
| "C2.08" 5,79 |  | 5.79
| "C2.11" 5,79 |  | 5.79
| D.1.1.B.5 Půdorys 3.NP |  | 0
| "3.01" 40,64 |  | 40.64
| "A3.01" 20,82 |  | 20.82
| "A3.02" 16,38 |  | 16.38
| "A3.04" 5,75 |  | 5.75
| "A3.07" 5,79 |  | 5.79
| "A3.10" 5,79 |  | 5.79
| "B3.01" 20,9 |  | 20.9
| "B3.03" 5,29 |  | 5.29
| "B3.06" 5,79 |  | 5.79
| "B3.09" 5,79 |  | 5.79
| "B3.12" 5,29 |  | 5.29
| "C3.02" 5,79 |  | 5.79
| "C3.05" 5,79 |  | 5.79
| "C3.08" 5,79 |  | 5.79
| "C3.11" 5,79 |  | 5.79
Dlazba_60x60 | Součet |  | 597.15
Použití figury:
771574153 | Montáž podlah keramických hladkých lepených cementovým flexibilním lepidlem přes 2 do 4 ks/m2 | m2 | 597.15
771111011 | Vysátí podkladu před pokládkou dlažby | m2 | 645.15
771121011 | Nátěr penetrační na podlahu | m2 | 645.15
59761008R | dlaždice keramické podlahové (barevné) přes 2 do 4 ks/m2 | m2 | 698.73
EPOX_podl | epoxidová podlaha | m2 | 880.97
HI_S | hydroizolace svislá | m2 | 539.51
| D.1.1.C.2 Skladby konstrukcí |  | 0
| D.1.2.1 Půdorys základů |  | 0
| W01a |  | 0
| (16,195+23,4+44,5+17,5+16,55+5,9+5,475)*3,55 |  | 459.8
| W01b |  | 0
| (6,05+5,2)*3,2 |  | 36
| Výtahové šachty |  | 0
| (2,15+3,15)*2*0,9*2 |  | 19.08
| Objekt C |  | 0
| (10,6+3+1,5+10,85+1,5+3+10,6)*0,6 |  | 24.63
HI_S | Součet |  | 539.51
Použití figury:
711112001 | Provedení izolace proti zemní vlhkosti svislé za studena nátěrem penetračním | m2 | 539.51
711142559R | Provedení izolace proti zemní vlhkosti pásy přitavením svislé NAIP | m2 | 539.51
711442559R | Provedení izolace proti tlakové vodě svislé přitavením pásu NAIP | m2 | 539.51
11163150 | lak penetrační asfaltový | t | 0.19
62852015R | pásy s modifikovaným asfaltem vložka skelná tkanina | m2 | 907.66
62852254R | pásy s modifikovaným asfaltem tl. 4,0 mm vložka polyesterové rouno minerální jemnozrnný posyp | m2 | 647.41
HI_v | hydroizolace - vodorovná | m2 | 1552.88
| D.1.1.C.2 Skladby konstrukcí |  | 0
| F01,F02a,F02b |  | 0
| D.1.2.1 Půdorys základů |  | 0
| (45,06*24,01-5,25*2,175-16,55*5,875) |  | 973.24
| (16,87*10,275+10,87*1,5) |  | 189.64
| D.1.1.C.2 Skladby konstrukcí |  | 0
| R04 |  | 0
| C3. Koordinační situace |  | 0
| 390 |  | 390
HI_v | Součet |  | 1552.88
Použití figury:
711111001 | Provedení izolace proti zemní vlhkosti vodorovné za studena nátěrem penetračním | m2 | 1552.88
711141559R | Provedení izolace proti zemní vlhkosti pásy přitavením vodorovné NAIP | m2 | 1552.88
711441559R | Provedení izolace proti tlakové vodě vodorovné přitavením pásu NAIP | m2 | 1552.88
11163150 | lak penetrační asfaltový | t | 0.47
62852015R | pásy s modifikovaným asfaltem vložka skelná tkanina | m2 | 1809.11
62852254R | pásy s modifikovaným asfaltem tl. 4,0 mm vložka polyesterové rouno minerální jemnozrnný posyp | m2 | 1809.11
J_tr3 | jáma třída 3 | m3 | 1779.41
| 70% třída 3 |  | 0
| 2542,02*0,7 |  | 1779.41
J_tr3 | Součet |  | 1779.41
Použití figury:
131251106 | Hloubení jam nezapažených v hornině třídy těžitelnosti I skupiny 3 objem do 5000 m3 strojně | m3 | 1779.41
162351103 | Vodorovné přemístění přes 50 do 500 m výkopku/sypaniny z horniny třídy těžitelnosti I skupiny 1 až 3 | m3 | 2928.17
162751117 | Vodorovné přemístění přes 9 000 do 10000 m výkopku/sypaniny z horniny třídy těžitelnosti I skupiny 1 až 3 | m3 | 1664.05
162751119 | Příplatek k vodorovnému přemístění výkopku/sypaniny z horniny třídy těžitelnosti I skupiny 1 až 3 ZKD 1000 m přes 10000 m | m3 | 19968.6
171201231 | Poplatek za uložení zeminy a kamení na recyklační skládce (skládkovné) kód odpadu 17 05 04 | t | 5780.07
171251201 | Uložení sypaniny na skládky nebo meziskládky | m3 | 3211.15
J_tr4 | jáma třída 4 | m3 | 762.61
| 30% |  | 0
| 2542,02*0,3 |  | 762.61
J_tr4 | Součet |  | 762.61
Použití figury:
131351105 | Hloubení jam nezapažených v hornině třídy těžitelnosti II skupiny 4 objem do 1000 m3 strojně | m3 | 762.61
162351123 | Vodorovné přemístění přes 50 do 500 m výkopku/sypaniny z hornin třídy těžitelnosti II skupiny 4 a 5 | m3 | 837.95
162751137 | Vodorovné přemístění přes 9 000 do 10000 m výkopku/sypaniny z horniny třídy těžitelnosti II skupiny 4 a 5 | m3 | 1162.54
162751139 | Příplatek k vodorovnému přemístění výkopku/sypaniny z horniny třídy těžitelnosti II skupiny 4 a 5 ZKD 1000 m přes 10000 m | m3 | 13950.48
171201231 | Poplatek za uložení zeminy a kamení na recyklační skládce (skládkovné) kód odpadu 17 05 04 | t | 5780.07
171251201 | Uložení sypaniny na skládky nebo meziskládky | m3 | 3211.15
KER_Ob | keramický obklad | m2 | 840.15
Použití figury:
612311131 | Vápenný štuk vnitřních stěn tloušťky do 3 mm | m2 | 4420.46
Ker_obklad | keramický obklad | m2 | 840.15
Použití figury:
781111011 | Ometení (oprášení) stěny při přípravě podkladu | m2 | 840.15
781121011 | Nátěr penetrační na stěnu | m2 | 840.15
781472214 | Montáž obkladů keramických hladkých lepených cementovým flexibilním lepidlem přes 4 do 6 ks/m2 | m2 | 840.15
781495211 | Čištění vnitřních ploch stěn po provedení obkladu chemickými prostředky | m2 | 840.15
59761002R | obkládačky keramické koupelnové (bílé) přes 2 do 4 ks/m2 | m2 | 924.17
Ker_sokl_60 | keramický sokl 60 | m | 374.37
| D.1.1.B.3 Půdorys 1.NP |  | 0
| "1.01" (16,15+6,115)*2-2,125-4-1,64-4,125*-4-2,125-2,125*-2,3-2,30-1,615 |  | 52.11
| "1.02" (2,4+12,525)*2-2,3-2,305*2-0,9*4 |  | 19.34
| "A1.02" (2,38+7)*2-0,9*2 |  | 16.96
| "B1.01" (11,08+5,625)*2-0,9*2-0,8 |  | 30.81
| "B1.03" (1+3,77)*2-0,7*2-0,8 |  | 7.34
| "B1.07" (2+2,425)*2-0,8*2 |  | 7.25
| "B1.10" (3,515+1,74)*2-0,8*5 |  | 6.51
| "B1.12" (3,125+4,125)*2-0,8*3 |  | 12.1
| "B1.13" (3,515+1,385)*2-0,8 |  | 9
| "B1.14" (9,95+5,625)*2-0,8 |  | 30.35
| D.1.1.B.4 Půdorys 2.NP |  | 0
| "2.01" (17,125+2,4)*2-0,9*4 |  | 35.45
| "A2.01" (5,245+5,625)*2-1 |  | 20.74
| "A2.02" (2,38+7)*2-0,9*2 |  | 16.96
| "B2.01" (5,25+5,625)*2-0,9*4 |  | 18.15
| D.1.1.B.5 Půdorys 3.NP |  | 0
| "3.01" (17,125+2,4)*2-0,9*4 |  | 35.45
| "A3.01" (5,245+5,625)*2-1 |  | 20.74
| "A3.02" (2,38+7)*2-0,9*2 |  | 16.96
| "B3.01" (5,25+5,625)*2-0,9*4 |  | 18.15
Ker_sokl_60 | Součet |  | 374.37
Použití figury:
771474112 | Montáž soklů z dlaždic keramických rovných lepených cementovým flexibilním lepidlem v přes 65 do 90 mm | m | 374.37
771591115 | Podlahy spárování silikonem | m | 430.49
59761184 | sokl keramický mrazuvzdorný povrch hladký/matný tl do 10mm výšky přes 65 do 90mm | m | 473.54
KZS_APU | APU lišty | bm | 725.82
| D.1.3.2 Kniha oken a ext. dveří |  | 0
| exteriér |  | 0
| 725,82 |  | 725.82
KZS_APU | Mezisoučet |  | 725.82
Použití figury:
622143004 | Montáž omítkových samolepících začišťovacích profilů pro spojení s okenním rámem | m | 1451.64
612325302 | Vápenocementová štuková omítka ostění nebo nadpraží | m2 | 181.46
622151031 | Penetrační silikonový nátěr vnějších pastovitých tenkovrstvých omítek stěn | m2 | 1718.9
622222001 | Montáž kontaktního zateplení vnějšího ostění, nadpraží nebo parapetu hl. špalety do 200 mm lepením desek z minerální vlny tl do 40 mm | m | 822.2
622531012 | Tenkovrstvá silikonová zatíraná omítka zrnitost 1,5 mm vnějších stěn | m2 | 1718.9
59051476 | profil napojovací okenní PVC s výztužnou tkaninou 9mm | m | 1524.22
KZS_LO | profil nadokenní | bm | 185.9
| D.1.3.2 Kniha oken a ext. dveří |  | 0
| 185,9 |  | 185.9
KZS_LO | Součet |  | 185.9
Použití figury:
59051510 | profil napojovací nadokenní PVC s okapnicí s výztužnou tkaninou | m | 185.9
622252002 | Montáž profilů kontaktního zateplení lepených | m | 989.36
KZS_LR | rohové lišty | bm | 707.08
Použití figury:
622252002 | Montáž profilů kontaktního zateplení lepených | m | 989.36
KZS_MW160 | KZS MW tl 160 mm | m2 | 267.51
| D.1.2.9 Pohledy - VÝCHODNÍ |  | 0
| objekt A |  | 0
| 9,785*2,265+1,405*0,75+11*2,305*2+6,24*2,305 |  | 88.31
| objekt B |  | 0
| 1,405*0,75*2 |  | 2.11
| objekt C |  | 0
| 1,835*0,75*2 |  | 2.75
| D.1.2.10 Pohledy - JIŽNÍ |  | 0
| spojovací krček |  | 0
| 13,435*2,305-2,125*2,305-4*2,305 |  | 16.85
| D.1.2.11 Pohledy - ZÁPADNÍ |  | 0
| objekt A |  | 0
| 1,405*0,75*2+11*2,305*3 |  | 78.17
| objekt B |  | 0
| 1,835*0,75+3,865+2,265-0,75*1 |  | 6.76
| objekt C |  | 0
| 1,405*0,75*2 |  | 2.11
| D.1.2.12 Pohledy - SEVERNÍ |  | 0
| objekt A |  | 0
| 36,23 |  | 36.23
| objekt B |  | 0
| (1,5*9,805+8,525*2,2) |  | 33.46
| -(1,5*2,3+1,5*1,5+1,5*1,35+0,75*1*2) |  | -9.23
| spojovací krček |  | 0
| 4,335*2,305 |  | 9.99
KZS_MW160 | Součet |  | 267.51
Použití figury:
622221031 | Montáž kontaktního zateplení vnějších stěn lepením a mechanickým kotvením TI z minerální vlny s podélnou orientací do zdiva a betonu tl přes 120 do 160 mm | m2 | 267.51
622131121 | Penetrační nátěr vnějších stěn nanášený ručně | m2 | 1673.57
622151031 | Penetrační silikonový nátěr vnějších pastovitých tenkovrstvých omítek stěn | m2 | 1718.9
622221041 | Montáž kontaktního zateplení vnějších stěn lepením a mechanickým kotvením desek z minerální vlny s podélnou orientací do zdiva a betonu tl přes 160 do 200 mm | m2 | 1306.23
622251105 | Příplatek k cenám kontaktního zateplení vnějších stěn za zápustnou montáž a použití tepelněizolačních zátek z minerální vlny | m2 | 1573.74
622531012 | Tenkovrstvá silikonová zatíraná omítka zrnitost 1,5 mm vnějších stěn | m2 | 1718.9
63151538 | deska tepelně izolační minerální kontaktních fasád podélné vlákno λ=0,035-0,036 tl 160mm | m2 | 280.89
KZS_MW180 | KZS MW tl. 180 mm | m2 | 1306.23
| D.1.2.9 Pohledy - VÝCHODNÍ |  | 0
| objekt A |  | 0
| (10,98+11)*9,805-7*(9,805-6,84) |  | 194.76
| -(2,305*1,5*3+1,735*0,75*3+2,305*2,125*2+1*2,005*2+2,125*2,305*3) |  | -42.78
| objekt B |  | 0
| 12,48*9,805 |  | 122.37
| -(1,5*2,305*3+0,75*1,735*6) |  | -18.18
| objekt C |  | 0
| 12,48*9,805 |  | 122.37
| -(1,5*2,305*3+0,75*1,735*6) |  | -18.18
| D.1.2.10 Pohledy - JIŽNÍ |  | 0
| objekt A |  | 0
| 11,005*9,805+2,865*6,84 |  | 127.5
| -(1,5*2,305*3+1,5*1,735*3+0,75*1,735*3) |  | -22.08
| objekt B |  | 0
| 17,21*9,805 |  | 168.74
| -(1,5*1,735*4+1,5*2,305*8) |  | -38.07
| objekt C |  | 0
| 17,23*9,805 |  | 168.94
| -(1,5*2,3*6+1,5*1,735*6) |  | -36.32
| spojovací krček |  | 0
| 13,7*3,605 |  | 49.39
| -(2,125*2,305+4*2,305) |  | -14.12
| D.1.2.11 Pohledy - ZÁPADNÍ |  | 0
| objekt A |  | 0
| (10,98+11)*9,805 |  | 215.51
| -(0,75*1,735*6+1,5*2,305*3+2,305*2,125*6) |  | -47.57
| objekt B |  | 0
| 4,08*9,805+1,8*9,805+7,905*6,84 |  | 111.72
| -(0,75*1+0,75*1,305*4+1,5*2,305*2) |  | -11.58
| objekt C |  | 0
| 12,48*9,805 |  | 122.37
| -(2,305*1,5*3+1,735*0,75*6) |  | -18.18
| D.1.2.12 Pohledy - SEVERNÍ |  | 0
| objekt A |  | 0
| 17,21*9,805 |  | 168.74
| -(1,5*1,735*5+0,75*1,735*5+0,75*1*7+1,5*1) |  | -26.27
| objekt B |  | 0
| 17,21*9,805 |  | 168.74
| -(1,5*1,735+0,75*1,735*4+1,5*2,3+1,5*1,5+1,5*1,35+1,5*1+0,75*1*3) |  | -19.28
| objekt C |  | 0
| (6,945+6,945)*9,805 |  | 136.19
| -(1,5*1,735*6) |  | -15.62
| spojovací krček |  | 0
| 10,75*3,605 |  | 38.75
| -(2,125*2,305+4*2,305) |  | -14.12
| -KZS_MW160 |  | -267.51
KZS_MW180 | Součet |  | 1306.23
Použití figury:
622221041 | Montáž kontaktního zateplení vnějších stěn lepením a mechanickým kotvením desek z minerální vlny s podélnou orientací do zdiva a betonu tl přes 160 do 200 mm | m2 | 1306.23
622131121 | Penetrační nátěr vnějších stěn nanášený ručně | m2 | 1673.57
622151031 | Penetrační silikonový nátěr vnějších pastovitých tenkovrstvých omítek stěn | m2 | 1718.9
622251105 | Příplatek k cenám kontaktního zateplení vnějších stěn za zápustnou montáž a použití tepelněizolačních zátek z minerální vlny | m2 | 1573.74
622531012 | Tenkovrstvá silikonová zatíraná omítka zrnitost 1,5 mm vnějších stěn | m2 | 1718.9
63151539 | deska tepelně izolační minerální kontaktních fasád podélné vlákno λ=0,035-0,036 tl 180mm | m2 | 1371.54
KZS_podhled30 | KZS podhled | m2 | 11.44
| D.1.1.B.8 Řezy B; RAMPU; SJEZD |  | 0
| 5,2*2,2 |  | 11.44
KZS_podhled30 | Součet |  | 11.44
Použití figury:
621211001 | Montáž kontaktního zateplení vnějších podhledů lepením a mechanickým kotvením polystyrénových desek do betonu nebo zdiva tl do 40 mm | m2 | 11.44
621131121 | Penetrační nátěr vnějších podhledů nanášený ručně | m2 | 11.44
621151031 | Penetrační silikonový nátěr vnějších pastovitých tenkovrstvých omítek podhledů | m2 | 11.44
621531012 | Tenkovrstvá silikonová zatíraná omítka zrnitost 1,5 mm vnějších podhledů | m2 | 11.44
28376011 | deska perimetrická fasádní soklová 150kPa λ=0,035 tl 30mm | m2 | 12.01
KZS_PP | lišta parapetní |  | 96.38
| D.1.3.2 Kniha oken a ext. dveří |  | 0
| 96,38 |  | 96.38
KZS_PP | Součet |  | 96.38
Použití figury:
59051512 | profil napojovací parapetní PVC s okapnicí a výztužnou tkaninou | m | 96.38
622222001 | Montáž kontaktního zateplení vnějšího ostění, nadpraží nebo parapetu hl. špalety do 200 mm lepením desek z minerální vlny tl do 40 mm | m | 822.2
622252002 | Montáž profilů kontaktního zateplení lepených | m | 989.36
63140347 | deska tepelně izolační minerální kontaktních fasád podélné vlákno λ=0,041 tl 20mm | m2 | 21.21
KZS_sokl | KZS sokl | m2 | 99.83
| D.1.2.3 Půdorys 1.NP |  | 0
| (17,21+9,785+10,41+3,9+17,21+12,48+3+11,23+1,5+16,235+6,24+6,945+12,48+17,23+12,48+6,945+10,815+11,075+1,5+10,98)*0,5 |  | 99.83
KZS_sokl | Součet |  | 99.83
Použití figury:
622211031 | Montáž kontaktního zateplení vnějších stěn lepením a mechanickým kotvením polystyrénových desek do betonu a zdiva tl přes 120 do 160 mm | m2 | 99.83
622131121 | Penetrační nátěr vnějších stěn nanášený ručně | m2 | 1673.57
622151021 | Penetrační akrylátový nátěr vnějších mozaikových tenkovrstvých omítek stěn | m2 | 157.86
622511112 | Tenkovrstvá akrylátová mozaiková střednězrnná omítka vnějších stěn | m2 | 157.86
28376359 | deska perimetrická pro zateplení spodních staveb 200kPa λ=0,034 tl 160mm | m2 | 104.82
KZS_ZL | zakládací lišta | m | 199.65
| D.1.2.3 Půdorys 1.NP |  | 0
| D.1.4.1 Sokl 1 |  | 0
| D.1.4.2 Sokl 2 |  | 0
| D.1.4.3 Sokl 3 |  | 0
| (17,21+9,785+10,41+3,9+17,21+12,48+3+11,23+1,5+16,235+6,24+6,945+12,48+17,23+12,48+6,945+10,815+11,075+1,5+10,98) |  | 199.65
KZS_ZL | Součet |  | 199.65
Použití figury:
622252001R | Montáž zakládacích soklových lišt kontaktního zateplení včetně všech systémových prvků | m | 199.65
59051657R | lišta soklová PVC s okapničkou zakládací včetně všech systémových prvků | m | 209.63
Lamino_podlaha | lamino podlaha | m2 | 963.67
| D.1.2.3 Půdorys 1.NP |  | 0
| "1.02" 29,61 |  | 29.61
| "A1.03" 3,85 |  | 3.85
| "A1.04" 28,73 |  | 28.73
| "A1.06" 7,31 |  | 7.31
| "A1.08" 30,07 |  | 30.07
| "A1.09" 6,06 |  | 6.06
| "A1.11" 26,65 |  | 26.65
| "B1.09" 16,08 |  | 16.08
| "B1.12" 26,25 |  | 26.25
| "C1.01" 7,37 |  | 7.37
| "C1.03" 21,9 |  | 21.9
| "C1.04" 5,75 |  | 5.75
| "C1.06" 26,25 |  | 26.25
| "C1.07" 5,75 |  | 5.75
| "C1.09" 26,25 |  | 26.25
| "C1.10" 7,37 |  | 7.37
| "C1.12" 21,9 |  | 21.9
| D.1.2.4 Půdorys 2.NP |  | 0
| "A2.03" 3,85 |  | 3.85
| "A2.05" 28,73 |  | 28.73
| "A2.06" 7,31 |  | 7.31
| "A2.08" 30,03 |  | 30.03
| "A2.09" 6,06 |  | 6.06
| "A2.11" 26,61 |  | 26.61
| "B2.02" 5,87 |  | 5.87
| "B2.04" 16,31 |  | 16.31
| "B2.05" 5,75 |  | 5.75
| "B2.07" 26,25 |  | 26.25
| "B2.08" 5,75 |  | 5.75
| "B2.10" 26,25 |  | 26.25
| "B2.11" 5,87 |  | 5.87
| "B3.13" 16,08 |  | 16.08
| "C2.01" 7,37 |  | 7.37
| "C2.03" 21,9 |  | 21.9
| "C2.04" 5,75 |  | 5.75
| "C2.06" 26,25 |  | 26.25
| "C2.07" 5,75 |  | 5.75
| "C2.09" 26,25 |  | 26.25
| "C2.10" 7,37 |  | 7.37
| "C2.12" 21,9 |  | 21.9
| D.1.2.5 Půdorys 3.NP |  | 0
| "A3.03" 3,85 |  | 3.85
| "A3.05" 28,73 |  | 28.73
| "A3.06" 7,31 |  | 7.31
| "A3.08" 30,03 |  | 30.03
| "A3.09" 6,06 |  | 6.06
| "A3.11" 26,61 |  | 26.61
| "B3.02" 5,87 |  | 5.87
| "B3.04" 16,31 |  | 16.31
| "B3.05" 5,75 |  | 5.75
| "B3.07" 26,25 |  | 26.25
| "B3.08" 5,75 |  | 5.75
| "B3.10" 26,25 |  | 26.25
| "B3.11" 5,87 |  | 5.87
| "B3.13" 16,08 |  | 16.08
| "C3.01" 7,37 |  | 7.37
| "C3.03" 21,9 |  | 21.9
| "C3.04" 5,75 |  | 5.75
| "C3.06" 26,25 |  | 26.25
| "C3.07" 5,75 |  | 5.75
| "C3.09" 26,25 |  | 26.25
| "C3.10" 7,37 |  | 7.37
| "C3.12" 21,9 |  | 21.9
Lamino_podlaha | Součet |  | 963.67
Použití figury:
775541151 | Montáž podlah plovoucích z lamel laminátových | m2 | 963.67
775111112 | Broušení betonového podkladu skládaných podlah | m2 | 963.67
775111311 | Vysátí podkladu skládaných podlah | m2 | 963.67
775591191 | Montáž podložky vyrovnávací a tlumící pro plovoucí podlahy | m2 | 963.67
61152125R | podlaha laminátová, zámkový spoj, 8x192x1285 mm | m2 | 1060.04
lešení | lešení | m2 | 1885.65
| D.1.2.3 Půdrorys 1.PP |  | 0
| (17,2+13+11+11+8+12,5+19,2+12,5+8+11+17,2+14,5+17,2+17,2)*9,5 |  | 1800.25
| (10,7+13,7)*3,5 |  | 85.4
lešení | Součet |  | 1885.65
Použití figury:
941111121 | Montáž lešení řadového trubkového lehkého s podlahami zatížení do 200 kg/m2 š od 0,9 do 1,2 m v do 10 m | m2 | 1885.65
941111221 | Příplatek k lešení řadovému trubkovému lehkému s podlahami do 200 kg/m2 š od 0,9 do 1,2 m v 10 m za každý den použití | m2 | 339417
941111821 | Demontáž lešení řadového trubkového lehkého s podlahami zatížení do 200 kg/m2 š od 0,9 do 1,2 m v do 10 m | m2 | 1885.65
944511111 | Montáž ochranné sítě z textilie z umělých vláken | m2 | 1885.65
944511211 | Příplatek k ochranné síti za každý den použití | m2 | 339417
944511811 | Demontáž ochranné sítě z textilie z umělých vláken | m2 | 1885.65
993111111 | Dovoz a odvoz lešení řadového do 10 km včetně naložení a složení | m2 | 1885.65
993111119 | Příplatek k ceně dovozu a odvozu lešení řadového ZKD 10 km přes 10 km | m2 | 1885.65
LP_lišta | laminátová podlaha - lišta | bm | 832.67
| D.1.2.3 Půdorys 1.NP |  | 0
| "A1.03"(2,515+1,58)*2-0,9*3 |  | 5.49
| "A1.04" (5,245+5,525)*2-0,9 |  | 20.64
| "A1.06" (2,53+2,955)*2-0,9*3 |  | 8.27
| "A1.08" (5,48+5,52)*2-0,9 |  | 21.1
| "A1.09" (2,455+2,53)*2-0,9*3 |  | 7.27
| "A1.11" (8,125+5,595)*2-0,9 |  | 26.54
| "B1.09" (3,11+3,77)*2-0,8 |  | 12.96
| "C1.01" (2,53+2,98)*2-0,9*3 |  | 8.32
| "C1.03" (4,005+5,625)*2-0,9 |  | 18.36
| "C1.04" (2,33+2,53)*2-0,9*3 |  | 7.02
| "C1.06" (8+5,625)*2-0,9 |  | 26.35
| "C1.07" (2,33+2,53)*2*-0,9*3 |  | -26.24
| "C1.09"(8+5,625)*2-0,9 |  | 26.35
| "C1.10" (2,53+2,98)*2-0,9*3 |  | 8.32
| "C1.12" (4,005+5,625)*2-0,9 |  | 18.36
| D.1.2.4 Půdorys 2.NP |  | 0
| "A2.03" (2,515+1,58)*2-0,9*3 |  | 5.49
| "A2.05" (5,245+5,625)*2-0,9 |  | 20.84
| "A2.06" (2,53+2,955)*2-0,9*3 |  | 8.27
| "A2.08" (5,48+5,625)*2-0,9 |  | 21.31
| "A2.09" (2,455+2,53)*2-0,9*3 |  | 7.27
| "A2.11" (8,125+5,595)*2-0,9 |  | 26.54
| "B2.02" (2,58+2,53)*2-0,9*3 |  | 7.52
| "B2.04" (5,25+2,995)*2-0,9 |  | 15.59
| "B2.05" (2,33+2,53)*2-0,9*3 |  | 7.02
| "B2.07" (8,1+5,625)*2-0,9 |  | 26.55
| "B2.08" (2,33+2,53)*2-0,9*3 |  | 7.02
| "B2.10" (8,1+5,625)*2-0,9 |  | 26.55
| "B2.11" (2,58+2,53)*2-0,9*3 |  | 7.52
| "B2.13" (5,25+2,995)*2-0,9 |  | 15.59
| "C2.01" (2,98+2,53)*2-0,9*3 |  | 8.32
| "C2.03" (4,005+5,625)*2-0,9 |  | 18.36
| "C2.04" (2,33+2,33)*2-0,9*3 |  | 6.62
| "C2.06" (8+5,425)*2-0,9 |  | 25.95
| "C2.07" (2,33+2,53)*2-0,9*3 |  | 7.02
| "C2.09" (8+5,425)*2-0,9 |  | 25.95
| "C2.10" (2,98+2,53)*2-0,9*3 |  | 8.32
| "C2.12" (4,005+5,625)*2-0,9 |  | 18.36
| D.1.2.5 Půdorys 3.NP |  | 0
| "A3.03" (2,515+1,58)*2-0,9*3 |  | 5.49
| "A3.05"(5,245+5,625)*2-0,9 |  | 20.84
| "A3.06" (2,53+2,955)*2-0,9*3 |  | 8.27
| "A3.08" (5,48+5,625)*2-0,9 |  | 21.31
| "A3.09" (2,455+2,53)*2-0,9*3 |  | 7.27
| "A3.11" (8,125+5,595)*2-0,9 |  | 26.54
| "B3.02"(2,58+2,33)*2-0,9*3 |  | 7.12
| "B3.04" (5,25+2,995)*2-0,9 |  | 15.59
| "B3.05" (2,33+2,53)*2-0,9*3 |  | 7.02
| "B3.07" (8,1+5,625)*2-0,9 |  | 26.55
| "B3.08" (2,33+2,53)*2-0,9*3 |  | 7.02
| "B3.10" (8,1+5,625)*2-0,9 |  | 26.55
| "B3.11" (2,58+2,33)*2-0,9*3 |  | 7.12
| "B3.13" (5,25+2,995)*2-0,9 |  | 15.59
| "C3.01" (2,98+2,53)*2-0,9*3 |  | 8.32
| "C3.03" (4,005+5,625)*2-0,9 |  | 18.36
| "C3.04" (2,33+2,53)*2-0,9*3 |  | 7.02
| "C3.06" (8+5,425)*2-0,9 |  | 25.95
| "C3.07" (2,33+2,53)*2-0,9*3 |  | 7.02
| "C3.09" (8+5,425)*2-0,9 |  | 25.95
| "C3.10" (2,98+2,53)*2-0,9*3 |  | 8.32
| "C3.12" (4,005+5,625)*2-0,9 |  | 18.36
LP_lišta | Součet |  | 832.67
Použití figury:
775413115R | Montáž podlahové lišty ze dřeva tvrdého nebo měkkého lepené | m | 832.67
28411010R | lišta soklová PVC 20 x 100 mm | m | 874.3
malba | malba | m2 | 6504.34
| SDK_pod |  | 1374.33
| SDK_H2pod |  | 186.49
| VOM_schodiště |  | 81.72
| VOM_štuk |  | 4420.46
| VOM_ostění |  | 181.46
| VOM_výtah |  | 259.88
malba | Součet |  | 6504.34
Odk_tr3 | odkopávky tř. 3 | m3 | 93.4
| D.1.1.B.1 Půdorys základů |  | 0
| 13,4*8,2*0,85 |  | 93.4
Odk_tr3 | Součet |  | 93.4
Použití figury:
122251103 | Odkopávky a prokopávky nezapažené v hornině třídy těžitelnosti I skupiny 3 objem do 100 m3 strojně | m3 | 93.4
162351103 | Vodorovné přemístění přes 50 do 500 m výkopku/sypaniny z horniny třídy těžitelnosti I skupiny 1 až 3 | m3 | 2928.17
162751117 | Vodorovné přemístění přes 9 000 do 10000 m výkopku/sypaniny z horniny třídy těžitelnosti I skupiny 1 až 3 | m3 | 1664.05
162751119 | Příplatek k vodorovnému přemístění výkopku/sypaniny z horniny třídy těžitelnosti I skupiny 1 až 3 ZKD 1000 m přes 10000 m | m3 | 19968.6
171201231 | Poplatek za uložení zeminy a kamení na recyklační skládce (skládkovné) kód odpadu 17 05 04 | t | 5780.07
171251201 | Uložení sypaniny na skládky nebo meziskládky | m3 | 3211.15
odvoz | odvoz zeminy | m3 | 1162.54
| J_tr4 |  | 762.61
| R_2000_tr4 |  | 75.34
| výkopek_pilot |  | 324.59
odvoz | Součet |  | 1162.54
or | ornice | m3 | 2475
| D.1.1.B.1 Půdorys základů |  | 0
| 55*45 |  | 2475
or | Součet |  | 2475
Použití figury:
121151113 | Sejmutí ornice plochy do 500 m2 tl vrstvy do 200 mm strojně | m2 | 2475
162351103 | Vodorovné přemístění přes 50 do 500 m výkopku/sypaniny z horniny třídy těžitelnosti I skupiny 1 až 3 | m3 | 2928.17
podstup | podstupnice | m2 | 183
| D.1.2.3.11 Prefa schodiště |  | 0
| 21*1,5*2 |  | 63
| 20*1,5*2 |  | 60
| 20*1,5*2 |  | 60
podstup | Součet |  | 183
Použití figury:
771274232 | Montáž obkladů podstupnic z dlaždic keramických hladkých lepených cementovým flexibilním lepidlem v přes 150 do 200 mm | m | 183
59761008R | dlaždice keramické podlahové (barevné) přes 2 do 4 ks/m2 | m2 | 698.73
PP_P11 | 1PP _ § 11 | m3 | 0.51
| D.1.2.1 Půdorys základů |  | 0
| "§11" (1,305*2,43)*0,08*2 |  | 0.51
PP_P11 | Součet |  | 0.51
Použití figury:
631311117 | Mazanina tl přes 50 do 80 mm z betonu prostého bez zvýšených nároků na prostředí tř. C 30/37 | m3 | 0.51
631319011 | Příplatek k mazanině tl přes 50 do 80 mm za přehlazení povrchu | m3 | 53.16
631319171 | Příplatek k mazanině tl přes 50 do 80 mm za stržení povrchu spodní vrstvy před vložením výztuže | m3 | 23.91
631319195 | Příplatek k mazanině tl přes 50 do 80 mm za plochu do 5 m2 | m3 | 0.51
PP_VO | výplně otvorů | m2 | 366.73
PS | přípojná spára | m2 | 893.6
R_2000 | rýhy 2000 | m3 | 251.14
| D.1.1.B.1 Půdorys základů |  | 0
| 2,565*0,8*0,7 |  | 1.44
| ((24,01+45,05)*2+10,055*3+10,1+4,65*2+4,605+10,075+10,025+10+5+4,65+2,365+12,42*2+4,63+5,05+7,035*2)*0,9*0,7 |  | 178.29
| (17,3+11,75+17,3)*1*0,7 |  | 32.45
| 5,525*2*1,23*0,7 |  | 9.51
| (12,05*2+17,35+12,05+15,74+5,045*2+5,1+1,75+2,2+1,75+2,2)*0,8*0,3 |  | 22.16
| (2,2+3,2+4,352+1,815)*0,9*0,7 |  | 7.29
R_2000 | Součet |  | 251.14
Použití figury:
132351253 | Hloubení rýh nezapažených š do 2000 mm v hornině třídy těžitelnosti II skupiny 4 objem do 100 m3 strojně | m3 | 75.34
132251254 | Hloubení rýh nezapažených š do 2000 mm v hornině třídy těžitelnosti I skupiny 3 objem do 500 m3 strojně | m3 | 175.8
R_2000_tr4 | rýhy tř. 4 | m3 | 75.34
| 30% rýha tř. 4 |  | 0
| R_2000*0,3 |  | 75.34
R_2000_tr4 | Součet |  | 75.34
Použití figury:
132351253 | Hloubení rýh nezapažených š do 2000 mm v hornině třídy těžitelnosti II skupiny 4 objem do 100 m3 strojně | m3 | 75.34
162351123 | Vodorovné přemístění přes 50 do 500 m výkopku/sypaniny z hornin třídy těžitelnosti II skupiny 4 a 5 | m3 | 837.95
162751137 | Vodorovné přemístění přes 9 000 do 10000 m výkopku/sypaniny z horniny třídy těžitelnosti II skupiny 4 a 5 | m3 | 1162.54
162751139 | Příplatek k vodorovnému přemístění výkopku/sypaniny z horniny třídy těžitelnosti II skupiny 4 a 5 ZKD 1000 m přes 10000 m | m3 | 13950.48
171201231 | Poplatek za uložení zeminy a kamení na recyklační skládce (skládkovné) kód odpadu 17 05 04 | t | 5780.07
171251201 | Uložení sypaniny na skládky nebo meziskládky | m3 | 3211.15
R_2000_tr5 | rýha tř. 5 | m3 | 150.68
R_tr3 | rýha tř. 3 | m3 | 175.8
| 70% rýha tř. 3 |  | 0
| R_2000*0,7 |  | 175.8
R_tr3 | Součet |  | 175.8
Použití figury:
132251254 | Hloubení rýh nezapažených š do 2000 mm v hornině třídy těžitelnosti I skupiny 3 objem do 500 m3 strojně | m3 | 175.8
162351103 | Vodorovné přemístění přes 50 do 500 m výkopku/sypaniny z horniny třídy těžitelnosti I skupiny 1 až 3 | m3 | 2928.17
162751117 | Vodorovné přemístění přes 9 000 do 10000 m výkopku/sypaniny z horniny třídy těžitelnosti I skupiny 1 až 3 | m3 | 1664.05
162751119 | Příplatek k vodorovnému přemístění výkopku/sypaniny z horniny třídy těžitelnosti I skupiny 1 až 3 ZKD 1000 m přes 10000 m | m3 | 19968.6
171201231 | Poplatek za uložení zeminy a kamení na recyklační skládce (skládkovné) kód odpadu 17 05 04 | t | 5780.07
171251201 | Uložení sypaniny na skládky nebo meziskládky | m3 | 3211.15
SDK_H2pod | SDK podhled impregnovaný | m2 | 186.49
| D.1.2.3 Půdorys 1.NP |  | 0
| "A1.05" 5,75 |  | 5.75
| "A1.07" 5,79 |  | 5.79
| "A1.10" 5,79 |  | 5.79
| "B1.02" 3,83 |  | 3.83
| "B1.08" 5,29 |  | 5.29
| "B1.11" 5,79 |  | 5.79
| "B1.14" 5,79 |  | 5.79
| "C1.02" 5,79 |  | 5.79
| "C1.05" 5,79 |  | 5.79
| "C1.08" 5,79 |  | 5.79
| "C1.11" 5,79 |  | 5.79
| D.1.2.4 Půdorys 2.NP |  | 0
| "A2.04" 5,75 |  | 5.75
| "A2.07" 5,79 |  | 5.79
| "A2.10" 5,79 |  | 5.79
| "B2.03" 5,29 |  | 5.29
| "B2.06" 5,79 |  | 5.79
| "B2.09" 5,79 |  | 5.79
| "B2.12" 5,29 |  | 5.29
| "C2.02" 5,79 |  | 5.79
| "C2.05" 5,79 |  | 5.79
| "C2.08" 5,79 |  | 5.79
| "C2.11" 5,79 |  | 5.79
| D.1.2.5 Půdorys 3.NP |  | 0
| "A3.04" 5,75 |  | 5.75
| "A3.07" 5,79 |  | 5.79
| "A3.10" 5,79 |  | 5.79
| "B3.03" 5,29 |  | 5.29
| "B3.06" 5,79 |  | 5.79
| "B3.09" 5,79 |  | 5.79
| "B3.12" 5,29 |  | 5.29
| "C3.02" 5,79 |  | 5.79
| "C3.05" 5,79 |  | 5.79
| "C3.08" 5,79 |  | 5.79
| "C3.11" 5,79 |  | 5.79
SDK_H2pod | Součet |  | 186.49
Použití figury:
763131451 | SDK podhled deska 1xH2 12,5 bez izolace dvouvrstvá spodní kce profil CD+UD | m2 | 186.49
763131771 | Příplatek k SDK podhledu za rovinnost kvality Q3 | m2 | 1560.82
784111001 | Oprášení (ometení ) podkladu v místnostech v do 3,80 m | m2 | 6504.34
784181121 | Hloubková jednonásobná bezbarvá penetrace podkladu v místnostech v do 3,80 m | m2 | 6162.74
784211101 | Dvojnásobné bílé malby ze směsí za mokra výborně oděruvzdorných v místnostech v do 3,80 m | m2 | 6162.74
SDK_MP | minerální podhled | m2 | 517.85
SDK_pod | Sdk podhled normál | m2 | 1374.33
| D.1.1.C.2 Skladby konstrukcí |  | 0
| F04a, F04b |  | 0
| D.1.1.B.3 Půdorys 1.NP |  | 0
| "1.01" 87,8 |  | 87.8
| "1.02" 29,61 |  | 29.61
| "A1.01" 20,82 |  | 20.82
| "A1.02" 16,38 |  | 16.38
| "A1.03" 3,85 |  | 3.85
| "A1.04" 28,73 |  | 28.73
| "A1.06" 7,31 |  | 7.31
| "A1.08" 30,07 |  | 30.07
| "A1.09" 6,06 |  | 6.06
| "A1.11" 26,65 |  | 26.65
| "B1.01" 30,87 |  | 30.87
| "B1.03" 4 |  | 4
| "B1.04" 3,09 |  | 3.09
| "B1.05" 3,47 |  | 3.47
| "B1.06" 3,48 |  | 3.48
| "B1.07" 5,9 |  | 5.9
| "B1.09" 16,08 |  | 16.08
| "B1.10" 5,75 |  | 5.75
| "B1.12" 26,25 |  | 26.25
| "B1.13" 5,75 |  | 5.75
| "B1.15" 25,87 |  | 25.87
| "C1.01" 7,37 |  | 7.37
| "C1.03" 21,9 |  | 21.9
| "C1.04" 5,75 |  | 5.75
| "C1.06" 26,25 |  | 26.25
| "C1.07" 5,75 |  | 5.75
| "C1.09" 26,25 |  | 26.25
| "C1.10" 7,37 |  | 7.37
| "C1.12" 21,9 |  | 21.9
| D.1.2.4 Půdorys 2.NP |  | 0
| "2.01" 40,64 |  | 40.64
| "A2.01" 20,82 |  | 20.82
| "A2.02" 16,38 |  | 16.38
| "A2.03" 3,85 |  | 3.85
| "A2.05" 28,73 |  | 28.73
| "A2.06" 7,31 |  | 7.31
| "A2.08" 30,03 |  | 30.03
| "A2.09" 6,06 |  | 6.06
| "A2.11" 26,61 |  | 26.61
| "B2.01" 20,9 |  | 20.9
| "B2.02"5,87 |  | 5.87
| "B2.04" 16,31 |  | 16.31
| "B2.05" 5,75 |  | 5.75
| "B2.07" 26,25 |  | 26.25
| "B2.08" 5,75 |  | 5.75
| "B2.10" 26,25 |  | 26.25
| "B2.11" 5,87 |  | 5.87
| "B3.13" 16,08 |  | 16.08
| "C2.01" 7,37 |  | 7.37
| "C2.03" 21,9 |  | 21.9
| "C2.04" 5,75 |  | 5.75
| "C2.06" 26,25 |  | 26.25
| "C2.07" 5,75 |  | 5.75
| "C2.09" 26,25 |  | 26.25
| "C2.10" 7,37 |  | 7.37
| "C2.12" 21,9 |  | 21.9
| D.1.2.5 Půdorys 3.NP |  | 0
| "3.01" 40,64 |  | 40.64
| "A3.01" 20,82 |  | 20.82
| "A3.02" 16,38 |  | 16.38
| "A3.03" 3,85 |  | 3.85
| "A3.05" 28,73 |  | 28.73
| "A3.06" 7,31 |  | 7.31
| "A3.08" 30,03 |  | 30.03
| "A3.09" 6,06 |  | 6.06
| "A3.11" 26,61 |  | 26.61
| "B3.01" 20,9 |  | 20.9
| "B3.02" 5,87 |  | 5.87
| "B3.04" 16,31 |  | 16.31
| "B3.05" 5,75 |  | 5.75
| "B3.07" 26,25 |  | 26.25
| "B3.08" 5,75 |  | 5.75
| "B3.10" 26,25 |  | 26.25
| "B3.11" 5,87 |  | 5.87
| "B3.13" 16,08 |  | 16.08
| "C3.01" 7,37 |  | 7.37
| "C3.03" 21,9 |  | 21.9
| "C3.04" 5,75 |  | 5.75
| "C3.06" 26,25 |  | 26.25
| "C3.07" 5,75 |  | 5.75
| "C3.09" 26,25 |  | 26.25
| "C3.10" 7,37 |  | 7.37
| "C3.12" 21,9 |  | 21.9
SDK_pod | Součet |  | 1374.33
Použití figury:
763131411 | SDK podhled desky 1xA 12,5 bez izolace dvouvrstvá spodní kce profil CD+UD | m2 | 1374.33
763131771 | Příplatek k SDK podhledu za rovinnost kvality Q3 | m2 | 1560.82
784111001 | Oprášení (ometení ) podkladu v místnostech v do 3,80 m | m2 | 6504.34
784181121 | Hloubková jednonásobná bezbarvá penetrace podkladu v místnostech v do 3,80 m | m2 | 6162.74
784211101 | Dvojnásobné bílé malby ze směsí za mokra výborně oděruvzdorných v místnostech v do 3,80 m | m2 | 6162.74
SDK_podhled | SDK podhled | m2 | 1565.46
SDK_PS_100 | SDK předstěna tl. 100 mm | m2 | 274.75
SDK_PS_200 | SDK předstěna tl. 200 mm | m2 | 211.77
Skl_F01 | Skladba F01 | m2 | 834.46
| D.1.1.B.2 Půdorys 1.PP |  | 0
| D.1.1.C.2 Skladby konstrukcí |  | 0
| F01 |  | 0
| "0.01" 29 |  | 29
| "0.02" 18,99 |  | 18.99
| "0.03" 6,5 |  | 6.5
| "0.04a" 3,35 |  | 3.35
| "0.04b" 3,08 |  | 3.08
| "0.04c" 3,08 |  | 3.08
| "0.04d" 3,08 |  | 3.08
| "0.04e" 3,08 |  | 3.08
| "0.04f" 3,08 |  | 3.08
| "0.04g" 3,08 |  | 3.08
| "0.04h" 3,08 |  | 3.08
| "0.05a" 3,33 |  | 3.33
| "0.05b" 3,06 |  | 3.06
| "0.05c" 3,06 |  | 3.06
| "0.05d" 3,06 |  | 3.06
| "0.05e" 3,06 |  | 3.06
| "0.05f" 3,06 |  | 3.06
| "0.05g" 3,06 |  | 3.06
| "0.05h" 3,06 |  | 3.06
| "0.05i" 3,06 |  | 3.06
| "0.05j" 3,06 |  | 3.06
| "0.06" 20,94 |  | 20.94
| "0.07"21,16 |  | 21.16
| "0.08" 29,37 |  | 29.37
| "0.09" 15,56 |  | 15.56
| "0.10a" 3,21 |  | 3.21
| "0.10b" 3,31 |  | 3.31
| "0.10c" 3,31 |  | 3.31
| "0.10d" 3,31 |  | 3.31
| "0.10e" 3,31 |  | 3.31
| "0.10f" 3,34 |  | 3.34
| "0.11a" 3,3 |  | 3.3
| "0.11b" 3,3 |  | 3.3
| "0.11c" 3,3 |  | 3.3
| "0.11d" 3,3 |  | 3.3
| "0.11e" 3,33 |  | 3.33
| "012" 600,84 |  | 600.84
Skl_F01 | Mezisoučet |  | 834.46
Skl_F02a | Skladba F02a | m2 | 23.16
| F02a |  | 0
| "C1.02" 5,79 |  | 5.79
| "C1.05" 5,79 |  | 5.79
| "C1.08" 5,79 |  | 5.79
| "C1.11" 5,79 |  | 5.79
Skl_F02a | Mezisoučet |  | 23.16
Použití figury:
713121121 | Montáž izolace tepelné podlah volně kladenými rohožemi, pásy, dílci, deskami 2 vrstvy | m2 | 1559.96
632453360R | Potěr betonový samonivelační tl do 50 mm | m2 | 1559.96
632481213 | Separační vrstva z PE fólie | m2 | 1559.96
28375909 | deska EPS 150 pro konstrukce s vysokým zatížením λ=0,035 tl 50mm | m2 | 1637.96
28375915 | deska EPS 150 pro konstrukce s vysokým zatížením λ=0,035 tl 120mm | m2 | 573.73
Skl_F02b | Skladba F02b | m2 | 122.54
| F02b |  | 0
| "C1.01" 7,37 |  | 7.37
| "C1.03" 21,9 |  | 21.9
| "C1.04" 5,75 |  | 5.75
| "C1.06" 26,25 |  | 26.25
| "C1.07" 5,75 |  | 5.75
| "C1.09" 26,25 |  | 26.25
| "C1.10" 7,37 |  | 7.37
| "C1.12" 21,9 |  | 21.9
Skl_F02b | Mezisoučet |  | 122.54
Použití figury:
713121121 | Montáž izolace tepelné podlah volně kladenými rohožemi, pásy, dílci, deskami 2 vrstvy | m2 | 1559.96
632453360R | Potěr betonový samonivelační tl do 50 mm | m2 | 1559.96
632481213 | Separační vrstva z PE fólie | m2 | 1559.96
28375909 | deska EPS 150 pro konstrukce s vysokým zatížením λ=0,035 tl 50mm | m2 | 1637.96
28375915 | deska EPS 150 pro konstrukce s vysokým zatížením λ=0,035 tl 120mm | m2 | 573.73
Skl_F03a | skladba F03a | m2 | 226.1
| D.1.1.C.2 Skladby konstrukcí |  | 0
| D.1.2.3 Půdorys 1.NP |  | 0
| F03a |  | 0
| "1.01" 62,67 |  | 62.67
| "A1.01" 20,82 |  | 20.82
| "A1.02" 16,38 |  | 16.38
| "A1.05" 5,75 |  | 5.75
| "A1.07" 5,79 |  | 5.79
| "A1.10" 5,79 |  | 5.79
| "B1.01" 30,87 |  | 30.87
| "B1.02" 3,83 |  | 3.83
| "B1.03" 4 |  | 4
| "B1.04" 3,09 |  | 3.09
| "B1.05" 3,47 |  | 3.47
| "B1.06" 3,48 |  | 3.48
| "B1.07" 5,9 |  | 5.9
| "B1.08" 5,29 |  | 5.29
| "B1.10" 5,75 |  | 5.75
| "B1.11" 5,79 |  | 5.79
| "B1.13" 5,75 |  | 5.75
| "B1.14" 5,79 |  | 5.79
| "B1.15" 25,89 |  | 25.89
Skl_F03a | Mezisoučet |  | 226.1
Použití figury:
713121121 | Montáž izolace tepelné podlah volně kladenými rohožemi, pásy, dílci, deskami 2 vrstvy | m2 | 1559.96
632453360R | Potěr betonový samonivelační tl do 50 mm | m2 | 1559.96
632481213 | Separační vrstva z PE fólie | m2 | 1559.96
28375909 | deska EPS 150 pro konstrukce s vysokým zatížením λ=0,035 tl 50mm | m2 | 1637.96
28375915 | deska EPS 150 pro konstrukce s vysokým zatížením λ=0,035 tl 120mm | m2 | 573.73
Skl_F03b | skladba F03b | m2 | 174.61
| D.1.2.3 Půdorys 1.NP |  | 0
| F03b |  | 0
| "1.02" 29,61 |  | 29.61
| "A1.03" 3,85 |  | 3.85
| "A1.04" 28,73 |  | 28.73
| "A1.06" 7,31 |  | 7.31
| "A1.08" 30,07 |  | 30.07
| "A1.09" 6,06 |  | 6.06
| "A1.11" 26,65 |  | 26.65
| "B1.09" 16,08 |  | 16.08
| "B1.12" 26,25 |  | 26.25
Skl_F03b | Mezisoučet |  | 174.61
Použití figury:
713121121 | Montáž izolace tepelné podlah volně kladenými rohožemi, pásy, dílci, deskami 2 vrstvy | m2 | 1559.96
632453360R | Potěr betonový samonivelační tl do 50 mm | m2 | 1559.96
632481213 | Separační vrstva z PE fólie | m2 | 1559.96
28375909 | deska EPS 150 pro konstrukce s vysokým zatížením λ=0,035 tl 50mm | m2 | 1637.96
28375915 | deska EPS 150 pro konstrukce s vysokým zatížením λ=0,035 tl 120mm | m2 | 573.73
Skl_F03c | skladba F03c | m2 | 24.25
| D.1.2.3 Půdorys 1.NP |  | 0
| F03c |  | 0
| "1.01" 24,25 |  | 24.25
Skl_F03c | Mezisoučet |  | 24.25
Použití figury:
713121121 | Montáž izolace tepelné podlah volně kladenými rohožemi, pásy, dílci, deskami 2 vrstvy | m2 | 1559.96
632453360R | Potěr betonový samonivelační tl do 50 mm | m2 | 1559.96
632481213 | Separační vrstva z PE fólie | m2 | 1559.96
28375909 | deska EPS 150 pro konstrukce s vysokým zatížením λ=0,035 tl 50mm | m2 | 1637.96
28375911 | deska EPS 150 pro konstrukce s vysokým zatížením λ=0,035 tl 70mm | m2 | 25.46
Skl_F04a | skladba F04a | m2 | 322.78
| D.1.2.4 Půdorys 2.NP |  | 0
| F04a |  | 0
| "2.01" 40,64 |  | 40.64
| "A2.01" 20,82 |  | 20.82
| "A2.02" 16,38 |  | 16.38
| "A2.04" 5,75 |  | 5.75
| "A2.07" 5,79 |  | 5.79
| "A2.10" 5,79 |  | 5.79
| "B2.01" 20,9 |  | 20.9
| "B2.03" 5,29 |  | 5.29
| "B2.06" 5,79 |  | 5.79
| "B2.09" 5,79 |  | 5.79
| "B2.12" 5,29 |  | 5.29
| "C2.02" 5,79 |  | 5.79
| "C2.05" 5,79 |  | 5.79
| "C2.08" 5,79 |  | 5.79
| "C2.11" 5,79 |  | 5.79
| D.1.2.5 Půdorys 3.NP |  | 0
| "3.01" 40,64 |  | 40.64
| "A3.01" 20,82 |  | 20.82
| "A3.02" 16,38 |  | 16.38
| "A3.04" 5,75 |  | 5.75
| "A3.07" 5,79 |  | 5.79
| "A3.10" 5,79 |  | 5.79
| "B3.01" 20,9 |  | 20.9
| "B3.03" 5,29 |  | 5.29
| "B3.06" 5,79 |  | 5.79
| "B3.09" 5,79 |  | 5.79
| "B3.12" 5,29 |  | 5.29
| "C3.02" 5,79 |  | 5.79
| "C3.05" 5,79 |  | 5.79
| "C3.08" 5,79 |  | 5.79
| "C3.11" 5,79 |  | 5.79
Skl_F04a | Mezisoučet |  | 322.78
Použití figury:
713121121 | Montáž izolace tepelné podlah volně kladenými rohožemi, pásy, dílci, deskami 2 vrstvy | m2 | 1559.96
632453360R | Potěr betonový samonivelační tl do 50 mm | m2 | 1559.96
632481213 | Separační vrstva z PE fólie | m2 | 1559.96
28375909 | deska EPS 150 pro konstrukce s vysokým zatížením λ=0,035 tl 50mm | m2 | 1637.96
28376553 | deska polystyrénová pro snížení kročejového hluku (max. zatížení 4 kN/m2) tl 30mm | m2 | 1038.77
Skl_F04b | skladba F04b | m2 | 666.52
| F04b |  | 0
| D.1.2.4 Půdorys 2.NP |  | 0
| "A2.03" 3,85 |  | 3.85
| "A2.05" 28,73 |  | 28.73
| "A2.06" 7,31 |  | 7.31
| "A2.08" 30,03 |  | 30.03
| "A2.09" 6,06 |  | 6.06
| "A2.11" 26,61 |  | 26.61
| "B2.02" 5,87 |  | 5.87
| "B2.04" 16,31 |  | 16.31
| "B2.05" 5,75 |  | 5.75
| "B2.07" 26,25 |  | 26.25
| "B2.08" 5,75 |  | 5.75
| "B2.10" 26,25 |  | 26.25
| "B2.11" 5,87 |  | 5.87
| "B2.13" 16,08 |  | 16.08
| "C2.01" 7,37 |  | 7.37
| "C2.03" 21,9 |  | 21.9
| "C2.04" 5,75 |  | 5.75
| "C2.06" 26,25 |  | 26.25
| "C2.07" 5,75 |  | 5.75
| "C2.09" 26,25 |  | 26.25
| "C2.10" 7,37 |  | 7.37
| "C2.12" 21,9 |  | 21.9
| D.1.2.5 Půdorys 3.NP |  | 0
| "A3.03" 3,85 |  | 3.85
| "A3.05" 28,73 |  | 28.73
| "A3.06" 7,31 |  | 7.31
| "A3.08" 30,03 |  | 30.03
| "A3.09" 6,06 |  | 6.06
| "A3.11" 26,61 |  | 26.61
| "B3.02"5,87 |  | 5.87
| "B3.04" 16,31 |  | 16.31
| "B3.05" 5,75 |  | 5.75
| "B3.07" 26,25 |  | 26.25
| "B3.08" 5,75 |  | 5.75
| "B3.10" 26,25 |  | 26.25
| "B3.11" 5,87 |  | 5.87
| "B3.13" 16,08 |  | 16.08
| "C3.01" 7,37 |  | 7.37
| "C3.03" 21,9 |  | 21.9
| "C3.04" 5,75 |  | 5.75
| "C3.06" 26,25 |  | 26.25
| "C3.07" 5,75 |  | 5.75
| "C3.09" 26,25 |  | 26.25
| "C3.10" 7,37 |  | 7.37
| "C3.12" 21,9 |  | 21.9
Skl_F04b | Mezisoučet |  | 666.52
Použití figury:
713121121 | Montáž izolace tepelné podlah volně kladenými rohožemi, pásy, dílci, deskami 2 vrstvy | m2 | 1559.96
632453360R | Potěr betonový samonivelační tl do 50 mm | m2 | 1559.96
632481213 | Separační vrstva z PE fólie | m2 | 1559.96
28375909 | deska EPS 150 pro konstrukce s vysokým zatížením λ=0,035 tl 50mm | m2 | 1637.96
28376553 | deska polystyrénová pro snížení kročejového hluku (max. zatížení 4 kN/m2) tl 30mm | m2 | 1038.77
SKL_F05 | Balkón | m2 | 48
| D.1.2.3.13 Schéma výztuže venkovního schodiště, sloupů a balkonů |  | 0
| D.1.1.C.2 Skladby konstrukcí |  | 0
| F05 |  | 0
| 4,8*10 |  | 48
SKL_F05 | Součet |  | 48
Použití figury:
711113117R | Izolace proti zemní vlhkosti vodorovná za studena těsnicí stěrkou nepružnou | m2 | 48
771111011 | Vysátí podkladu před pokládkou dlažby | m2 | 645.15
771121011 | Nátěr penetrační na podlahu | m2 | 645.15
771574434 | Montáž podlah keramických reliéfních nebo z dekorů lepených cementovým flexibilním lepidlem přes 4 do 6 ks/m2 | m2 | 48
Skl_R01 | Skladba r01 | m2 | 80.44
| D.1.1.B.6 Půdorys střechy |  | 0
| D.1.1.C.2 Skladby konstrukcí |  | 0
| R01 |  | 0
Skl_R01 | 80,44 |  | 80.44
Použití figury:
712311101 | Provedení povlakové krytiny střech do 10° za studena lakem penetračním nebo asfaltovým | m2 | 671.9
712341559 | Provedení povlakové krytiny střech do 10° pásy NAIP přitavením v plné ploše | m2 | 671.9
712363005 | Provedení povlakové krytiny střech do 10° navařením fólie PVC na oplechování v plné ploše | m2 | 80.44
712391171 | Provedení povlakové krytiny střech do 10° podkladní textilní vrstvy | m2 | 695.9
712391172 | Provedení povlakové krytiny střech do 10° ochranné textilní vrstvy | m2 | 80.44
712771201 | Provedení drenážní vrstvy vegetační střechy z kameniva tl do 100 mm sklon do 5° | m2 | 80.44
713141152 | Montáž izolace tepelné střech plochých kladené volně 2 vrstvy rohoží, pásů, dílců, desek | m2 | 657.6
713141311 | Montáž izolace tepelné střech plochých kladené volně, spádová vrstva | m2 | 671.9
11163153 | emulze asfaltová penetrační | litr | 235.17
28343012 | fólie hydroizolační střešní mPVC určená ke stabilizaci přitížením a do vegetačních střech tl 1,5mm | m2 | 93.75
28375914 | deska EPS 150 pro konstrukce s vysokým zatížením λ=0,035 tl 100mm | m2 | 1380.96
28376141 | klín izolační spád do 5% EPS 100 | m3 | 111.85
58337403 | kamenivo dekorační (kačírek) frakce 16/32 | t | 14.17
62853004 | pás asfaltový natavitelný modifikovaný SBS s vložkou ze skleněné tkaniny a spalitelnou PE fólií nebo jemnozrnným minerálním posypem na horním povrchu tl 4,0mm | m2 | 782.76
69311068 | geotextilie netkaná separační, ochranná, filtrační, drenážní PP 300g/m2 | m2 | 810.72
69311082 | geotextilie netkaná separační, ochranná, filtrační, drenážní PP 500g/m2 | m2 | 93.71
Skl_R02 | Skladba r02 | m2 | 577.16
| R02 |  | 0
Skl_R02 | 406,04+185,04-5,96*2-1*1*2 |  | 577.16
Použití figury:
712311101 | Provedení povlakové krytiny střech do 10° za studena lakem penetračním nebo asfaltovým | m2 | 671.9
712341559 | Provedení povlakové krytiny střech do 10° pásy NAIP přitavením v plné ploše | m2 | 671.9
712363605 | Provedení povlak krytiny mechanicky kotvenou do betonu TI tl přes 240 mm krajní pole, budova v do 18 m | m2 | 577.16
712391171 | Provedení povlakové krytiny střech do 10° podkladní textilní vrstvy | m2 | 695.9
713141152 | Montáž izolace tepelné střech plochých kladené volně 2 vrstvy rohoží, pásů, dílců, desek | m2 | 657.6
713141311 | Montáž izolace tepelné střech plochých kladené volně, spádová vrstva | m2 | 671.9
11163153 | emulze asfaltová penetrační | litr | 235.17
28322012 | fólie hydroizolační střešní mPVC mechanicky kotvená šedá tl 1,5mm | m2 | 717.01
28375914 | deska EPS 150 pro konstrukce s vysokým zatížením λ=0,035 tl 100mm | m2 | 1380.96
28376141 | klín izolační spád do 5% EPS 100 | m3 | 111.85
62853004 | pás asfaltový natavitelný modifikovaný SBS s vložkou ze skleněné tkaniny a spalitelnou PE fólií nebo jemnozrnným minerálním posypem na horním povrchu tl 4,0mm | m2 | 782.76
69311068 | geotextilie netkaná separační, ochranná, filtrační, drenážní PP 300g/m2 | m2 | 810.72
Skl_R03 | Skladba R03 | m2 | 14.3
| R03 |  | 0
Skl_R03 | 2,22*3,22*2 |  | 14.3
Použití figury:
712311101 | Provedení povlakové krytiny střech do 10° za studena lakem penetračním nebo asfaltovým | m2 | 671.9
712341559 | Provedení povlakové krytiny střech do 10° pásy NAIP přitavením v plné ploše | m2 | 671.9
712363464 | Provedení povlak krytiny mechanicky kotvenou do betonu TI tl přes 100 do 140 mm vnitřní pole, budova v přes 18 m | m2 | 14.3
712391171 | Provedení povlakové krytiny střech do 10° podkladní textilní vrstvy | m2 | 695.9
713141311 | Montáž izolace tepelné střech plochých kladené volně, spádová vrstva | m2 | 671.9
11163153 | emulze asfaltová penetrační | litr | 235.17
28322012 | fólie hydroizolační střešní mPVC mechanicky kotvená šedá tl 1,5mm | m2 | 717.01
28376141 | klín izolační spád do 5% EPS 100 | m3 | 111.85
62853004 | pás asfaltový natavitelný modifikovaný SBS s vložkou ze skleněné tkaniny a spalitelnou PE fólií nebo jemnozrnným minerálním posypem na horním povrchu tl 4,0mm | m2 | 782.76
69311068 | geotextilie netkaná separační, ochranná, filtrační, drenážní PP 300g/m2 | m2 | 810.72
Skl_R05 | Skladba R05 | m2 | 24
| R05 |  | 0
Skl_R05 | 4,8*5 |  | 24
Použití figury:
69311068 | geotextilie netkaná separační, ochranná, filtrační, drenážní PP 300g/m2 | m2 | 695.9
712363425 | Provedení povlak krytiny mechanicky kotvenou do betonu TI tl do 100 mm krajní pole, budova v přes 18 m | m2 | 24
712391171 | Provedení povlakové krytiny střech do 10° podkladní textilní vrstvy | m2 | 695.9
28322012 | fólie hydroizolační střešní mPVC mechanicky kotvená šedá tl 1,5mm | m2 | 717.01
SKL_ZP05 | skladba ZP06 | m2 | 9
Skl_ZP06 | skladba ZP 06 | m2 | 9
| ZP06 |  | 0
| 1,5*3*2 |  | 9
Skl_ZP06 | Mezisoučet |  | 9
Použití figury:
596811223 | Kladení betonové dlažby komunikací pro pěší do lože z kameniva velikosti přes 0,09 do 0,25 m2 pl přes 300 m2 | m2 | 399
564750011 | Podklad nebo kryt z kameniva hrubého drceného vel. 8-16 mm plochy přes 100 m2 tl 150 mm | m2 | 9
59246002R | dlažba plošná betonová terasová hladká 40x40x4cm | m2 | 438.9
Sokl_schody | sokl schody | m | 56.12
| D.1.2.3.11 Prefa schodiště |  | 0
| 21*(0,3+0,16)*2 |  | 19.32
| 20*(0,3+0,16)*2 |  | 18.4
| 20*(0,3+0,16)*2 |  | 18.4
Sokl_schody | Součet |  | 56.12
Použití figury:
771474132 | Montáž soklů z dlaždic keramických schodišťových stupňovitých lepených cementovým flexibilním lepidlem v přes 65 do 90 mm | m | 56.12
771591115 | Podlahy spárování silikonem | m | 430.49
59761184 | sokl keramický mrazuvzdorný povrch hladký/matný tl do 10mm výšky přes 65 do 90mm | m | 473.54
VO | výplně otvorů | m2 | 379.46
| D.1.3.2 Kniha oken a ext. dveří |  | 0
| "De01" (4*2,305)*1 |  | 9.22
| "De02" (4*2,305)*1 |  | 9.22
| "De04" (1,75*2,175)*1 |  | 3.81
| "De01S" (4,77*2,125)*1 |  | 10.14
| 1,5*1,735*30 |  | 78.08
| 0,75*1,735*39 |  | 50.75
| 0,75*1*11 |  | 8.25
| 1,5*1*1 |  | 1.5
| 1,5*2,54*10 |  | 38.1
| 2,125*2,45*7 |  | 36.44
| 2,125*2,54*5 |  | 26.99
| 1,5*2,45*23 |  | 84.53
| 2,125*2,03 |  | 4.31
| 0,75*1,305*5 |  | 4.89
| 1*2*2 |  | 4
| 1,5*1,35*1 |  | 2.03
| 1,5*1*1 |  | 1.5
| 1,5*1,5*1 |  | 2.25
| 1,5*2,3*1 |  | 3.45
VO | Součet |  | 379.46
Použití figury:
619991011 | Obalení samostatných konstrukcí a prvků PE fólií | m2 | 379.46
629991011 | Zakrytí výplní otvorů a svislých ploch fólií přilepenou lepící páskou | m2 | 379.46
VOM_jadro | vnitřní omítka - jádro | m2 | 5260.61
| D.1.1.B.2 Půdorys 1.PP |  | 0
| D.1.1.C.2 Skladby konstrukcí |  | 0
| W01c, W01d, W04a |  | 0
| "0.01" (5,2+5,585)*2,8-0,9*1,97-1,65*2,125 |  | 24.92
| "0.02" (16,25+1,2+16,25)*2,8-0,7*1,97*10-1,65*2,125-0,9*2,125 |  | 75.15
| "0.03" (3,12+2,1)*2,8-1,65*2,125 |  | 11.11
| "0.04a" (1,65+2,1)*2,8-0,7*1,97 |  | 9.12
| "0.04b" (1,51+2,1*2)*2,8-0,7*1,97 |  | 14.61
| "0.04c" (1,51+2,1*2)*2,8-0,7*1,97 |  | 14.61
| "0.04d" (1,51+2,1*2)*2,8-0,7*1,97 |  | 14.61
| "0.04e" (1,51+2,1*2)*2,8-0,7*1,97 |  | 14.61
| "0.04f" (1,51+2,1*2)*2,8-0,7*1,97 |  | 14.61
| "0.04g" (1,51+2,1*2)*2,8-0,7*1,97 |  | 14.61
| "0.04h" (1,51+2,1*2)*2,8-0,7*1,97 |  | 14.61
| "0.05a" (1,625+2,1+1,625)*2,8-0,7*1,97 |  | 13.6
| "0.05b" (1,625+2,1)*2*2,8-0,7*1,97 |  | 19.48
| "0.05c" (1,51+2,1)*2*2,8-0,7*1,97 |  | 18.84
| "0.05d" (1,51+2,1)*2*2,8-0,7*1,97 |  | 18.84
| "0.05e" (1,51+2,1)*2*2,8-0,7*1,97 |  | 18.84
| "0.05f" (1,51+2,1)*2*2,8-0,7*1,97 |  | 18.84
| "0.05g" (1,51+2,1)*2*2,8-0,7*1,97 |  | 18.84
| "0.05h" (1,51+2,1)*2*2,8-0,7*1,97 |  | 18.84
| "0.05i" (1,51+2,1)*2*2,8-0,7*1,97 |  | 18.84
| "0.05j" (1,51+2,1)*2*2,8-0,7*1,97 |  | 18.84
| "0.06" 21,8*2,8-1,2*2,18-1,65*1,97+(1,2+2,18*2)*0,25 |  | 56.56
| "0.07" 21,8*2,8-1,2*2,18-1,65*1,97+(1,2+2,18*2)*0,25 |  | 56.56
| "0.08" (5,625+5,235)*2,8-1,4*1,97 |  | 27.65
| "0.09" 28,5*2,8-1,4*1,97*2-0,7*1,97*11 |  | 59.12
| "0.10a" (1,94+1,7+1,94)*2,8-0,7*1,97 |  | 14.25
| "0.10b" (1,94+1,75+1,94)*2,8-0,7*1,97 |  | 14.39
| "0.10c" (1,94+1,75+1,94)*2,8-0,7*1,97 |  | 14.39
| "0.10d" (1,94+1,75+1,94)*2,8-0,7*1,97 |  | 14.39
| "0.10e" (1,94+1,75+1,94)*2,8-0,7*1,97 |  | 14.39
| "0.10f" (1,94+1,75)*2,8-0,7*1,97 |  | 8.95
| "0.11a" (1,95+1,75)*2*2,8-0,7*1,97 |  | 19.34
| "0.11b" (1,95+1,75)*2*2,8-0,7*1,97 |  | 19.34
| "0.11c" (1,95+1,75)*2*2,8-0,7*1,97 |  | 19.34
| "0.11d" (1,95+1,75)*2*2,8-0,7*1,97 |  | 19.34
| "0.11e" (1,95+1,75*2)*2,8-0,7*1,97 |  | 13.88
| "0.12" (10,755+4,985+15,06+9,325+4,975+16,2)*2,8-1,65*1,97-0,9*2,125-0,9*1,97-1,65*1,97-1,4*1,97 |  | 158.7
| D.1.1.B.3 Půdorys 1.NP |  | 0
| D.1.1.C.2 Skladby konstrukcí |  | 0
| W02a,W02b, W03, W04a, W4b |  | 0
| "1.01" (16,295+6,115)*2*2,99-(2,125*2,305+2,3*2,255+2,125*2,305+4*2,305*2+1,525*2,215+2,125*2,305+1,615*2,255) |  | 88.67
| "1.02" (2,4+12,525)*2*2,99-2,3*2,255-2,305*2,125*2-0,9*1,97*4 |  | 67.18
| "A1.01" (5,245+5,625)*2*2,99-1,615*2,255-1,2*2,415-1,615*2,225 |  | 54.87
| "A1.02" (2,38+7)*2*2,99-0,9*1,97*2-0,75*1,735-1,615*2,255 |  | 47.6
| "A1.03"(2,515+1,58)*2*2,99-0,9*1,97*3 |  | 19.17
| "A1.04" (5,245+5,525)*2*2,99-0,9*1,97-0,75*1-1,5*1-2,305*1,5-1,735*0,75 |  | 55.62
| "A1.05" (2,515+2,53)*2*2,99-0,9*1,97-0,75*1 |  | 27.65
| "A1.06" (2,53+2,955)*2*2,99-0,9*1,97*3 |  | 27.48
| "A1.07" (2,53+2,53)*2*2,99-0,75*1-0,9*1,97 |  | 27.74
| "A1.08" (5,48+5,52)*2*2,99-0,9*1,97-1,5*1,735-2,305*1,5-1,735*0,75 |  | 56.65
| "A1.09" (2,455+2,53)*2*2,99-0,9*1,97*3 |  | 24.49
| "A1.10" (2,53+2,53)*2*2,99-0,9*1,97 |  | 28.49
| "A1.11" (8,125+5,595)*2*2,99-1,735*0,75-1,5*2,305-1,5*1,735-0,9*1,97 |  | 72.91
| "B1.01" (11,08+5,625)*2*2,99-1,64*2,215-0,9*1,97*2-0,8*1,97-1,2*2,415-1,64*2,255-1,5*1,35 |  | 82.52
| "B1.02" (1,83+2,18)*2*2,99-0,9*1,97-0,75*1 |  | 21.46
| "B1.03" (1+3,77)*2*2,99-0,7*1,97*2-0,8*1,97 |  | 24.19
| "B1.04" (1,83+1,39)*2*2,99-0,7*1,97 |  | 17.88
| "B1.05" (2,19+1,39)*2*2,99-0,7*1,97 |  | 20.03
| "B1.06" (2,19+2,265)*2*2,99-0,9*1,97 |  | 24.87
| "B1.07" (2+2,425)*2*2,99-0,8*1,97*2 |  | 23.31
| "B1.08" (2+1,23)*2*2,99-0,8*1,97 |  | 17.74
| "B1.09" (3,11+3,77)*2*2,99-0,8*1,97-1,5*1-1,5*2,305 |  | 34.61
| "B1.10" (3,515+1,74)*2*2,99-0,8*1,97*5-1,64*2,255 |  | 19.85
| "B1.11" (3,275+4,125)*2*2,99-0,8-1,735*0,75-1,5*2,305 |  | 38.69
| "B1.12" (3,125+4,125)*2*2,99-0,8*1,97*3 |  | 38.63
| "B1.13" (3,515+1,385)*2*2,99-0,8*1,97-1,5*2,305 |  | 24.27
| "B1.14" (9,95+5,625)*2*2,99-1,5*2,305*2-4*2,305-0,8*1,97 |  | 75.43
| "B1.15" (1,87+1,74)*2*2,99-0,8*1,97-0,75*1,735 |  | 18.71
| "C1.01" (2,53+2,98)*2*2,99-0,9*1,97*3 |  | 27.63
| "C1.02" (2,53+2,53)*2*2,99-0,9*1,97 |  | 28.49
| "C1.03" (4,005+5,625)*2*2,99-1,5*1,735-0,9*1,97-1,735*0,75-1,5*2,305 |  | 48.45
| "C1.04" (2,33+2,53)*2*2,99-0,9*1,97*3 |  | 23.74
| "C1.05"(2,53+2,53)*2*2,99-0,9*1,97 |  | 28.49
| "C1.06" (8+5,625)*2*2,99-0,9*1,97-1,5*1,735-1,5*2,305-1,735*0,75 |  | 72.34
| "C1.07" (2,33+2,53)*2*2,99-0,9*1,97*3 |  | 23.74
| "C1.08"(2,53+2,53)*2*2,99-0,9*1,97 |  | 28.49
| "C1.09"(8+5,625)*2*2,99-0,9*1,97-1,5*1,735-1,5*2,305-1,735*0,75 |  | 72.34
| "C1.10" (2,53+2,98)*2*2,99-0,9*1,97*3 |  | 27.63
| "C1.11" (2,53+2,53)*2*2,99-0,9*1,97 |  | 28.49
| "C1.12" (4,005+5,625)*2*2,99-1,5*1,735-0,9*1,97-1,735*0,75-1,5*2,305 |  | 48.45
| D.1.1.B.4 Půdorys 2.NP |  | 0
| D.1.1.C.2 Skladby konstrukcí |  | 0
| W02a,W02b, W03, W04a, W4b |  | 0
| "2.01" (17,125+2,4)*2*2,85-2,3*2,305-2,125*2-2,125*2,305*3-0,9*1,97*4 |  | 79.95
| "A2.01" (5,245+5,625)*2*2,85-1,615*2,255-2,3*2,305-1*2,005 |  | 51.01
| "A2.02" (2,38+7)*2*2,85-0,9*1,97*2-0,75*1,735-1,615*2,255 |  | 44.98
| "A2.03" (2,515+1,58)*2*2,85-0,9*1,97*3 |  | 18.02
| "A2.04" (2,515+2,53)*2*2,85-0,9*1,97-0,75*1 |  | 26.23
| "A2.05" (5,245+5,625)*2*2,85-0,9*1,97-0,75*1,735-1,5*1,735-1,5*2,305-0,75*1,735 |  | 51.52
| "A2.06" (2,53+2,955)*2*2,85-0,9*1,97*3 |  | 25.95
| "A2.07" (2,53+2,53)*2*2,85-0,9*1,97-0,75*1 |  | 26.32
| "A2.08" (5,48+5,625)*2*2,85-0,9*1,97-0,75*1,735-1,5*1,735-1,5*2,305-0,75*1,735 |  | 52.86
| "A2.09" (2,455+2,53)*2*2,85-0,9*1,97*3 |  | 23.1
| "A2.10" (2,53+2,53)*2*2,85-0,9*1,97 |  | 27.07
| "A2.11" (8,125+5,595)*2*2,85-1,735*0,75-1,5*2,305-1,5*1,735-0,9*1,97 |  | 69.07
| "B2.01" (5,25+5,625)*2*2,85-0,9*1,97*4-1,2*2,325 |  | 52.11
| "B2.02" (2,58+2,53)*2*2,85-0,9*1,97*3 |  | 23.81
| "B2.03" (2,53+2,53)*2*2,85-0,9*1,97-0,75*1,305 |  | 26.09
| "B2.04" (5,25+2,995)*2*2,85-1,5*2,305-1,5*1,735-0,75*1,735-0,9*1,97 |  | 37.86
| "B2.05" (2,33+2,53)*2*2,85-0,9*1,97*3 |  | 22.38
| "B2.06" (2,53+2,53)*2*2,85-0,9*1,97 |  | 27.07
| "B2.07" (8,1+5,625)*2*2,85-0,75*1,735-1,5*2,305-1,5*1,735-0,9*1,97 |  | 69.1
| "B2.08" (2,33+2,53)*2*2,85-0,9*1,97*3 |  | 22.38
| "B2.09" (2,53+2,53)*2*2,85-0,9*1,97 |  | 27.07
| "B2.10" (8,1+5,625)*2*2,85-0,75*1,735-1,5*2,305-1,5*1,735-0,9*1,97 |  | 69.1
| "B2.11" (2,58+2,53)*2*2,85-0,9*1,97*3 |  | 23.81
| "B2.12" (2,53+2,53)*2*2,85-0,9*1,97-0,75*1,305 |  | 26.09
| "B2.13" (5,25+2,995)*2*2,85-1,5*2,305-1,5*1,735-0,75*1,735-0,9*1,97 |  | 37.86
| "C2.01" (2,98+2,53)*2*2,85-0,9*1,97*3 |  | 26.09
| "C2.02" (2,53+2,53)*2*2,85-0,9*1,97 |  | 27.07
| "C2.03" (4,005+5,625)*2*2,85-0,9*1,97-1,5*1,735-1,5*2,305-0,75*1,735 |  | 45.76
| "C2.04" (2,33+2,53)*2*2,85-0,9*1,97*3 |  | 22.38
| "C2.05" (2,53+2,53)*2*2,85-0,9*1,97 |  | 27.07
| "C2.06" (8+5,425)*2*2,85-0,75*1,735-1,5*2,305-1,5*1,735-0,9*1,97 |  | 67.39
| "C2.07" (2,33+2,53)*2*2,85-0,9*1,97*3 |  | 22.38
| "C2.08" (2,53+2,53)*2*2,85-0,9*1,97 |  | 27.07
| "C2.09" (8+5,425)*2*2,85-0,75*1,735-1,5*2,305-1,5*1,735-0,9*1,97 |  | 67.39
| "C2.10" (2,98+2,53)*2*2,85-0,9*1,97*3 |  | 26.09
| "C2.11" (2,53+2,53)*2*2,85-0,9*1,97 |  | 27.07
| "C2.12" (4,005+5,625)*2*2,85-0,9*1,97-1,5*1,735-1,5*2,305-0,75*1,735 |  | 45.76
| D.1.1.B.5 Půdorys 3.NP |  | 0
| D.1.1.C.2 Skladby konstrukcí |  | 0
| W02a,W02b, W03, W04a, W4b |  | 0
| "3.01" (17,125+2,4)*2*2,85-2,3*2,305-2,125*2-2,125*2,305*3-0,9*1,97*4 |  | 79.95
| "A3.01" (5,245+5,625)*2*2,85-1,615*2,255-2,3*2,305-1*2,005 |  | 51.01
| "A3.02" (2,38+7)*2*2,85-0,9*1,97*2-0,75*1,735-1,615*2,255 |  | 44.98
| "A3.03" (2,515+1,58)*2*2,85-0,9*1,97*3 |  | 18.02
| "A3.04" (2,515+2,53)*2*2,85-0,9*1,97-0,75*1 |  | 26.23
| "A3.05"(5,245+5,625)*2*2,85-0,9*1,97-0,75*1,735-1,5*1,735-1,5*2,305-0,75*1,735 |  | 51.52
| "A3.06" (2,53+2,955)*2*2,85-0,9*1,97*3 |  | 25.95
| "A3.07" (2,53+2,53)*2*2,85-0,9*1,97-0,75*1 |  | 26.32
| "A3.08" (5,48+5,625)*2*2,85-0,9*1,97-0,75*1,735-1,5*1,735-1,5*2,305-0,75*1,735 |  | 52.86
| "A3.09" (2,455+2,53)*2*2,85-0,9*1,97*3 |  | 23.1
| "A3.10" (2,53+2,53)*2*2,85-0,9*1,97 |  | 27.07
| "A3.11" (8,125+5,595)*2*2,85-1,735*0,75-1,5*2,305-1,5*1,735-0,9*1,97 |  | 69.07
| "B3.01" (5,25+5,625)*2*2,85-0,9*1,97*4-1,2*2,325 |  | 52.11
| "B3.02"(2,58+2,53)*2*2,85-0,9*1,97*3 |  | 23.81
| "B3.03" (2,53+2,53)*2*2,85-0,9*1,97-0,75*1,305 |  | 26.09
| "B3.04" (5,25+2,995)*2*2,85-1,5*2,305-1,5*1,735-0,75*1,735-0,9*1,97 |  | 37.86
| "B3.05" (2,33+2,53)*2*2,85-0,9*1,97*3 |  | 22.38
| "B3.06" (2,53+2,53)*2*2,85-0,9*1,97 |  | 27.07
| "B3.07" (8,1+5,625)*2*2,85-0,75*1,735-1,5*2,305-1,5*1,735-0,9*1,97 |  | 69.1
| "B3.08" (2,33+2,53)*2*2,85-0,9*1,97*3 |  | 22.38
| "B3.09"(2,53+2,53)*2*2,85-0,9*1,97 |  | 27.07
| "B3.10" (8,1+5,625)*2*2,85-0,75*1,735-1,5*2,305-1,5*1,735-0,9*1,97 |  | 69.1
| "B3.11" (2,58+2,53)*2*2,85-0,9*1,97*3 |  | 23.81
| "B3.12" (2,53+2,53)*2*2,85-0,9*1,97-0,75*1,305 |  | 26.09
| "B3.13" (5,25+2,995)*2*2,85-1,5*2,305-1,5*1,735-0,75*1,735-0,9*1,97 |  | 37.86
| "C3.01" (2,98+2,53)*2*2,85-0,9*1,97*3 |  | 26.09
| "C3.02" (2,53+2,53)*2*2,85-0,9*1,97 |  | 27.07
| "C3.03" (4,005+5,625)*2*2,85-0,9*1,97-1,5*1,735-1,5*2,305-0,75*1,735 |  | 45.76
| "C3.04" (2,33+2,53)*2*2,85-0,9*1,97*3 |  | 22.38
| "C3.05" (2,53+2,53)*2*2,85-0,9*1,97 |  | 27.07
| "C3.06" (8+5,425)*2*2,85-0,75*1,735-1,5*2,305-1,5*1,735-0,9*1,97 |  | 67.39
| "C3.07" (2,33+2,53)*2*2,85-0,9*1,97*3 |  | 22.38
| "C3.08" (2,53+2,53)*2*2,85-0,9*1,97 |  | 27.07
| "C3.09" (8+5,425)*2*2,85-0,75*1,735-1,5*2,305-1,5*1,735-0,9*1,97 |  | 67.39
| "C3.10" (2,98+2,53)*2*2,85-0,9*1,97*3 |  | 26.09
| "C3.11" (2,53+2,53)*2*2,85-0,9*1,97 |  | 27.07
| "C3.12" (4,005+5,625)*2*2,85-0,9*1,97-1,5*1,735-1,5*2,305-0,75*1,735 |  | 45.76
VOM_jadro | Součet |  | 5260.61
Použití figury:
612321321 | Vápenocementová omítka hladká jednovrstvá vnitřních stěn nanášená strojně | m2 | 5260.61
612131321 | Penetrační disperzní nátěr vnitřních stěn nanášený strojně | m2 | 5783.67
612311131 | Vápenný štuk vnitřních stěn tloušťky do 3 mm | m2 | 4420.46
VOM_ostění | VOM_ ostění | m2 | 181.46
| D.1.1.B.3 Půdorys 1.NP |  | 0
| D.1.1.B.4 Půdorys 2.NP |  | 0
| D.1.1.B.5 Půdorys 3.NP |  | 0
| KZS_APU*0,25 |  | 181.46
VOM_ostění | Součet |  | 181.46
Použití figury:
612325302 | Vápenocementová štuková omítka ostění nebo nadpraží | m2 | 181.46
612131321 | Penetrační disperzní nátěr vnitřních stěn nanášený strojně | m2 | 5783.67
784111001 | Oprášení (ometení ) podkladu v místnostech v do 3,80 m | m2 | 6504.34
784181121 | Hloubková jednonásobná bezbarvá penetrace podkladu v místnostech v do 3,80 m | m2 | 6162.74
784211101 | Dvojnásobné bílé malby ze směsí za mokra výborně oděruvzdorných v místnostech v do 3,80 m | m2 | 6162.74
VOM_schodiště | vnitřní omítka schodiště | m2 | 81.72
| D.1.2.7 Řezy A; Patiem |  | 0
| (3,3*1,5*2+3,1*1,2)*3*2 |  | 81.72
0
VOM_schodiště | Součet |  | 81.72
Použití figury:
611311145 | Vápenná omítka štuková dvouvrstvá vnitřních schodišťových konstrukcí nanášená ručně | m2 | 81.72
612131321 | Penetrační disperzní nátěr vnitřních stěn nanášený strojně | m2 | 5783.67
784111001 | Oprášení (ometení ) podkladu v místnostech v do 3,80 m | m2 | 6504.34
784181127 | Hloubková jednonásobná bezbarvá penetrace podkladu na schodišti podlaží v do 3,80 m | m2 | 341.6
784211107 | Dvojnásobné bílé malby ze směsí za mokra výborně oděruvzdorných na schodišti v do 3,80 m | m2 | 341.6
VOM_štuk | vnitřní omítka - jádro+štuk | m2 | 4420.46
| VOM_jadro |  | 5260.61
| -KER_ob |  | -840.15
VOM_štuk | Součet |  | 4420.46
Použití figury:
612311131 | Vápenný štuk vnitřních stěn tloušťky do 3 mm | m2 | 4420.46
784111001 | Oprášení (ometení ) podkladu v místnostech v do 3,80 m | m2 | 6504.34
784181121 | Hloubková jednonásobná bezbarvá penetrace podkladu v místnostech v do 3,80 m | m2 | 6162.74
784211101 | Dvojnásobné bílé malby ze směsí za mokra výborně oděruvzdorných v místnostech v do 3,80 m | m2 | 6162.74
VOM_výtah | vnitřní omítka výtah | m2 | 259.88
| D.1.2.2 Půdorys 1.PP |  | 0
| D.1.2.7 Řezy A, Patiem |  | 0
| ŘEZ A4 - výtahovou šachtou |  | 0
| (1,6+3,1)*2*14,345*2 |  | 269.69
| -(1,2*2,18)*4*2 |  | -20.93
| +(1,2+2,18*2)*0,25*4*2 |  | 11.12
VOM_výtah | Součet |  | 259.88
Použití figury:
617311141 | Vápenná omítka štuková dvouvrstvá světlíků nebo výtahových šachet nanášená ručně | m2 | 259.88
612131321 | Penetrační disperzní nátěr vnitřních stěn nanášený strojně | m2 | 5783.67
784111001 | Oprášení (ometení ) podkladu v místnostech v do 3,80 m | m2 | 6504.34
784181127 | Hloubková jednonásobná bezbarvá penetrace podkladu na schodišti podlaží v do 3,80 m | m2 | 341.6
784211107 | Dvojnásobné bílé malby ze směsí za mokra výborně oděruvzdorných na schodišti v do 3,80 m | m2 | 341.6
výkopek_pilot | výkopek z pilot | m3 | 324.59
Použití figury:
162751137 | Vodorovné přemístění přes 9 000 do 10000 m výkopku/sypaniny z horniny třídy těžitelnosti II skupiny 4 a 5 | m3 | 1162.54
162751139 | Příplatek k vodorovnému přemístění výkopku/sypaniny z horniny třídy těžitelnosti II skupiny 4 a 5 ZKD 1000 m přes 10000 m | m3 | 13950.48
171201231 | Poplatek za uložení zeminy a kamení na recyklační skládce (skládkovné) kód odpadu 17 05 04 | t | 5780.07
171251201 | Uložení sypaniny na skládky nebo meziskládky | m3 | 3211.15
W01b_suteren | vnější stěna suterén | m2 | 58.03
| D.1.2.2 Půdorys 1PP |  | 0
| D.1.1.C.2 Skladby konstrukcí |  | 0
| W01b |  | 0
| (6,254+3,02+5,170+7,55)*2,8-1,65*2,125-4,77*2,125 |  | 47.94
| 5,2*0,5 |  | 2.6
| 2,675*2,8 |  | 7.49
W01b_suteren | Součet |  | 58.03
Použití figury:
622211001 | Montáž kontaktního zateplení vnějších stěn lepením a mechanickým kotvením polystyrénových desek do betonu a zdiva tl do 40 mm | m2 | 58.03
622151021 | Penetrační akrylátový nátěr vnějších mozaikových tenkovrstvých omítek stěn | m2 | 157.86
622511112 | Tenkovrstvá akrylátová mozaiková střednězrnná omítka vnějších stěn | m2 | 157.86
28376011 | deska perimetrická fasádní soklová 150kPa λ=0,035 tl 30mm | m2 | 60.93
z | zásyp | m3 | 769.12
| D.1.1.B.1 Půdorys základů |  | 0
| (13+17+13)*(0,8*1)/2 |  | 17.2
| (47+25,3)*2*5,2 |  | 751.92
z | Součet |  | 769.12
Použití figury:
174151101 | Zásyp jam, šachet rýh nebo kolem objektů sypaninou se zhutněním | m3 | 769.12
162351103 | Vodorovné přemístění přes 50 do 500 m výkopku/sypaniny z horniny třídy těžitelnosti I skupiny 1 až 3 | m3 | 2928.17
162751117 | Vodorovné přemístění přes 9 000 do 10000 m výkopku/sypaniny z horniny třídy těžitelnosti I skupiny 1 až 3 | m3 | 1664.05
162751119 | Příplatek k vodorovnému přemístění výkopku/sypaniny z horniny třídy těžitelnosti I skupiny 1 až 3 ZKD 1000 m přes 10000 m | m3 | 19968.6
167151111 | Nakládání výkopku z hornin třídy těžitelnosti I skupiny 1 až 3 přes 100 m3 | m3 | 384.56
174251109 | Příplatek k ceně za prohození sypaniny strojně | m3 | 769.12
58333674 | kamenivo těžené hrubé frakce 16/32 | t | 692.21
IO.01 | Komunikace a zpevněné plochy
HI_v | hydroizolace - vodorovná | m2 | 1552.88
J_tr4 | jámy tř. 4 | m3 | 1525.21
odk | odkopávky | m3 | 122.77
| C.3 Koordinační situace |  | 0
| D.1.2.8 Řezy B; RAMPU; SJEZD |  | 0
| D.1.1.C.2 Skladby konstrukcí |  | 0
| D.1.1.A.1 Technická zpráva_DSP_BD 5.května |  | 0
| "ZP01" 347,3*0,31 |  | 107.66
| "ZP03" 23*0,03 |  | 0.69
| "ZP04" 40,61*0,355 |  | 14.42
odk | Součet |  | 122.77
Použití figury:
122251104 | Odkopávky a prokopávky nezapažené v hornině třídy těžitelnosti I skupiny 3 objem do 500 m3 strojně | m3 | 122.77
162251102 | Vodorovné přemístění přes 20 do 50 m výkopku/sypaniny z horniny třídy těžitelnosti I skupiny 1 až 3 | m3 | 480.67
162351103 | Vodorovné přemístění přes 50 do 500 m výkopku/sypaniny z horniny třídy těžitelnosti I skupiny 1 až 3 | m3 | 480.67
162751117 | Vodorovné přemístění přes 9 000 do 10000 m výkopku/sypaniny z horniny třídy těžitelnosti I skupiny 1 až 3 | m3 | 122.77
162751119 | Příplatek k vodorovnému přemístění výkopku/sypaniny z horniny třídy těžitelnosti I skupiny 1 až 3 ZKD 1000 m přes 10000 m | m3 | 1473.24
171201231 | Poplatek za uložení zeminy a kamení na recyklační skládce (skládkovné) kód odpadu 17 05 04 | t | 220.99
171251201 | Uložení sypaniny na skládky nebo meziskládky | m3 | 480.67
Odk_tr3 | odkopávky tř. 3 | m3 | 93.4
odvoz | odvoz zeminy | m3 | 0
odvoz_tr5 | odvoz tř. 5 | m3 | 1167.49
or | ornice | m2 | 357.9
| C.3 Koordinační situace |  | 0
| D.1.2.8 Řezy B; RAMPU; SJEZD |  | 0
| D.1.1.C.2 Skladby konstrukcí |  | 0
| D.1.1.A.1 Technická zpráva_DSP_BD 5.května |  | 0
| "zatravněná plocha" 1162*0,2 |  | 232.4
| "ZP01" 347,3*0,2 |  | 69.46
| "ZP02"124,6*0,2 |  | 24.92
| "ZP03" 23 |  | 23
| "ZP04" 40,61*0,2 |  | 8.12
or | Součet |  | 357.9
Použití figury:
121151113 | Sejmutí ornice plochy do 500 m2 tl vrstvy do 200 mm strojně | m2 | 357.9
162251102 | Vodorovné přemístění přes 20 do 50 m výkopku/sypaniny z horniny třídy těžitelnosti I skupiny 1 až 3 | m3 | 480.67
162351103 | Vodorovné přemístění přes 50 do 500 m výkopku/sypaniny z horniny třídy těžitelnosti I skupiny 1 až 3 | m3 | 480.67
167151111 | Nakládání výkopku z hornin třídy těžitelnosti I skupiny 1 až 3 přes 100 m3 | m3 | 357.9
171251201 | Uložení sypaniny na skládky nebo meziskládky | m3 | 480.67
or_1 | ornice | m3 | 495
R_2000_tr4 | rýhy tř. 4 | m3 | 100.46
SKL_R04 | skladba R04 | m2 | 390
SKL_ZP05 | skladba ZP05 | m2 | 9
výkopek_pilot | výkopek z pilot | m3 | 308.26
z | zásyp | m3 | 769.12

## Pokyny pro vyplnění
Struktura údajů, formát souboru a metodika pro zpracování
Struktura
Soubor je složen ze záložky Rekapitulace stavby a záložek s názvem soupisu prací pro jednotlivé objekty ve formátu XLSX. Každá ze záložek přitom obsahuje
ještě samostatné sestavy vymezené orámovaním a nadpisem sestavy.
Rekapitulace stavby obsahuje sestavu Rekapitulace stavby a Rekapitulace objektů stavby a soupisů prací.
V sestavě Rekapitulace stavby jsou uvedeny informace identifikující předmět veřejné zakázky na stavební práce, KSO, CC-CZ, CZ-CPV, CZ-CPA a rekapitulaci
celkové nabídkové ceny účastníka.
Termínem "učastník" (resp. zhotovitel) se myslí "účastník zadávacího řízení" ve smyslu zákona o zadávání veřejných zakázek.
V sestavě Rekapitulace objektů stavby a soupisů prací je uvedena rekapitulace stavebních objektů, inženýrských objektů, provozních souborů,
vedlejších a ostatních nákladů a ostatních nákladů s rekapitulací nabídkové ceny za jednotlivé soupisy prací. Na základě údaje Typ je možné
identifikovat, zda se jedná o objekt nebo soupis prací pro daný objekt:
|  | STA | Stavební objekt pozemní
|  | ING | Stavební objekt inženýrský
|  | PRO | Provozní soubor
|  | VON | Vedlejší a ostatní náklady
|  | OST | Ostatní
|  | Soupis | Soupis prací pro daný typ objektu
Soupis prací pro jednotlivé objekty obsahuje sestavy Krycí list soupisu prací, Rekapitulace členění soupisu prací, Soupis prací. Za soupis prací může být považován
i objekt stavby v případě, že neobsahuje podřízenou zakázku.
Krycí list soupisu obsahuje rekapitulaci informací o předmětu veřejné zakázky ze sestavy Rekapitulace stavby, informaci o zařazení objektu do KSO,
CC-CZ, CZ-CPV, CZ-CPA a rekapitulaci celkové nabídkové ceny účastníka za aktuální soupis prací.
Rekapitulace členění soupisu prací obsahuje rekapitulaci soupisu prací ve všech úrovních členění soupisu tak, jak byla tato členění použita (např.
stavební díly, funkční díly, případně jiné členění) s rekapitulací nabídkové ceny.
Soupis prací obsahuje položky veškerých stavebních nebo montážních prací, dodávek materiálů a služeb nezbytných pro zhotovení stavebního objektu,
inženýrského objektu, provozního souboru, vedlejších a ostatních nákladů.
Pro položky soupisu prací se zobrazují následující informace:
|  | PČ |  | Pořadové číslo položky v aktuálním soupisu
|  | TYP |  | Typ položky: K - konstrukce, M - materiál, PP - plný popis, PSC - poznámka k souboru cen, P - poznámka k položce, VV - výkaz výměr, FIG - rozpad figur
|  | Kód |  | Kód položky
|  | Popis |  | Zkrácený popis položky
|  | MJ |  | Měrná jednotka položky
|  | Množství |  | Množství v měrné jednotce
|  | J.cena |  | Jednotková cena položky. Zadaní může obsahovat namísto J.ceny sloupce J.materiál a J.montáž, jejichž součet definuje
J.cenu položky.
|  | Cena celkem |  | Celková cena položky daná jako součin množství a j.ceny
|  | Cenová soustava |  | Příslušnost položky do cenové soustavy
Ke každé položce soupisu prací se na samostatných řádcích může zobrazovat:
Plný popis položky
Poznámka k souboru cen a poznámka zadavatele
Výkaz výměr
Pokud je k řádku výkazu výměr evidovaný údaj ve sloupci Kód, jedná se o definovaný odkaz, na který se může odvolávat výkaz výměr z jiné položky.
Metodika pro zpracování
Jednotlivé sestavy jsou v souboru provázány. Editovatelné pole jsou zvýrazněny žlutým podbarvením, ostatní pole neslouží k editaci a nesmí být jakkoliv
modifikovány.
Účastník je pro podání nabídky povinen vyplnit žlutě podbarvená pole:
Pole Účastník v sestavě Rekapitulace stavby - zde účastník vyplní svůj název (název subjektu)
Pole IČ a DIČ v sestavě Rekapitulace stavby - zde účastník vyplní svoje IČ a DIČ
Datum v sestavě Rekapitulace stavby - zde účastník vyplní datum vytvoření nabídky
J.cena = jednotková cena v sestavě Soupis prací o maximálním počtu desetinných míst uvedených v poli
- pokud sestavy soupisů prací obsahují pole J.cena, měla by být všechna tato pole vyplněna nenulovými
Poznámka - nepovinný údaj pro položku soupisu
V případě, že sestavy soupisů prací neobsahují pole J.cena, potom ve všech soupisech prací obsahují pole:
- J.materiál - jednotková cena materiálu
- J.montáž - jednotková cena montáže
Účastník v tomto případě by měl vyplnit všechna pole J.materiál a pole J.montáž nenulovými kladnými číslicemi. V případech, kdy položka
neobsahuje žádný materiál je přípustné, aby pole J.materiál bylo vyplněno nulou. V případech, kdy položka neobsahuje žádnou montáž je přípustné,
aby pole J.montáž bylo vyplněno nulou. Obě pole - J.materiál, J.Montáž u jedné položky by však neměly být vyplněny nulou.
Rekapitulace stavby
Název |  |  | Povinný |  | Popis | Typ | Max. počet
atributu |  |  | (A/N) |  |  |  | znaků
Kód |  |  | A |  | Kód stavby | String | 20
Stavba |  |  | A |  | Název stavby | String | 120
Místo |  |  | N |  | Místo stavby | String | 50
Datum |  |  | A |  | Datum vykonaného exportu | Date
KSO |  |  | N |  | Klasifikace stavebního objektu | String | 15
CC-CZ |  |  | N |  | Klasifikace stavbeních děl | String | 15
CZ-CPV |  |  | N |  | Společný slovník pro veřejné zakázky | String | 20
CZ-CPA |  |  | N |  | Klasifikace produkce podle činností | String | 20
Zadavatel |  |  | N |  | Zadavatel zadaní | String | 50
IČ |  |  | N |  | IČ zadavatele zadaní | String | 20
DIČ |  |  | N |  | DIČ zadavatele zadaní | String | 20
Účastník |  |  | N |  | Účastník veřejné zakázky | String | 50
Projektant |  |  | N |  | Projektant | String | 50
Poznámka |  |  | N |  | Poznámka k zadání | String | 255
Sazba DPH |  |  | A |  | Rekapitulace sazeb DPH u položek soupisů | eGSazbaDph
Základna DPH |  |  | A |  | Základna DPH určena součtem celkové ceny z položek soupisů | Double
Hodnota DPH |  |  | A |  | Hodnota DPH | Double
Cena bez DPH |  |  | A |  | Celková cena bez DPH za celou stavbu. Sčítává se ze všech listů. | Double
Cena s DPH |  |  | A |  | Celková cena s DPH za celou stavbu | Double
Rekapitulace objektů stavby a soupisů prací
Název |  |  | Povinný |  | Popis | Typ | Max. počet
atributu |  |  | (A/N) |  |  |  | znaků
Kód |  |  | A |  | Přebírá se z Rekapitulace stavby | String | 20
Stavba |  |  | A |  | Přebírá se z Rekapitulace stavby | String | 120
Místo |  |  | N |  | Přebírá se z Rekapitulace stavby | String | 50
Datum |  |  | A |  | Přebírá se z Rekapitulace stavby | Date
Zadavatel |  |  | N |  | Přebírá se z Rekapitulace stavby | String | 50
Projektant |  |  | N |  | Přebírá se z Rekapitulace stavby | String | 50
Účastník |  |  | N |  | Přebírá se z Rekapitulace stavby | String | 50
Kód |  |  | A |  | Kód objektu | String | 20
Objektu, Soupis prací |  |  | A |  | Název objektu | String | 120
Cena bez DPH |  |  | A |  | Cena bez DPH za daný objekt | Double
Cena s DPH |  |  | A |  | Cena spolu s DPH za daný objekt | Double
Typ |  |  | A |  | Typ zakázky | eGTypZakazky
Krycí list soupisu
Název |  |  | Povinný |  | Popis | Typ | Max. počet
atributu |  |  | (A/N) |  |  |  | znaků
Stavba |  |  | A |  | Přebírá se z Rekapitulace stavby | String | 120
Objekt |  |  | A |  | Kód a název objektu | String | 20 + 120
Soupis |  |  | A |  | Kód a název soupisu | String | 20 + 120
KSO |  |  | N |  | Klasifikace stavebního objektu | String | 15
CC-CZ |  |  | N |  | Klasifikace stavbeních děl | String | 15
CZ-CPV |  |  | N |  | Společný slovník pro veřejné zakázky | String | 20
CZ-CPA |  |  | N |  | Klasifikace produkce podle činností | String | 20
Místo |  |  | N |  | Přebírá se z Rekapitulace stavby | String | 50
Zadavatel |  |  | N |  | Přebírá se z Rekapitulace stavby | String | 50
Účastník |  |  | N |  | Přebírá se z Rekapitulace stavby | String | 50
Projektant |  |  | N |  | Přebírá se z Rekapitulace stavby | String | 50
Poznámka |  |  | N |  | Poznámka k soupisu prací | String | 255
Sazba DPH |  |  | A |  | Rekapitulace sazeb DPH na položkách aktuálního soupisu | eGSazbaDph
Základna DPH |  |  | A |  | Základna DPH určena součtem celkové ceny z položek aktuálního soupisu | Double
Hodnota DPH |  |  | A |  | Hodnota DPH | Double
Cena bez DPH |  |  | A |  | Cena bez DPH za daný soupis | Double
Cena s DPH |  |  | A |  | Cena s DPH za daný soupis | Double
Rekapitulace členění soupisu prací
Název |  |  | Povinný |  | Popis | Typ | Max. počet
atributu |  |  | (A/N) |  |  |  | znaků
Stavba |  |  | A |  | Přebírá se z Rekapitulace stavby | String | 120
Objekt |  |  | A |  | Kód a název objektu, přebírá se z Krycího listu soupisu | String | 20 + 120
Soupis |  |  | A |  | Kód a název objektu, přebírá se z Krycího listu soupisu | String | 20 + 120
Místo |  |  | N |  | Přebírá se z Rekapitulace stavby | String | 50
Datum |  |  | A |  | Přebírá se z Rekapitulace stavby | Date
Zadavatel |  |  | N |  | Přebírá se z Rekapitulace stavby | String | 50
Projektant |  |  | N |  | Přebírá se z Rekapitulace stavby | String | 50
Účastník |  |  | N |  | Přebírá se z Rekapitulace stavby | String | 50
Kód dílu - Popis |  |  | A |  | Kód a název dílu ze soupisu | String | 20 + 100
Cena celkem |  |  | A |  | Cena celkem za díl ze soupisu | Double
Soupis prací
Název |  |  | Povinný |  | Popis | Typ | Max. počet
atributu |  |  | (A/N) |  |  |  | znaků
Stavba |  |  | A |  | Přebírá se z Rekapitulace stavby | String | 120
Objekt |  |  | A |  | Kód a název objektu | String | 20 + 120
Soupis |  |  | A |  | Přebírá se z Krycího listu soupisu | String | 20 + 120
Místo |  |  | N |  | Přebírá se z Krycího listu soupisu | String | 50
Datum |  |  | A |  | Přebírá se z Krycího listu soupisu | Date
Zadavatel |  |  | N |  | Přebírá se z Krycího listu soupisu | String | 50
Projektant |  |  | N |  | Přebírá se z Krycího listu soupisu | String | 50
Účastník |  |  | N |  | Přebírá se z Krycího listu soupisu | String | 50
PČ |  |  | A |  | Pořadové číslo položky soupisu | Long
Typ |  |  | A |  | Typ položky soupisu | eGTypPolozky | 1
Kód |  |  | A |  | Kód položky ze soupisu | String | 20
Popis |  |  | A |  | Popis položky ze soupisu | String | 255
MJ |  |  | A |  | Měrná jednotka položky | String | 10
Množství |  |  | A |  | Množství položky soupisu | Double
J.Cena |  |  | A |  | Jednotková cena položky | Double
Cena celkem |  |  | A |  | Cena celkem vyčíslena jako J.Cena * Množství | Double
Cenová soustava |  |  | N |  | Zařazení položky do cenové soustavy | String | 50
p |  |  | N |  | Poznámka položky ze soupisu | Memo
psc |  |  | N |  | Poznámka k souboru cen ze soupisu | Memo
pp |  |  | N |  | Plný popis položky ze soupisu | Memo
vv |  |  | N |  | Výkaz výměr (figura, výraz, výměra) ze soupisu | Text,Text,Double | 20, 150
fig |  |  | N |  | Rozpad figur | Text,Text,Double | 20, 150
DPH |  |  | A |  | Sazba DPH pro položku | eGSazbaDPH
Hmotnost |  |  | A |  | Hmotnost položky ze soupisu | Double
Suť |  |  | A |  | Suť položky ze soupisu | Double
Nh |  |  | N |  | Normohodiny položky ze soupisu | Double
Datová věta
Typ věty |  |  | Hodnota |  | Význam
eGSazbaDPH |  |  | základní |  | Základní sazba DPH
|  |  | snížená |  | Snížená sazba DPH
|  |  | nulová |  | Nulová sazba DPH
|  |  | zákl. přenesená |  | Základní sazba DPH přenesená
|  |  | sníž. přenesená |  | Snížená sazba DPH přenesená
eGTypZakazky |  |  | STA |  | Stavební objekt
|  |  | PRO |  | Provozní soubor
|  |  | ING |  | Inženýrský objekt
|  |  | VON |  | Vedlejší a ostatní náklady
|  |  | OST |  | Ostatní náklady
eGTypPolozky |  |  | 1 |  | Položka typu HSV
|  |  | 2 |  | Položka typu PSV
|  |  | 3 |  | Položka typu M
|  |  | 4 |  | Položka typu OST