## Rekapitulace stavby
Export Komplet | [24 empty] | VZ | 2.0 | ZAMOK |  |  |  |  | False | False | {b3c04735-7f81-4195-84c2-b6efb8c83010}
[31 empty] | 0,01 | 21
[31 empty] | 0,01 | 12
|  | REKAPITULACE STAVBY | [15 empty] | v --- níže se nacházejí doplnkové a pomocné údaje k sestavám --- v | [11 empty] | Návod na vyplnění | 0,001
|  | Kód: |  |  |  |  | 25/05-001 | [22 empty] | Měnit lze pouze buňky se žlutým podbarvením! 1) v Rekapitulaci stavby vyplňte údaje o Účastníkovi (přenesou se do ostatních sestav i v jiných listech) 2) na vybraných listech vyplňte v sestavě Soupis prací ceny u položek | 0,01
|  | Stavba: |  |  |  |  | II.etapa - sanace vlhkosti části suterénu | [23 empty] | 0,01
|  | KSO: | [11 empty] | CC-CZ: | [16 empty] | 0,01
|  | Místo: |  |  |  |  | Turnov | [6 empty] | Datum: |  | 11. 7. 2025 | [14 empty] | 0,01
0,01
|  | Zadavatel: | [11 empty] | IČ: |  | 00276227 | [14 empty] | 0,01
|  |  | Město Turnov | [10 empty] | DIČ: | [16 empty] | 0,01
0,01
|  | Účastník: | [11 empty] | IČ: |  | Vyplň údaj | [14 empty] | 0,01
|  |  | Vyplň údaj | [10 empty] | DIČ: |  | Vyplň údaj | [14 empty] | 0,01
False
|  | Projektant: | [11 empty] | IČ: |  | 27538320 | [14 empty] | False
|  |  | ACTIV Projekce, s.r.o. | [10 empty] | DIČ: | [16 empty] | True
0,01
|  | Zpracovatel: | [11 empty] | IČ: | [16 empty] | 0,01
[14 empty] | DIČ: | [16 empty] | False
Poznámka:
Soupis prací je sestaven s využitím Cenové soustavy ÚRS. Položky, které pochází z této cenové soustavy, jsou ve sloupci 'Cenová soustava' označeny popisem 'CS ÚRS' a úrovní příslušného kalendářního pololetí. Veškeré další informace vymezující popis a podmínky použití těchto položek z Cenové soustavy, které nejsou uvedeny přímo v soupisu prací, jsou neomezeně dálkově k dispozici na webu podminky.urs.cz.
|  | Cena bez DPH | [11 empty] | 0
[8 empty] | Sazba daně |  | Základ daně |  |  |  | Výše daně
|  | DPH |  | základní |  |  |  | 21% |  | 0 |  |  |  | 0
|  |  |  | snížená |  |  |  | 12% |  | 0 |  |  |  | 0
|  |  |  | zákl. přenesená |  |  |  | 21% |  | 0 |  |  |  | 0
|  |  |  | sníž. přenesená |  |  |  | 12% |  | 0 |  |  |  | 0
|  |  |  | nulová |  |  |  | 0% |  | 0 |  |  |  | 0
|  | Cena s DPH | [6 empty] | v |  | CZK |  |  | 0
REKAPITULACE OBJEKTŮ STAVBY A SOUPISŮ PRACÍ
| Kód: | [6 empty] | 25/05-001
| Stavba: | [6 empty] | II.etapa - sanace vlhkosti části suterénu
| Místo: | [6 empty] | Turnov |  |  |  |  | Datum: |  | 11. 7. 2025
| Zadavatel: | [6 empty] | Město Turnov |  |  |  |  | Projektant: |  | ACTIV Projekce, s.r.o. |  |  | Informatívní údaje z listů zakázek
| Účastník: | [11 empty] | Zpracovatel:
| Kód |  |  |  | Popis | [6 empty] | Cena bez DPH [CZK] |  |  |  | Cena s DPH [CZK] | Typ | z toho Ostat. náklady [CZK] | DPH [CZK] | Normohodiny [h] | DPH základní [CZK] | DPH snížená [CZK] | DPH základní přenesená [CZK] | DPH snížená přenesená [CZK] | Základna DPH základní | Základna DPH snížená | Základna DPH zákl. přenesená | Základna DPH sníž. přenesená | Základna DPH nulová
| Náklady stavby celkem | [10 empty] | 0 |  |  |  | 0 |  | 0 | 0 | 0 | 0 | 0 | 0 | 0 | 0 | 0 | 0 | 0 | 0 |  | D | 0 | ###NOIMPORT### | IMPORT | {b3c04735-7f81-4195-84c2-b6efb8c83010} | {00000000-0000-0000-0000-000000000000}
/ |  | ASŘ |  |  |  | Stavební úpravy ZŠ 28.října čp.18 - sanace vlhkosti části suterénu | [5 empty] | 0 |  |  |  | 0 | STA | 0 | 0 | 0 | 0 | 0 | 0 | 0 | 0 | 0 | 0 | 0 | 0 |  |  | 1 |  | IMPORT | {85509889-aefa-4523-a7e3-7139454c4a19} | {b3c04735-7f81-4195-84c2-b6efb8c83010} | 2
/ |  | VRN |  |  |  | Vedlejší a ostatní rozpočtové náklady | [5 empty] | 0 |  |  |  | 0 | STA | 0 | 0 | 0 | 0 | 0 | 0 | 0 | 0 | 0 | 0 | 0 | 0 |  |  | 1 |  | IMPORT | {d78e08be-7a8d-4c31-8dde-6703ce714e9d} | {b3c04735-7f81-4195-84c2-b6efb8c83010} | 2

## ASŘ - Stavební úpravy ZŠ ...
[18 empty] | {85509889-aefa-4523-a7e3-7139454c4a19} | [5 empty] | ploch_zamk_dl | Plocha zámkové dlažby | m2 | 72,576 | 2
[18 empty] | 2 | [5 empty] | profil_vykopu | Profil výkopu | m2 | 1,5 | 2
| KRYCÍ LIST SOUPISU PRACÍ | [7 empty] | v --- níže se nacházejí doplnkové a pomocné údaje k sestavám --- v | [8 empty] | False | [5 empty] | delka_vykopu | Délka výkopu podél obvodové stěny | m | 34,43 | 2
[24 empty] | odkop | Odkop zeminy | m3 | 51,645 | 2
| Stavba: | [22 empty] | zasyp | Zpětný zásyp | m3 | 33,052 | 2
|  | II.etapa - sanace vlhkosti části suterénu | [21 empty] | prebytek | Přebytek zeminy | m3 | 18,593 | 2
| Objekt: | [22 empty] | vnejsi_ploch_omitek | Vnější rubová stěna výšky 2,05m | m2 | 48,954 | 2
|  | ASŘ - Stavební úpravy ZŠ 28.října čp.18 - sanace vlhkosti části suterénu | [21 empty] | vnitr_ploch_omitek | Vnitřní plochy sanačních omítek (výšky 2,7m) | m2 | 82,174 | 2
[24 empty] | keram_obklad | Keramický obklad | m2 | 3,119 | 2
| KSO: |  |  |  |  | CC-CZ: | [17 empty] | keram_sokl | Keramický sokl lepený | m | 39,15 | 2
| Místo: |  | Turnov |  |  | Datum: | 11. 7. 2025 | [16 empty] | ploch_PVC | Plocha podlahy sportovního PVC | m2 | 96,15 | 2
[24 empty] | obvod_PVC | Obvod podlahy sportovního PVC | m | 60,8 | 2
| Zadavatel: |  |  |  |  | IČ: | 00276227
|  | Město Turnov |  |  |  | DIČ:
| Účastník: |  |  |  |  | IČ: | Vyplň údaj
|  | Vyplň údaj |  |  |  | DIČ: | Vyplň údaj
| Projektant: |  |  |  |  | IČ: | 27538320
|  | ACTIV Projekce, s.r.o. |  |  |  | DIČ:
| Zpracovatel: |  |  |  |  | IČ:
DIČ:
Poznámka:
| Cena bez DPH | [5 empty] | 0
|  |  | Základ daně |  |  | Sazba daně | Výše daně
| DPH | základní | 0 |  |  | 21% | 0
|  | snížená | 0 |  |  | 12% | 0
|  | zákl. přenesená | 0 |  |  | 21% | 0
|  | sníž. přenesená | 0 |  |  | 12% | 0
|  | nulová | 0 |  |  | 0% | 0
| Cena s DPH |  |  | v | CZK |  | 0
REKAPITULACE ČLENĚNÍ SOUPISU PRACÍ
Stavba:
II.etapa - sanace vlhkosti části suterénu
Objekt:
ASŘ - Stavební úpravy ZŠ 28.října čp.18 - sanace vlhkosti části suterénu
Místo: |  |  | Turnov |  |  | Datum: | 11. 7. 2025
Zadavatel: |  |  | Město Turnov |  |  | Projektant: | ACTIV Projekce, s.r.o.
Účastník: |  |  | Vyplň údaj |  |  | Zpracovatel:
Kód dílu - Popis | [6 empty] | Cena celkem [CZK]
Náklady stavby celkem | [6 empty] | 0 | [11 empty] | -1
| HSV - Práce a dodávky HSV | [5 empty] | 0
| 1 - Zemní práce | [5 empty] | 0
| 2 - Zakládání | [5 empty] | 0
| 3 - Svislé a kompletní konstrukce | [5 empty] | 0
| 4 - Vodorovné konstrukce | [5 empty] | 0
| 5 - Komunikace | [5 empty] | 0
| 6 - Úpravy povrchů, podlahy a osazování výplní | [5 empty] | 0
| 8 - Vedení trubní dálková a přípojná | [5 empty] | 0
| 9 - Ostatní konstrukce a práce, bourání | [5 empty] | 0
| 997 - Přesun sutě | [5 empty] | 0
| 998 - Přesun hmot | [5 empty] | 0
| PSV - Práce a dodávky PSV | [5 empty] | 0
| 711 - Izolace proti vodě, vlhkosti a plynům | [5 empty] | 0
| 721 - Zdravotechnika - vnitřní kanalizace | [5 empty] | 0
| 751 - Vzduchotechnika | [5 empty] | 0
| 762 - Konstrukce tesařské | [5 empty] | 0
| 771 - Podlahy z dlaždic | [5 empty] | 0
| 775 - Podlahy skládané | [5 empty] | 0
| 776 - Podlahy povlakové | [5 empty] | 0
| 781 - Dokončovací práce - obklady | [5 empty] | 0
| 784 - Dokončovací práce - malby a tapety | [5 empty] | 0
SOUPIS PRACÍ
Stavba:
II.etapa - sanace vlhkosti části suterénu
Objekt:
ASŘ - Stavební úpravy ZŠ 28.října čp.18 - sanace vlhkosti části suterénu
Místo: |  |  | Turnov |  |  | Datum: | 11. 7. 2025
Zadavatel: |  |  | Město Turnov |  |  | Projektant: | ACTIV Projekce, s.r.o.
Účastník: |  |  | Vyplň údaj |  |  | Zpracovatel:
PČ | Typ | Kód | Popis | MJ | Množství | J.cena [CZK] | Cena celkem [CZK] | Cenová soustava |  | DPH | J. Nh [h] | Nh celkem [h] | J. hmotnost [t] | Hmotnost celkem [t] | J. suť [t] | Suť Celkem [t]
Náklady soupisu celkem | [6 empty] | 0 |  |  |  |  | 0 |  | 131.431 |  | 111.1602 |  | D | -1 | [15 empty] | 0
| D | HSV | Práce a dodávky HSV |  |  |  | 0 |  |  |  |  | 0 |  | 128.9552 |  | 109.4312 | 1 | D | 0 |  |  |  | ROZPOCET | [11 empty] | 0
| D | 1 | Zemní práce |  |  |  | 0 |  |  |  |  | 0 |  | 24.79 |  | 97.6147 | 1 | D | 1 |  |  |  | ROZPOCET | [11 empty] | 0
1 | K | 113106023 | Rozebrání dlažeb a dílců při překopech inženýrských sítí s přemístěním hmot na skládku na vzdálenost do 3 m nebo s naložením na dopravní prostředek ručně komunikací pro pěší s ložem z kameniva nebo živice a s výplní spár ze zámkové dlažby | m2 | 72.576 |  | 0 |  |  | základní |  | 0 | 0 | 0 | 0.26 | 18.8698 | 4 | K | 2 |  |  |  | ROZPOCET | [5 empty] | 0 | 0 | 0 | 0 | 0 | 1 | 0 | 4 | 2126976419
| Online PSC |  | https://podminky.urs.cz/item/CS_URS_2025_01/113106023 | [14 empty] | Online PSC | 2
| VV |  | "zámková dlažba 100% plochy" délka * šířka | [14 empty] | VV | 2 | 1 | True | 0 | ROZPOCET
| VV |  | (28,19+1,0)*3,0 |  | 87.57 | [12 empty] | VV | 2 | 2 | True | 0 | ROZPOCET
| VV |  | "odečet ang. dvorek"-8,02*1,58 |  | -12.672 | [12 empty] | VV | 2 | 2 | True | 0 | ROZPOCET
| VV |  | "výtahová šachta" -1,8*1,29 |  | -2.322 | [12 empty] | VV | 2 | 2 | True | 0 | ROZPOCET
| VV | ploch_zamk_dl | Mezisoučet |  | 72.576 | [12 empty] | VV | 2 | 3 | True | 1 | ROZPOCET
2 | K | 113107121 | Odstranění podkladů nebo krytů ručně s přemístěním hmot na skládku na vzdálenost do 3 m nebo s naložením na dopravní prostředek z kameniva hrubého drceného, o tl. vrstvy do 100 mm | m2 | 72.576 |  | 0 |  |  | základní |  | 0 | 0 | 0 | 0.17 | 12.3379 | 4 | K | 2 |  |  |  | ROZPOCET | [5 empty] | 0 | 0 | 0 | 0 | 0 | 1 | 0 | 4 | 1126462486
| Online PSC |  | https://podminky.urs.cz/item/CS_URS_2025_01/113107121 | [14 empty] | Online PSC | 2
| VV |  | ploch_zamk_dl |  | 72.576 | [12 empty] | VV | 2 | 2 | True | 1 | ROZPOCET
3 | K | 113107122 | Odstranění podkladů nebo krytů ručně s přemístěním hmot na skládku na vzdálenost do 3 m nebo s naložením na dopravní prostředek z kameniva hrubého drceného, o tl. vrstvy přes 100 do 200 mm | m2 | 72.576 |  | 0 |  |  | základní |  | 0 | 0 | 0 | 0.29 | 21.047 | 4 | K | 2 |  |  |  | ROZPOCET | [5 empty] | 0 | 0 | 0 | 0 | 0 | 1 | 0 | 4 | -985477611
| Online PSC |  | https://podminky.urs.cz/item/CS_URS_2025_01/113107122 | [14 empty] | Online PSC | 2
| VV |  | ploch_zamk_dl |  | 72.576 | [12 empty] | VV | 2 | 2 | True | 1 | ROZPOCET
4 | K | 113107132 | Odstranění podkladů nebo krytů ručně s přemístěním hmot na skládku na vzdálenost do 3 m nebo s naložením na dopravní prostředek z betonu prostého, o tl. vrstvy přes 150 do 300 mm | m2 | 72.576 |  | 0 |  |  | základní |  | 0 | 0 | 0 | 0.625 | 45.36 | 4 | K | 2 |  |  |  | ROZPOCET | [5 empty] | 0 | 0 | 0 | 0 | 0 | 1 | 0 | 4 | -441173309
| Online PSC |  | https://podminky.urs.cz/item/CS_URS_2025_01/113107132 | [14 empty] | Online PSC | 2
| VV |  | ploch_zamk_dl |  | 72.576 | [12 empty] | VV | 2 | 2 | True | 1 | ROZPOCET
5 | K | 132212231 | Hloubení rýh šířky přes 800 do 2 000 mm při překopech inženýrských sítí ručně zapažených i nezapažených, s urovnáním dna do předepsaného profilu a spádu objemu do 10 m3 v hornině třídy těžitelnosti I skupiny 3 soudržných | m3 | 51.645 |  | 0 |  |  | základní |  | 0 | 0 | 0 | 0 | 0 | 4 | K | 2 |  |  |  | ROZPOCET | [5 empty] | 0 | 0 | 0 | 0 | 0 | 1 | 0 | 4 | -1496897312
| Online PSC |  | https://podminky.urs.cz/item/CS_URS_2025_01/132212231 | [14 empty] | Online PSC | 2
| VV |  | profil výkopu střední šířka * hloubka | [14 empty] | VV | 2 | 1 | True | 0 | ROZPOCET
| VV | profil_vykopu | (0,8+1,2)/2*(2,05-0,05-0,1-0,2-0,2) |  | 1.5 | [12 empty] | VV | 2 | 2 | True | 0 | ROZPOCET
| VV |  | délka výkopu | [14 empty] | VV | 2 | 1 | True | 0 | ROZPOCET
| VV | delka_vykopu | (3,0+4,72+1,58+8,02+1,58+6,1+2,7+6,73) |  | 34.43 | [12 empty] | VV | 2 | 2 | True | 0 | ROZPOCET
| VV | odkop | delka_vykopu*profil_vykopu |  | 51.645 | [12 empty] | VV | 2 | 2 | True | 1 | ROZPOCET
6 | K | 162211311 | Vodorovné přemístění výkopku nebo sypaniny stavebním kolečkem s vyprázdněním kolečka na hromady nebo do dopravního prostředku na vzdálenost do 10 m z horniny třídy těžitelnosti I, skupiny 1 až 3 | m3 | 84.697 |  | 0 |  |  | základní |  | 0 | 0 | 0 | 0 | 0 | 4 | K | 2 |  |  |  | ROZPOCET | [5 empty] | 0 | 0 | 0 | 0 | 0 | 1 | 0 | 4 | -123142486
| Online PSC |  | https://podminky.urs.cz/item/CS_URS_2025_01/162211311 | [14 empty] | Online PSC | 2
| VV |  | deponie tam | [14 empty] | VV | 2 | 1 | True | 0 | ROZPOCET
| VV |  | odkop |  | 51.645 | [12 empty] | VV | 2 | 2 | True | 0 | ROZPOCET
| VV |  | deponie zpět | [14 empty] | VV | 2 | 1 | True | 0 | ROZPOCET
| VV |  | zasyp |  | 33.052 | [12 empty] | VV | 2 | 2 | True | 0 | ROZPOCET
| VV |  | Mezisoučet |  | 84.697 | [12 empty] | VV | 2 | 3 | True | 1 | ROZPOCET
7 | K | 162211319 | Vodorovné přemístění výkopku nebo sypaniny stavebním kolečkem s vyprázdněním kolečka na hromady nebo do dopravního prostředku na vzdálenost do 10 m Příplatek za každých dalších 10 m k ceně -1311 | m3 | 84.697 |  | 0 |  |  | základní |  | 0 | 0 | 0 | 0 | 0 | 4 | K | 2 |  |  |  | ROZPOCET | [5 empty] | 0 | 0 | 0 | 0 | 0 | 1 | 0 | 4 | 315183664
| Online PSC |  | https://podminky.urs.cz/item/CS_URS_2025_01/162211319 | [14 empty] | Online PSC | 2
| VV |  | deponie tam do 60 m | [14 empty] | VV | 2 | 1 | True | 0 | ROZPOCET
| VV |  | odkop |  | 51.645 | [12 empty] | VV | 2 | 2 | True | 0 | ROZPOCET
| VV |  | deponie zpět do 60 m | [14 empty] | VV | 2 | 1 | True | 0 | ROZPOCET
| VV |  | zasyp |  | 33.052 | [12 empty] | VV | 2 | 2 | True | 0 | ROZPOCET
| VV |  | Mezisoučet |  | 84.697 | [12 empty] | VV | 2 | 3 | True | 1 | ROZPOCET
8 | K | 162651112 | Vodorovné přemístění výkopku nebo sypaniny po suchu na obvyklém dopravním prostředku, bez naložení výkopku, avšak se složením bez rozhrnutí z horniny třídy těžitelnosti I skupiny 1 až 3 na vzdálenost přes 4 000 do 5 000 m | m3 | 18.593 |  | 0 |  |  | základní |  | 0 | 0 | 0 | 0 | 0 | 4 | K | 2 |  |  |  | ROZPOCET | [5 empty] | 0 | 0 | 0 | 0 | 0 | 1 | 0 | 4 | 448529948
| Online PSC |  | https://podminky.urs.cz/item/CS_URS_2025_01/162651112 | [14 empty] | Online PSC | 2
| VV | prebytek | odkop-zasyp |  | 18.593 | [12 empty] | VV | 2 | 2 | True | 1 | ROZPOCET
9 | K | 167111121 | Nakládání, skládání a překládání neulehlého výkopku nebo sypaniny ručně skládání nebo překládání, z hornin třídy těžitelnosti I, skupiny 1 až 3 | m3 | 103.29 |  | 0 |  |  | základní |  | 0 | 0 | 0 | 0 | 0 | 4 | K | 2 |  |  |  | ROZPOCET | [5 empty] | 0 | 0 | 0 | 0 | 0 | 1 | 0 | 4 | -1545897591
| Online PSC |  | https://podminky.urs.cz/item/CS_URS_2025_01/167111121 | [14 empty] | Online PSC | 2
| VV |  | odkop |  | 51.645 | [12 empty] | VV | 2 | 2 | True | 0 | ROZPOCET
| VV |  | zasyp |  | 33.052 | [12 empty] | VV | 2 | 2 | True | 0 | ROZPOCET
| VV |  | prebytek |  | 18.593 | [12 empty] | VV | 2 | 2 | True | 0 | ROZPOCET
| VV |  | Mezisoučet |  | 103.29 | [12 empty] | VV | 2 | 3 | True | 1 | ROZPOCET
10 | K | 171251201 | Uložení sypaniny na skládky nebo meziskládky bez hutnění s upravením uložené sypaniny do předepsaného tvaru | m3 | 18.593 |  | 0 |  |  | základní |  | 0 | 0 | 0 | 0 | 0 | 4 | K | 2 |  |  |  | ROZPOCET | [5 empty] | 0 | 0 | 0 | 0 | 0 | 1 | 0 | 4 | -159815590
| Online PSC |  | https://podminky.urs.cz/item/CS_URS_2025_01/171251201 | [14 empty] | Online PSC | 2
| VV |  | prebytek |  | 18.593 | [12 empty] | VV | 2 | 2 | True | 1 | ROZPOCET
11 | K | 171201231 | Poplatek za uložení stavebního odpadu na recyklační skládce (skládkovné) zeminy a kamení zatříděného do Katalogu odpadů pod kódem 17 05 04 | t | 33.467 |  | 0 |  |  | základní |  | 0 | 0 | 0 | 0 | 0 | 4 | K | 2 |  |  |  | ROZPOCET | [5 empty] | 0 | 0 | 0 | 0 | 0 | 1 | 0 | 4 | 1344007043
| Online PSC |  | https://podminky.urs.cz/item/CS_URS_2025_01/171201231 | [14 empty] | Online PSC | 2
| VV |  | (délka*šířka*hloubka)*objemová hmotnost zeminy | [14 empty] | VV | 2 | 1 | True | 0 | ROZPOCET
| VV |  | prebytek*1,8 |  | 33.467 | [12 empty] | VV | 2 | 2 | True | 1 | ROZPOCET
12 | K | 174111101 | Zásyp sypaninou z jakékoliv horniny ručně s uložením výkopku ve vrstvách se zhutněním jam, šachet, rýh nebo kolem objektů v těchto vykopávkách | m3 | 33.052 |  | 0 |  |  | základní |  | 0 | 0 | 0 | 0 | 0 | 4 | K | 2 |  |  |  | ROZPOCET | [5 empty] | 0 | 0 | 0 | 0 | 0 | 1 | 0 | 4 | 1992065040
| Online PSC |  | https://podminky.urs.cz/item/CS_URS_2025_01/174111101 | [14 empty] | Online PSC | 2
| VV |  | odkop |  | 51.645 | [12 empty] | VV | 2 | 2 | True | 0 | ROZPOCET
| VV |  | odečet izolační souvrství v tl. 120 mm | [14 empty] | VV | 2 | 1 | True | 0 | ROZPOCET
| VV |  | -delka_vykopu*0,12 |  | -4.132 | [12 empty] | VV | 2 | 2 | True | 0 | ROZPOCET
| VV |  | odečet drenážního obsypu trativodu | [14 empty] | VV | 2 | 1 | True | 0 | ROZPOCET
| VV |  | -delka_vykopu*0,6*0,6 |  | -12.395 | [12 empty] | VV | 2 | 2 | True | 0 | ROZPOCET
| VV |  | odečet spádovaného betonového dna | [14 empty] | VV | 2 | 1 | True | 0 | ROZPOCET
| VV |  | -delka_vykopu*0,4*0,15 |  | -2.066 | [12 empty] | VV | 2 | 2 | True | 0 | ROZPOCET
| VV | zasyp | Mezisoučet |  | 33.052 | [12 empty] | VV | 2 | 3 | True | 1 | ROZPOCET
13 | K | 175111101 | Obsypání potrubí ručně sypaninou z vhodných hornin třídy těžitelnosti I a II, skupiny 1 až 4 nebo materiálem připraveným podél výkopu ve vzdálenosti do 3 m od jeho kraje pro jakoukoliv hloubku výkopu a míru zhutnění bez prohození sypaniny | m3 | 12.395 |  | 0 |  |  | základní |  | 0 | 0 | 0 | 0 | 0 | 4 | K | 2 |  |  |  | ROZPOCET | [5 empty] | 0 | 0 | 0 | 0 | 0 | 1 | 0 | 4 | -42225811
| Online PSC |  | https://podminky.urs.cz/item/CS_URS_2025_01/175111101 | [14 empty] | Online PSC | 2
| VV |  | obsyp dešťové kanalizace | [14 empty] | VV | 2 | 1 | True | 0 | ROZPOCET
| VV |  | delka_vykopu*0,6*0,6 |  | 12.395 | [12 empty] | VV | 2 | 2 | True | 1 | ROZPOCET
14 | M | 58331200 | štěrkopísek netříděný | t | 24.79 |  | 0 |  |  | základní |  | 0 | 1 | 24.79 | 0 | 0 | 8 | M | 2 |  |  |  | ROZPOCET | [5 empty] | 0 | 0 | 0 | 0 | 0 | 1 | 0 | 4 | 1688790914
| VV |  | 12,395*2 'Přepočtené koeficientem množství |  | 24.79 | [12 empty] | VV | 2 | 2 | False | 1 | ROZPOCET
| D | 2 | Zakládání |  |  |  | 0 |  |  |  |  | 0 |  | 47.1662 |  | 0 | 1 | D | 1 |  |  |  | ROZPOCET | [11 empty] | 0
15 | K | 212752102 | Trativody z drenážních trubek pro liniové stavby a komunikace se zřízením štěrkového lože pod trubky a s jejich obsypem v otevřeném výkopu trubka korugovaná sendvičová PE-HD SN 4 celoperforovaná 360° DN 150 | m | 34.43 |  | 0 |  |  | základní |  | 0 | 0.27378 | 9.4262 | 0 | 0 | 4 | K | 2 |  |  |  | ROZPOCET | [5 empty] | 0 | 0 | 0 | 0 | 0 | 1 | 0 | 4 | 599924061
| Online PSC |  | https://podminky.urs.cz/item/CS_URS_2025_01/212752102 | [14 empty] | Online PSC | 2
| VV |  | delka_vykopu |  | 34.43 | [12 empty] | VV | 2 | 2 | True | 1 | ROZPOCET
16 | K | 214500311 | Zřízení výplně rýhy s drenážním potrubím z trub DN do 200 štěrkem, pískem nebo štěrkopískem, výšky přes 550 do 850 mm | m | 18.87 |  | 0 |  |  | základní |  | 0 | 0 | 0 | 0 | 0 | 4 | K | 2 |  |  |  | ROZPOCET | [5 empty] | 0 | 0 | 0 | 0 | 0 | 1 | 0 | 4 | -1277018689
| Online PSC |  | https://podminky.urs.cz/item/CS_URS_2025_01/214500311 | [14 empty] | Online PSC | 2
17 | M | 58333651 | kamenivo těžené hrubé frakce 8/16 | t | 37.74 |  | 0 |  |  | základní |  | 0 | 1 | 37.74 | 0 | 0 | 8 | M | 2 |  |  |  | ROZPOCET | [5 empty] | 0 | 0 | 0 | 0 | 0 | 1 | 0 | 4 | -223254277
| VV |  | 18,87*2 'Přepočtené koeficientem množství |  | 37.74 | [12 empty] | VV | 2 | 2 | False | 1 | ROZPOCET
| D | 3 | Svislé a kompletní konstrukce |  |  |  | 0 |  |  |  |  | 0 |  | 0.048498 |  | 0.00027246 | 1 | D | 1 |  |  |  | ROZPOCET | [11 empty] | 0
18 | K | 3192021R1 | Dodatečná izolace zdiva injektáží nízkotlakou metodou silikonovou mikroemulzí, tloušťka zdiva přes 600 do 900 mm - Silan siloxanu | m | 17.55 |  | 0 |  |  | základní |  | 0 | 0.00178 | 0.031239 | 1e-05 | 0.0001755 | 4 | K | 2 |  |  |  | ROZPOCET | [5 empty] | 0 | 0 | 0 | 0 | 0 | 1 | 0 | 4 | 1729971595
| VV |  | vodorovná injektáž | [14 empty] | VV | 2 | 1 | True | 0 | ROZPOCET
| VV |  | (4,72+6,1+6,73) |  | 17.55 | [12 empty] | VV | 2 | 2 | True | 1 | ROZPOCET
19 | K | 3192021R2 | Dodatečná izolace zdiva injektáží nízkotlakou metodou silikonovou mikroemulzí, tloušťka zdiva přes 600 do 900 mm - Silan siloxanu | m | 7 |  | 0 |  |  | základní |  | 0 | 0.00178 | 0.01246 | 1e-05 | 7e-05 | 4 | K | 2 |  |  |  | ROZPOCET | [5 empty] | 0 | 0 | 0 | 0 | 0 | 1 | 0 | 4 | -781940152
| VV |  | propojení vodorovné a svislé části injektáží | [14 empty] | VV | 2 | 1 | True | 0 | ROZPOCET
| VV |  | 4*1,75 |  | 7 | [12 empty] | VV | 2 | 2 | True | 1 | ROZPOCET
20 | K | 3192021R3 | Dodatečná izolace zdiva injektáží nízkotlakou metodou silikonovou mikroemulzí, tloušťka zdiva přes 600 do 900 mm - Silan siloxanu | m2 | 2.696 |  | 0 |  |  | základní |  | 0 | 0.00178 | 0.0047989 | 1e-05 | 2.696e-05 | 4 | K | 2 |  |  |  | ROZPOCET | [5 empty] | 0 | 0 | 0 | 0 | 0 | 1 | 0 | 4 | 997128278
| VV |  | plošná injektáž parapetního zdiva | [14 empty] | VV | 2 | 1 | True | 0 | ROZPOCET
| VV |  | 4,27*2,46 |  | 10.504 | [12 empty] | VV | 2 | 2 | True | 0 | ROZPOCET
| VV |  | odečet oken | [14 empty] | VV | 2 | 1 | True | 0 | ROZPOCET
| VV |  | -(1,61+1,76+1,7)*1,54 |  | -7.808 | [12 empty] | VV | 2 | 2 | True | 0 | ROZPOCET
| VV |  | Mezisoučet |  | 2.696 | [12 empty] | VV | 2 | 3 | True | 1 | ROZPOCET
| D | 4 | Vodorovné konstrukce |  |  |  | 0 |  |  |  |  | 0 |  | 0 |  | 0 | 1 | D | 1 |  |  |  | ROZPOCET | [11 empty] | 0
21 | K | 451573111 | Lože pod potrubí, stoky a drobné objekty v otevřeném výkopu z písku a štěrkopísku do 63 mm | m3 | 2.066 |  | 0 |  |  | základní |  | 0 | 0 | 0 | 0 | 0 | 4 | K | 2 |  |  |  | ROZPOCET | [5 empty] | 0 | 0 | 0 | 0 | 0 | 1 | 0 | 4 | 1081821200
| Online PSC |  | https://podminky.urs.cz/item/CS_URS_2025_01/451573111 | [14 empty] | Online PSC | 2
| VV |  | lože pod dešťovou kanalizaci | [14 empty] | VV | 2 | 1 | True | 0 | ROZPOCET
| VV |  | delka_vykopu*0,4*0,15 |  | 2.066 | [12 empty] | VV | 2 | 2 | True | 1 | ROZPOCET
22 | K | 452312141 | Podkladní a zajišťovací konstrukce z betonu prostého v otevřeném výkopu bez zvýšených nároků na prostředí sedlové lože pod potrubí z betonu tř. C 16/20 | m3 | 2.066 |  | 0 |  |  | základní |  | 0 | 0 | 0 | 0 | 0 | 4 | K | 2 |  |  |  | ROZPOCET | [5 empty] | 0 | 0 | 0 | 0 | 0 | 1 | 0 | 4 | -306682286
| Online PSC |  | https://podminky.urs.cz/item/CS_URS_2025_01/452312141 | [14 empty] | Online PSC | 2
| VV |  | zřízení spádovaného betonového dna | [14 empty] | VV | 2 | 1 | True | 0 | ROZPOCET
| VV |  | delka_vykopu*0,4*0,15 |  | 2.066 | [12 empty] | VV | 2 | 2 | True | 1 | ROZPOCET
| D | 5 | Komunikace |  |  |  | 0 |  |  |  |  | 0 |  | 48.2064 |  | 0 | 1 | D | 1 |  |  |  | ROZPOCET | [11 empty] | 0
23 | K | 566901231 | Vyspravení podkladu po překopech inženýrských sítí plochy přes 15 m2 s rozprostřením a zhutněním štěrkodrtí tl. 100 mm | m2 | 72.576 |  | 0 |  |  | základní |  | 0 | 0.23 | 16.6925 | 0 | 0 | 4 | K | 2 |  |  |  | ROZPOCET | [5 empty] | 0 | 0 | 0 | 0 | 0 | 1 | 0 | 4 | -1510631881
| Online PSC |  | https://podminky.urs.cz/item/CS_URS_2025_01/566901231 | [14 empty] | Online PSC | 2
| VV |  | ploch_zamk_dl |  | 72.576 | [12 empty] | VV | 2 | 2 | True | 1 | ROZPOCET
24 | K | 566901232 | Vyspravení podkladu po překopech inženýrských sítí plochy přes 15 m2 s rozprostřením a zhutněním štěrkodrtí tl. 150 mm | m2 | 72.576 |  | 0 |  |  | základní |  | 0 | 0.345 | 25.0387 | 0 | 0 | 4 | K | 2 |  |  |  | ROZPOCET | [5 empty] | 0 | 0 | 0 | 0 | 0 | 1 | 0 | 4 | 2129646664
| Online PSC |  | https://podminky.urs.cz/item/CS_URS_2025_01/566901232 | [14 empty] | Online PSC | 2
| VV |  | ploch_zamk_dl |  | 72.576 | [12 empty] | VV | 2 | 2 | True | 1 | ROZPOCET
25 | K | 596211111 | Kladení dlažby z betonových zámkových dlaždic komunikací pro pěší ručně s ložem z kameniva těženého nebo drceného tl. do 40 mm, s vyplněním spár s dvojitým hutněním, vibrováním a se smetením přebytečného materiálu na krajnici tl. 60 mm skupiny A, pro plochy přes 50 do 100 m2 | m2 | 72.576 |  | 0 |  |  | základní |  | 0 | 0.08922 | 6.4752 | 0 | 0 | 4 | K | 2 |  |  |  | ROZPOCET | [5 empty] | 0 | 0 | 0 | 0 | 0 | 1 | 0 | 4 | 362535703
| Online PSC |  | https://podminky.urs.cz/item/CS_URS_2025_01/596211111 | [14 empty] | Online PSC | 2
| VV |  | zpětná montáž | [14 empty] | VV | 2 | 1 | True | 0 | ROZPOCET
| VV |  | ploch_zamk_dl |  | 72.576 | [12 empty] | VV | 2 | 2 | True | 1 | ROZPOCET
| D | 6 | Úpravy povrchů, podlahy a osazování výplní |  |  |  | 0 |  |  |  |  | 0 |  | 8.5951 |  | 0 | 1 | D | 1 |  |  |  | ROZPOCET | [11 empty] | 0
26 | K | 612125101 | Vyplnění spár vnitřních povrchů cementovou maltou, ploch z cihel stěn | m2 | 82.174 |  | 0 |  |  | základní |  | 0 | 0.00704 | 0.5785 | 0 | 0 | 4 | K | 2 |  |  |  | ROZPOCET | [5 empty] | 0 | 0 | 0 | 0 | 0 | 1 | 0 | 4 | 1496493784
| Online PSC |  | https://podminky.urs.cz/item/CS_URS_2025_01/612125101 | [14 empty] | Online PSC | 2
| VV |  | vnitr_ploch_omitek |  | 82.174 | [12 empty] | VV | 2 | 2 | True | 1 | ROZPOCET
27 | K | 612131151 | Sanační postřik vnitřních omítaných ploch vápenocementový nanášený ručně celoplošně stěn | m2 | 82.174 |  | 0 |  |  | základní |  | 0 | 0.008 | 0.65739 | 0 | 0 | 4 | K | 2 |  |  |  | ROZPOCET | [5 empty] | 0 | 0 | 0 | 0 | 0 | 1 | 0 | 4 | 1689397775
| Online PSC |  | https://podminky.urs.cz/item/CS_URS_2025_01/612131151 | [14 empty] | Online PSC | 2
| P |  | Poznámka k položce: - vč. vyplnění spár vyškrábaného zdiva - vč. vešekrých technologických mezivrstev a postupů dle zvoleného systému | [14 empty] | P | 2
| VV |  | vnitr_ploch_omitek |  | 82.174 | [12 empty] | VV | 2 | 2 | True | 1 | ROZPOCET
28 | K | 612324111 | Omítka sanační vnitřních ploch podkladní (vyrovnávací) tloušťky do 10 mm nanášená ručně svislých konstrukcí stěn | m2 | 82.174 |  | 0 |  |  | základní |  | 0 | 0.012 | 0.98609 | 0 | 0 | 4 | K | 2 |  |  |  | ROZPOCET | [5 empty] | 0 | 0 | 0 | 0 | 0 | 1 | 0 | 4 | 459493643
| Online PSC |  | https://podminky.urs.cz/item/CS_URS_2025_01/612324111 | [14 empty] | Online PSC | 2
| P |  | Poznámka k položce: - vč. veškerých technologických mezivrstev a postupů dle zvoleného systému | [14 empty] | P | 2
| VV |  | vnitr_ploch_omitek |  | 82.174 | [12 empty] | VV | 2 | 2 | True | 1 | ROZPOCET
29 | K | 612326121 | Omítka sanační vnitřních ploch jednovrstvá jednovrstvá, tloušťky do 20 mm nanášená ručně svislých konstrukcí stěn | m2 | 82.174 |  | 0 |  |  | základní |  | 0 | 0.021 | 1.7257 | 0 | 0 | 4 | K | 2 |  |  |  | ROZPOCET | [5 empty] | 0 | 0 | 0 | 0 | 0 | 1 | 0 | 4 | -265204855
| Online PSC |  | https://podminky.urs.cz/item/CS_URS_2025_01/612326121 | [14 empty] | Online PSC | 2
| P |  | Poznámka k položce: - vč. veškerých technologických mezivrstev a postupů dle zvoleného systému | [14 empty] | P | 2
| VV |  | vnitr_ploch_omitek |  | 82.174 | [12 empty] | VV | 2 | 2 | True | 1 | ROZPOCET
30 | K | 612328131 | Sanační štuk vnitřních ploch tloušťky do 3 mm svislých konstrukcí stěn | m2 | 82.174 |  | 0 |  |  | základní |  | 0 | 0.004 | 0.3287 | 0 | 0 | 4 | K | 2 |  |  |  | ROZPOCET | [5 empty] | 0 | 0 | 0 | 0 | 0 | 1 | 0 | 4 | 2121918091
| Online PSC |  | https://podminky.urs.cz/item/CS_URS_2025_01/612328131 | [14 empty] | Online PSC | 2
| P |  | Poznámka k položce: - vč. veškerých technologických mezivrstev a postupů dle zvoleného systému | [14 empty] | P | 2
| VV |  | vnitr_ploch_omitek |  | 82.174 | [12 empty] | VV | 2 | 2 | True | 1 | ROZPOCET
31 | K | 622131101 | Podkladní a spojovací vrstva vnějších omítaných ploch cementový postřik nanášený ručně celoplošně stěn | m2 | 48.954 |  | 0 |  |  | základní |  | 0 | 0.00735 | 0.35981 | 0 | 0 | 4 | K | 2 |  |  |  | ROZPOCET | [5 empty] | 0 | 0 | 0 | 0 | 0 | 1 | 0 | 4 | -543251480
| Online PSC |  | https://podminky.urs.cz/item/CS_URS_2025_01/622131101 | [14 empty] | Online PSC | 2
| VV |  | vnejsi_ploch_omitek |  | 48.954 | [12 empty] | VV | 2 | 2 | True | 1 | ROZPOCET
32 | K | 622331111 | Omítka cementová vnějších ploch nanášená ručně jednovrstvá, tloušťky do 15 mm hrubá zatřená stěn | m2 | 48.954 |  | 0 |  |  | základní |  | 0 | 0.0315 | 1.5421 | 0 | 0 | 4 | K | 2 |  |  |  | ROZPOCET | [5 empty] | 0 | 0 | 0 | 0 | 0 | 1 | 0 | 4 | -1761907650
| Online PSC |  | https://podminky.urs.cz/item/CS_URS_2025_01/622331111 | [14 empty] | Online PSC | 2
| VV |  | vnejsi_ploch_omitek |  | 48.954 | [12 empty] | VV | 2 | 2 | True | 1 | ROZPOCET
33 | K | 622211021 | Montáž kontaktního zateplení lepením a mechanickým kotvením z polystyrenových desek (dodávka ve specifikaci) na vnější stěny, na podklad betonový nebo z lehčeného betonu, z tvárnic keramických nebo vápenopískových, tloušťky desek přes 80 do 120 mm | m2 | 48.954 |  | 0 |  |  | základní |  | 0 | 0.00852 | 0.41709 | 0 | 0 | 4 | K | 2 |  |  |  | ROZPOCET | [5 empty] | 0 | 0 | 0 | 0 | 0 | 1 | 0 | 4 | 331983852
| Online PSC |  | https://podminky.urs.cz/item/CS_URS_2025_01/622211021 | [14 empty] | Online PSC | 2
| VV |  | vnejsi_ploch_omitek |  | 48.954 | [12 empty] | VV | 2 | 2 | True | 1 | ROZPOCET
34 | M | 28376423 | deska XPS hrana polodrážková a hladký povrch 300kPA λ=0,035 tl 120mm | m2 | 56.297 |  | 0 |  |  | základní |  | 0 | 0.0036 | 0.20267 | 0 | 0 | 8 | M | 2 |  |  |  | ROZPOCET | [5 empty] | 0 | 0 | 0 | 0 | 0 | 1 | 0 | 4 | 1128976515
| VV |  | 48,954*1,15 'Přepočtené koeficientem množství |  | 56.297 | [12 empty] | VV | 2 | 2 | False | 1 | ROZPOCET
124 | K | 632453412 | Potěr průmyslový samonivelační ze suchých směsí podkladní pro středně těžký provoz, tl. přes 5 do 10 mm | m2 | 96.15 |  | 0 |  |  | základní |  | 0 | 0.0186 | 1.7884 | 0 | 0 | 4 | K | 2 |  |  |  | ROZPOCET | [5 empty] | 0 | 0 | 0 | 0 | 0 | 1 | 0 | 4 | 770750094
| Online PSC |  | https://podminky.urs.cz/item/CS_URS_2025_01/632453412 | [14 empty] | Online PSC | 2
| VV |  | ploch_PVC |  | 96.15 | [12 empty] | VV | 2 | 2 | True | 1 | ROZPOCET
35 | K | 711161384 | Izolace proti zemní vlhkosti a beztlakové vodě nopovými fóliemi ostatní ukončení izolace provětrávací lištou | m | 23.88 |  | 0 |  |  | základní |  | 0 | 0.00016 | 0.0038208 | 0 | 0 | 4 | K | 2 |  |  |  | ROZPOCET | [5 empty] | 0 | 0 | 0 | 0 | 0 | 1 | 0 | 4 | -2107683852
| Online PSC |  | https://podminky.urs.cz/item/CS_URS_2025_01/711161384 | [14 empty] | Online PSC | 2
| VV |  | plocha výměry / výškou = běžné metry | [14 empty] | VV | 2 | 1 | True | 0 | ROZPOCET
| VV |  | vnejsi_ploch_omitek/2,05 |  | 23.88 | [12 empty] | VV | 2 | 2 | True | 1 | ROZPOCET
36 | M | 28323018 | lišta ukončovací pro drenážní fólie profilované tl 20mm | m | 27.462 |  | 0 |  |  | základní |  | 0 | 0.00018 | 0.0049432 | 0 | 0 | 8 | M | 2 |  |  |  | ROZPOCET | [5 empty] | 0 | 0 | 0 | 0 | 0 | 1 | 0 | 4 | -1141322360
| VV |  | 23,88*1,15 'Přepočtené koeficientem množství |  | 27.462 | [12 empty] | VV | 2 | 2 | False | 1 | ROZPOCET
| D | 8 | Vedení trubní dálková a přípojná |  |  |  | 0 |  |  |  |  | 0 |  | 0.14175 |  | 0 | 1 | D | 1 |  |  |  | ROZPOCET | [11 empty] | 0
37 | K | 894811135 | Revizní šachta z tvrdého PVC v otevřeném výkopu typ přímý (DN šachty/DN trubního vedení) DN 400/160, odolnost vnějšímu tlaku 12,5 t, hloubka od 1860 do 2230 mm | kus | 3 |  | 0 |  |  | základní |  | 0 | 0.03648 | 0.10944 | 0 | 0 | 4 | K | 2 |  |  |  | ROZPOCET | [5 empty] | 0 | 0 | 0 | 0 | 0 | 1 | 0 | 4 | 339690477
| Online PSC |  | https://podminky.urs.cz/item/CS_URS_2025_01/894811135 | [14 empty] | Online PSC | 2
| VV |  | "dešťová kanalizace "1 |  | 1 | [12 empty] | VV | 2 | 2 | True | 0 | ROZPOCET
| VV |  | "drenáž"2 |  | 2 | [12 empty] | VV | 2 | 2 | True | 0 | ROZPOCET
| VV |  | Mezisoučet |  | 3 | [12 empty] | VV | 2 | 3 | True | 1 | ROZPOCET
38 | K | 894812061 | Revizní a čistící šachta z polypropylenu PP pro hladké trouby DN 400 poklop litinový (pro třídu zatížení) pochůzí (A15) | kus | 3 |  | 0 |  |  | základní |  | 0 | 0.0101 | 0.0303 | 0 | 0 | 4 | K | 2 |  |  |  | ROZPOCET | [5 empty] | 0 | 0 | 0 | 0 | 0 | 1 | 0 | 4 | -1206289476
| Online PSC |  | https://podminky.urs.cz/item/CS_URS_2025_01/894812061 | [14 empty] | Online PSC | 2
| VV |  | "dešťová kanalizace "1 |  | 1 | [12 empty] | VV | 2 | 2 | True | 0 | ROZPOCET
| VV |  | "drenáž"2 |  | 2 | [12 empty] | VV | 2 | 2 | True | 0 | ROZPOCET
| VV |  | Mezisoučet |  | 3 | [12 empty] | VV | 2 | 3 | True | 1 | ROZPOCET
39 | M | 28661740 | poklop šachtový pachotěsný s madlem DN 425 (včetně těsnění) | kus | 1 |  | 0 |  |  | základní |  | 0 | 0.00201 | 0.00201 | 0 | 0 | 8 | M | 2 |  |  |  | ROZPOCET | [5 empty] | 0 | 0 | 0 | 0 | 0 | 1 | 0 | 4 | 638605765
| VV |  | "dešťová kanalizace "1 |  | 1 | [12 empty] | VV | 2 | 2 | True | 0 | ROZPOCET
| VV |  | Mezisoučet |  | 1 | [12 empty] | VV | 2 | 3 | True | 1 | ROZPOCET
| D | 9 | Ostatní konstrukce a práce, bourání |  |  |  | 0 |  |  |  |  | 0 |  | 0.0072045 |  | 11.8162 | 1 | D | 1 |  |  |  | ROZPOCET | [11 empty] | 0
40 | K | 949101111 | Lešení pomocné pracovní pro objekty pozemních staveb pro zatížení do 150 kg/m2, o výšce lešeňové podlahy do 1,9 m | m2 | 33.4 |  | 0 |  |  | základní |  | 0 | 0.00013 | 0.004342 | 0 | 0 | 4 | K | 2 |  |  |  | ROZPOCET | [5 empty] | 0 | 0 | 0 | 0 | 0 | 1 | 0 | 4 | -995678816
| VV |  | 2+14+3 |  | 19 | [12 empty] | VV | 2 | 2 | True | 0 | ROZPOCET
| VV |  | 2 |  | 2 | [12 empty] | VV | 2 | 2 | True | 0 | ROZPOCET
| VV |  | 1,0+8,6+2,8 |  | 12.4 | [12 empty] | VV | 2 | 2 | True | 0 | ROZPOCET
| VV |  | Mezisoučet |  | 33.4 | [12 empty] | VV | 2 | 3 | True | 1 | ROZPOCET
41 | K | 952902611 | Čištění budov při provádění oprav a udržovacích prací vysátím prachu z ostatních ploch | m2 | 100 |  | 0 |  |  | základní |  | 0 | 0 | 0 | 0 | 0 | 4 | K | 2 |  |  |  | ROZPOCET | [5 empty] | 0 | 0 | 0 | 0 | 0 | 1 | 0 | 4 | 1622243767
| Online PSC |  | https://podminky.urs.cz/item/CS_URS_2025_01/952902611 | [14 empty] | Online PSC | 2
| VV |  | 100 |  | 100 | [12 empty] | VV | 2 | 2 | True | 1 | ROZPOCET
42 | K | 9660717R1 | Bourání sportovních plotových sloupků a vzpěr ocelových trubkových nebo profilovaných výšky přes 2,50 m zabetonovaných - dočasného | kus | 7 |  | 0 |  |  | základní |  | 0 | 0 | 0 | 0.165 | 1.155 | 4 | K | 2 |  |  |  | ROZPOCET | [5 empty] | 0 | 0 | 0 | 0 | 0 | 1 | 0 | 4 | 2038950082
| VV |  | dle pol. S01 - stožáry s ochranou sítí | [14 empty] | VV | 2 | 1 | True | 0 | ROZPOCET
| VV |  | 7 |  | 7 | [12 empty] | VV | 2 | 2 | True | 1 | ROZPOCET
43 | K | 9660717R2 | Zpětná montáž sportovních plotových sloupků a vzpěr ocelových trubkových nebo profilovaných výšky přes 2,50 m zabetonovaných | kus | 7 |  | 0 |  |  | základní |  | 0 | 0 | 0 | 0.165 | 1.155 | 4 | K | 2 |  |  |  | ROZPOCET | [5 empty] | 0 | 0 | 0 | 0 | 0 | 1 | 0 | 4 | -1739660930
| VV |  | dle pol. N01 - stožáry s ochranou sítí | [14 empty] | VV | 2 | 1 | True | 0 | ROZPOCET
| VV |  | 7 |  | 7 | [12 empty] | VV | 2 | 2 | True | 1 | ROZPOCET
44 | K | 9660718R1 | Rozebrání oplocení z pletiva jakéhokoliv v přes 2,0 - dočasného | m | 28 |  | 0 |  |  | základní |  | 0 | 0 | 0 | 0.00348 | 0.09744 | 4 | K | 2 |  |  |  | ROZPOCET | [5 empty] | 0 | 0 | 0 | 0 | 0 | 1 | 0 | 4 | -1291642725
| VV |  | dle pol. S01 - stožáry s ochranou sítí | [14 empty] | VV | 2 | 1 | True | 0 | ROZPOCET
| VV | S01_mb | 4,0*7 |  | 28 | [12 empty] | VV | 2 | 2 | True | 1 | ROZPOCET
45 | K | 9660718R2 | Zpětná montáž oplocení z pletiva jakéhokoliv v přes 2,0 | m | 28 |  | 0 |  |  | základní |  | 0 | 0 | 0 | 0.00348 | 0.09744 | 4 | K | 2 |  |  |  | ROZPOCET | [5 empty] | 0 | 0 | 0 | 0 | 0 | 1 | 0 | 4 | -120938825
| VV |  | dle pol. N01 - stožáry s ochranou sítí | [14 empty] | VV | 2 | 1 | True | 0 | ROZPOCET
| VV |  | 4,0*7 |  | 28 | [12 empty] | VV | 2 | 2 | True | 1 | ROZPOCET
46 | K | 977151123 | Jádrové vrty diamantovými korunkami do stavebních materiálů (železobetonu, betonu, cihel, obkladů, dlažeb, kamene) průměru přes 130 do 150 mm | m | 1.75 |  | 0 |  |  | základní |  | 0 | 0.00147 | 0.0025725 | 0.039 | 0.06825 | 4 | K | 2 |  |  |  | ROZPOCET | [5 empty] | 0 | 0 | 0 | 0 | 0 | 1 | 0 | 4 | 212772007
| Online PSC |  | https://podminky.urs.cz/item/CS_URS_2025_01/977151123 | [14 empty] | Online PSC | 2
| VV |  | 0,7*2+0,35 |  | 1.75 | [12 empty] | VV | 2 | 2 | True | 1 | ROZPOCET
47 | K | 977311114 | Řezání stávajících betonových mazanin bez vyztužení hloubky přes 150 do 200 mm | m | 29 |  | 0 |  |  | základní |  | 0 | 1e-05 | 0.00029 | 0 | 0 | 4 | K | 2 |  |  |  | ROZPOCET | [5 empty] | 0 | 0 | 0 | 0 | 0 | 1 | 0 | 4 | 733450087
| Online PSC |  | https://podminky.urs.cz/item/CS_URS_2025_01/977311114 | [14 empty] | Online PSC | 2
| VV |  | dle pol. S02 - řez podél liniového žlabu | [14 empty] | VV | 2 | 1 | True | 0 | ROZPOCET
| VV |  | 29,0 |  | 29 | [12 empty] | VV | 2 | 2 | True | 1 | ROZPOCET
48 | K | 978013191 | Otlučení vápenných nebo vápenocementových omítek vnitřních ploch stěn s vyškrabáním spar, s očištěním zdiva, v rozsahu přes 50 do 100 % | m2 | 147.725 |  | 0 |  |  | základní |  | 0 | 0 | 0 | 0.046 | 6.7954 | 4 | K | 2 |  |  |  | ROZPOCET | [5 empty] | 0 | 0 | 0 | 0 | 0 | 1 | 0 | 4 | -1101058045
| Online PSC |  | https://podminky.urs.cz/item/CS_URS_2025_01/978013191 | [14 empty] | Online PSC | 2
| VV |  | "vnitřní plocha omítané stěny" | [14 empty] | VV | 2 | 1 | True | 0 | ROZPOCET
| VV |  | "tělocvična" 21,65*2,7"odečty oken"-(1,6*0,59+1,6*1,54+1,76*1,54+1,7*1,54) |  | 49.719 | [12 empty] | VV | 2 | 2 | True | 0 | ROZPOCET
| VV |  | "kotelna"12,9*2,7"odečty oken"-(1,0*0,95+1,5*0,95) |  | 32.455 | [12 empty] | VV | 2 | 2 | True | 0 | ROZPOCET
| VV | vnitr_ploch_omitek | Mezisoučet |  | 82.174 | [12 empty] | VV | 2 | 3 | True | 0 | ROZPOCET
| VV |  | "vnitřní plocha neomítané stěny" | [14 empty] | VV | 2 | 1 | True | 0 | ROZPOCET
| VV |  | "místnost pod schody" (17,23+7,6)*1,7 |  | 42.211 | [12 empty] | VV | 2 | 2 | True | 0 | ROZPOCET
| VV |  | "chodby"4,6*2,7 |  | 12.42 | [12 empty] | VV | 2 | 2 | True | 0 | ROZPOCET
| VV |  | "wc"5,2*2,1 |  | 10.92 | [12 empty] | VV | 2 | 2 | True | 0 | ROZPOCET
| VV | vnitr_ploch_neomitek | Mezisoučet |  | 65.551 | [12 empty] | VV | 2 | 3 | True | 0 | ROZPOCET
| VV |  | Součet |  | 147.725 | [12 empty] | VV | 2 | 4 | True | 1 | ROZPOCET
49 | K | 978036191 | Otlučení cementových omítek vnějších ploch s vyškrabáním spar zdiva a s očištěním povrchu, v rozsahu přes 80 do 100 % | m2 | 48.954 |  | 0 |  |  | základní |  | 0 | 0 | 0 | 0.05 | 2.4477 | 4 | K | 2 |  |  |  | ROZPOCET | [5 empty] | 0 | 0 | 0 | 0 | 0 | 1 | 0 | 4 | -1207083407
| Online PSC |  | https://podminky.urs.cz/item/CS_URS_2025_01/978036191 | [14 empty] | Online PSC | 2
| VV |  | "vnější rubová stěna" | [14 empty] | VV | 2 | 1 | True | 0 | ROZPOCET
| VV |  | (3,0+4,58+1,7/2+1,7/2+6,01+1,86/2+1,86/2+4,1+2,63)*2,05 |  | 48.954 | [12 empty] | VV | 2 | 2 | True | 0 | ROZPOCET
| VV | vnejsi_ploch_omitek | Mezisoučet |  | 48.954 | [12 empty] | VV | 2 | 3 | True | 1 | ROZPOCET
50 | K | 714180803R.1 | Demontáž kamenného stupně | ks | 4 |  | 0 |  |  | základní |  | 0 | 0 | 0 | 0 | 0 | 16 | K | 2 |  |  |  | ROZPOCET | [5 empty] | 0 | 0 | 0 | 0 | 0 | 1 | 0 | 16 | 971425035
| VV |  | kamenné stupně dle pol.č. S05 | [14 empty] | VV | 2 | 1 | True | 0 | ROZPOCET
| VV |  | 2*2 |  | 4 | [12 empty] | VV | 2 | 2 | True | 1 | ROZPOCET
51 | K | 714180804R.1 | Zpětná montáž kamenného stupně, na stabilizovaný zásyp do betonového lože | ks | 4 |  | 0 |  |  | základní |  | 0 | 0 | 0 | 0 | 0 | 16 | K | 2 |  |  |  | ROZPOCET | [5 empty] | 0 | 0 | 0 | 0 | 0 | 1 | 0 | 16 | -1002206007
| VV |  | kamenné stupně dle pol.č. N05 | [14 empty] | VV | 2 | 1 | True | 0 | ROZPOCET
| VV |  | 2*2 |  | 4 | [12 empty] | VV | 2 | 2 | True | 1 | ROZPOCET
52 | K | 977-731R1 | Demontáž otopných těles, vypuštění systému | ks | 6 |  | 0 |  |  | základní |  | 0 | 0 | 0 | 0 | 0 | 16 | K | 2 |  |  |  | ROZPOCET | [5 empty] | 0 | 0 | 0 | 0 | 0 | 1 | 0 | 16 | 1563926514
| VV |  | radiátory dle pol.č. S08 | [14 empty] | VV | 2 | 1 | True | 0 | ROZPOCET
| VV |  | 4 |  | 4 | [12 empty] | VV | 2 | 2 | True | 0 | ROZPOCET
| VV |  | radiátory dle pol.č. S09 | [14 empty] | VV | 2 | 1 | True | 0 | ROZPOCET
| VV |  | 2 |  | 2 | [12 empty] | VV | 2 | 2 | True | 0 | ROZPOCET
| VV |  | Mezisoučet |  | 6 | [12 empty] | VV | 2 | 3 | True | 1 | ROZPOCET
53 | K | 977-731R2 | Zpětná montáž otopných těles, přetěsnění, napuštění systému, vč. nových uzavíratelných šroubení a termostatických ventilů s hlavicemi | ks | 6 |  | 0 |  |  | základní |  | 0 | 0 | 0 | 0 | 0 | 16 | K | 2 |  |  |  | ROZPOCET | [5 empty] | 0 | 0 | 0 | 0 | 0 | 1 | 0 | 16 | -22386145
| VV |  | radiátory dle pol.č. N08 | [14 empty] | VV | 2 | 1 | True | 0 | ROZPOCET
| VV |  | 4 |  | 4 | [12 empty] | VV | 2 | 2 | True | 0 | ROZPOCET
| VV |  | radiátory dle pol.č. N09 | [14 empty] | VV | 2 | 1 | True | 0 | ROZPOCET
| VV |  | 2 |  | 2 | [12 empty] | VV | 2 | 2 | True | 0 | ROZPOCET
| VV |  | Mezisoučet |  | 6 | [12 empty] | VV | 2 | 3 | True | 1 | ROZPOCET
| D | 997 | Přesun sutě |  |  |  | 0 |  |  |  |  | 0 |  | 0 |  | 0 | 1 | D | 1 |  |  |  | ROZPOCET | [11 empty] | 0
54 | K | 997013211 | Vnitrostaveništní doprava suti a vybouraných hmot vodorovně do 50 m s naložením ručně pro budovy a haly výšky do 6 m | t | 11.816 |  | 0 |  |  | základní |  | 0 | 0 | 0 | 0 | 0 | 4 | K | 2 |  |  |  | ROZPOCET | [5 empty] | 0 | 0 | 0 | 0 | 0 | 1 | 0 | 4 | -962139397
| Online PSC |  | https://podminky.urs.cz/item/CS_URS_2025_01/997013211 | [14 empty] | Online PSC | 2
55 | K | 997013219 | Vnitrostaveništní doprava suti a vybouraných hmot vodorovně do 50 m s naložením Příplatek k cenám -3111 až -3217 za zvětšenou vodorovnou dopravu přes vymezenou dopravní vzdálenost za každých dalších započatých 10 m | t | 11.816 |  | 0 |  |  | základní |  | 0 | 0 | 0 | 0 | 0 | 4 | K | 2 |  |  |  | ROZPOCET | [5 empty] | 0 | 0 | 0 | 0 | 0 | 1 | 0 | 4 | 117802080
| Online PSC |  | https://podminky.urs.cz/item/CS_URS_2025_01/997013219 | [14 empty] | Online PSC | 2
56 | K | 997013501 | Odvoz suti a vybouraných hmot na skládku nebo meziskládku se složením, na vzdálenost do 1 km | t | 111.16 |  | 0 |  |  | základní |  | 0 | 0 | 0 | 0 | 0 | 4 | K | 2 |  |  |  | ROZPOCET | [5 empty] | 0 | 0 | 0 | 0 | 0 | 1 | 0 | 4 | 85665438
| Online PSC |  | https://podminky.urs.cz/item/CS_URS_2025_01/997013501 | [14 empty] | Online PSC | 2
57 | K | 997013509 | Odvoz suti a vybouraných hmot na skládku nebo meziskládku se složením, na vzdálenost Příplatek k ceně za každý další započatý 1 km přes 1 km | t | 555.8 |  | 0 |  |  | základní |  | 0 | 0 | 0 | 0 | 0 | 4 | K | 2 |  |  |  | ROZPOCET | [5 empty] | 0 | 0 | 0 | 0 | 0 | 1 | 0 | 4 | -880888507
| Online PSC |  | https://podminky.urs.cz/item/CS_URS_2025_01/997013509 | [14 empty] | Online PSC | 2
| VV |  | 111,16*5 'Přepočtené koeficientem množství |  | 555.8 | [12 empty] | VV | 2 | 2 | False | 1 | ROZPOCET
58 | K | 997013847 | Poplatek za uložení stavebního odpadu na skládce (skládkovné) asfaltového s obsahem dehtu zatříděného do Katalogu odpadů pod kódem 17 03 01 | t | 0.304 |  | 0 |  |  | základní |  | 0 | 0 | 0 | 0 | 0 | 4 | K | 2 |  |  |  | ROZPOCET | [5 empty] | 0 | 0 | 0 | 0 | 0 | 1 | 0 | 4 | 118459493
| Online PSC |  | https://podminky.urs.cz/item/CS_URS_2025_01/997013847 | [14 empty] | Online PSC | 2
59 | K | 997013869 | Poplatek za uložení stavebního odpadu na recyklační skládce (skládkovné) ze směsí nebo oddělených frakcí betonu, cihel a keramických výrobků zatříděného do Katalogu odpadů pod kódem 17 01 07 | t | 89.81 |  | 0 |  |  | základní |  | 0 | 0 | 0 | 0 | 0 | 4 | K | 2 |  |  |  | ROZPOCET | [5 empty] | 0 | 0 | 0 | 0 | 0 | 1 | 0 | 4 | 155872185
| Online PSC |  | https://podminky.urs.cz/item/CS_URS_2025_01/997013869 | [14 empty] | Online PSC | 2
60 | K | 997013873 | Poplatek za uložení stavebního odpadu na recyklační skládce (skládkovné) zeminy a kamení zatříděného do Katalogu odpadů pod kódem 17 05 04 | t | 21.047 |  | 0 |  |  | základní |  | 0 | 0 | 0 | 0 | 0 | 4 | K | 2 |  |  |  | ROZPOCET | [5 empty] | 0 | 0 | 0 | 0 | 0 | 1 | 0 | 4 | 894232452
| Online PSC |  | https://podminky.urs.cz/item/CS_URS_2025_01/997013873 | [14 empty] | Online PSC | 2
61 | K | 997221141 | Vodorovná doprava suti stavebním kolečkem s naložením a se složením ze sypkých materiálů, na vzdálenost do 50 m | t | 66.229 |  | 0 |  |  | základní |  | 0 | 0 | 0 | 0 | 0 | 4 | K | 2 |  |  |  | ROZPOCET | [5 empty] | 0 | 0 | 0 | 0 | 0 | 1 | 0 | 4 | 1921233192
| Online PSC |  | https://podminky.urs.cz/item/CS_URS_2025_01/997221141 | [14 empty] | Online PSC | 2
| VV |  | 99,344*0,66666 'Přepočtené koeficientem množství |  | 66.229 | [12 empty] | VV | 2 | 2 | False | 1 | ROZPOCET
62 | K | 997221149 | Vodorovná doprava suti stavebním kolečkem s naložením a se složením ze sypkých materiálů, na vzdálenost Příplatek k ceně za každých dalších započatých 10 m přes 50 m | t | 198.686 |  | 0 |  |  | základní |  | 0 | 0 | 0 | 0 | 0 | 4 | K | 2 |  |  |  | ROZPOCET | [5 empty] | 0 | 0 | 0 | 0 | 0 | 1 | 0 | 4 | 1969511835
| Online PSC |  | https://podminky.urs.cz/item/CS_URS_2025_01/997221149 | [14 empty] | Online PSC | 2
| VV |  | 99,344*1,99998 'Přepočtené koeficientem množství |  | 198.686 | [12 empty] | VV | 2 | 2 | False | 1 | ROZPOCET
63 | K | 997221151 | Vodorovná doprava suti stavebním kolečkem s naložením a se složením z kusových materiálů, na vzdálenost do 50 m | t | 33.114 |  | 0 |  |  | základní |  | 0 | 0 | 0 | 0 | 0 | 4 | K | 2 |  |  |  | ROZPOCET | [5 empty] | 0 | 0 | 0 | 0 | 0 | 1 | 0 | 4 | 396499999
| Online PSC |  | https://podminky.urs.cz/item/CS_URS_2025_01/997221151 | [14 empty] | Online PSC | 2
| VV |  | 99,344*0,33333 'Přepočtené koeficientem množství |  | 33.114 | [12 empty] | VV | 2 | 2 | False | 1 | ROZPOCET
64 | K | 997221159 | Vodorovná doprava suti stavebním kolečkem s naložením a se složením z kusových materiálů, na vzdálenost Příplatek k ceně za každých dalších započatých 10 m přes 50 m | t | 99.343 |  | 0 |  |  | základní |  | 0 | 0 | 0 | 0 | 0 | 4 | K | 2 |  |  |  | ROZPOCET | [5 empty] | 0 | 0 | 0 | 0 | 0 | 1 | 0 | 4 | 1002379651
| Online PSC |  | https://podminky.urs.cz/item/CS_URS_2025_01/997221159 | [14 empty] | Online PSC | 2
| VV |  | 99,344*0,99999 'Přepočtené koeficientem množství |  | 99.343 | [12 empty] | VV | 2 | 2 | False | 1 | ROZPOCET
| D | 998 | Přesun hmot |  |  |  | 0 |  |  |  |  | 0 |  | 0 |  | 0 | 1 | D | 1 |  |  |  | ROZPOCET | [11 empty] | 0
65 | K | 998011001 | Přesun hmot pro budovy občanské výstavby, bydlení, výrobu a služby s nosnou svislou konstrukcí zděnou z cihel, tvárnic nebo kamene vodorovná dopravní vzdálenost do 100 m základní pro budovy výšky do 6 m | t | 130.167 |  | 0 |  |  | základní |  | 0 | 0 | 0 | 0 | 0 | 4 | K | 2 |  |  |  | ROZPOCET | [5 empty] | 0 | 0 | 0 | 0 | 0 | 1 | 0 | 4 | 115710519
| Online PSC |  | https://podminky.urs.cz/item/CS_URS_2025_01/998011001 | [14 empty] | Online PSC | 2
| D | PSV | Práce a dodávky PSV |  |  |  | 0 |  |  |  |  | 0 |  | 2.4758 |  | 1.729 | 2 | D | 0 |  |  |  | ROZPOCET | [11 empty] | 0
| D | 711 | Izolace proti vodě, vlhkosti a plynům |  |  |  | 0 |  |  |  |  | 0 |  | 0.68214 |  | 0.30351 | 2 | D | 1 |  |  |  | ROZPOCET | [11 empty] | 0
123 | K | 711113.R01 | Izolace proti zemní vlhkosti natěradly a tmely za studena na ploše vodorovné V těsnicí stěrkou jednosložkovu na bázi cementu | m2 | 96.15 |  | 0 |  |  | základní |  | 0 | 0.0035 | 0.33653 | 0 | 0 | 16 | K | 2 |  |  |  | ROZPOCET | [5 empty] | 0 | 0 | 0 | 0 | 0 | 1 | 0 | 16 | 1621540106
| P |  | Poznámka k položce: min. 2x nátěr Spotřeba Netlaková voda 5 kg/m2 | [14 empty] | P | 2
| VV |  | Dodatečná HIVV | [14 empty] | VV | 2 | 1 | True | 0 | ROZPOCET
| VV | ploch_PVC | "Plocha místnosti tělocičny" 96,15 |  | 96.15 | [12 empty] | VV | 2 | 2 | True | 0 | ROZPOCET
| VV |  | Mezisoučet |  | 96.15 | [12 empty] | VV | 2 | 3 | True | 1 | ROZPOCET
121 | K | 711411.R02 | Provedení vytažení fabionu dle Technické zprávy | m | 25 |  | 0 |  |  | základní |  | 0 | 0 | 0 | 0 | 0 | 16 | K | 2 |  |  |  | ROZPOCET | [5 empty] | 0 | 0 | 0 | 0 | 0 | 1 | 0 | 16 | 1888255466
| P |  | Poznámka k položce: Suchá omítková směs – těsnicí malta, hydraulická, s kompenzací smrštění a s nepropustností pro vodu. Určená k vytváření žlábků-fabionů u styku vodorovné konstrukce se svislou. Také jako těsnicí a egalizační malta pod vodotěsné stěrky nebo při injektování zdiva | [14 empty] | P | 2
| VV |  | Dodatečná HIVV | [14 empty] | VV | 2 | 1 | True | 0 | ROZPOCET
| VV |  | 25 |  | 25 | [12 empty] | VV | 2 | 2 | True | 1 | ROZPOCET
66 | K | 711142811 | Odstranění izolace proti vodě, vlhkosti a plynům z přitavených pásů NAIP z plochy svislé S jednovrstvé | m2 | 48.954 |  | 0 |  |  | základní |  | 0 | 0 | 0 | 0.0055 | 0.26925 | 16 | K | 2 |  |  |  | ROZPOCET | [5 empty] | 0 | 0 | 0 | 0 | 0 | 1 | 0 | 16 | 847985815
| Online PSC |  | https://podminky.urs.cz/item/CS_URS_2025_01/711142811 | [14 empty] | Online PSC | 2
| VV |  | vnejsi_ploch_omitek |  | 48.954 | [12 empty] | VV | 2 | 2 | True | 1 | ROZPOCET
67 | K | 711161215 | Izolace proti zemní vlhkosti a beztlakové vodě nopovými fóliemi na ploše svislé S vrstva ochranná, odvětrávací a drenážní výška nopu 20,0 mm, tl. fólie do 1,0 mm | m2 | 59.283 |  | 0 |  |  | základní |  | 0 | 0.0008 | 0.047426 | 0 | 0 | 16 | K | 2 |  |  |  | ROZPOCET | [5 empty] | 0 | 0 | 0 | 0 | 0 | 1 | 0 | 16 | -1522918722
| Online PSC |  | https://podminky.urs.cz/item/CS_URS_2025_01/711161215 | [14 empty] | Online PSC | 2
| VV |  | vnejsi_ploch_omitek+delka_vykopu*0,3 |  | 59.283 | [12 empty] | VV | 2 | 2 | True | 1 | ROZPOCET
68 | K | 711162811 | Odstranění izolace proti vodě, vlhkosti a plynům z nopových fólií z plochy svislé S | m2 | 48.954 |  | 0 |  |  | základní |  | 0 | 0 | 0 | 0.0007 | 0.034268 | 16 | K | 2 |  |  |  | ROZPOCET | [5 empty] | 0 | 0 | 0 | 0 | 0 | 1 | 0 | 16 | 192986477
| Online PSC |  | https://podminky.urs.cz/item/CS_URS_2025_01/711162811 | [14 empty] | Online PSC | 2
| VV |  | vnejsi_ploch_omitek |  | 48.954 | [12 empty] | VV | 2 | 2 | True | 1 | ROZPOCET
69 | K | 711412001 | Provedení izolace proti povrchové a podpovrchové tlakové vodě natěradly a tmely za studena na ploše svislé S nátěrem penetračním | m2 | 59.283 |  | 0 |  |  | základní |  | 0 | 0 | 0 | 0 | 0 | 16 | K | 2 |  |  |  | ROZPOCET | [5 empty] | 0 | 0 | 0 | 0 | 0 | 1 | 0 | 16 | -833307652
| Online PSC |  | https://podminky.urs.cz/item/CS_URS_2025_01/711412001 | [14 empty] | Online PSC | 2
| VV |  | vnejsi_ploch_omitek+delka_vykopu*0,3 |  | 59.283 | [12 empty] | VV | 2 | 2 | True | 1 | ROZPOCET
70 | M | 1116315R | emulze penetrační | litr | 17.785 |  | 0 |  |  | základní |  | 0 | 0.001 | 0.017785 | 0 | 0 | 32 | M | 2 |  |  |  | ROZPOCET | [5 empty] | 0 | 0 | 0 | 0 | 0 | 1 | 0 | 16 | -1757540080
| VV |  | 59,283*0,3 'Přepočtené koeficientem množství |  | 17.785 | [12 empty] | VV | 2 | 2 | False | 1 | ROZPOCET
71 | K | 7114931.R1 | Izolace proti podpovrchové a tlakové vodě svislá těsnicí hmotou, vč. provedení a opracování detailů, materiílová specifikace dle PD | m2 | 59.283 |  | 0 |  |  | základní |  | 0 | 0.00473 | 0.28041 | 0 | 0 | 16 | K | 2 |  |  |  | ROZPOCET | [5 empty] | 0 | 0 | 0 | 0 | 0 | 1 | 0 | 16 | -39831714
| VV |  | vnejsi_ploch_omitek+delka_vykopu*0,3 |  | 59.283 | [12 empty] | VV | 2 | 2 | True | 1 | ROZPOCET
72 | K | 998711121 | Přesun hmot pro izolace proti vodě, vlhkosti a plynům stanovený z hmotnosti přesunovaného materiálu vodorovná dopravní vzdálenost do 50 m ruční (bez užití mechanizace) v objektech výšky do 6 m | t | 0.682 |  | 0 |  |  | základní |  | 0 | 0 | 0 | 0 | 0 | 16 | K | 2 |  |  |  | ROZPOCET | [5 empty] | 0 | 0 | 0 | 0 | 0 | 1 | 0 | 16 | -462381627
| Online PSC |  | https://podminky.urs.cz/item/CS_URS_2025_01/998711121 | [14 empty] | Online PSC | 2
73 | K | 998711129 | Přesun hmot pro izolace proti vodě, vlhkosti a plynům stanovený z hmotnosti přesunovaného materiálu vodorovná dopravní vzdálenost do 50 m Příplatek k cenám za ruční zvětšený přesun přes vymezenou vodorovnou dopravní vzdálenost za každých dalších započatých 50 m | t | 0.682 |  | 0 |  |  | základní |  | 0 | 0 | 0 | 0 | 0 | 16 | K | 2 |  |  |  | ROZPOCET | [5 empty] | 0 | 0 | 0 | 0 | 0 | 1 | 0 | 16 | 1336217723
| Online PSC |  | https://podminky.urs.cz/item/CS_URS_2025_01/998711129 | [14 empty] | Online PSC | 2
| D | 721 | Zdravotechnika - vnitřní kanalizace |  |  |  | 0 |  |  |  |  | 0 |  | 0.08494 |  | 0.17294 | 2 | D | 1 |  |  |  | ROZPOCET | [11 empty] | 0
74 | K | 721140806 | Demontáž potrubí z litinových trub odpadních nebo dešťových přes 100 do DN 200 | m | 4 |  | 0 |  |  | základní |  | 0 | 0 | 0 | 0.03065 | 0.1226 | 16 | K | 2 |  |  |  | ROZPOCET | [5 empty] | 0 | 0 | 0 | 0 | 0 | 1 | 0 | 16 | 1626852280
| Online PSC |  | https://podminky.urs.cz/item/CS_URS_2025_01/721140806 | [14 empty] | Online PSC | 2
| VV |  | 2,0*2 |  | 4 | [12 empty] | VV | 2 | 2 | True | 1 | ROZPOCET
75 | K | 721173316 | Potrubí z trub PVC SN4 dešťové DN 125 | m | 4 |  | 0 |  |  | základní |  | 0 | 0.00191 | 0.00764 | 0 | 0 | 16 | K | 2 |  |  |  | ROZPOCET | [5 empty] | 0 | 0 | 0 | 0 | 0 | 1 | 0 | 16 | 532525049
| Online PSC |  | https://podminky.urs.cz/item/CS_URS_2025_01/721173316 | [14 empty] | Online PSC | 2
| VV |  | 2,0*2 |  | 4 | [12 empty] | VV | 2 | 2 | True | 1 | ROZPOCET
76 | K | 721173402 | Potrubí z trub PVC SN4 svodné (ležaté) DN 125 | m | 30 |  | 0 |  |  | základní |  | 0 | 0.00197 | 0.0591 | 0 | 0 | 16 | K | 2 |  |  |  | ROZPOCET | [5 empty] | 0 | 0 | 0 | 0 | 0 | 1 | 0 | 16 | -1167552845
| Online PSC |  | https://podminky.urs.cz/item/CS_URS_2025_01/721173402 | [14 empty] | Online PSC | 2
| VV |  | 30 |  | 30 | [12 empty] | VV | 2 | 2 | True | 1 | ROZPOCET
77 | K | 721173403 | Potrubí z trub PVC SN4 svodné (ležaté) DN 160 | m | 5 |  | 0 |  |  | základní |  | 0 | 0.00304 | 0.0152 | 0 | 0 | 16 | K | 2 |  |  |  | ROZPOCET | [5 empty] | 0 | 0 | 0 | 0 | 0 | 1 | 0 | 16 | 1685791288
| Online PSC |  | https://podminky.urs.cz/item/CS_URS_2025_01/721173403 | [14 empty] | Online PSC | 2
| VV |  | 5 |  | 5 | [12 empty] | VV | 2 | 2 | True | 1 | ROZPOCET
78 | K | 721242106 | Lapače střešních splavenin polypropylenové (PP) se svislým odtokem DN 125 | kus | 2 |  | 0 |  |  | základní |  | 0 | 0.0015 | 0.003 | 0 | 0 | 16 | K | 2 |  |  |  | ROZPOCET | [5 empty] | 0 | 0 | 0 | 0 | 0 | 1 | 0 | 16 | -1267979099
| Online PSC |  | https://podminky.urs.cz/item/CS_URS_2025_01/721242106 | [14 empty] | Online PSC | 2
79 | K | 721242804 | Demontáž lapačů střešních splavenin DN 125 | kus | 2 |  | 0 |  |  | základní |  | 0 | 0 | 0 | 0.02517 | 0.05034 | 16 | K | 2 |  |  |  | ROZPOCET | [5 empty] | 0 | 0 | 0 | 0 | 0 | 1 | 0 | 16 | -349594480
| Online PSC |  | https://podminky.urs.cz/item/CS_URS_2025_01/721242804 | [14 empty] | Online PSC | 2
80 | K | 998721121 | Přesun hmot pro vnitřní kanalizaci stanovený z hmotnosti přesunovaného materiálu vodorovná dopravní vzdálenost do 50 m ruční (bez užití mechanizace) v objektech výšky do 6 m | t | 0.085 |  | 0 |  |  | základní |  | 0 | 0 | 0 | 0 | 0 | 16 | K | 2 |  |  |  | ROZPOCET | [5 empty] | 0 | 0 | 0 | 0 | 0 | 1 | 0 | 16 | 38897874
| Online PSC |  | https://podminky.urs.cz/item/CS_URS_2025_01/998721121 | [14 empty] | Online PSC | 2
81 | K | 998721129 | Přesun hmot pro vnitřní kanalizaci stanovený z hmotnosti přesunovaného materiálu vodorovná dopravní vzdálenost do 50 m Příplatek k cenám za ruční zvětšený přesun přes vymezenou vodorovnou dopravní vzdálenost za každých dalších započatých 50 m | t | 0.085 |  | 0 |  |  | základní |  | 0 | 0 | 0 | 0 | 0 | 16 | K | 2 |  |  |  | ROZPOCET | [5 empty] | 0 | 0 | 0 | 0 | 0 | 1 | 0 | 16 | -1221712258
| Online PSC |  | https://podminky.urs.cz/item/CS_URS_2025_01/998721129 | [14 empty] | Online PSC | 2
| D | 751 | Vzduchotechnika |  |  |  | 0 |  |  |  |  | 0 |  | 0.00525 |  | 0 | 2 | D | 1 |  |  |  | ROZPOCET | [11 empty] | 0
82 | K | 7511110R1 | Montáž ventilátoru axiálního nízkotlakého nástěnného základního, průměru přes 100 do 200 mm, vč. přívodu el. napájení | kus | 2 |  | 0 |  |  | základní |  | 0 | 0 | 0 | 0 | 0 | 16 | K | 2 |  |  |  | ROZPOCET | [5 empty] | 0 | 0 | 0 | 0 | 0 | 1 | 0 | 16 | -808001653
83 | M | 42914115 | ventilátor axiální stěnový skříň z plastu IP44 25W D 125mm | kus | 2 |  | 0 |  |  | základní |  | 0 | 0.0009 | 0.0018 | 0 | 0 | 32 | M | 2 |  |  |  | ROZPOCET | [5 empty] | 0 | 0 | 0 | 0 | 0 | 1 | 0 | 16 | 1322841398
84 | K | 751398021 | Montáž ostatních zařízení větrací mřížky stěnové, průřezu do 0,040 m2 | kus | 1 |  | 0 |  |  | základní |  | 0 | 0 | 0 | 0 | 0 | 16 | K | 2 |  |  |  | ROZPOCET | [5 empty] | 0 | 0 | 0 | 0 | 0 | 1 | 0 | 16 | -659041887
| Online PSC |  | https://podminky.urs.cz/item/CS_URS_2025_01/751398021 | [14 empty] | Online PSC | 2
| VV |  | 1"chybějící mřížka na fasádě |  | 1 | [12 empty] | VV | 2 | 2 | True | 1 | ROZPOCET
85 | M | 429723R1 | mřížka stěnová otevřená jednořadá kovová 200x200mm | kus | 1 |  | 0 |  |  | základní |  | 0 | 0.0003 | 0.0003 | 0 | 0 | 32 | M | 2 |  |  |  | ROZPOCET | [5 empty] | 0 | 0 | 0 | 0 | 0 | 1 | 0 | 16 | 1573077633
| VV |  | 1"chybějící mřížka na fasádě |  | 1 | [12 empty] | VV | 2 | 2 | True | 1 | ROZPOCET
86 | K | 7513980R1 | Montáž ostatních zařízení větrací mřížky na kruhové potrubí, průměru přes 100 do 200 mm, vč. potrubí | kus | 2 |  | 0 |  |  | základní |  | 0 | 0 | 0 | 0 | 0 | 16 | K | 2 |  |  |  | ROZPOCET | [5 empty] | 0 | 0 | 0 | 0 | 0 | 1 | 0 | 16 | -1141867959
87 | M | 42972836 | mřížka větrací kruhová nerezová se síťkou D 125mm | kus | 2 |  | 0 |  |  | základní |  | 0 | 0.0003 | 0.0006 | 0 | 0 | 32 | M | 2 |  |  |  | ROZPOCET | [5 empty] | 0 | 0 | 0 | 0 | 0 | 1 | 0 | 16 | 1536236621
88 | K | 751398031 | Montáž ostatních zařízení ventilační mřížky do dveří nebo desek průřezu do 0,040 m2 | kus | 2 |  | 0 |  |  | základní |  | 0 | 0 | 0 | 0 | 0 | 16 | K | 2 |  |  |  | ROZPOCET | [5 empty] | 0 | 0 | 0 | 0 | 0 | 1 | 0 | 16 | -342574259
| Online PSC |  | https://podminky.urs.cz/item/CS_URS_2025_01/751398031 | [14 empty] | Online PSC | 2
89 | M | 42972101 | mřížka větrací do dřeva kovová 60x500mm | kus | 2 |  | 0 |  |  | základní |  | 0 | 0.0004 | 0.0008 | 0 | 0 | 32 | M | 2 |  |  |  | ROZPOCET | [5 empty] | 0 | 0 | 0 | 0 | 0 | 1 | 0 | 16 | 405405980
90 | K | 751398156 | Montáž ostatních zařízení nepožárního prostupu stěnou trubkou kruhovou plastovou, průměru 125 mm | kus | 3 |  | 0 |  |  | základní |  | 0 | 0 | 0 | 0 | 0 | 16 | K | 2 |  |  |  | ROZPOCET | [5 empty] | 0 | 0 | 0 | 0 | 0 | 1 | 0 | 16 | -1123550008
| Online PSC |  | https://podminky.urs.cz/item/CS_URS_2025_01/751398156 | [14 empty] | Online PSC | 2
| VV |  | 3 |  | 3 | [12 empty] | VV | 2 | 2 | True | 1 | ROZPOCET
91 | M | 42981650 | trouba pevná PVC D 125mm do 45°C | m | 1.75 |  | 0 |  |  | základní |  | 0 | 0.001 | 0.00175 | 0 | 0 | 32 | M | 2 |  |  |  | ROZPOCET | [5 empty] | 0 | 0 | 0 | 0 | 0 | 1 | 0 | 16 | 535540518
| VV |  | 0,7*2+0,35 |  | 1.75 | [12 empty] | VV | 2 | 2 | True | 1 | ROZPOCET
92 | K | 998751121 | Přesun hmot pro vzduchotechniku stanovený z hmotnosti přesunovaného materiálu vodorovná dopravní vzdálenost do 100 m ruční (bez užití mechanizace) v objektech výšky do 12 m | t | 0.005 |  | 0 |  |  | základní |  | 0 | 0 | 0 | 0 | 0 | 16 | K | 2 |  |  |  | ROZPOCET | [5 empty] | 0 | 0 | 0 | 0 | 0 | 1 | 0 | 16 | -808008019
| Online PSC |  | https://podminky.urs.cz/item/CS_URS_2025_01/998751121 | [14 empty] | Online PSC | 2
| D | 762 | Konstrukce tesařské |  |  |  | 0 |  |  |  |  | 0 |  | 0.49933 |  | 0 | 2 | D | 1 |  |  |  | ROZPOCET | [11 empty] | 0
93 | K | 762495000 | Spojovací prostředky olištování spár, obložení stropů, střešních podhledů a stěn hřebíky, vruty | m2 | 48.954 |  | 0 |  |  | základní |  | 0 | 0.00018 | 0.0088117 | 0 | 0 | 16 | K | 2 |  |  |  | ROZPOCET | [5 empty] | 0 | 0 | 0 | 0 | 0 | 1 | 0 | 16 | -776687968
| Online PSC |  | https://podminky.urs.cz/item/CS_URS_2025_01/762495000 | [14 empty] | Online PSC | 2
| VV |  | vnejsi_ploch_omitek |  | 48.954 | [12 empty] | VV | 2 | 2 | True | 1 | ROZPOCET
94 | K | 762431023 | Obložení stěn z dřevoštěpkových desek OSB přibíjených na pero a drážku nebroušených, tloušťky desky 15 mm | m2 | 48.954 |  | 0 |  |  | základní |  | 0 | 0.01002 | 0.49052 | 0 | 0 | 4 | K | 2 |  |  |  | ROZPOCET | [5 empty] | 0 | 0 | 0 | 0 | 0 | 1 | 0 | 4 | -963179441
| Online PSC |  | https://podminky.urs.cz/item/CS_URS_2025_01/762431023 | [14 empty] | Online PSC | 2
| VV |  | vnejsi_ploch_omitek |  | 48.954 | [12 empty] | VV | 2 | 2 | True | 1 | ROZPOCET
95 | K | 998762121 | Přesun hmot pro konstrukce tesařské stanovený z hmotnosti přesunovaného materiálu vodorovná dopravní vzdálenost do 50 m ruční (bez užití mechanizace) v objektech výšky do 6 m | t | 0.009 |  | 0 |  |  | základní |  | 0 | 0 | 0 | 0 | 0 | 16 | K | 2 |  |  |  | ROZPOCET | [5 empty] | 0 | 0 | 0 | 0 | 0 | 1 | 0 | 16 | 264075900
| Online PSC |  | https://podminky.urs.cz/item/CS_URS_2025_01/998762121 | [14 empty] | Online PSC | 2
96 | K | 998762129 | Přesun hmot pro konstrukce tesařské stanovený z hmotnosti přesunovaného materiálu vodorovná dopravní vzdálenost do 50 m Příplatek k cenám za ruční zvětšený přesun přes vymezenou vodorovnou dopravní vzdálenost za každých dalších započatých 50 m | t | 0.009 |  | 0 |  |  | základní |  | 0 | 0 | 0 | 0 | 0 | 16 | K | 2 |  |  |  | ROZPOCET | [5 empty] | 0 | 0 | 0 | 0 | 0 | 1 | 0 | 16 | 1282250303
| Online PSC |  | https://podminky.urs.cz/item/CS_URS_2025_01/998762129 | [14 empty] | Online PSC | 2
| D | 771 | Podlahy z dlaždic |  |  |  | 0 |  |  |  |  | 0 |  | 0.12175 |  | 0.12724 | 2 | D | 1 |  |  |  | ROZPOCET | [11 empty] | 0
97 | K | 771473810 | Demontáž soklíků z dlaždic keramických lepených rovných | m | 39.15 |  | 0 |  |  | základní |  | 0 | 0 | 0 | 0.00325 | 0.12724 | 16 | K | 2 |  |  |  | ROZPOCET | [5 empty] | 0 | 0 | 0 | 0 | 0 | 1 | 0 | 16 | 1985851566
| Online PSC |  | https://podminky.urs.cz/item/CS_URS_2025_01/771473810 | [14 empty] | Online PSC | 2
| VV |  | "tělocvična" 21,65 |  | 21.65 | [12 empty] | VV | 2 | 2 | True | 0 | ROZPOCET
| VV |  | "kotelna"12,9 |  | 12.9 | [12 empty] | VV | 2 | 2 | True | 0 | ROZPOCET
| VV |  | "chodby"4,6 |  | 4.6 | [12 empty] | VV | 2 | 2 | True | 0 | ROZPOCET
| VV | keram_sokl | Mezisoučet |  | 39.15 | [12 empty] | VV | 2 | 3 | True | 1 | ROZPOCET
98 | K | 771474113 | Montáž soklů z dlaždic keramických lepených cementovým flexibilním lepidlem rovných, výšky přes 90 do 120 mm | m | 39.15 |  | 0 |  |  | základní |  | 0 | 0.00058 | 0.022707 | 0 | 0 | 16 | K | 2 |  |  |  | ROZPOCET | [5 empty] | 0 | 0 | 0 | 0 | 0 | 1 | 0 | 16 | 1817094443
| Online PSC |  | https://podminky.urs.cz/item/CS_URS_2025_01/771474113 | [14 empty] | Online PSC | 2
| VV |  | keram_sokl |  | 39.15 | [12 empty] | VV | 2 | 2 | True | 1 | ROZPOCET
99 | M | 59761157 | dlažba keramická slinutá mrazuvzdorná povrch hladký/matný tl do 10mm přes 85 do 100ks/m2 | m2 | 4.502 |  | 0 |  |  | základní |  | 0 | 0.022 | 0.099044 | 0 | 0 | 32 | M | 2 |  |  |  | ROZPOCET | [5 empty] | 0 | 0 | 0 | 0 | 0 | 1 | 0 | 16 | 190842574
| VV |  | 39,15*0,115 'Přepočtené koeficientem množství |  | 4.502 | [12 empty] | VV | 2 | 2 | False | 1 | ROZPOCET
100 | K | 998771121 | Přesun hmot pro podlahy z dlaždic stanovený z hmotnosti přesunovaného materiálu vodorovná dopravní vzdálenost do 50 m ruční (bez užití mechanizace) v objektech výšky do 6 m | t | 0.122 |  | 0 |  |  | základní |  | 0 | 0 | 0 | 0 | 0 | 16 | K | 2 |  |  |  | ROZPOCET | [5 empty] | 0 | 0 | 0 | 0 | 0 | 1 | 0 | 16 | -757047991
| Online PSC |  | https://podminky.urs.cz/item/CS_URS_2025_01/998771121 | [14 empty] | Online PSC | 2
101 | K | 998771129 | Přesun hmot pro podlahy z dlaždic stanovený z hmotnosti přesunovaného materiálu vodorovná dopravní vzdálenost do 50 m Příplatek k cenám za ruční zvětšený přesun přes vymezenou vodorovnou dopravní vzdálenost za každých dalších započatých 50 m | t | 0.122 |  | 0 |  |  | základní |  | 0 | 0 | 0 | 0 | 0 | 16 | K | 2 |  |  |  | ROZPOCET | [5 empty] | 0 | 0 | 0 | 0 | 0 | 1 | 0 | 16 | -6096687
| Online PSC |  | https://podminky.urs.cz/item/CS_URS_2025_01/998771129 | [14 empty] | Online PSC | 2
| D | 775 | Podlahy skládané |  |  |  | 0 |  |  |  |  | 0 |  | 0 |  | 0.74347 | 2 | D | 1 |  |  |  | ROZPOCET | [11 empty] | 0
126 | K | 775411810 | Demontáž soklíků nebo lišt dřevěných do suti přibíjených | m | 60.8 |  | 0 |  |  | základní |  | 0 | 0 | 0 | 0.001 | 0.0608 | 16 | K | 2 |  |  |  | ROZPOCET | [5 empty] | 0 | 0 | 0 | 0 | 0 | 1 | 0 | 16 | 2077166337
| Online PSC |  | https://podminky.urs.cz/item/CS_URS_2025_01/775411810 | [14 empty] | Online PSC | 2
| VV | obvod_PVC | "Obvod místnosti tělocičny" 60,8 |  | 60.8 | [12 empty] | VV | 2 | 2 | True | 1 | ROZPOCET
127 | K | 775541811 | Demontáž plovoucích podlah laminátových, dýhovaných, vinylových ap. lepených | m2 | 96.15 |  | 0 |  |  | základní |  | 0 | 0 | 0 | 0.0071 | 0.68267 | 16 | K | 2 |  |  |  | ROZPOCET | [5 empty] | 0 | 0 | 0 | 0 | 0 | 1 | 0 | 16 | 1496151530
| Online PSC |  | https://podminky.urs.cz/item/CS_URS_2025_01/775541811 | [14 empty] | Online PSC | 2
| VV |  | ploch_PVC |  | 96.15 | [12 empty] | VV | 2 | 2 | True | 1 | ROZPOCET
| D | 776 | Podlahy povlakové |  |  |  | 0 |  |  |  |  | 0 |  | 0.96244 |  | 0 | 2 | D | 1 |  |  |  | ROZPOCET | [11 empty] | 0
122 | K | 776121112 | Příprava podkladu povlakových podlah a stěn penetrace vodou ředitelná podlah | m2 | 96.15 |  | 0 |  |  | základní |  | 0 | 3e-05 | 0.0028845 | 0 | 0 | 16 | K | 2 |  |  |  | ROZPOCET | [5 empty] | 0 | 0 | 0 | 0 | 0 | 1 | 0 | 16 | -1132660456
| Online PSC |  | https://podminky.urs.cz/item/CS_URS_2025_01/776121112 | [14 empty] | Online PSC | 2
| VV |  | ploch_PVC |  | 96.15 | [12 empty] | VV | 2 | 2 | True | 1 | ROZPOCET
125 | K | 776141122 | Příprava podkladu povlakových podlah a stěn vyrovnání samonivelační stěrkou podlah min.pevnosti 30 MPa, tloušťky přes 3 do 5 mm | m2 | 96.15 |  | 0 |  |  | základní |  | 0 | 0.0075 | 0.72113 | 0 | 0 | 4 | K | 2 |  |  |  | ROZPOCET | [5 empty] | 0 | 0 | 0 | 0 | 0 | 1 | 0 | 4 | -36825477
| Online PSC |  | https://podminky.urs.cz/item/CS_URS_2025_01/776141122 | [14 empty] | Online PSC | 2
| VV |  | ploch_PVC |  | 96.15 | [12 empty] | VV | 2 | 2 | True | 1 | ROZPOCET
128 | K | 776223112 | Montáž podlahovin z PVC spoj podlah svařováním za studena | m | 52.48 |  | 0 |  |  | základní |  | 0 | 0 | 0 | 0 | 0 | 16 | K | 2 |  |  |  | ROZPOCET | [5 empty] | 0 | 0 | 0 | 0 | 0 | 1 | 0 | 16 | -507501091
| Online PSC |  | https://podminky.urs.cz/item/CS_URS_2025_01/776223112 | [14 empty] | Online PSC | 2
| VV |  | 8*6,56 |  | 52.48 | [12 empty] | VV | 2 | 2 | True | 1 | ROZPOCET
129 | K | 776241.R1 | Montáž podlahovin ze sportovního vinylu lepením pásů hladkých (bez vzoru) | m2 | 96.15 |  | 0 |  |  | základní |  | 0 | 0.0003 | 0.028845 | 0 | 0 | 16 | K | 2 |  |  |  | ROZPOCET | [5 empty] | 0 | 0 | 0 | 0 | 0 | 1 | 0 | 16 | 174714039
| VV |  | ploch_PVC |  | 96.15 | [12 empty] | VV | 2 | 2 | True | 1 | ROZPOCET
130 | M | 877.R1 | Sportovní PVC podlahovina s PUR povrchovou úpravou, role 2m, specifikace dle PD (Technické zprávy) | m2 | 105.765 |  | 0 |  |  | základní |  | 0 | 0.0018 | 0.19038 | 0 | 0 | 32 | M | 2 |  |  |  | ROZPOCET | [5 empty] | 0 | 0 | 0 | 0 | 0 | 1 | 0 | 16 | 1202412315
| VV |  | 96,15*1,1 'Přepočtené koeficientem množství |  | 105.765 | [12 empty] | VV | 2 | 2 | False | 1 | ROZPOCET
133 | K | 776411111 | Montáž soklíků lepením obvodových, výšky do 80 mm | m | 60.8 |  | 0 |  |  | základní |  | 0 | 1e-05 | 0.000608 | 0 | 0 | 16 | K | 2 |  |  |  | ROZPOCET | [5 empty] | 0 | 0 | 0 | 0 | 0 | 1 | 0 | 16 | 389120301
| Online PSC |  | https://podminky.urs.cz/item/CS_URS_2025_01/776411111 | [14 empty] | Online PSC | 2
134 | M | 877.R2 | lišta soklová nařezaná ze pportovní PVC podlahovina s PUR povrchovou úpravou, role 2m, specifikace dle PD (Technické zprávy) | m | 62.016 |  | 0 |  |  | základní |  | 0 | 0.0003 | 0.018605 | 0 | 0 | 32 | M | 2 |  |  |  | ROZPOCET | [5 empty] | 0 | 0 | 0 | 0 | 0 | 1 | 0 | 16 | -2016402387
| VV |  | obvod_PVC |  | 60.8 | [12 empty] | VV | 2 | 2 | True | 1 | ROZPOCET
| VV |  | 60,8*1,02 'Přepočtené koeficientem množství |  | 62.016 | [12 empty] | VV | 2 | 2 | False | 1 | ROZPOCET
131 | K | 998776121 | Přesun hmot pro podlahy povlakové stanovený z hmotnosti přesunovaného materiálu vodorovná dopravní vzdálenost do 50 m ruční (bez užití mechanizace) v objektech výšky do 6 m | t | 0.241 |  | 0 |  |  | základní |  | 0 | 0 | 0 | 0 | 0 | 16 | K | 2 |  |  |  | ROZPOCET | [5 empty] | 0 | 0 | 0 | 0 | 0 | 1 | 0 | 16 | -886984267
| Online PSC |  | https://podminky.urs.cz/item/CS_URS_2025_01/998776121 | [14 empty] | Online PSC | 2
132 | K | 998776129 | Přesun hmot pro podlahy povlakové stanovený z hmotnosti přesunovaného materiálu vodorovná dopravní vzdálenost do 50 m Příplatek k cenám za ruční zvětšený přesun přes vymezenou vodorovnou dopravní vzdálenost za každých dalších započatých 50 m | t | 0.241 |  | 0 |  |  | základní |  | 0 | 0 | 0 | 0 | 0 | 16 | K | 2 |  |  |  | ROZPOCET | [5 empty] | 0 | 0 | 0 | 0 | 0 | 1 | 0 | 16 | 1649421243
| Online PSC |  | https://podminky.urs.cz/item/CS_URS_2025_01/998776129 | [14 empty] | Online PSC | 2
| D | 781 | Dokončovací práce - obklady |  |  |  | 0 |  |  |  |  | 0 |  | 0.079639 |  | 0.38186 | 2 | D | 1 |  |  |  | ROZPOCET | [11 empty] | 0
110 | K | 781473810 | Demontáž obkladů z dlaždic keramických lepených | m2 | 14.039 |  | 0 |  |  | základní |  | 0 | 0 | 0 | 0.0272 | 0.38186 | 16 | K | 2 |  |  |  | ROZPOCET | [5 empty] | 0 | 0 | 0 | 0 | 0 | 1 | 0 | 16 | -2018315932
| Online PSC |  | https://podminky.urs.cz/item/CS_URS_2025_01/781473810 | [14 empty] | Online PSC | 2
| VV |  | parapety | [14 empty] | VV | 2 | 1 | True | 0 | ROZPOCET
| VV |  | (1,61+1,76+1,7)*0,55 |  | 2.789 | [12 empty] | VV | 2 | 2 | True | 0 | ROZPOCET
| VV |  | 0,55*0,1*3*2 |  | 0.33 | [12 empty] | VV | 2 | 2 | True | 0 | ROZPOCET
| VV |  | "wc"5,2*2,1 |  | 10.92 | [12 empty] | VV | 2 | 2 | True | 0 | ROZPOCET
| VV |  | Mezisoučet |  | 14.039 | [12 empty] | VV | 2 | 3 | True | 1 | ROZPOCET
111 | K | 781151014 | Příprava podkladu před provedením obkladu lokální vyrovnání podkladu stěrkou, tloušťky do 3 mm, plochy přes 0,5 do 1,0 m2 | kus | 3 |  | 0 |  |  | základní |  | 0 | 0.00435 | 0.01305 | 0 | 0 | 16 | K | 2 |  |  |  | ROZPOCET | [5 empty] | 0 | 0 | 0 | 0 | 0 | 1 | 0 | 16 | -26767385
| Online PSC |  | https://podminky.urs.cz/item/CS_URS_2025_01/781151014 | [14 empty] | Online PSC | 2
| VV |  | 3 |  | 3 | [12 empty] | VV | 2 | 2 | True | 1 | ROZPOCET
112 | K | 781472221 | Montáž keramických obkladů stěn lepených cementovým flexibilním lepidlem hladkých přes 35 do 45 ks/m2 | m2 | 3.119 |  | 0 |  |  | základní |  | 0 | 0.00558 | 0.017404 | 0 | 0 | 16 | K | 2 |  |  |  | ROZPOCET | [5 empty] | 0 | 0 | 0 | 0 | 0 | 1 | 0 | 16 | -1426304184
| Online PSC |  | https://podminky.urs.cz/item/CS_URS_2025_01/781472221 | [14 empty] | Online PSC | 2
| VV |  | parapety | [14 empty] | VV | 2 | 1 | True | 0 | ROZPOCET
| VV |  | (1,61+1,76+1,7)*0,55 |  | 2.789 | [12 empty] | VV | 2 | 2 | True | 0 | ROZPOCET
| VV |  | 0,55*0,1*3*2 |  | 0.33 | [12 empty] | VV | 2 | 2 | True | 0 | ROZPOCET
| VV | keram_obklad | Mezisoučet |  | 3.119 | [12 empty] | VV | 2 | 3 | True | 1 | ROZPOCET
113 | M | 59761706 | obklad keramický nemrazuvzdorný povrch hladký/lesklý tl do 10mm přes 35 do 45ks/m2 | m2 | 3.431 |  | 0 |  |  | základní |  | 0 | 0.01429 | 0.049029 | 0 | 0 | 32 | M | 2 |  |  |  | ROZPOCET | [5 empty] | 0 | 0 | 0 | 0 | 0 | 1 | 0 | 16 | -315828785
| VV |  | 3,119*1,1 'Přepočtené koeficientem množství |  | 3.431 | [12 empty] | VV | 2 | 2 | False | 1 | ROZPOCET
114 | K | 781495211 | Čištění vnitřních ploch po provedení obkladu stěn chemickými prostředky | m2 | 3.119 |  | 0 |  |  | základní |  | 0 | 5e-05 | 0.00015595 | 0 | 0 | 16 | K | 2 |  |  |  | ROZPOCET | [5 empty] | 0 | 0 | 0 | 0 | 0 | 1 | 0 | 16 | 1620822962
| Online PSC |  | https://podminky.urs.cz/item/CS_URS_2025_01/781495211 | [14 empty] | Online PSC | 2
| VV |  | keram_obklad |  | 3.119 | [12 empty] | VV | 2 | 2 | True | 1 | ROZPOCET
115 | K | 781472291 | Montáž keramických obkladů stěn lepených cementovým flexibilním lepidlem Příplatek k cenám za plochu do 10 m2 jednotlivě | m2 | 3.119 |  | 0 |  |  | základní |  | 0 | 0 | 0 | 0 | 0 | 16 | K | 2 |  |  |  | ROZPOCET | [5 empty] | 0 | 0 | 0 | 0 | 0 | 1 | 0 | 16 | -725061143
| Online PSC |  | https://podminky.urs.cz/item/CS_URS_2025_01/781472291 | [14 empty] | Online PSC | 2
| VV |  | keram_obklad |  | 3.119 | [12 empty] | VV | 2 | 2 | True | 1 | ROZPOCET
116 | K | 998781121 | Přesun hmot pro obklady keramické stanovený z hmotnosti přesunovaného materiálu vodorovná dopravní vzdálenost do 50 m ruční (bez užití mechanizace) v objektech výšky do 6 m | t | 0.08 |  | 0 |  |  | základní |  | 0 | 0 | 0 | 0 | 0 | 16 | K | 2 |  |  |  | ROZPOCET | [5 empty] | 0 | 0 | 0 | 0 | 0 | 1 | 0 | 16 | 189776278
| Online PSC |  | https://podminky.urs.cz/item/CS_URS_2025_01/998781121 | [14 empty] | Online PSC | 2
117 | K | 998781129 | Přesun hmot pro obklady keramické stanovený z hmotnosti přesunovaného materiálu vodorovná dopravní vzdálenost do 50 m Příplatek k cenám za ruční zvětšený přesun přes vymezenou vodorovnou dopravní vzdálenost za každých dalších započatých 50 m | t | 0.08 |  | 0 |  |  | základní |  | 0 | 0 | 0 | 0 | 0 | 16 | K | 2 |  |  |  | ROZPOCET | [5 empty] | 0 | 0 | 0 | 0 | 0 | 1 | 0 | 16 | 1491795495
| Online PSC |  | https://podminky.urs.cz/item/CS_URS_2025_01/998781129 | [14 empty] | Online PSC | 2
| D | 784 | Dokončovací práce - malby a tapety |  |  |  | 0 |  |  |  |  | 0 |  | 0.040265 |  | 0 | 2 | D | 1 |  |  |  | ROZPOCET | [11 empty] | 0
119 | K | 7841811R1 | Penetrace podkladu jednonásobná základní bezbarvá v místnostech výšky do 3,80 m pro barvy prodyšné (Sd do 0,1m) | m2 | 82.174 |  | 0 |  |  | základní |  | 0 | 0.00021 | 0.017257 | 0 | 0 | 16 | K | 2 |  |  |  | ROZPOCET | [5 empty] | 0 | 0 | 0 | 0 | 0 | 1 | 0 | 16 | 616675901
| VV |  | vnitr_ploch_omitek |  | 82.174 | [12 empty] | VV | 2 | 2 | True | 1 | ROZPOCET
120 | K | 7842210R1 | Jednonásobné bílé malby ze směsí za sucha dobře otěruvzdorných prodyšných v místnostech do 3,80 m pro barvy prodyšné (Sd do 0,1m) | m2 | 164.348 |  | 0 |  |  | základní |  | 0 | 0.00014 | 0.023009 | 0 | 0 | 16 | K | 2 |  |  |  | ROZPOCET | [5 empty] | 0 | 0 | 0 | 0 | 0 | 1 | 0 | 16 | -2116739210
| VV |  | vnitr_ploch_omitek*2 |  | 164.348 | [12 empty] | VV | 2 | 2 | True | 1 | ROZPOCET

## VRN - Vedlejší a ostatní ...
{d78e08be-7a8d-4c31-8dde-6703ce714e9d}
2
| KRYCÍ LIST SOUPISU PRACÍ | [7 empty] | v --- níže se nacházejí doplnkové a pomocné údaje k sestavám --- v | [8 empty] | False
Stavba:
II.etapa - sanace vlhkosti části suterénu
Objekt:
VRN - Vedlejší a ostatní rozpočtové náklady
| KSO: |  |  |  |  | CC-CZ:
| Místo: |  | Turnov |  |  | Datum: | 11. 7. 2025
| Zadavatel: |  |  |  |  | IČ: | 00276227
|  | Město Turnov |  |  |  | DIČ:
| Účastník: |  |  |  |  | IČ: | Vyplň údaj
|  | Vyplň údaj |  |  |  | DIČ: | Vyplň údaj
| Projektant: |  |  |  |  | IČ: | 27538320
|  | ACTIV Projekce, s.r.o. |  |  |  | DIČ:
| Zpracovatel: |  |  |  |  | IČ:
DIČ:
Poznámka:
| Cena bez DPH | [5 empty] | 0
|  |  | Základ daně |  |  | Sazba daně | Výše daně
| DPH | základní | 0 |  |  | 21% | 0
|  | snížená | 0 |  |  | 12% | 0
|  | zákl. přenesená | 0 |  |  | 21% | 0
|  | sníž. přenesená | 0 |  |  | 12% | 0
|  | nulová | 0 |  |  | 0% | 0
| Cena s DPH |  |  | v | CZK |  | 0
REKAPITULACE ČLENĚNÍ SOUPISU PRACÍ
Stavba:
II.etapa - sanace vlhkosti části suterénu
Objekt:
VRN - Vedlejší a ostatní rozpočtové náklady
Místo: |  |  | Turnov |  |  | Datum: | 11. 7. 2025
Zadavatel: |  |  | Město Turnov |  |  | Projektant: | ACTIV Projekce, s.r.o.
Účastník: |  |  | Vyplň údaj |  |  | Zpracovatel:
Kód dílu - Popis | [6 empty] | Cena celkem [CZK]
Náklady stavby celkem | [6 empty] | 0 | [11 empty] | -1
| VRN - Vedlejší rozpočtové náklady | [5 empty] | 0
| VRN1 - Průzkumné, geodetické a projektové práce | [5 empty] | 0
| VRN3 - Zařízení staveniště | [5 empty] | 0
| VRN4 - Inženýrská činnost | [5 empty] | 0
| VRN6 - Územní vlivy | [5 empty] | 0
| VRN7 - Provozní vlivy | [5 empty] | 0
| VRN8 - Další náklady na pracovníky | [5 empty] | 0
SOUPIS PRACÍ
Stavba:
II.etapa - sanace vlhkosti části suterénu
Objekt:
VRN - Vedlejší a ostatní rozpočtové náklady
Místo: |  |  | Turnov |  |  | Datum: | 11. 7. 2025
Zadavatel: |  |  | Město Turnov |  |  | Projektant: | ACTIV Projekce, s.r.o.
Účastník: |  |  | Vyplň údaj |  |  | Zpracovatel:
PČ | Typ | Kód | Popis | MJ | Množství | J.cena [CZK] | Cena celkem [CZK] | Cenová soustava |  | DPH | J. Nh [h] | Nh celkem [h] | J. hmotnost [t] | Hmotnost celkem [t] | J. suť [t] | Suť Celkem [t]
Náklady soupisu celkem | [6 empty] | 0 |  |  |  |  | 0 |  | 0 |  | 0 |  | D | -1 | [7 empty] | 0
| D | VRN | Vedlejší rozpočtové náklady |  |  |  | 0 |  |  |  |  | 0 |  | 0 |  | 0 | 5 | D | 0 | ROZPOCET | [6 empty] | 0
| D | VRN1 | Průzkumné, geodetické a projektové práce |  |  |  | 0 |  |  |  |  | 0 |  | 0 |  | 0 | 5 | D | 1 | ROZPOCET | [6 empty] | 0
1 | K | 01000x | Průzkumné, geodetické a projektové práce bez rozlišení (např. Průzkum stavby bez rozlišení, Dokumentace bez rozlišení např. výrobní, dílenská a pod., Zkoušky a měření "před, při i během výstavby" bez rozlišení, Dokumentace skutečného provedení stavby apod.) | soubor | 1 |  | 0 |  |  | základní |  | 0 | 0 | 0 | 0 | 0 | 1024 | K | 2 | ROZPOCET | 0 | 0 | 0 | 0 | 0 | 1 | 0 | 1024 | 1315111236
| D | VRN3 | Zařízení staveniště |  |  |  | 0 |  |  |  |  | 0 |  | 0 |  | 0 | 5 | D | 1 | ROZPOCET | [6 empty] | 0
2 | K | 03000x | Zařízení staveniště bez rozlišení (např. Zařízení i zrušení staveniště bez rozlišení, Vybavení staveniště bez rozlišení, Oplocení staveniště bez rozlišení apod.) | soubor | 1 |  | 0 |  |  | základní |  | 0 | 0 | 0 | 0 | 0 | 1024 | K | 2 | ROZPOCET | 0 | 0 | 0 | 0 | 0 | 1 | 0 | 1024 | 87138558
| D | VRN4 | Inženýrská činnost |  |  |  | 0 |  |  |  |  | 0 |  | 0 |  | 0 | 5 | D | 1 | ROZPOCET | [6 empty] | 0
3 | K | 04000x | Inženýrská činnost bez rozlišení (např. kompletační a koordinační činnost apod.) | soubor | 1 |  | 0 |  |  | základní |  | 0 | 0 | 0 | 0 | 0 | 1024 | K | 2 | ROZPOCET | 0 | 0 | 0 | 0 | 0 | 1 | 0 | 1024 | -1711214331
| D | VRN6 | Územní vlivy |  |  |  | 0 |  |  |  |  | 0 |  | 0 |  | 0 | 5 | D | 1 | ROZPOCET | [6 empty] | 0
4 | K | 06000x | Územní vlivy bez rozlišení (např. stísněné podmínky stavby, přistupové a příjezdové cesty apod.) | soubor | 1 |  | 0 |  |  | základní |  | 0 | 0 | 0 | 0 | 0 | 1024 | K | 2 | ROZPOCET | 0 | 0 | 0 | 0 | 0 | 1 | 0 | 1024 | -1411432113
| D | VRN7 | Provozní vlivy |  |  |  | 0 |  |  |  |  | 0 |  | 0 |  | 0 | 5 | D | 1 | ROZPOCET | [6 empty] | 0
5 | K | 07000x | Provozní vlivy bez rozlišení (např. Provoz investora během výstavby apod.) | soubor | 1 |  | 0 |  |  | základní |  | 0 | 0 | 0 | 0 | 0 | 1024 | K | 2 | ROZPOCET | 0 | 0 | 0 | 0 | 0 | 1 | 0 | 1024 | 1707355470
| D | VRN8 | Další náklady na pracovníky |  |  |  | 0 |  |  |  |  | 0 |  | 0 |  | 0 | 5 | D | 1 | ROZPOCET | [6 empty] | 0
6 | K | 08000x | Další náklady na pracovníky bez rozlišení (např. denní doprava pracovníků, zákonné příplatky ke mzdě apod.) | soubor | 1 |  | 0 |  |  | základní |  | 0 | 0 | 0 | 0 | 0 | 1024 | K | 2 | ROZPOCET | 0 | 0 | 0 | 0 | 0 | 1 | 0 | 1024 | 786476273

## Seznam figur
SEZNAM FIGUR
Kód: | 25/05-001
Stavba: | II.etapa - sanace vlhkosti části suterénu
Datum: | 11. 7. 2025
Kód | Popis | MJ | Výměra
ASŘ | Stavební úpravy ZŠ 28.října čp.18 - sanace vlhkosti části suterénu
delka_vykopu | Délka výkopu podél obvodové stěny | m | 34.43
| délka výkopu |  | 0
delka_vykopu | (3,0+4,72+1,58+8,02+1,58+6,1+2,7+6,73) |  | 34.43
Použití figury:
132212231 | Hloubení rýh š do 2000 mm v soudržných horninách třídy těžitelnosti I skupiny 3 objemu do 10 m3 při překopech inženýrských sítí ručně | m3 | 51.645
174111101 | Zásyp jam, šachet rýh nebo kolem objektů sypaninou se zhutněním ručně | m3 | 33.052
175111101 | Obsypání potrubí ručně sypaninou bez prohození, uloženou do 3 m | m3 | 12.395
212752102 | Trativod z drenážních trubek korugovaných PE-HD SN 4 perforace 360° včetně lože otevřený výkop DN 150 pro liniové stavby | m | 34.43
451573111 | Lože pod potrubí otevřený výkop ze štěrkopísku | m3 | 2.066
452312141 | Sedlové lože z betonu prostého bez zvýšených nároků na prostředí tř. C 16/20 otevřený výkop | m3 | 2.066
711161215 | Izolace proti zemní vlhkosti nopovou fólií svislá, výška nopu 20,0 mm, tl do 1,0 mm | m2 | 59.283
711412001 | Provedení izolace proti tlakové vodě svislé za studena nátěrem penetračním | m2 | 59.283
7114931.R1 | Izolace proti podpovrchové a tlakové vodě svislá těsnicí hmotou, vč. provedení a opracování detailů, materiílová specifikace dle PD | m2 | 59.283
keram_obklad | Keramický obklad | m2 | 3.119
| parapety |  | 0
| (1,61+1,76+1,7)*0,55 |  | 2.789
| 0,55*0,1*3*2 |  | 0.33
keram_obklad | Mezisoučet |  | 3.119
Použití figury:
781472221 | Montáž obkladů keramických hladkých lepených cementovým flexibilním lepidlem přes 35 do 45 ks/m2 | m2 | 3.119
781472291 | Příplatek k montáži obkladů keramických lepených cementovým flexibilním lepidlem za plochu do 10 m2 | m2 | 3.119
781495211 | Čištění vnitřních ploch stěn po provedení obkladu chemickými prostředky | m2 | 3.119
keram_sokl | Keramický sokl lepený | m | 39.15
| "tělocvična" 21,65 |  | 21.65
| "kotelna"12,9 |  | 12.9
| "chodby"4,6 |  | 4.6
keram_sokl | Mezisoučet |  | 39.15
Použití figury:
771473810 | Demontáž soklíků z dlaždic keramických lepených rovných | m | 39.15
771474113 | Montáž soklů z dlaždic keramických rovných lepených cementovým flexibilním lepidlem v přes 90 do 120 mm | m | 39.15
obvod_PVC | Obvod podlahy sportovního PVC | m | 60.8
obvod_PVC | "Obvod místnosti tělocičny" 60,8 |  | 60.8
Použití figury:
775411810 | Demontáž soklíků nebo lišt dřevěných přibíjených do suti | m | 60.8
877.R2 | lišta soklová nařezaná ze pportovní PVC podlahovina s PUR povrchovou úpravou, role 2m, specifikace dle PD (Technické zprávy) | m | 62.016
odkop | Odkop zeminy | m3 | 51.645
odkop | delka_vykopu*profil_vykopu |  | 51.645
Použití figury:
132212231 | Hloubení rýh š do 2000 mm v soudržných horninách třídy těžitelnosti I skupiny 3 objemu do 10 m3 při překopech inženýrských sítí ručně | m3 | 51.645
162211311 | Vodorovné přemístění výkopku z horniny třídy těžitelnosti I skupiny 1 až 3 stavebním kolečkem do 10 m | m3 | 84.697
162211319 | Příplatek k vodorovnému přemístění výkopku z horniny třídy těžitelnosti I skupiny 1 až 3 stavebním kolečkem za každých dalších 10 m | m3 | 84.697
162651112 | Vodorovné přemístění přes 4 000 do 5000 m výkopku/sypaniny z horniny třídy těžitelnosti I skupiny 1 až 3 | m3 | 18.593
167111121 | Skládání nebo překládání výkopku z horniny třídy těžitelnosti I skupiny 1 až 3 ručně | m3 | 103.29
174111101 | Zásyp jam, šachet rýh nebo kolem objektů sypaninou se zhutněním ručně | m3 | 33.052
ploch_PVC | Plocha podlahy sportovního PVC | m2 | 96.15
| Dodatečná HIVV |  | 0
ploch_PVC | "Plocha místnosti tělocičny" 96,15 |  | 96.15
Použití figury:
711113.R01 | Izolace proti vlhkosti na vodorovné ploše za studena těsnicí stěrkou jednosložkovou na bázi cementu | m2 | 96.15
632453412 | Potěr průmyslový samonivelační ze suchých směsí podkladní pro střední provoz tl přes 5 do 10 mm | m2 | 96.15
775541811 | Demontáž podlah plovoucích lepených do suti | m2 | 96.15
776121112 | Vodou ředitelná penetrace savého podkladu povlakových podlah | m2 | 96.15
776141122 | Stěrka podlahová nivelační pro vyrovnání podkladu povlakových podlah pevnosti 30 MPa tl přes 3 do 5 mm | m2 | 96.15
776241.R1 | Lepení hladkých (bez vzoru) pásů ze sportovního vinylu | m2 | 96.15
ploch_zamk_dl | Plocha zámkové dlažby | m2 | 72.576
| "zámková dlažba 100% plochy" délka * šířka |  | 0
| (28,19+1,0)*3,0 |  | 87.57
| "odečet ang. dvorek"-8,02*1,58 |  | -12.672
| "výtahová šachta" -1,8*1,29 |  | -2.322
ploch_zamk_dl | Mezisoučet |  | 72.576
Použití figury:
113106023 | Rozebrání dlažeb při překopech komunikací pro pěší ze zámkové dlažby ručně | m2 | 72.576
113107121 | Odstranění podkladu z kameniva drceného tl do 100 mm ručně | m2 | 72.576
113107122 | Odstranění podkladu z kameniva drceného tl přes 100 do 200 mm ručně | m2 | 72.576
113107132 | Odstranění podkladu z betonu prostého tl přes 150 do 300 mm ručně | m2 | 72.576
566901231 | Vyspravení podkladu po překopech inženýrských sítí plochy přes 15 m2 štěrkodrtí tl. 100 mm | m2 | 72.576
566901232 | Vyspravení podkladu po překopech inženýrských sítí plochy přes 15 m2 štěrkodrtí tl. 150 mm | m2 | 72.576
596211111 | Kladení zámkové dlažby komunikací pro pěší ručně tl 60 mm skupiny A pl přes 50 do 100 m2 | m2 | 72.576
prebytek | Přebytek zeminy | m3 | 18.593
prebytek | odkop-zasyp |  | 18.593
Použití figury:
162651112 | Vodorovné přemístění přes 4 000 do 5000 m výkopku/sypaniny z horniny třídy těžitelnosti I skupiny 1 až 3 | m3 | 18.593
167111121 | Skládání nebo překládání výkopku z horniny třídy těžitelnosti I skupiny 1 až 3 ručně | m3 | 103.29
171201231 | Poplatek za uložení zeminy a kamení na recyklační skládce (skládkovné) kód odpadu 17 05 04 | t | 33.467
171251201 | Uložení sypaniny na skládky nebo meziskládky | m3 | 18.593
profil_vykopu | Profil výkopu | m2 | 1.5
| profil výkopu střední šířka * hloubka |  | 0
profil_vykopu | (0,8+1,2)/2*(2,05-0,05-0,1-0,2-0,2) |  | 1.5
Použití figury:
132212231 | Hloubení rýh š do 2000 mm v soudržných horninách třídy těžitelnosti I skupiny 3 objemu do 10 m3 při překopech inženýrských sítí ručně | m3 | 51.645
S01_mb | Stožáry s ochranou sítí 7ks á 4,0m | mb | 28
| dle pol. S01 - stožáry s ochranou sítí |  | 0
S01_mb | 4,0*7 |  | 28
vnejsi_ploch_omitek | Vnější rubová stěna výšky 2,05m | m2 | 48.954
| "vnější rubová stěna" |  | 0
| (3,0+4,58+1,7/2+1,7/2+6,01+1,86/2+1,86/2+4,1+2,63)*2,05 |  | 48.954
vnejsi_ploch_omitek | Mezisoučet |  | 48.954
Použití figury:
978036191 | Otlučení (osekání) cementových omítek vnějších ploch v rozsahu přes 80 do 100 % | m2 | 48.954
622131101 | Cementový postřik vnějších stěn nanášený celoplošně ručně | m2 | 48.954
622211021 | Montáž kontaktního zateplení vnějších stěn lepením a mechanickým kotvením polystyrénových desek do betonu a zdiva tl přes 80 do 120 mm | m2 | 48.954
622331111 | Cementová omítka hrubá jednovrstvá zatřená vnějších stěn nanášená ručně | m2 | 48.954
711142811 | Odstranění izolace proti vodě, vlhkosti a plynům z pásů NAIP přitavených jednovrstvých z plochy svislé | m2 | 48.954
711161215 | Izolace proti zemní vlhkosti nopovou fólií svislá, výška nopu 20,0 mm, tl do 1,0 mm | m2 | 59.283
711161384 | Izolace proti zemní vlhkosti nopovou fólií ukončení provětrávací lištou | m | 23.88
711162811 | Odstranění izolace proti vodě, vlhkosti a plynům z nopových fólií z plochy svislé | m2 | 48.954
711412001 | Provedení izolace proti tlakové vodě svislé za studena nátěrem penetračním | m2 | 59.283
7114931.R1 | Izolace proti podpovrchové a tlakové vodě svislá těsnicí hmotou, vč. provedení a opracování detailů, materiílová specifikace dle PD | m2 | 59.283
762431023 | Obložení stěn z desek OSB tl 15 mm nebroušených na pero a drážku přibíjených | m2 | 48.954
762495000 | Spojovací prostředky pro montáž olištování, obložení stropů, střešních podhledů a stěn | m2 | 48.954
vnitr_ploch_neomitek | Vnitřní plochy neomítnutých stěn (režné provedení); různé výšky | m2 | 65.551
| "vnitřní plocha neomítané stěny" |  | 0
| "místnost pod schody" (17,23+7,6)*1,7 |  | 42.211
| "chodby"4,6*2,7 |  | 12.42
| "wc"5,2*2,1 |  | 10.92
vnitr_ploch_neomitek | Mezisoučet |  | 65.551
vnitr_ploch_omitek | Vnitřní plochy sanačních omítek (výšky 2,7m) | m2 | 82.174
| "vnitřní plocha omítané stěny" |  | 0
| "tělocvična" 21,65*2,7"odečty oken"-(1,6*0,59+1,6*1,54+1,76*1,54+1,7*1,54) |  | 49.719
| "kotelna"12,9*2,7"odečty oken"-(1,0*0,95+1,5*0,95) |  | 32.455
vnitr_ploch_omitek | Mezisoučet |  | 82.174
Použití figury:
978013191 | Otlučení (osekání) vnitřní vápenné nebo vápenocementové omítky stěn v rozsahu přes 50 do 100 % | m2 | 147.725
612125101 | Vyplnění spár cementovou maltou vnitřních stěn z cihel | m2 | 82.174
612131151 | Sanační postřik vnitřních stěn nanášený celoplošně ručně | m2 | 82.174
612324111 | Sanační omítka podkladní vnitřních stěn nanášená ručně | m2 | 82.174
612326121 | Sanační omítka jednovrstvá vnitřních stěn nanášená ručně | m2 | 82.174
612328131 | Sanační štuk vnitřních stěn tloušťky do 3 mm | m2 | 82.174
7841811R1 | Základní jednonásobná bezbarvá penetrace podkladu v místnostech v do 3,80 m pro barvy prodyšné (Sd do 0,1m) | m2 | 82.174
7842210R1 | Jednonásobné bílé malby ze směsí za sucha dobře otěruvzdorných prodyšných v místnostech do 3,80 m pro barvy prodyšné (Sd do 0,1m) | m2 | 164.348
zasyp | Zpětný zásyp | m3 | 33.052
| odkop |  | 51.645
| odečet izolační souvrství v tl. 120 mm |  | 0
| -delka_vykopu*0,12 |  | -4.132
| odečet drenážního obsypu trativodu |  | 0
| -delka_vykopu*0,6*0,6 |  | -12.395
| odečet spádovaného betonového dna |  | 0
| -delka_vykopu*0,4*0,15 |  | -2.066
zasyp | Mezisoučet |  | 33.052
Použití figury:
174111101 | Zásyp jam, šachet rýh nebo kolem objektů sypaninou se zhutněním ručně | m3 | 33.052
162211311 | Vodorovné přemístění výkopku z horniny třídy těžitelnosti I skupiny 1 až 3 stavebním kolečkem do 10 m | m3 | 84.697
162211319 | Příplatek k vodorovnému přemístění výkopku z horniny třídy těžitelnosti I skupiny 1 až 3 stavebním kolečkem za každých dalších 10 m | m3 | 84.697
162651112 | Vodorovné přemístění přes 4 000 do 5000 m výkopku/sypaniny z horniny třídy těžitelnosti I skupiny 1 až 3 | m3 | 18.593
167111121 | Skládání nebo překládání výkopku z horniny třídy těžitelnosti I skupiny 1 až 3 ručně | m3 | 103.29

## Pokyny pro vyplnění
Struktura údajů, formát souboru a metodika pro zpracování
Struktura
Soubor je složen ze záložky Rekapitulace stavby a záložek s názvem soupisu prací pro jednotlivé objekty ve formátu XLSX. Každá ze záložek přitom obsahuje
ještě samostatné sestavy vymezené orámovaním a nadpisem sestavy.
Rekapitulace stavby obsahuje sestavu Rekapitulace stavby a Rekapitulace objektů stavby a soupisů prací.
V sestavě Rekapitulace stavby jsou uvedeny informace identifikující předmět veřejné zakázky na stavební práce, KSO, CC-CZ, CZ-CPV, CZ-CPA a rekapitulaci
celkové nabídkové ceny účastníka.
Termínem "učastník" (resp. zhotovitel) se myslí "účastník zadávacího řízení" ve smyslu zákona o zadávání veřejných zakázek.
V sestavě Rekapitulace objektů stavby a soupisů prací je uvedena rekapitulace stavebních objektů, inženýrských objektů, provozních souborů,
vedlejších a ostatních nákladů a ostatních nákladů s rekapitulací nabídkové ceny za jednotlivé soupisy prací. Na základě údaje Typ je možné
identifikovat, zda se jedná o objekt nebo soupis prací pro daný objekt:
|  | STA | Stavební objekt pozemní
|  | ING | Stavební objekt inženýrský
|  | PRO | Provozní soubor
|  | VON | Vedlejší a ostatní náklady
|  | OST | Ostatní
|  | Soupis | Soupis prací pro daný typ objektu
Soupis prací pro jednotlivé objekty obsahuje sestavy Krycí list soupisu prací, Rekapitulace členění soupisu prací, Soupis prací. Za soupis prací může být považován
i objekt stavby v případě, že neobsahuje podřízenou zakázku.
Krycí list soupisu obsahuje rekapitulaci informací o předmětu veřejné zakázky ze sestavy Rekapitulace stavby, informaci o zařazení objektu do KSO,
CC-CZ, CZ-CPV, CZ-CPA a rekapitulaci celkové nabídkové ceny účastníka za aktuální soupis prací.
Rekapitulace členění soupisu prací obsahuje rekapitulaci soupisu prací ve všech úrovních členění soupisu tak, jak byla tato členění použita (např.
stavební díly, funkční díly, případně jiné členění) s rekapitulací nabídkové ceny.
Soupis prací obsahuje položky veškerých stavebních nebo montážních prací, dodávek materiálů a služeb nezbytných pro zhotovení stavebního objektu,
inženýrského objektu, provozního souboru, vedlejších a ostatních nákladů.
Pro položky soupisu prací se zobrazují následující informace:
|  | PČ |  | Pořadové číslo položky v aktuálním soupisu
|  | TYP |  | Typ položky: K - konstrukce, M - materiál, PP - plný popis, PSC - poznámka k souboru cen, P - poznámka k položce, VV - výkaz výměr, FIG - rozpad figur
|  | Kód |  | Kód položky
|  | Popis |  | Zkrácený popis položky
|  | MJ |  | Měrná jednotka položky
|  | Množství |  | Množství v měrné jednotce
|  | J.cena |  | Jednotková cena položky. Zadaní může obsahovat namísto J.ceny sloupce J.materiál a J.montáž, jejichž součet definuje
J.cenu položky.
|  | Cena celkem |  | Celková cena položky daná jako součin množství a j.ceny
|  | Cenová soustava |  | Příslušnost položky do cenové soustavy
Ke každé položce soupisu prací se na samostatných řádcích může zobrazovat:
Plný popis položky
Poznámka k souboru cen a poznámka zadavatele
Výkaz výměr
Pokud je k řádku výkazu výměr evidovaný údaj ve sloupci Kód, jedná se o definovaný odkaz, na který se může odvolávat výkaz výměr z jiné položky.
Metodika pro zpracování
Jednotlivé sestavy jsou v souboru provázány. Editovatelné pole jsou zvýrazněny žlutým podbarvením, ostatní pole neslouží k editaci a nesmí být jakkoliv
modifikovány.
Účastník je pro podání nabídky povinen vyplnit žlutě podbarvená pole:
Pole Účastník v sestavě Rekapitulace stavby - zde účastník vyplní svůj název (název subjektu)
Pole IČ a DIČ v sestavě Rekapitulace stavby - zde účastník vyplní svoje IČ a DIČ
Datum v sestavě Rekapitulace stavby - zde účastník vyplní datum vytvoření nabídky
J.cena = jednotková cena v sestavě Soupis prací o maximálním počtu desetinných míst uvedených v poli
- pokud sestavy soupisů prací obsahují pole J.cena, měla by být všechna tato pole vyplněna nenulovými
Poznámka - nepovinný údaj pro položku soupisu
V případě, že sestavy soupisů prací neobsahují pole J.cena, potom ve všech soupisech prací obsahují pole:
- J.materiál - jednotková cena materiálu
- J.montáž - jednotková cena montáže
Účastník v tomto případě by měl vyplnit všechna pole J.materiál a pole J.montáž nenulovými kladnými číslicemi. V případech, kdy položka
neobsahuje žádný materiál je přípustné, aby pole J.materiál bylo vyplněno nulou. V případech, kdy položka neobsahuje žádnou montáž je přípustné,
aby pole J.montáž bylo vyplněno nulou. Obě pole - J.materiál, J.Montáž u jedné položky by však neměly být vyplněny nulou.
Rekapitulace stavby
Název |  |  | Povinný |  | Popis | Typ | Max. počet
atributu |  |  | (A/N) |  |  |  | znaků
Kód |  |  | A |  | Kód stavby | String | 20
Stavba |  |  | A |  | Název stavby | String | 120
Místo |  |  | N |  | Místo stavby | String | 50
Datum |  |  | A |  | Datum vykonaného exportu | Date
KSO |  |  | N |  | Klasifikace stavebního objektu | String | 15
CC-CZ |  |  | N |  | Klasifikace stavbeních děl | String | 15
CZ-CPV |  |  | N |  | Společný slovník pro veřejné zakázky | String | 20
CZ-CPA |  |  | N |  | Klasifikace produkce podle činností | String | 20
Zadavatel |  |  | N |  | Zadavatel zadaní | String | 50
IČ |  |  | N |  | IČ zadavatele zadaní | String | 20
DIČ |  |  | N |  | DIČ zadavatele zadaní | String | 20
Účastník |  |  | N |  | Účastník veřejné zakázky | String | 50
Projektant |  |  | N |  | Projektant | String | 50
Poznámka |  |  | N |  | Poznámka k zadání | String | 255
Sazba DPH |  |  | A |  | Rekapitulace sazeb DPH u položek soupisů | eGSazbaDph
Základna DPH |  |  | A |  | Základna DPH určena součtem celkové ceny z položek soupisů | Double
Hodnota DPH |  |  | A |  | Hodnota DPH | Double
Cena bez DPH |  |  | A |  | Celková cena bez DPH za celou stavbu. Sčítává se ze všech listů. | Double
Cena s DPH |  |  | A |  | Celková cena s DPH za celou stavbu | Double
Rekapitulace objektů stavby a soupisů prací
Název |  |  | Povinný |  | Popis | Typ | Max. počet
atributu |  |  | (A/N) |  |  |  | znaků
Kód |  |  | A |  | Přebírá se z Rekapitulace stavby | String | 20
Stavba |  |  | A |  | Přebírá se z Rekapitulace stavby | String | 120
Místo |  |  | N |  | Přebírá se z Rekapitulace stavby | String | 50
Datum |  |  | A |  | Přebírá se z Rekapitulace stavby | Date
Zadavatel |  |  | N |  | Přebírá se z Rekapitulace stavby | String | 50
Projektant |  |  | N |  | Přebírá se z Rekapitulace stavby | String | 50
Účastník |  |  | N |  | Přebírá se z Rekapitulace stavby | String | 50
Kód |  |  | A |  | Kód objektu | String | 20
Objektu, Soupis prací |  |  | A |  | Název objektu | String | 120
Cena bez DPH |  |  | A |  | Cena bez DPH za daný objekt | Double
Cena s DPH |  |  | A |  | Cena spolu s DPH za daný objekt | Double
Typ |  |  | A |  | Typ zakázky | eGTypZakazky
Krycí list soupisu
Název |  |  | Povinný |  | Popis | Typ | Max. počet
atributu |  |  | (A/N) |  |  |  | znaků
Stavba |  |  | A |  | Přebírá se z Rekapitulace stavby | String | 120
Objekt |  |  | A |  | Kód a název objektu | String | 20 + 120
Soupis |  |  | A |  | Kód a název soupisu | String | 20 + 120
KSO |  |  | N |  | Klasifikace stavebního objektu | String | 15
CC-CZ |  |  | N |  | Klasifikace stavbeních děl | String | 15
CZ-CPV |  |  | N |  | Společný slovník pro veřejné zakázky | String | 20
CZ-CPA |  |  | N |  | Klasifikace produkce podle činností | String | 20
Místo |  |  | N |  | Přebírá se z Rekapitulace stavby | String | 50
Zadavatel |  |  | N |  | Přebírá se z Rekapitulace stavby | String | 50
Účastník |  |  | N |  | Přebírá se z Rekapitulace stavby | String | 50
Projektant |  |  | N |  | Přebírá se z Rekapitulace stavby | String | 50
Poznámka |  |  | N |  | Poznámka k soupisu prací | String | 255
Sazba DPH |  |  | A |  | Rekapitulace sazeb DPH na položkách aktuálního soupisu | eGSazbaDph
Základna DPH |  |  | A |  | Základna DPH určena součtem celkové ceny z položek aktuálního soupisu | Double
Hodnota DPH |  |  | A |  | Hodnota DPH | Double
Cena bez DPH |  |  | A |  | Cena bez DPH za daný soupis | Double
Cena s DPH |  |  | A |  | Cena s DPH za daný soupis | Double
Rekapitulace členění soupisu prací
Název |  |  | Povinný |  | Popis | Typ | Max. počet
atributu |  |  | (A/N) |  |  |  | znaků
Stavba |  |  | A |  | Přebírá se z Rekapitulace stavby | String | 120
Objekt |  |  | A |  | Kód a název objektu, přebírá se z Krycího listu soupisu | String | 20 + 120
Soupis |  |  | A |  | Kód a název objektu, přebírá se z Krycího listu soupisu | String | 20 + 120
Místo |  |  | N |  | Přebírá se z Rekapitulace stavby | String | 50
Datum |  |  | A |  | Přebírá se z Rekapitulace stavby | Date
Zadavatel |  |  | N |  | Přebírá se z Rekapitulace stavby | String | 50
Projektant |  |  | N |  | Přebírá se z Rekapitulace stavby | String | 50
Účastník |  |  | N |  | Přebírá se z Rekapitulace stavby | String | 50
Kód dílu - Popis |  |  | A |  | Kód a název dílu ze soupisu | String | 20 + 100
Cena celkem |  |  | A |  | Cena celkem za díl ze soupisu | Double
Soupis prací
Název |  |  | Povinný |  | Popis | Typ | Max. počet
atributu |  |  | (A/N) |  |  |  | znaků
Stavba |  |  | A |  | Přebírá se z Rekapitulace stavby | String | 120
Objekt |  |  | A |  | Kód a název objektu | String | 20 + 120
Soupis |  |  | A |  | Přebírá se z Krycího listu soupisu | String | 20 + 120
Místo |  |  | N |  | Přebírá se z Krycího listu soupisu | String | 50
Datum |  |  | A |  | Přebírá se z Krycího listu soupisu | Date
Zadavatel |  |  | N |  | Přebírá se z Krycího listu soupisu | String | 50
Projektant |  |  | N |  | Přebírá se z Krycího listu soupisu | String | 50
Účastník |  |  | N |  | Přebírá se z Krycího listu soupisu | String | 50
PČ |  |  | A |  | Pořadové číslo položky soupisu | Long
Typ |  |  | A |  | Typ položky soupisu | eGTypPolozky | 1
Kód |  |  | A |  | Kód položky ze soupisu | String | 20
Popis |  |  | A |  | Popis položky ze soupisu | String | 255
MJ |  |  | A |  | Měrná jednotka položky | String | 10
Množství |  |  | A |  | Množství položky soupisu | Double
J.Cena |  |  | A |  | Jednotková cena položky | Double
Cena celkem |  |  | A |  | Cena celkem vyčíslena jako J.Cena * Množství | Double
Cenová soustava |  |  | N |  | Zařazení položky do cenové soustavy | String | 50
p |  |  | N |  | Poznámka položky ze soupisu | Memo
psc |  |  | N |  | Poznámka k souboru cen ze soupisu | Memo
pp |  |  | N |  | Plný popis položky ze soupisu | Memo
vv |  |  | N |  | Výkaz výměr (figura, výraz, výměra) ze soupisu | Text,Text,Double | 20, 150
fig |  |  | N |  | Rozpad figur | Text,Text,Double | 20, 150
DPH |  |  | A |  | Sazba DPH pro položku | eGSazbaDPH
Hmotnost |  |  | A |  | Hmotnost položky ze soupisu | Double
Suť |  |  | A |  | Suť položky ze soupisu | Double
Nh |  |  | N |  | Normohodiny položky ze soupisu | Double
Datová věta
Typ věty |  |  | Hodnota |  | Význam
eGSazbaDPH |  |  | základní |  | Základní sazba DPH
|  |  | snížená |  | Snížená sazba DPH
|  |  | nulová |  | Nulová sazba DPH
|  |  | zákl. přenesená |  | Základní sazba DPH přenesená
|  |  | sníž. přenesená |  | Snížená sazba DPH přenesená
eGTypZakazky |  |  | STA |  | Stavební objekt
|  |  | PRO |  | Provozní soubor
|  |  | ING |  | Inženýrský objekt
|  |  | VON |  | Vedlejší a ostatní náklady
|  |  | OST |  | Ostatní náklady
eGTypPolozky |  |  | 1 |  | Položka typu HSV
|  |  | 2 |  | Položka typu PSV
|  |  | 3 |  | Položka typu M
|  |  | 4 |  | Položka typu OST