## Celková_rekapitulace_
Dílčí rozpočet východní svah č. 4 zahradních a krajinářských úprav objektu " Domov se zvláštním režimen v Turnově "
P.č. | Položka |  | M.j. | Počet m.j. | Cena
4 | Výsadba keřů |  | m2 | 81
| Celkové náklady na realizaci zahrady bez DPH |  |  |  | 0
| DPH 21% |  |  |  | 0
| Celková cena na realizaci včetně DPH 21% |  |  |  | 0
Alzheimer Turnov - výsadba keřů okrasných, 1,5 ks keře/m2
81
Technologie výsadby
P.č. | Číslo položky | Popis pracovní operace | M.j. | Počet m.j. | Cena / m.j. | Cena celkem
823 - 1 Plochy a úprava území
1 | 184 80-2111 | Chemické odplevelení před založením, na široko (Roudup 5 l / ha) 2x | m2 | 81 |  | 0
2 | 183 40-3114 | Obdělání půdy kultivátorováním (80% plochy), v rovině, 2x | m2 | 129.6 |  | 0
3 | 183 40-3131 | Obdělání půdy rytím do hloubky 200 mm (20% plochy), v rovině | m2 | 16.2 |  | 0
4 | 183 40-3111 | Obdělání půdy nakopáním do hloubky přes 50 do 100 mm (20% plochy), v rovině | m2 | 16.2 |  | 0
5 | 183 40-3153 | Obdělání půdy hrabáním, v rovině | m2 | 81 |  | 0
6 | 185 80-2111 | Hnojení půdy kompostem s rozprostřením 3 cm, v rovině | m3 | 2.43 |  | 0
7 | 183 40-3111 | Obdělání půdy nakopáním do hloubky přes 50 do 100 mm (zapravení rašeliny), v rovině | m2 | 81 |  | 0
8 | 183 40-3153 | Obdělání půdy hrabáním, v rovině | m2 | 81 |  | 0
9 | 182111111 | Zpevnění svahu kokosovou rohoží ( svah 1:2 do 1:1 ) východní svah | m2 | 75 |  | 0
10 | 183 10-1112 | Hloubení jamek bez výměny půdy o objemu do 0,01-0,02m3, ve svahu 1:2 | ks | 115 |  | 0
11 | 184102110 | Výsadba s balem do 100 mm | ks | 115 |  | 0
12 | 183 11-1314 | Hloubení jamek bez výměny půdy o objemu přes 0,010 do 0,02m3, v rovině | ks | 1 |  | 0
13 | 184102112 | Výsadba s balem přes 200 mm do 300 mm | ks | 1 |  | 0
14 | 184 92-1093 | Mulčování výsadby při tl. mulče 70 mm | m2 | 81 |  | 0
Dokončovací a rozvojová péče
15 | 185 80-4214 | Vypletí dřevin ve skupinách (100% plochy), 2x | m2 | 162 |  | 0
16 | 18580-4312 | Zalití dřeviny vodou 40l/m2, 6x | m3 | 19.44 |  | 0
17 | 18585-1111 | Dovoz vody, 6x | m3 | 0 |  | 0
18 | 18485-1411 | Zpětný řez keře po výsadbě | kus | 116 |  | 0
Celkem za výsadbu | [5 empty] | 0
Specifikace rostlinného materiálu
P.č. | Velikost | Druh | Mj. | Počet m.j. | Cena / m.j. | Cena celkem
keř okrasný
5. | Km. 60/80, ko 10l | Syringa vulgaris cv. Andenken an Ludwig Späth | ks | 1 |  | 0
Listnaté keře
16. | 30/40, ko 1,5l | Spiraea cinerea cv. Grefsheim | ks | 21 |  | 0
17. | 25/30, ko 1,5l | Spiraea japonica cv. Goldflame | ks | 18 |  | 0
18. | 15/20, ko 1l | Spiraea japonica cv. Little Princess | ks | 76 |  | 0
|  | Počet keřů |  | 115
|  | Celkem |  |  |  | 0
|  | přirážka na pořizovací náklady 30% (dovoz, manipulace, kompletace ) |  |  |  | 0
|  | koeficient ztrát 5% |  |  |  | 0
Celkem rostlinný materiál | [5 empty] | 0
Specifikace pomocného materiálu
| Popis materiálu |  | M.j. | Počet m.j. | Cena / m.j. | Cena celkem
1 | chemický postřik Roundup |  | ltr | 0.05 |  | 0
| 10% přirážka na pořizovací náklady (dovoz, manipulace) |  |  |  |  | 0
| koeficient ztrát 1,03 |  |  |  |  | 0
2 | kompost |  | m3 | 2.43 |  | 0
| 30% přirážka na pořizovací náklady (dovoz, manipulace) |  |  |  |  | 0
| koeficient ztrát 1,05 |  |  |  |  | 0
3 | drcená kůra na mulčování (tl. vrstvy 70 mm) |  | m3 | 5.67 |  | 0
| 30% přirážka na pořizovací náklady |  |  |  |  | 0
| koeficient ztrát 1,05 |  |  |  |  | 0
4 | voda na zalití ze zdroje investora |  | m3 | 19.44 |  | 0
5 | Kokosová geosíť 400gr/m2, 50 x 2m |  | bal. | 0.75 |  | 0
| Doprava geosítě |  | pauš. | 1 |  | 0
6 | Ocelová kotvící skoba, 5ks/10m2 |  | ks | 37 |  | 0
Celkem pomocný materiál | [5 empty] | 0
|  | Celková cena za založení výsadeb keřů bez DPH |  |  |  | 0