## Položky
Poř. | Pozice | Popis | Číslo | Výpočet | Množství |  | Dodávka |  | Montáž
číslo |  |  | přílohy |  | v m.j. |  | jedn. cena | celk. cena | jed. cena | celk. cena
Rekapitulace nákladů
Dodávka | [9 empty] | 0
Montáž | [9 empty] | 0
Doprava | [9 empty] | 0
Lešení | [9 empty] | 0
Komplexní zkoušky, revize, zpracování PD skutečného stavu, atesty | [9 empty] | 0
Celkem | [9 empty] | 0
DPH (21%) | [9 empty] | 0
Cena s daní | [9 empty] | 0
Ing. Tomáš Měkota
001
002 |  | Zařízení č. 16 - Sklady - odvod vzduchu
003
004 | 16.01 | Radiální potrubní ventilátor, V=330 m3/h, 200 Pa, DN160 s EC motorem a potenciometrem pro nastavení průtoku vč.spojovacích manžet DN160 a zpětné klapky do potrubí DN160 | 4.302 |  | 1 | ks |  | 0 |  | 0
005 | 16.02 | Tlumič hluku kruhový, DN 160, délka 900, vložný útlum 27 dB na frekvenci 500 Hz | 4.302 |  | 2 | ks |  | 0 |  | 0
006 | 16.03 | Žaluziová klapka DN 160, plastová, barva šedá | 4.302 |  | 1 | ks |  | 0 |  | 0
007 | 16.04 | Vyústka ocel.pozinkovaná 1-řadá na kruhové potrubí 525x75 s regulací R1 vč.upevňovacího rámečku | 4.302 |  | 3 | ks |  | 0 |  | 0
008 | 16.05 | Stěnová mřížka 300x100, materiál hliník, rozteč lamel 20 mm, vč.upevňovacího rámečku | 4.302 |  | 4 | ks |  | 0 |  | 0
009 |  | Potrubí sk. I - ocel.pozink.plech, běžné provedení, vč. tvarovek | 4.302 |  | 1 | m2 |  | 0 |  | 0
010 |  | Potrubí SPIRO DN 160 - ocel.pozink.plech, běžné provedení vč.0% tvarovek | 4.302 |  | 11 | bm |  | 0 |  | 0
011 |  | Spojovací, těsnící a motážní materiál (objímky, závěsy, konzoly, hmoždinky, pom.ocel.konstrukce) | 4.302 | 4+5+3+8+2 | 22 | kg |  | 0 |  | 0
012
013
014
015 |  | Dodávka a montáž VZT celkem | [5 empty] | 0 |  | 0
016