## List1
Položkový rozpočet
S: |  | Turnov, výměna olověné vany v kašně na náměstí Českého ráje
P.č. | Číslo položky | Název položky | MJ | Množství | Cena / MJ | Celkem
| Materiál |  |  |  |  | 0
1 |  | Olověná vana (olovo tl. 1,5 mm - dno, stěny a sloup kašny do výše 1,1 m) | m2 | 53.3 |  | 0
2 |  | Materiál pro opravu a přípravu podkladu (stěrka, tmel na dno, stěny a sloup do výše 1,1 m) | m2 | 53.3 |  | 0
3 |  | Výplň pískovcem (vyplnění 2 ks výklenků po informačních tabulkách na sloupu kašny: 2 x 0,01 x 0,4x 0,2 m) | m3 | 0.0008 |  | 0
| Práce |  |  |  |  | 0
4 |  | Demontáž stávající olověné vany (olověný plech tl. 1,0 mm, dno, stěny výše 1,1 m, sloup kašny výše 1,0 m) | m2 | 52.9 |  | 0
5 |  | Vyčištění drážky (po obvodu kašny) | bm | 20.8 |  | 0
6 |  | Příprava podkladu pro osazení olověné vany (oprava dna, stěn a sloupu kašny do výše 1,1 m) | m2 | 53.3 |  | 0
7 |  | Příprava nové drážky (na středovém sloupu kašny) | bm | 4 |  | 0
8 |  | Montáž nové olověné vany (vyložení kašny olověným plechem - dna, stěn a sloupu kašny do výše 1,1 m) | m2 | 53.3 |  | 0
9 |  | Kamenické práce (začištění místa po 2 ks informačních tabulkách na sloupu) | soubor | 1 |  | 0
10 |  | Doprava materiálu na staveniště | soubor | 1 |  | 0
11 |  | Přesun hmot pro opravy a údržbu,nošením | soubor | 1 |  | 0
12 |  | Nakládání nebo překládání suti a vybouraných hmot | soubor | 1 |  | 0
13 |  | Odvoz suti a vybour. hmot na skládku | soubor | 1 |  | 0
14 |  | Přípravné a průzkumné služby či práce | soubor | 1 |  | 0
15 |  | Bezpečnostní a hygienická opatření na staveništi | soubor | 1 |  | 0
16 |  | Předání a převzetí staveniště | soubor | 1 |  | 0
17 |  | Předání a převzetí díla | soubor | 1 |  | 0
| Celkem |  |  |  |  | 0