## Rekapitulace stavby
Export Komplet | [27 empty] | 2.0 | ZAMOK |  |  |  |  | False | False | {abc890fe-bbe8-477c-8514-b53a17d2db53}
[33 empty] | 0,01 | 21
[33 empty] | 0,01 | 15
|  | REKAPITULACE STAVBY | [17 empty] | v --- níže se nacházejí doplnkové a pomocné údaje k sestavám --- v | [11 empty] | Návod na vyplnění | 0,001
|  | Kód: |  |  |  |  | 18/12-001 | [24 empty] | Měnit lze pouze buňky se žlutým podbarvením! 1) na prvním listu Rekapitulace stavby vyplňte v sestavě a) Souhrnný list - údaje o Uchazeči (přenesou se do ostatních sestav i v jiných listech) b) Rekapitulace objektů - potřebné Ostatní náklady 2) na vybraných listech vyplňte v sestavě a) Krycí list - údaje o Uchazeči, pokud se liší od údajů o Uchazeči na Souhrnném listu (údaje se přenesou do ostatních sestav v daném listu) b) Rekapitulace rozpočtu - potřebné Ostatní náklady c) Celkové náklady za stavbu - ceny u položek - množství, pokud má žluté podbarvení - a v případě potřeby poznámku (ta je ve skrytém sloupci) | 0,01
|  | Stavba: |  |  |  |  | Oprava střech čp. 804, ul. Jana Palacha, Objekt Gymnázia Turnov, na st.p.č. 1774/1 v k.ú. Turnov | [25 empty] | 0,01
|  | KSO: | [13 empty] | CC-CZ: | [16 empty] | 0,01
|  | Místo: |  |  |  |  | čp. 804, ul. Jana Palacha, Turnov | [8 empty] | Datum: |  | 16. 5. 2019 | [14 empty] | 0,01
0,01
|  | Zadavatel: | [13 empty] | IČ: |  | 00276227 | [14 empty] | 0,01
|  |  | Město Turnov | [12 empty] | DIČ: | [16 empty] | 0,01
0,01
|  | Uchazeč: | [13 empty] | IČ: |  | Vyplň údaj | [14 empty] | 0,01
|  |  | Vyplň údaj | [12 empty] | DIČ: |  | Vyplň údaj | [14 empty] | 0,01
False
|  | Projektant: | [13 empty] | IČ: |  | 27538320 | [14 empty] | False
|  |  | ACTIV Projekce, s.r.o. | [12 empty] | DIČ: |  | CZ27538320 | [14 empty] | True
0,01
|  | Zpracovatel: | [13 empty] | IČ: |  | 27538320 | [14 empty] | 0,01
|  |  | ACTIV Projekce, s.r.o. | [12 empty] | DIČ: |  | CZ27538320 | [14 empty] | True
Poznámka:
|  | Cena bez DPH | [13 empty] | 0
[8 empty] | Sazba daně |  |  | Základ daně |  |  |  |  | Výše daně
|  | DPH |  | základní |  |  |  | 21% |  |  | 0 |  |  |  |  | 0
|  |  |  | snížená |  |  |  | 15% |  |  | 0 |  |  |  |  | 0
|  |  |  | zákl. přenesená |  |  |  | 21% |  |  | 0 |  |  |  |  | 0
|  |  |  | sníž. přenesená |  |  |  | 15% |  |  | 0 |  |  |  |  | 0
|  |  |  | nulová |  |  |  | 0% |  |  | 0 |  |  |  |  | 0
|  | Cena s DPH | [6 empty] | v |  |  | CZK |  |  |  | 0
|  | Projektant | [11 empty] | Zpracovatel
|  | Datum a podpis: | [7 empty] | Razítko |  |  |  | Datum a podpis: |  |  | Razítko
|  | Objednavatel | [11 empty] | Uchazeč
|  | Datum a podpis: | [7 empty] | Razítko |  |  |  | Datum a podpis: |  |  | Razítko
REKAPITULACE OBJEKTŮ STAVBY A SOUPISŮ PRACÍ
| Kód: | [6 empty] | 18/12-001
| Stavba: | [6 empty] | Oprava střech čp. 804, ul. Jana Palacha, Objekt Gymnázia Turnov, na st.p.č. 1774/1 v k.ú. Turnov
| Místo: | [6 empty] | čp. 804, ul. Jana Palacha, Turnov | [6 empty] | Datum: |  | 16. 5. 2019
| Zadavatel: | [6 empty] | Město Turnov | [6 empty] | Projektant: |  | ACTIV Projekce, s.r.o. |  |  | Informatívní údaje z listů zakázek
| Uchazeč: | [13 empty] | Zpracovatel: |  | ACTIV Projekce, s.r.o.
| Kód |  |  |  | Popis | [7 empty] | Cena bez DPH [CZK] |  |  |  |  | Cena s DPH [CZK] | Typ | z toho Ostat. náklady [CZK] | DPH [CZK] | Normohodiny [h] | DPH základní [CZK] | DPH snížená [CZK] | DPH základní přenesená [CZK] | DPH snížená přenesená [CZK] | Základna DPH základní | Základna DPH snížená | Základna DPH zákl. přenesená | Základna DPH sníž. přenesená | Základna DPH nulová
| Náklady z rozpočtů | [11 empty] | 0 |  |  |  |  | 0 |  | 0 | 0 | 0 | 0 | 0 | 0 | 0 | 0 | 0 | 0 | 0 | 0 |  | D | 0 | ###NOIMPORT### | IMPORT | {abc890fe-bbe8-477c-8514-b53a17d2db53} | {00000000-0000-0000-0000-000000000000}
/ |  | 02 |  |  |  | Střecha části -B- | [6 empty] | 0 |  |  |  |  | 0 | STA | 0 | 0 | 0 | 0 | 0 | 0 | 0 | 0 | 0 | 0 | 0 | 0 |  |  | 1 |  | IMPORT | {65aea3da-8618-4c54-8201-2a8d35e00e1f} | {abc890fe-bbe8-477c-8514-b53a17d2db53} | 2

## 02 - Střecha části -B-
{65aea3da-8618-4c54-8201-2a8d35e00e1f}
2
| KRYCÍ LIST SOUPISU PRACÍ | [7 empty] | v --- níže se nacházejí doplnkové a pomocné údaje k sestavám --- v | [8 empty] | False
Stavba:
Oprava střech čp. 804, ul. Jana Palacha, Objekt Gymnázia Turnov, na st.p.č. 1774/1 v k.ú. Turnov
Objekt:
02 - Střecha části -B-
| KSO: |  |  |  |  | CC-CZ:
| Místo: |  | čp. 804, ul. Jana Palacha, Turnov |  |  | Datum: | 16. 5. 2019
| Zadavatel: |  |  |  |  | IČ: | 00276227
|  | Město Turnov |  |  |  | DIČ:
| Uchazeč: |  |  |  |  | IČ: | Vyplň údaj
|  | Vyplň údaj |  |  |  | DIČ: | Vyplň údaj
| Projektant: |  |  |  |  | IČ: | 27538320
|  | ACTIV Projekce, s.r.o. |  |  |  | DIČ: | CZ27538320
| Zpracovatel: |  |  |  |  | IČ: | 27538320
|  | ACTIV Projekce, s.r.o. |  |  |  | DIČ: | CZ27538320
Poznámka:
| Cena bez DPH | [5 empty] | 0
|  |  | Základ daně |  |  | Sazba daně | Výše daně
| DPH | základní | 0 |  |  | 21% | 0
|  | snížená | 0 |  |  | 15% | 0
|  | zákl. přenesená | 0 |  |  | 21% | 0
|  | sníž. přenesená | 0 |  |  | 15% | 0
|  | nulová | 0 |  |  | 0% | 0
| Cena s DPH |  |  | v | CZK |  | 0
| Projektant |  |  | Zpracovatel
| Datum a podpis: |  | Razítko | Datum a podpis: |  |  | Razítko
| Objednavatel |  |  | Uchazeč
| Datum a podpis: |  | Razítko | Datum a podpis: |  |  | Razítko
REKAPITULACE ČLENĚNÍ SOUPISU PRACÍ
Stavba:
Oprava střech čp. 804, ul. Jana Palacha, Objekt Gymnázia Turnov, na st.p.č. 1774/1 v k.ú. Turnov
Objekt:
02 - Střecha části -B-
Místo: |  |  | čp. 804, ul. Jana Palacha, Turnov |  |  | Datum: | 16. 5. 2019
Zadavatel: |  |  | Město Turnov |  |  | Projektant: | ACTIV Projekce, s.r.o.
Uchazeč: |  |  | Vyplň údaj |  |  | Zpracovatel: | ACTIV Projekce, s.r.o.
Kód dílu - Popis | [6 empty] | Cena celkem [CZK]
Náklady ze soupisu prací | [6 empty] | 0 | [11 empty] | -1
| HSV - Práce a dodávky HSV | [5 empty] | 0
| 6 - Úpravy povrchů, podlahy a osazování výplní | [5 empty] | 0
| 9 - Ostatní konstrukce a práce, bourání | [5 empty] | 0
| 94 - Lešení a stavební výtahy | [5 empty] | 0
| 997 - Přesun sutě | [5 empty] | 0
| 998 - Přesun hmot | [5 empty] | 0
| PSV - Práce a dodávky PSV | [5 empty] | 0
| 711 - Izolace proti vodě, vlhkosti a plynům | [5 empty] | 0
| 712 - Povlakové krytiny | [5 empty] | 0
| 721 - Zdravotechnika - vnitřní kanalizace | [5 empty] | 0
| 740 - Elektromontáže - zkoušky a revize | [5 empty] | 0
| 743 - Elektromontáže - hrubá montáž | [5 empty] | 0
| 762 - Konstrukce tesařské | [5 empty] | 0
| 764 - Konstrukce klempířské | [5 empty] | 0
| 767 - Konstrukce zámečnické | [5 empty] | 0
| 783 - Dokončovací práce - nátěry | [5 empty] | 0
| 784 - Dokončovací práce - malby a tapety | [5 empty] | 0
| VRN - Vedlejší rozpočtové náklady | [5 empty] | 0
| VRN1 - Průzkumné, geodetické a projektové práce | [5 empty] | 0
| VRN3 - Zařízení staveniště | [5 empty] | 0
| VRN4 - Inženýrská činnost | [5 empty] | 0
| VRN7 - Provozní vlivy | [5 empty] | 0
| VRN9 - Ostatní náklady | [5 empty] | 0
SOUPIS PRACÍ
Stavba:
Oprava střech čp. 804, ul. Jana Palacha, Objekt Gymnázia Turnov, na st.p.č. 1774/1 v k.ú. Turnov
Objekt:
02 - Střecha části -B-
Místo: |  |  | čp. 804, ul. Jana Palacha, Turnov |  |  | Datum: | 16. 5. 2019
Zadavatel: |  |  | Město Turnov |  |  | Projektant: | ACTIV Projekce, s.r.o.
Uchazeč: |  |  | Vyplň údaj |  |  | Zpracovatel: | ACTIV Projekce, s.r.o.
PČ | Typ | Kód | Popis | MJ | Množství | J.cena [CZK] | Cena celkem [CZK] | Cenová soustava |  | DPH | J. Nh [h] | Nh celkem [h] | J. hmotnost [t] | Hmotnost celkem [t] | J. suť [t] | Suť Celkem [t]
Náklady soupisu celkem | [6 empty] | 0 |  |  |  |  | 0 |  | 33.2704 |  | 65.2193 |  | D | -1 | [10 empty] | 0
| D | HSV | Práce a dodávky HSV |  |  |  | 0 |  |  |  |  | 0 |  | 9.0084 |  | 37.0095 | 1 | D | 0 |  |  |  | ROZPOCET | [6 empty] | 0
| D | 6 | Úpravy povrchů, podlahy a osazování výplní |  |  |  | 0 |  |  |  |  | 0 |  | 2.9534 |  | 0 | 1 | D | 1 |  |  |  | ROZPOCET | [6 empty] | 0
1 | K | 622331121 | Cementová omítka hladká jednovrstvá vnějších stěn nanášená ručně ve dvou vrstvách | m2 | 62.865 |  | 0 |  |  | základní |  | 0 | 0.0315 | 1.9802 | 0 | 0 | 4 | K | 2 |  |  |  | ROZPOCET | 0 | 0 | 0 | 0 | 0 | 1 | 0 | 4 | -759069614
| VV |  | "komínové zdivo nad střešní rovinou" REP3 | [14 empty] | VV | 2 | 1 | True | 0 | ROZPOCET
| VV |  | "1/2 plocha zdiva komínu 2,45/0,6" 3*(2*2,45+2*0,6)*2,2*0,5 |  | 20.13 | [12 empty] | VV | 2 | 2 | True | 0 | ROZPOCET
| VV |  | "1/2 plocha zdiva komínu 3,0/0,6" 1*(2*3+2*0,6)*2,2*0,5 |  | 7.92 | [12 empty] | VV | 2 | 2 | True | 0 | ROZPOCET
| VV |  | "1/2 plocha zdiva komínu 3,65/0,45" 1*(2*3,65+2*0,45)*2,2*0,5 |  | 9.02 | [12 empty] | VV | 2 | 2 | True | 0 | ROZPOCET
| VV |  | "1/2 plocha zdiva komínu 3,5/0,45" 1*(2*3,5+2*0,45)*2,2*0,5 |  | 8.69 | [12 empty] | VV | 2 | 2 | True | 0 | ROZPOCET
| VV |  | "1/2 plocha zdiva komínu 1,15/0,6" 2*(2*1,15+2*0,6)*2,2*0,5 |  | 7.7 | [12 empty] | VV | 2 | 2 | True | 0 | ROZPOCET
| VV |  | "1/2 plocha zdiva komínu 1,65/1,2" 1*(2*1,65+2*1,2)*3,3*0,5 |  | 9.405 | [12 empty] | VV | 2 | 2 | True | 0 | ROZPOCET
| VV |  | Součet |  | 62.865 | [12 empty] | VV | 2 | 4 | True | 1 | ROZPOCET
2 | K | 622331191 | Příplatek k cementové omítce vnějších stěn za každých dalších 5 mm tloušťky ručně | m2 | 62.865 |  | 0 |  |  | základní |  | 0 | 0.0105 | 0.66008 | 0 | 0 | 4 | K | 2 |  |  |  | ROZPOCET | 0 | 0 | 0 | 0 | 0 | 1 | 0 | 4 | 1817758928
| VV |  | "komínové zdivo nad střešní rovinou" REP3 | [14 empty] | VV | 2 | 1 | True | 0 | ROZPOCET
| VV |  | "1/2 plocha zdiva komínu 2,45/0,6" 3*(2*2,45+2*0,6)*2,2*0,5 |  | 20.13 | [12 empty] | VV | 2 | 2 | True | 0 | ROZPOCET
| VV |  | "1/2 plocha zdiva komínu 3,0/0,6" 1*(2*3+2*0,6)*2,2*0,5 |  | 7.92 | [12 empty] | VV | 2 | 2 | True | 0 | ROZPOCET
| VV |  | "1/2 plocha zdiva komínu 3,65/0,45" 1*(2*3,65+2*0,45)*2,2*0,5 |  | 9.02 | [12 empty] | VV | 2 | 2 | True | 0 | ROZPOCET
| VV |  | "1/2 plocha zdiva komínu 3,5/0,45" 1*(2*3,5+2*0,45)*2,2*0,5 |  | 8.69 | [12 empty] | VV | 2 | 2 | True | 0 | ROZPOCET
| VV |  | "1/2 plocha zdiva komínu 1,15/0,6" 2*(2*1,15+2*0,6)*2,2*0,5 |  | 7.7 | [12 empty] | VV | 2 | 2 | True | 0 | ROZPOCET
| VV |  | "1/2 plocha zdiva komínu 1,65/1,2" 1*(2*1,65+2*1,2)*3,3*0,5 |  | 9.405 | [12 empty] | VV | 2 | 2 | True | 0 | ROZPOCET
| VV |  | Součet |  | 62.865 | [12 empty] | VV | 2 | 4 | True | 1 | ROZPOCET
3 | K | 623142001 | Potažení vnějších pilířů nebo sloupů sklovláknitým pletivem vtlačeným do tenkovrstvé hmoty | m2 | 62.865 |  | 0 |  |  | základní |  | 0 | 0.00498 | 0.31307 | 0 | 0 | 4 | K | 2 |  |  |  | ROZPOCET | 0 | 0 | 0 | 0 | 0 | 1 | 0 | 4 | -896458376
| VV |  | "komínové zdivo pod střešní rovinou" | [14 empty] | VV | 2 | 1 | True | 0 | ROZPOCET
| VV |  | "1/2 plocha zdiva komínu 2,45/0,6" 3*(2*2,45+2*0,6)*2,2*0,5 |  | 20.13 | [12 empty] | VV | 2 | 2 | True | 0 | ROZPOCET
| VV |  | "1/2 plocha zdiva komínu 3,0/0,6" 1*(2*3+2*0,6)*2,2*0,5 |  | 7.92 | [12 empty] | VV | 2 | 2 | True | 0 | ROZPOCET
| VV |  | "1/2 plocha zdiva komínu 3,65/0,45" 1*(2*3,65+2*0,45)*2,2*0,5 |  | 9.02 | [12 empty] | VV | 2 | 2 | True | 0 | ROZPOCET
| VV |  | "1/2 plocha zdiva komínu 3,5/0,45" 1*(2*3,5+2*0,45)*2,2*0,5 |  | 8.69 | [12 empty] | VV | 2 | 2 | True | 0 | ROZPOCET
| VV |  | "1/2 plocha zdiva komínu 1,15/0,6" 2*(2*1,15+2*0,6)*2,2*0,5 |  | 7.7 | [12 empty] | VV | 2 | 2 | True | 0 | ROZPOCET
| VV |  | "1/2 plocha zdiva komínu 1,65/1,2" 1*(2*1,65+2*1,2)*3,3*0,5 |  | 9.405 | [12 empty] | VV | 2 | 2 | True | 0 | ROZPOCET
| VV |  | Součet |  | 62.865 | [12 empty] | VV | 2 | 4 | True | 1 | ROZPOCET
| D | 9 | Ostatní konstrukce a práce, bourání |  |  |  | 0 |  |  |  |  | 0 |  | 6.055 |  | 36.4953 | 1 | D | 1 |  |  |  | ROZPOCET | [6 empty] | 0
4 | K | 938902122 | Čištění ploch betonových konstrukcí tlakovou vodou | m2 | 355.358 |  | 0 |  |  | základní |  | 0 | 0 | 0 | 0 | 0 | 16 | K | 2 |  |  |  | ROZPOCET | 0 | 0 | 0 | 0 | 0 | 1 | 0 | 16 | 2091444067
| VV |  | "zdobná atika" | [14 empty] | VV | 2 | 1 | True | 0 | ROZPOCET
| VV |  | "vodorovná část RŠ"1,65*(14,5+2*38,45) |  | 150.81 | [12 empty] | VV | 2 | 2 | True | 0 | ROZPOCET
| VV |  | "sloup 600" 7*(2*0,6+2*0,45)*0,55 |  | 8.085 | [12 empty] | VV | 2 | 2 | True | 0 | ROZPOCET
| VV |  | "sloup 1500" 5*(2*1,5+2*0,45)*0,55 |  | 10.725 | [12 empty] | VV | 2 | 2 | True | 0 | ROZPOCET
| VV |  | "sloup 750" 11*(2*0,75+2*0,45)*0,55 |  | 14.52 | [12 empty] | VV | 2 | 2 | True | 0 | ROZPOCET
| VV |  | "sloup 1750" 3*(2*1,75+2*0,45)*0,55 |  | 7.26 | [12 empty] | VV | 2 | 2 | True | 0 | ROZPOCET
| VV |  | "sloup 2350" 1*(2*2,35+2*0,45)*0,55 |  | 3.08 | [12 empty] | VV | 2 | 2 | True | 0 | ROZPOCET
| VV |  | "rohový sloup" 2*(2*1,25+2*0,45+2*0,8)*0,55 |  | 5.5 | [12 empty] | VV | 2 | 2 | True | 0 | ROZPOCET
| VV |  | Mezisoučet |  | 199.98 | [12 empty] | VV | 2 | 3 | True | 0 | ROZPOCET
| VV |  | "komínové zdivo" | [14 empty] | VV | 2 | 1 | True | 0 | ROZPOCET
| VV |  | "komínová deska 2,45/0,6" 3*((2*2,65+2*0,8)*(0,1+0,08)+(2,65*0,8)) |  | 10.086 | [12 empty] | VV | 2 | 2 | True | 0 | ROZPOCET
| VV |  | "komínová deska 3,0/0,6" 1*((2*3,2+2*0,8)*(0,1+0,08)+(3,2*0,8)) |  | 4 | [12 empty] | VV | 2 | 2 | True | 0 | ROZPOCET
| VV |  | "komínová deska 3,65/0,45" 1*((2*3,85+2*0,65)*(0,1+0,08)+(3,85*0,65)) |  | 4.123 | [12 empty] | VV | 2 | 2 | True | 0 | ROZPOCET
| VV |  | "komínová deska 3,5/0,45" 1*((2*3,7+2*0,65)*(0,1+0,08)+(3,7*0,65)) |  | 3.971 | [12 empty] | VV | 2 | 2 | True | 0 | ROZPOCET
| VV |  | "komínová deska 1,15/0,6" 2*((2*1,35+2*0,8)*(0,1+0,08)+(1,35*0,8)) |  | 3.708 | [12 empty] | VV | 2 | 2 | True | 0 | ROZPOCET
| VV |  | "komínová deska 1,65/1,2" 1*((2*1,85+2*1,4)*(0,1+0,08)+(1,85*1,4)) |  | 3.76 | [12 empty] | VV | 2 | 2 | True | 0 | ROZPOCET
| VV |  | "plocha zdiva komínu 2,45/0,6" 3*(2*2,45+2*0,6)*2,2 |  | 40.26 | [12 empty] | VV | 2 | 2 | True | 0 | ROZPOCET
| VV |  | "plocha zdiva komínu 3,0/0,6" 1*(2*3+2*0,6)*2,2 |  | 15.84 | [12 empty] | VV | 2 | 2 | True | 0 | ROZPOCET
| VV |  | "plocha zdiva komínu 3,65/0,45" 1*(2*3,65+2*0,45)*2,2 |  | 18.04 | [12 empty] | VV | 2 | 2 | True | 0 | ROZPOCET
| VV |  | "plocha zdiva komínu 3,5/0,45" 1*(2*3,5+2*0,45)*2,2 |  | 17.38 | [12 empty] | VV | 2 | 2 | True | 0 | ROZPOCET
| VV |  | "plocha zdiva komínu 1,15/0,6" 2*(2*1,15+2*0,6)*2,2 |  | 15.4 | [12 empty] | VV | 2 | 2 | True | 0 | ROZPOCET
| VV |  | "plocha zdiva komínu 1,65/1,2" 1*(2*1,65+2*1,2)*3,3 |  | 18.81 | [12 empty] | VV | 2 | 2 | True | 0 | ROZPOCET
| VV |  | Mezisoučet |  | 155.378 | [12 empty] | VV | 2 | 3 | True | 0 | ROZPOCET
| VV |  | Součet |  | 355.358 | [12 empty] | VV | 2 | 4 | True | 1 | ROZPOCET
5 | K | 938902123 | Čištění ploch betonových konstrukcí ocelovými kartáči | m2 | 180.458 |  | 0 |  |  | základní |  | 0 | 0 | 0 | 0 | 0 | 16 | K | 2 |  |  |  | ROZPOCET | 0 | 0 | 0 | 0 | 0 | 1 | 0 | 16 | 1129056791
| VV |  | "zdobná atika" | [14 empty] | VV | 2 | 1 | True | 0 | ROZPOCET
| VV |  | "vodorovná část RŠ"1,65*(14,5+2*38,45) |  | 150.81 | [12 empty] | VV | 2 | 2 | True | 0 | ROZPOCET
| VV |  | Mezisoučet |  | 150.81 | [12 empty] | VV | 2 | 3 | True | 0 | ROZPOCET
| VV |  | "komínové zdivo" | [14 empty] | VV | 2 | 1 | True | 0 | ROZPOCET
| VV |  | "komínová deska 2,45/0,6" 3*((2*2,65+2*0,8)*(0,1+0,08)+(2,65*0,8)) |  | 10.086 | [12 empty] | VV | 2 | 2 | True | 0 | ROZPOCET
| VV |  | "komínová deska 3,0/0,6" 1*((2*3,2+2*0,8)*(0,1+0,08)+(3,2*0,8)) |  | 4 | [12 empty] | VV | 2 | 2 | True | 0 | ROZPOCET
| VV |  | "komínová deska 3,65/0,45" 1*((2*3,85+2*0,65)*(0,1+0,08)+(3,85*0,65)) |  | 4.123 | [12 empty] | VV | 2 | 2 | True | 0 | ROZPOCET
| VV |  | "komínová deska 3,5/0,45" 1*((2*3,7+2*0,65)*(0,1+0,08)+(3,7*0,65)) |  | 3.971 | [12 empty] | VV | 2 | 2 | True | 0 | ROZPOCET
| VV |  | "komínová deska 1,15/0,6" 2*((2*1,35+2*0,8)*(0,1+0,08)+(1,35*0,8)) |  | 3.708 | [12 empty] | VV | 2 | 2 | True | 0 | ROZPOCET
| VV |  | "komínová deska 1,65/1,2" 1*((2*1,85+2*1,4)*(0,1+0,08)+(1,85*1,4)) |  | 3.76 | [12 empty] | VV | 2 | 2 | True | 0 | ROZPOCET
| VV |  | Mezisoučet |  | 29.648 | [12 empty] | VV | 2 | 3 | True | 0 | ROZPOCET
| VV |  | Součet |  | 180.458 | [12 empty] | VV | 2 | 4 | True | 1 | ROZPOCET
6 | K | 949101111 | Lešení pomocné pro objekty pozemních staveb s lešeňovou podlahou v do 1,9 m zatížení do 150 kg/m2 | m2 | 30.311 |  | 0 |  |  | základní |  | 0 | 0.00013 | 0.0039404 | 0 | 0 | 16 | K | 2 |  |  |  | ROZPOCET | 0 | 0 | 0 | 0 | 0 | 1 | 0 | 16 | 1474454466
| VV |  | "komínové zdivo" | [14 empty] | VV | 2 | 1 | True | 0 | ROZPOCET
| VV |  | "plocha zdiva komínu 2,45/0,6" 3*(2,45*0,6)*2,2 |  | 9.702 | [12 empty] | VV | 2 | 2 | True | 0 | ROZPOCET
| VV |  | "plocha zdiva komínu 3,0/0,6" 1*(3,0*0,6)*2,2 |  | 3.96 | [12 empty] | VV | 2 | 2 | True | 0 | ROZPOCET
| VV |  | "plocha zdiva komínu 3,65/0,45" 1*(3,65*0,45)*2,2 |  | 3.614 | [12 empty] | VV | 2 | 2 | True | 0 | ROZPOCET
| VV |  | "plocha zdiva komínu 3,5/0,45" 1*(3,5*0,45)*2,2 |  | 3.465 | [12 empty] | VV | 2 | 2 | True | 0 | ROZPOCET
| VV |  | "plocha zdiva komínu 1,15/0,6" 2*(1,15*0,6)*2,2 |  | 3.036 | [12 empty] | VV | 2 | 2 | True | 0 | ROZPOCET
| VV |  | "plocha zdiva komínu 1,65/1,2" 1*(1,65*1,2)*3,3 |  | 6.534 | [12 empty] | VV | 2 | 2 | True | 0 | ROZPOCET
| VV |  | Součet |  | 30.311 | [12 empty] | VV | 2 | 4 | True | 1 | ROZPOCET
7 | K | 952901111 | Vyčištění budov bytové a občanské výstavby při výšce podlaží do 4 m | m2 | 514.223 |  | 0 |  |  | základní |  | 0 | 4e-05 | 0.020569 | 0 | 0 | 4 | K | 2 |  |  |  | ROZPOCET | 0 | 0 | 0 | 0 | 0 | 1 | 0 | 4 | -1259032395
| VV |  | "půda" 37,95*13,55 |  | 514.223 | [12 empty] | VV | 2 | 2 | True | 1 | ROZPOCET
8 | K | 965042141 | Bourání podkladů pod dlažby nebo mazanin betonových nebo z litého asfaltu tl do 100 mm pl přes 4 m2 | m3 | 12.246 |  | 0 |  |  | základní |  | 0 | 0 | 0 | 2.2 | 26.9412 | 4 | K | 2 |  |  |  | ROZPOCET | 0 | 0 | 0 | 0 | 0 | 1 | 0 | 4 | 1539705160
| VV |  | "okraj střechy" (0,45+0,75)*(2*39,2+16,1)*0,1 |  | 11.34 | [12 empty] | VV | 2 | 2 | True | 0 | ROZPOCET
| VV |  | "arkýř" (7,55*1,2)*0,1 |  | 0.906 | [12 empty] | VV | 2 | 2 | True | 0 | ROZPOCET
| VV |  | Součet |  | 12.246 | [12 empty] | VV | 2 | 4 | True | 1 | ROZPOCET
11 | K | 975073111 | Jednostranné podchycení střešních vazníků v do 3,5 m pro zatížení do 1000 kg/m | m | 40 |  | 0 |  |  | základní |  | 0 | 0.01257 | 0.5028 | 0 | 0 | 4 | K | 2 |  |  |  | ROZPOCET | 0 | 0 | 0 | 0 | 0 | 1 | 0 | 4 | -1692810502
| VV |  | "odhad" 40 |  | 40 | [12 empty] | VV | 2 | 2 | True | 0 | ROZPOCET
| VV |  | Součet |  | 40 | [12 empty] | VV | 2 | 4 | True | 1 | ROZPOCET
12 | K | 978036191 | Otlučení cementových omítek vnějších ploch rozsahu do 100 % | m2 | 49.17 |  | 0 |  |  | základní |  | 0 | 0 | 0 | 0.05 | 2.4585 | 4 | K | 2 |  |  |  | ROZPOCET | 0 | 0 | 0 | 0 | 0 | 1 | 0 | 4 | -1535438951
| VV |  | "zdobná atika" | [14 empty] | VV | 2 | 1 | True | 0 | ROZPOCET
| VV |  | "sloup 600" 7*(2*0,6+2*0,45)*0,55 |  | 8.085 | [12 empty] | VV | 2 | 2 | True | 0 | ROZPOCET
| VV |  | "sloup 1500" 5*(2*1,5+2*0,45)*0,55 |  | 10.725 | [12 empty] | VV | 2 | 2 | True | 0 | ROZPOCET
| VV |  | "sloup 750" 11*(2*0,75+2*0,45)*0,55 |  | 14.52 | [12 empty] | VV | 2 | 2 | True | 0 | ROZPOCET
| VV |  | "sloup 1750" 3*(2*1,75+2*0,45)*0,55 |  | 7.26 | [12 empty] | VV | 2 | 2 | True | 0 | ROZPOCET
| VV |  | "sloup 2350" 1*(2*2,35+2*0,45)*0,55 |  | 3.08 | [12 empty] | VV | 2 | 2 | True | 0 | ROZPOCET
| VV |  | "rohový sloup" 2*(2*1,25+2*0,45+2*0,8)*0,55 |  | 5.5 | [12 empty] | VV | 2 | 2 | True | 0 | ROZPOCET
| VV |  | Součet |  | 49.17 | [12 empty] | VV | 2 | 4 | True | 1 | ROZPOCET
13 | K | 985112112 | Odsekání degradovaného betonu stěn tl do 30 mm | m2 | 34.445 |  | 0 |  |  | základní |  | 0 | 0 | 0 | 0.066 | 2.2734 | 16 | K | 2 |  |  |  | ROZPOCET | 0 | 0 | 0 | 0 | 0 | 1 | 0 | 16 | 493542299
| VV |  | "zdobná atika" 15% | [14 empty] | VV | 2 | 1 | True | 0 | ROZPOCET
| VV |  | "vodorovná část RŠ"1,65*(14,5+2*38,45)*0,15 |  | 22.622 | [12 empty] | VV | 2 | 2 | True | 0 | ROZPOCET
| VV |  | "sloup 600" 7*(2*0,6+2*0,45)*0,55*0,15 |  | 1.213 | [12 empty] | VV | 2 | 2 | True | 0 | ROZPOCET
| VV |  | "sloup 1500" 5*(2*1,5+2*0,45)*0,55*0,15 |  | 1.609 | [12 empty] | VV | 2 | 2 | True | 0 | ROZPOCET
| VV |  | "sloup 750" 11*(2*0,75+2*0,45)*0,55*0,15 |  | 2.178 | [12 empty] | VV | 2 | 2 | True | 0 | ROZPOCET
| VV |  | "sloup 1750" 3*(2*1,75+2*0,45)*0,55*0,15 |  | 1.089 | [12 empty] | VV | 2 | 2 | True | 0 | ROZPOCET
| VV |  | "sloup 2350" 1*(2*2,35+2*0,45)*0,55*0,15 |  | 0.462 | [12 empty] | VV | 2 | 2 | True | 0 | ROZPOCET
| VV |  | "rohový sloup" 2*(2*1,25+2*0,45+2*0,8)*0,55*0,15 |  | 0.825 | [12 empty] | VV | 2 | 2 | True | 0 | ROZPOCET
| VV |  | Mezisoučet |  | 29.998 | [12 empty] | VV | 2 | 3 | True | 0 | ROZPOCET
| VV |  | "komínové zdivo" 15% | [14 empty] | VV | 2 | 1 | True | 0 | ROZPOCET
| VV |  | "komínová deska 2,45/0,6" 3*((2*2,65+2*0,8)*(0,1+0,08)+(2,65*0,8))*0,15 |  | 1.513 | [12 empty] | VV | 2 | 2 | True | 0 | ROZPOCET
| VV |  | "komínová deska 3,0/0,6" 1*((2*3,2+2*0,8)*(0,1+0,08)+(3,2*0,8))*0,15 |  | 0.6 | [12 empty] | VV | 2 | 2 | True | 0 | ROZPOCET
| VV |  | "komínová deska 3,65/0,45" 1*((2*3,85+2*0,65)*(0,1+0,08)+(3,85*0,65))*0,15 |  | 0.618 | [12 empty] | VV | 2 | 2 | True | 0 | ROZPOCET
| VV |  | "komínová deska 3,5/0,45" 1*((2*3,7+2*0,65)*(0,1+0,08)+(3,7*0,65))*0,15 |  | 0.596 | [12 empty] | VV | 2 | 2 | True | 0 | ROZPOCET
| VV |  | "komínová deska 1,15/0,6" 2*((2*1,35+2*0,8)*(0,1+0,08)+(1,35*0,8))*0,15 |  | 0.556 | [12 empty] | VV | 2 | 2 | True | 0 | ROZPOCET
| VV |  | "komínová deska 1,65/1,2" 1*((2*1,85+2*1,4)*(0,1+0,08)+(1,85*1,4))*0,15 |  | 0.564 | [12 empty] | VV | 2 | 2 | True | 0 | ROZPOCET
| VV |  | Mezisoučet |  | 4.447 | [12 empty] | VV | 2 | 3 | True | 0 | ROZPOCET
| VV |  | Součet |  | 34.445 | [12 empty] | VV | 2 | 4 | True | 1 | ROZPOCET
14 | K | 985121122 | Tryskání degradovaného betonu stěn a rubu kleneb vodou pod tlakem do 1250 barů | m2 | 68.889 |  | 0 |  |  | základní |  | 0 | 0 | 0 | 0.07 | 4.8222 | 16 | K | 2 |  |  |  | ROZPOCET | 0 | 0 | 0 | 0 | 0 | 1 | 0 | 16 | -1307789093
| VV |  | "zdobná atika" 30% | [14 empty] | VV | 2 | 1 | True | 0 | ROZPOCET
| VV |  | "vodorovná část RŠ"1,65*(14,5+2*38,45)*0,30 |  | 45.243 | [12 empty] | VV | 2 | 2 | True | 0 | ROZPOCET
| VV |  | "sloup 600" 7*(2*0,6+2*0,45)*0,55*0,30 |  | 2.426 | [12 empty] | VV | 2 | 2 | True | 0 | ROZPOCET
| VV |  | "sloup 1500" 5*(2*1,5+2*0,45)*0,55*0,30 |  | 3.218 | [12 empty] | VV | 2 | 2 | True | 0 | ROZPOCET
| VV |  | "sloup 750" 11*(2*0,75+2*0,45)*0,55*0,30 |  | 4.356 | [12 empty] | VV | 2 | 2 | True | 0 | ROZPOCET
| VV |  | "sloup 1750" 3*(2*1,75+2*0,45)*0,55*0,30 |  | 2.178 | [12 empty] | VV | 2 | 2 | True | 0 | ROZPOCET
| VV |  | "sloup 2350" 1*(2*2,35+2*0,45)*0,55*0,30 |  | 0.924 | [12 empty] | VV | 2 | 2 | True | 0 | ROZPOCET
| VV |  | "rohový sloup" 2*(2*1,25+2*0,45+2*0,8)*0,55*0,30 |  | 1.65 | [12 empty] | VV | 2 | 2 | True | 0 | ROZPOCET
| VV |  | Mezisoučet |  | 59.995 | [12 empty] | VV | 2 | 3 | True | 0 | ROZPOCET
| VV |  | "komínové zdivo" 30% | [14 empty] | VV | 2 | 1 | True | 0 | ROZPOCET
| VV |  | "komínová deska 2,45/0,6" 3*((2*2,65+2*0,8)*(0,1+0,08)+(2,65*0,8))*0,30 |  | 3.026 | [12 empty] | VV | 2 | 2 | True | 0 | ROZPOCET
| VV |  | "komínová deska 3,0/0,6" 1*((2*3,2+2*0,8)*(0,1+0,08)+(3,2*0,8))*0,30 |  | 1.2 | [12 empty] | VV | 2 | 2 | True | 0 | ROZPOCET
| VV |  | "komínová deska 3,65/0,45" 1*((2*3,85+2*0,65)*(0,1+0,08)+(3,85*0,65))*0,30 |  | 1.237 | [12 empty] | VV | 2 | 2 | True | 0 | ROZPOCET
| VV |  | "komínová deska 3,5/0,45" 1*((2*3,7+2*0,65)*(0,1+0,08)+(3,7*0,65))*0,30 |  | 1.191 | [12 empty] | VV | 2 | 2 | True | 0 | ROZPOCET
| VV |  | "komínová deska 1,15/0,6" 2*((2*1,35+2*0,8)*(0,1+0,08)+(1,35*0,8))*0,30 |  | 1.112 | [12 empty] | VV | 2 | 2 | True | 0 | ROZPOCET
| VV |  | "komínová deska 1,65/1,2" 1*((2*1,85+2*1,4)*(0,1+0,08)+(1,85*1,4))*0,30 |  | 1.128 | [12 empty] | VV | 2 | 2 | True | 0 | ROZPOCET
| VV |  | Mezisoučet |  | 8.894 | [12 empty] | VV | 2 | 3 | True | 0 | ROZPOCET
| VV |  | Součet |  | 68.889 | [12 empty] | VV | 2 | 4 | True | 1 | ROZPOCET
15 | K | 985311111 | Reprofilace stěn cementovými sanačními maltami tl 10 mm | m2 | 2.458 |  | 0 |  |  | základní |  | 0 | 0.01943 | 0.047759 | 0 | 0 | 16 | K | 2 |  |  |  | ROZPOCET | 0 | 0 | 0 | 0 | 0 | 1 | 0 | 16 | 855826132
| VV |  | "zdobná atika"5% REP0, REP1 a REP2 | [14 empty] | VV | 2 | 1 | True | 0 | ROZPOCET
| VV |  | "sloup 600" 7*(2*0,6+2*0,45)*0,55*0,05 |  | 0.404 | [12 empty] | VV | 2 | 2 | True | 0 | ROZPOCET
| VV |  | "sloup 1500" 5*(2*1,5+2*0,45)*0,55*0,05 |  | 0.536 | [12 empty] | VV | 2 | 2 | True | 0 | ROZPOCET
| VV |  | "sloup 750" 11*(2*0,75+2*0,45)*0,55*0,05 |  | 0.726 | [12 empty] | VV | 2 | 2 | True | 0 | ROZPOCET
| VV |  | "sloup 1750" 3*(2*1,75+2*0,45)*0,55*0,05 |  | 0.363 | [12 empty] | VV | 2 | 2 | True | 0 | ROZPOCET
| VV |  | "sloup 2350" 1*(2*2,35+2*0,45)*0,55*0,05 |  | 0.154 | [12 empty] | VV | 2 | 2 | True | 0 | ROZPOCET
| VV |  | "rohový sloup" 2*(2*1,25+2*0,45+2*0,8)*0,55*0,05 |  | 0.275 | [12 empty] | VV | 2 | 2 | True | 0 | ROZPOCET
| VV |  | Součet |  | 2.458 | [12 empty] | VV | 2 | 4 | True | 1 | ROZPOCET
16 | K | 985311112 | Reprofilace stěn cementovými sanačními maltami tl 20 mm | m2 | 2.458 |  | 0 |  |  | základní |  | 0 | 0.03885 | 0.095493 | 0 | 0 | 16 | K | 2 |  |  |  | ROZPOCET | 0 | 0 | 0 | 0 | 0 | 1 | 0 | 16 | -1161679384
| VV |  | "zdobná atika"5% REP0, REP1 a REP2 | [14 empty] | VV | 2 | 1 | True | 0 | ROZPOCET
| VV |  | "sloup 600" 7*(2*0,6+2*0,45)*0,55*0,05 |  | 0.404 | [12 empty] | VV | 2 | 2 | True | 0 | ROZPOCET
| VV |  | "sloup 1500" 5*(2*1,5+2*0,45)*0,55*0,05 |  | 0.536 | [12 empty] | VV | 2 | 2 | True | 0 | ROZPOCET
| VV |  | "sloup 750" 11*(2*0,75+2*0,45)*0,55*0,05 |  | 0.726 | [12 empty] | VV | 2 | 2 | True | 0 | ROZPOCET
| VV |  | "sloup 1750" 3*(2*1,75+2*0,45)*0,55*0,05 |  | 0.363 | [12 empty] | VV | 2 | 2 | True | 0 | ROZPOCET
| VV |  | "sloup 2350" 1*(2*2,35+2*0,45)*0,55*0,05 |  | 0.154 | [12 empty] | VV | 2 | 2 | True | 0 | ROZPOCET
| VV |  | "rohový sloup" 2*(2*1,25+2*0,45+2*0,8)*0,55*0,05 |  | 0.275 | [12 empty] | VV | 2 | 2 | True | 0 | ROZPOCET
| VV |  | Součet |  | 2.458 | [12 empty] | VV | 2 | 4 | True | 1 | ROZPOCET
17 | K | 985311113 | Reprofilace stěn cementovými sanačními maltami tl 30 mm | m2 | 2.458 |  | 0 |  |  | základní |  | 0 | 0.05828 | 0.14325 | 0 | 0 | 16 | K | 2 |  |  |  | ROZPOCET | 0 | 0 | 0 | 0 | 0 | 1 | 0 | 16 | -1495619281
| VV |  | "zdobná atika"5% REP0, REP1 a REP2 | [14 empty] | VV | 2 | 1 | True | 0 | ROZPOCET
| VV |  | "sloup 600" 7*(2*0,6+2*0,45)*0,55*0,05 |  | 0.404 | [12 empty] | VV | 2 | 2 | True | 0 | ROZPOCET
| VV |  | "sloup 1500" 5*(2*1,5+2*0,45)*0,55*0,05 |  | 0.536 | [12 empty] | VV | 2 | 2 | True | 0 | ROZPOCET
| VV |  | "sloup 750" 11*(2*0,75+2*0,45)*0,55*0,05 |  | 0.726 | [12 empty] | VV | 2 | 2 | True | 0 | ROZPOCET
| VV |  | "sloup 1750" 3*(2*1,75+2*0,45)*0,55*0,05 |  | 0.363 | [12 empty] | VV | 2 | 2 | True | 0 | ROZPOCET
| VV |  | "sloup 2350" 1*(2*2,35+2*0,45)*0,55*0,05 |  | 0.154 | [12 empty] | VV | 2 | 2 | True | 0 | ROZPOCET
| VV |  | "rohový sloup" 2*(2*1,25+2*0,45+2*0,8)*0,55*0,05 |  | 0.275 | [12 empty] | VV | 2 | 2 | True | 0 | ROZPOCET
| VV |  | Součet |  | 2.458 | [12 empty] | VV | 2 | 4 | True | 1 | ROZPOCET
18 | K | 985311114 | Reprofilace stěn cementovými sanačními maltami tl 40 mm | m2 | 2.458 |  | 0 |  |  | základní |  | 0 | 0.0798 | 0.19615 | 0 | 0 | 16 | K | 2 |  |  |  | ROZPOCET | 0 | 0 | 0 | 0 | 0 | 1 | 0 | 16 | -237986844
| VV |  | "zdobná atika"5% REP0, REP1 a REP2 | [14 empty] | VV | 2 | 1 | True | 0 | ROZPOCET
| VV |  | "sloup 600" 7*(2*0,6+2*0,45)*0,55*0,05 |  | 0.404 | [12 empty] | VV | 2 | 2 | True | 0 | ROZPOCET
| VV |  | "sloup 1500" 5*(2*1,5+2*0,45)*0,55*0,05 |  | 0.536 | [12 empty] | VV | 2 | 2 | True | 0 | ROZPOCET
| VV |  | "sloup 750" 11*(2*0,75+2*0,45)*0,55*0,05 |  | 0.726 | [12 empty] | VV | 2 | 2 | True | 0 | ROZPOCET
| VV |  | "sloup 1750" 3*(2*1,75+2*0,45)*0,55*0,05 |  | 0.363 | [12 empty] | VV | 2 | 2 | True | 0 | ROZPOCET
| VV |  | "sloup 2350" 1*(2*2,35+2*0,45)*0,55*0,05 |  | 0.154 | [12 empty] | VV | 2 | 2 | True | 0 | ROZPOCET
| VV |  | "rohový sloup" 2*(2*1,25+2*0,45+2*0,8)*0,55*0,05 |  | 0.275 | [12 empty] | VV | 2 | 2 | True | 0 | ROZPOCET
| VV |  | Součet |  | 2.458 | [12 empty] | VV | 2 | 4 | True | 1 | ROZPOCET
19 | K | 985311115 | Reprofilace stěn cementovými sanačními maltami tl 50 mm | m2 | 2.458 |  | 0 |  |  | základní |  | 0 | 0.09975 | 0.24519 | 0 | 0 | 16 | K | 2 |  |  |  | ROZPOCET | 0 | 0 | 0 | 0 | 0 | 1 | 0 | 16 | 602587177
| VV |  | "zdobná atika"5% REP0, REP1 a REP2 | [14 empty] | VV | 2 | 1 | True | 0 | ROZPOCET
| VV |  | "sloup 600" 7*(2*0,6+2*0,45)*0,55*0,05 |  | 0.404 | [12 empty] | VV | 2 | 2 | True | 0 | ROZPOCET
| VV |  | "sloup 1500" 5*(2*1,5+2*0,45)*0,55*0,05 |  | 0.536 | [12 empty] | VV | 2 | 2 | True | 0 | ROZPOCET
| VV |  | "sloup 750" 11*(2*0,75+2*0,45)*0,55*0,05 |  | 0.726 | [12 empty] | VV | 2 | 2 | True | 0 | ROZPOCET
| VV |  | "sloup 1750" 3*(2*1,75+2*0,45)*0,55*0,05 |  | 0.363 | [12 empty] | VV | 2 | 2 | True | 0 | ROZPOCET
| VV |  | "sloup 2350" 1*(2*2,35+2*0,45)*0,55*0,05 |  | 0.154 | [12 empty] | VV | 2 | 2 | True | 0 | ROZPOCET
| VV |  | "rohový sloup" 2*(2*1,25+2*0,45+2*0,8)*0,55*0,05 |  | 0.275 | [12 empty] | VV | 2 | 2 | True | 0 | ROZPOCET
| VV |  | Součet |  | 2.458 | [12 empty] | VV | 2 | 4 | True | 1 | ROZPOCET
20 | K | 985311211 | Reprofilace líce kleneb a podhledů cementovými sanačními maltami tl 10 mm | m2 | 7.541 |  | 0 |  |  | základní |  | 0 | 0.01943 | 0.14652 | 0 | 0 | 4 | K | 2 |  |  |  | ROZPOCET | 0 | 0 | 0 | 0 | 0 | 1 | 0 | 4 | -633726082
| VV |  | "zdobná atika"5% REP0, REP1 a REP2 | [14 empty] | VV | 2 | 1 | True | 0 | ROZPOCET
| VV |  | "vodorovná část RŠ"1,65*(14,5+2*38,45)*0,05 |  | 7.541 | [12 empty] | VV | 2 | 2 | True | 0 | ROZPOCET
| VV |  | Součet |  | 7.541 | [12 empty] | VV | 2 | 4 | True | 1 | ROZPOCET
21 | K | 985311212 | Reprofilace líce kleneb a podhledů cementovými sanačními maltami tl 20 mm | m2 | 7.541 |  | 0 |  |  | základní |  | 0 | 0.03885 | 0.29297 | 0 | 0 | 4 | K | 2 |  |  |  | ROZPOCET | 0 | 0 | 0 | 0 | 0 | 1 | 0 | 4 | -1731840830
| VV |  | "zdobná atika"5% REP0, REP1 a REP2 | [14 empty] | VV | 2 | 1 | True | 0 | ROZPOCET
| VV |  | "vodorovná část RŠ"1,65*(14,5+2*38,45)*0,05 |  | 7.541 | [12 empty] | VV | 2 | 2 | True | 0 | ROZPOCET
| VV |  | Součet |  | 7.541 | [12 empty] | VV | 2 | 4 | True | 1 | ROZPOCET
22 | K | 985311213 | Reprofilace líce kleneb a podhledů cementovými sanačními maltami tl 30 mm | m2 | 7.541 |  | 0 |  |  | základní |  | 0 | 0.05828 | 0.43949 | 0 | 0 | 4 | K | 2 |  |  |  | ROZPOCET | 0 | 0 | 0 | 0 | 0 | 1 | 0 | 4 | -1613067758
| VV |  | "zdobná atika"5% REP0, REP1 a REP2 | [14 empty] | VV | 2 | 1 | True | 0 | ROZPOCET
| VV |  | "vodorovná část RŠ"1,65*(14,5+2*38,45)*0,05 |  | 7.541 | [12 empty] | VV | 2 | 2 | True | 0 | ROZPOCET
| VV |  | Součet |  | 7.541 | [12 empty] | VV | 2 | 4 | True | 1 | ROZPOCET
23 | K | 985311214 | Reprofilace líce kleneb a podhledů cementovými sanačními maltami tl 40 mm | m2 | 7.541 |  | 0 |  |  | základní |  | 0 | 0.0798 | 0.60177 | 0 | 0 | 4 | K | 2 |  |  |  | ROZPOCET | 0 | 0 | 0 | 0 | 0 | 1 | 0 | 4 | 1064847631
| VV |  | "zdobná atika"5% REP0, REP1 a REP2 | [14 empty] | VV | 2 | 1 | True | 0 | ROZPOCET
| VV |  | "vodorovná část RŠ"1,65*(14,5+2*38,45)*0,05 |  | 7.541 | [12 empty] | VV | 2 | 2 | True | 0 | ROZPOCET
| VV |  | Součet |  | 7.541 | [12 empty] | VV | 2 | 4 | True | 1 | ROZPOCET
24 | K | 985311215 | Reprofilace líce kleneb a podhledů cementovými sanačními maltami tl 50 mm | m2 | 7.541 |  | 0 |  |  | základní |  | 0 | 0.09975 | 0.75221 | 0 | 0 | 4 | K | 2 |  |  |  | ROZPOCET | 0 | 0 | 0 | 0 | 0 | 1 | 0 | 4 | -2061202179
| VV |  | "zdobná atika"5% REP0, REP1 a REP2 | [14 empty] | VV | 2 | 1 | True | 0 | ROZPOCET
| VV |  | "vodorovná část RŠ"1,65*(14,5+2*38,45)*0,05 |  | 7.541 | [12 empty] | VV | 2 | 2 | True | 0 | ROZPOCET
| VV |  | Součet |  | 7.541 | [12 empty] | VV | 2 | 4 | True | 1 | ROZPOCET
25 | K | 985311311 | Reprofilace rubu kleneb a podlah cementovými sanačními maltami tl 10 mm | m2 | 1.482 |  | 0 |  |  | základní |  | 0 | 0.01995 | 0.029566 | 0 | 0 | 4 | K | 2 |  |  |  | ROZPOCET | 0 | 0 | 0 | 0 | 0 | 1 | 0 | 4 | 916731692
| VV |  | "komínové zdivo"5% REP4 | [14 empty] | VV | 2 | 1 | True | 0 | ROZPOCET
| VV |  | "komínová deska 2,45/0,6" 3*((2*2,65+2*0,8)*(0,1+0,08)+(2,65*0,8))*0,05 |  | 0.504 | [12 empty] | VV | 2 | 2 | True | 0 | ROZPOCET
| VV |  | "komínová deska 3,0/0,6" 1*((2*3,2+2*0,8)*(0,1+0,08)+(3,2*0,8))*0,05 |  | 0.2 | [12 empty] | VV | 2 | 2 | True | 0 | ROZPOCET
| VV |  | "komínová deska 3,65/0,45" 1*((2*3,85+2*0,65)*(0,1+0,08)+(3,85*0,65))*0,05 |  | 0.206 | [12 empty] | VV | 2 | 2 | True | 0 | ROZPOCET
| VV |  | "komínová deska 3,5/0,45" 1*((2*3,7+2*0,65)*(0,1+0,08)+(3,7*0,65))*0,05 |  | 0.199 | [12 empty] | VV | 2 | 2 | True | 0 | ROZPOCET
| VV |  | "komínová deska 1,15/0,6" 2*((2*1,35+2*0,8)*(0,1+0,08)+(1,35*0,8))*0,05 |  | 0.185 | [12 empty] | VV | 2 | 2 | True | 0 | ROZPOCET
| VV |  | "komínová deska 1,65/1,2" 1*((2*1,85+2*1,4)*(0,1+0,08)+(1,85*1,4))*0,05 |  | 0.188 | [12 empty] | VV | 2 | 2 | True | 0 | ROZPOCET
| VV |  | Součet |  | 1.482 | [12 empty] | VV | 2 | 4 | True | 1 | ROZPOCET
26 | K | 985311312 | Reprofilace rubu kleneb a podlah cementovými sanačními maltami tl 20 mm | m2 | 1.482 |  | 0 |  |  | základní |  | 0 | 0.0399 | 0.059132 | 0 | 0 | 4 | K | 2 |  |  |  | ROZPOCET | 0 | 0 | 0 | 0 | 0 | 1 | 0 | 4 | -1339795115
| VV |  | "komínové zdivo"5% REP4 | [14 empty] | VV | 2 | 1 | True | 0 | ROZPOCET
| VV |  | "komínová deska 2,45/0,6" 3*((2*2,65+2*0,8)*(0,1+0,08)+(2,65*0,8))*0,05 |  | 0.504 | [12 empty] | VV | 2 | 2 | True | 0 | ROZPOCET
| VV |  | "komínová deska 3,0/0,6" 1*((2*3,2+2*0,8)*(0,1+0,08)+(3,2*0,8))*0,05 |  | 0.2 | [12 empty] | VV | 2 | 2 | True | 0 | ROZPOCET
| VV |  | "komínová deska 3,65/0,45" 1*((2*3,85+2*0,65)*(0,1+0,08)+(3,85*0,65))*0,05 |  | 0.206 | [12 empty] | VV | 2 | 2 | True | 0 | ROZPOCET
| VV |  | "komínová deska 3,5/0,45" 1*((2*3,7+2*0,65)*(0,1+0,08)+(3,7*0,65))*0,05 |  | 0.199 | [12 empty] | VV | 2 | 2 | True | 0 | ROZPOCET
| VV |  | "komínová deska 1,15/0,6" 2*((2*1,35+2*0,8)*(0,1+0,08)+(1,35*0,8))*0,05 |  | 0.185 | [12 empty] | VV | 2 | 2 | True | 0 | ROZPOCET
| VV |  | "komínová deska 1,65/1,2" 1*((2*1,85+2*1,4)*(0,1+0,08)+(1,85*1,4))*0,05 |  | 0.188 | [12 empty] | VV | 2 | 2 | True | 0 | ROZPOCET
| VV |  | Součet |  | 1.482 | [12 empty] | VV | 2 | 4 | True | 1 | ROZPOCET
27 | K | 985311313 | Reprofilace rubu kleneb a podlah cementovými sanačními maltami tl 30 mm | m2 | 1.482 |  | 0 |  |  | základní |  | 0 | 0.05985 | 0.088698 | 0 | 0 | 4 | K | 2 |  |  |  | ROZPOCET | 0 | 0 | 0 | 0 | 0 | 1 | 0 | 4 | -1958677723
| VV |  | "komínové zdivo"5% REP4 | [14 empty] | VV | 2 | 1 | True | 0 | ROZPOCET
| VV |  | "komínová deska 2,45/0,6" 3*((2*2,65+2*0,8)*(0,1+0,08)+(2,65*0,8))*0,05 |  | 0.504 | [12 empty] | VV | 2 | 2 | True | 0 | ROZPOCET
| VV |  | "komínová deska 3,0/0,6" 1*((2*3,2+2*0,8)*(0,1+0,08)+(3,2*0,8))*0,05 |  | 0.2 | [12 empty] | VV | 2 | 2 | True | 0 | ROZPOCET
| VV |  | "komínová deska 3,65/0,45" 1*((2*3,85+2*0,65)*(0,1+0,08)+(3,85*0,65))*0,05 |  | 0.206 | [12 empty] | VV | 2 | 2 | True | 0 | ROZPOCET
| VV |  | "komínová deska 3,5/0,45" 1*((2*3,7+2*0,65)*(0,1+0,08)+(3,7*0,65))*0,05 |  | 0.199 | [12 empty] | VV | 2 | 2 | True | 0 | ROZPOCET
| VV |  | "komínová deska 1,15/0,6" 2*((2*1,35+2*0,8)*(0,1+0,08)+(1,35*0,8))*0,05 |  | 0.185 | [12 empty] | VV | 2 | 2 | True | 0 | ROZPOCET
| VV |  | "komínová deska 1,65/1,2" 1*((2*1,85+2*1,4)*(0,1+0,08)+(1,85*1,4))*0,05 |  | 0.188 | [12 empty] | VV | 2 | 2 | True | 0 | ROZPOCET
| VV |  | Součet |  | 1.482 | [12 empty] | VV | 2 | 4 | True | 1 | ROZPOCET
28 | K | 985311911 | Příplatek při reprofilaci sanačními maltami za práci ve stísněném prostoru | m2 | 57.408 |  | 0 |  |  | základní |  | 0 | 0 | 0 | 0 | 0 | 16 | K | 2 |  |  |  | ROZPOCET | 0 | 0 | 0 | 0 | 0 | 1 | 0 | 16 | -1888129539
| VV |  | "zdobná atika" 25% | [14 empty] | VV | 2 | 1 | True | 0 | ROZPOCET
| VV |  | "vodorovná část RŠ"1,65*(14,5+2*38,45)*0,25 |  | 37.703 | [12 empty] | VV | 2 | 2 | True | 0 | ROZPOCET
| VV |  | "sloup 600" 7*(2*0,6+2*0,45)*0,55*0,25 |  | 2.021 | [12 empty] | VV | 2 | 2 | True | 0 | ROZPOCET
| VV |  | "sloup 1500" 5*(2*1,5+2*0,45)*0,55*0,25 |  | 2.681 | [12 empty] | VV | 2 | 2 | True | 0 | ROZPOCET
| VV |  | "sloup 750" 11*(2*0,75+2*0,45)*0,55*0,25 |  | 3.63 | [12 empty] | VV | 2 | 2 | True | 0 | ROZPOCET
| VV |  | "sloup 1750" 3*(2*1,75+2*0,45)*0,55*0,25 |  | 1.815 | [12 empty] | VV | 2 | 2 | True | 0 | ROZPOCET
| VV |  | "sloup 2350" 1*(2*2,35+2*0,45)*0,55*0,25 |  | 0.77 | [12 empty] | VV | 2 | 2 | True | 0 | ROZPOCET
| VV |  | "rohový sloup" 2*(2*1,25+2*0,45+2*0,8)*0,55*0,25 |  | 1.375 | [12 empty] | VV | 2 | 2 | True | 0 | ROZPOCET
| VV |  | Mezisoučet |  | 49.995 | [12 empty] | VV | 2 | 3 | True | 0 | ROZPOCET
| VV |  | "komínové zdivo" 25% | [14 empty] | VV | 2 | 1 | True | 0 | ROZPOCET
| VV |  | "komínová deska 2,45/0,6" 3*((2*2,65+2*0,8)*(0,1+0,08)+(2,65*0,8))*0,25 |  | 2.522 | [12 empty] | VV | 2 | 2 | True | 0 | ROZPOCET
| VV |  | "komínová deska 3,0/0,6" 1*((2*3,2+2*0,8)*(0,1+0,08)+(3,2*0,8))*0,25 |  | 1 | [12 empty] | VV | 2 | 2 | True | 0 | ROZPOCET
| VV |  | "komínová deska 3,65/0,45" 1*((2*3,85+2*0,65)*(0,1+0,08)+(3,85*0,65))*0,25 |  | 1.031 | [12 empty] | VV | 2 | 2 | True | 0 | ROZPOCET
| VV |  | "komínová deska 3,5/0,45" 1*((2*3,7+2*0,65)*(0,1+0,08)+(3,7*0,65))*0,25 |  | 0.993 | [12 empty] | VV | 2 | 2 | True | 0 | ROZPOCET
| VV |  | "komínová deska 1,15/0,6" 2*((2*1,35+2*0,8)*(0,1+0,08)+(1,35*0,8))*0,25 |  | 0.927 | [12 empty] | VV | 2 | 2 | True | 0 | ROZPOCET
| VV |  | "komínová deska 1,65/1,2" 1*((2*1,85+2*1,4)*(0,1+0,08)+(1,85*1,4))*0,25 |  | 0.94 | [12 empty] | VV | 2 | 2 | True | 0 | ROZPOCET
| VV |  | Mezisoučet |  | 7.413 | [12 empty] | VV | 2 | 3 | True | 0 | ROZPOCET
| VV |  | Součet |  | 57.408 | [12 empty] | VV | 2 | 4 | True | 1 | ROZPOCET
29 | K | 985311912 | Příplatek při reprofilaci sanačními maltami za plochu do 10 m2 jednotlivě | m2 | 57.408 |  | 0 |  |  | základní |  | 0 | 0 | 0 | 0 | 0 | 16 | K | 2 |  |  |  | ROZPOCET | 0 | 0 | 0 | 0 | 0 | 1 | 0 | 16 | 256140254
| VV |  | "zdobná atika" 25% | [14 empty] | VV | 2 | 1 | True | 0 | ROZPOCET
| VV |  | "vodorovná část RŠ"1,65*(14,5+2*38,45)*0,25 |  | 37.703 | [12 empty] | VV | 2 | 2 | True | 0 | ROZPOCET
| VV |  | "sloup 600" 7*(2*0,6+2*0,45)*0,55*0,25 |  | 2.021 | [12 empty] | VV | 2 | 2 | True | 0 | ROZPOCET
| VV |  | "sloup 1500" 5*(2*1,5+2*0,45)*0,55*0,25 |  | 2.681 | [12 empty] | VV | 2 | 2 | True | 0 | ROZPOCET
| VV |  | "sloup 750" 11*(2*0,75+2*0,45)*0,55*0,25 |  | 3.63 | [12 empty] | VV | 2 | 2 | True | 0 | ROZPOCET
| VV |  | "sloup 1750" 3*(2*1,75+2*0,45)*0,55*0,25 |  | 1.815 | [12 empty] | VV | 2 | 2 | True | 0 | ROZPOCET
| VV |  | "sloup 2350" 1*(2*2,35+2*0,45)*0,55*0,25 |  | 0.77 | [12 empty] | VV | 2 | 2 | True | 0 | ROZPOCET
| VV |  | "rohový sloup" 2*(2*1,25+2*0,45+2*0,8)*0,55*0,25 |  | 1.375 | [12 empty] | VV | 2 | 2 | True | 0 | ROZPOCET
| VV |  | Mezisoučet |  | 49.995 | [12 empty] | VV | 2 | 3 | True | 0 | ROZPOCET
| VV |  | "komínové zdivo" 25% | [14 empty] | VV | 2 | 1 | True | 0 | ROZPOCET
| VV |  | "komínová deska 2,45/0,6" 3*((2*2,65+2*0,8)*(0,1+0,08)+(2,65*0,8))*0,25 |  | 2.522 | [12 empty] | VV | 2 | 2 | True | 0 | ROZPOCET
| VV |  | "komínová deska 3,0/0,6" 1*((2*3,2+2*0,8)*(0,1+0,08)+(3,2*0,8))*0,25 |  | 1 | [12 empty] | VV | 2 | 2 | True | 0 | ROZPOCET
| VV |  | "komínová deska 3,65/0,45" 1*((2*3,85+2*0,65)*(0,1+0,08)+(3,85*0,65))*0,25 |  | 1.031 | [12 empty] | VV | 2 | 2 | True | 0 | ROZPOCET
| VV |  | "komínová deska 3,5/0,45" 1*((2*3,7+2*0,65)*(0,1+0,08)+(3,7*0,65))*0,25 |  | 0.993 | [12 empty] | VV | 2 | 2 | True | 0 | ROZPOCET
| VV |  | "komínová deska 1,15/0,6" 2*((2*1,35+2*0,8)*(0,1+0,08)+(1,35*0,8))*0,25 |  | 0.927 | [12 empty] | VV | 2 | 2 | True | 0 | ROZPOCET
| VV |  | "komínová deska 1,65/1,2" 1*((2*1,85+2*1,4)*(0,1+0,08)+(1,85*1,4))*0,25 |  | 0.94 | [12 empty] | VV | 2 | 2 | True | 0 | ROZPOCET
| VV |  | Mezisoučet |  | 7.413 | [12 empty] | VV | 2 | 3 | True | 0 | ROZPOCET
| VV |  | Součet |  | 57.408 | [12 empty] | VV | 2 | 4 | True | 1 | ROZPOCET
30 | K | 985312113 | Stěrka k vyrovnání betonových ploch stěn tl 4 mm | m2 | 49.17 |  | 0 |  |  | základní |  | 0 | 0.00712 | 0.35009 | 0 | 0 | 16 | K | 2 |  |  |  | ROZPOCET | 0 | 0 | 0 | 0 | 0 | 1 | 0 | 16 | -1970395844
| VV |  | "zdobná atika" | [14 empty] | VV | 2 | 1 | True | 0 | ROZPOCET
| VV |  | "sloup 600" 7*(2*0,6+2*0,45)*0,55 |  | 8.085 | [12 empty] | VV | 2 | 2 | True | 0 | ROZPOCET
| VV |  | "sloup 1500" 5*(2*1,5+2*0,45)*0,55 |  | 10.725 | [12 empty] | VV | 2 | 2 | True | 0 | ROZPOCET
| VV |  | "sloup 750" 11*(2*0,75+2*0,45)*0,55 |  | 14.52 | [12 empty] | VV | 2 | 2 | True | 0 | ROZPOCET
| VV |  | "sloup 1750" 3*(2*1,75+2*0,45)*0,55 |  | 7.26 | [12 empty] | VV | 2 | 2 | True | 0 | ROZPOCET
| VV |  | "sloup 2350" 1*(2*2,35+2*0,45)*0,55 |  | 3.08 | [12 empty] | VV | 2 | 2 | True | 0 | ROZPOCET
| VV |  | "rohový sloup" 2*(2*1,25+2*0,45+2*0,8)*0,55 |  | 5.5 | [12 empty] | VV | 2 | 2 | True | 0 | ROZPOCET
| VV |  | Součet |  | 49.17 | [12 empty] | VV | 2 | 4 | True | 1 | ROZPOCET
31 | K | 985312123 | Stěrka k vyrovnání betonových ploch líce kleneb a podhledů tl 4 mm | m2 | 180.458 |  | 0 |  |  | základní |  | 0 | 0.00712 | 1.2849 | 0 | 0 | 4 | K | 2 |  |  |  | ROZPOCET | 0 | 0 | 0 | 0 | 0 | 1 | 0 | 4 | -877394726
| VV |  | "zdobná atika" | [14 empty] | VV | 2 | 1 | True | 0 | ROZPOCET
| VV |  | "vodorovná část RŠ"1,65*(14,5+2*38,45) |  | 150.81 | [12 empty] | VV | 2 | 2 | True | 0 | ROZPOCET
| VV |  | Mezisoučet |  | 150.81 | [12 empty] | VV | 2 | 3 | True | 0 | ROZPOCET
| VV |  | "komínové zdivo" | [14 empty] | VV | 2 | 1 | True | 0 | ROZPOCET
| VV |  | "komínová deska 2,45/0,6" 3*((2*2,65+2*0,8)*(0,1+0,08)+(2,65*0,8)) |  | 10.086 | [12 empty] | VV | 2 | 2 | True | 0 | ROZPOCET
| VV |  | "komínová deska 3,0/0,6" 1*((2*3,2+2*0,8)*(0,1+0,08)+(3,2*0,8)) |  | 4 | [12 empty] | VV | 2 | 2 | True | 0 | ROZPOCET
| VV |  | "komínová deska 3,65/0,45" 1*((2*3,85+2*0,65)*(0,1+0,08)+(3,85*0,65)) |  | 4.123 | [12 empty] | VV | 2 | 2 | True | 0 | ROZPOCET
| VV |  | "komínová deska 3,5/0,45" 1*((2*3,7+2*0,65)*(0,1+0,08)+(3,7*0,65)) |  | 3.971 | [12 empty] | VV | 2 | 2 | True | 0 | ROZPOCET
| VV |  | "komínová deska 1,15/0,6" 2*((2*1,35+2*0,8)*(0,1+0,08)+(1,35*0,8)) |  | 3.708 | [12 empty] | VV | 2 | 2 | True | 0 | ROZPOCET
| VV |  | "komínová deska 1,65/1,2" 1*((2*1,85+2*1,4)*(0,1+0,08)+(1,85*1,4)) |  | 3.76 | [12 empty] | VV | 2 | 2 | True | 0 | ROZPOCET
| VV |  | Mezisoučet |  | 29.648 | [12 empty] | VV | 2 | 3 | True | 0 | ROZPOCET
| VV |  | Součet |  | 180.458 | [12 empty] | VV | 2 | 4 | True | 1 | ROZPOCET
32 | K | 985312191 | Příplatek ke stěrce pro vyrovnání betonových ploch za práci ve stísněném prostoru | m2 | 229.628 |  | 0 |  |  | základní |  | 0 | 0 | 0 | 0 | 0 | 4 | K | 2 |  |  |  | ROZPOCET | 0 | 0 | 0 | 0 | 0 | 1 | 0 | 4 | 2005968931
| VV |  | "zdobná atika" | [14 empty] | VV | 2 | 1 | True | 0 | ROZPOCET
| VV |  | "vodorovná část RŠ"1,65*(14,5+2*38,45) |  | 150.81 | [12 empty] | VV | 2 | 2 | True | 0 | ROZPOCET
| VV |  | "sloup 600" 7*(2*0,6+2*0,45)*0,55 |  | 8.085 | [12 empty] | VV | 2 | 2 | True | 0 | ROZPOCET
| VV |  | "sloup 1500" 5*(2*1,5+2*0,45)*0,55 |  | 10.725 | [12 empty] | VV | 2 | 2 | True | 0 | ROZPOCET
| VV |  | "sloup 750" 11*(2*0,75+2*0,45)*0,55 |  | 14.52 | [12 empty] | VV | 2 | 2 | True | 0 | ROZPOCET
| VV |  | "sloup 1750" 3*(2*1,75+2*0,45)*0,55 |  | 7.26 | [12 empty] | VV | 2 | 2 | True | 0 | ROZPOCET
| VV |  | "sloup 2350" 1*(2*2,35+2*0,45)*0,55 |  | 3.08 | [12 empty] | VV | 2 | 2 | True | 0 | ROZPOCET
| VV |  | "rohový sloup" 2*(2*1,25+2*0,45+2*0,8)*0,55 |  | 5.5 | [12 empty] | VV | 2 | 2 | True | 0 | ROZPOCET
| VV |  | Mezisoučet |  | 199.98 | [12 empty] | VV | 2 | 3 | True | 0 | ROZPOCET
| VV |  | "komínové zdivo" | [14 empty] | VV | 2 | 1 | True | 0 | ROZPOCET
| VV |  | "komínová deska 2,45/0,6" 3*((2*2,65+2*0,8)*(0,1+0,08)+(2,65*0,8)) |  | 10.086 | [12 empty] | VV | 2 | 2 | True | 0 | ROZPOCET
| VV |  | "komínová deska 3,0/0,6" 1*((2*3,2+2*0,8)*(0,1+0,08)+(3,2*0,8)) |  | 4 | [12 empty] | VV | 2 | 2 | True | 0 | ROZPOCET
| VV |  | "komínová deska 3,65/0,45" 1*((2*3,85+2*0,65)*(0,1+0,08)+(3,85*0,65)) |  | 4.123 | [12 empty] | VV | 2 | 2 | True | 0 | ROZPOCET
| VV |  | "komínová deska 3,5/0,45" 1*((2*3,7+2*0,65)*(0,1+0,08)+(3,7*0,65)) |  | 3.971 | [12 empty] | VV | 2 | 2 | True | 0 | ROZPOCET
| VV |  | "komínová deska 1,15/0,6" 2*((2*1,35+2*0,8)*(0,1+0,08)+(1,35*0,8)) |  | 3.708 | [12 empty] | VV | 2 | 2 | True | 0 | ROZPOCET
| VV |  | "komínová deska 1,65/1,2" 1*((2*1,85+2*1,4)*(0,1+0,08)+(1,85*1,4)) |  | 3.76 | [12 empty] | VV | 2 | 2 | True | 0 | ROZPOCET
| VV |  | Mezisoučet |  | 29.648 | [12 empty] | VV | 2 | 3 | True | 0 | ROZPOCET
| VV |  | Součet |  | 229.628 | [12 empty] | VV | 2 | 4 | True | 1 | ROZPOCET
33 | K | 985312192 | Příplatek ke stěrce pro vyrovnání betonových ploch za plochu do 10 m2 jednotlivě | m2 | 229.628 |  | 0 |  |  | základní |  | 0 | 0 | 0 | 0 | 0 | 4 | K | 2 |  |  |  | ROZPOCET | 0 | 0 | 0 | 0 | 0 | 1 | 0 | 4 | 1928447909
| VV |  | "zdobná atika" | [14 empty] | VV | 2 | 1 | True | 0 | ROZPOCET
| VV |  | "vodorovná část RŠ"1,65*(14,5+2*38,45) |  | 150.81 | [12 empty] | VV | 2 | 2 | True | 0 | ROZPOCET
| VV |  | "sloup 600" 7*(2*0,6+2*0,45)*0,55 |  | 8.085 | [12 empty] | VV | 2 | 2 | True | 0 | ROZPOCET
| VV |  | "sloup 1500" 5*(2*1,5+2*0,45)*0,55 |  | 10.725 | [12 empty] | VV | 2 | 2 | True | 0 | ROZPOCET
| VV |  | "sloup 750" 11*(2*0,75+2*0,45)*0,55 |  | 14.52 | [12 empty] | VV | 2 | 2 | True | 0 | ROZPOCET
| VV |  | "sloup 1750" 3*(2*1,75+2*0,45)*0,55 |  | 7.26 | [12 empty] | VV | 2 | 2 | True | 0 | ROZPOCET
| VV |  | "sloup 2350" 1*(2*2,35+2*0,45)*0,55 |  | 3.08 | [12 empty] | VV | 2 | 2 | True | 0 | ROZPOCET
| VV |  | "rohový sloup" 2*(2*1,25+2*0,45+2*0,8)*0,55 |  | 5.5 | [12 empty] | VV | 2 | 2 | True | 0 | ROZPOCET
| VV |  | Mezisoučet |  | 199.98 | [12 empty] | VV | 2 | 3 | True | 0 | ROZPOCET
| VV |  | "komínové zdivo" | [14 empty] | VV | 2 | 1 | True | 0 | ROZPOCET
| VV |  | "komínová deska 2,45/0,6" 3*((2*2,65+2*0,8)*(0,1+0,08)+(2,65*0,8)) |  | 10.086 | [12 empty] | VV | 2 | 2 | True | 0 | ROZPOCET
| VV |  | "komínová deska 3,0/0,6" 1*((2*3,2+2*0,8)*(0,1+0,08)+(3,2*0,8)) |  | 4 | [12 empty] | VV | 2 | 2 | True | 0 | ROZPOCET
| VV |  | "komínová deska 3,65/0,45" 1*((2*3,85+2*0,65)*(0,1+0,08)+(3,85*0,65)) |  | 4.123 | [12 empty] | VV | 2 | 2 | True | 0 | ROZPOCET
| VV |  | "komínová deska 3,5/0,45" 1*((2*3,7+2*0,65)*(0,1+0,08)+(3,7*0,65)) |  | 3.971 | [12 empty] | VV | 2 | 2 | True | 0 | ROZPOCET
| VV |  | "komínová deska 1,15/0,6" 2*((2*1,35+2*0,8)*(0,1+0,08)+(1,35*0,8)) |  | 3.708 | [12 empty] | VV | 2 | 2 | True | 0 | ROZPOCET
| VV |  | "komínová deska 1,65/1,2" 1*((2*1,85+2*1,4)*(0,1+0,08)+(1,85*1,4)) |  | 3.76 | [12 empty] | VV | 2 | 2 | True | 0 | ROZPOCET
| VV |  | Mezisoučet |  | 29.648 | [12 empty] | VV | 2 | 3 | True | 0 | ROZPOCET
| VV |  | Součet |  | 229.628 | [12 empty] | VV | 2 | 4 | True | 1 | ROZPOCET
34 | K | 985321211 | Ochranný nátěr výztuže na epoxidové bázi stěn, líce kleneb a podhledů 1 vrstva tl 1 mm | m2 | 5 |  | 0 |  |  | základní |  | 0 | 0.00099 | 0.00495 | 0 | 0 | 4 | K | 2 |  |  |  | ROZPOCET | 0 | 0 | 0 | 0 | 0 | 1 | 0 | 4 | 563792819
| VV |  | "odhad" REP0, REP1 a REP2 | [14 empty] | VV | 2 | 1 | True | 0 | ROZPOCET
| VV |  | 5 |  | 5 | [12 empty] | VV | 2 | 2 | True | 1 | ROZPOCET
35 | K | 985321911 | Příplatek k cenám ochranného nátěru výztuže za práce ve stísněném prostoru | m2 | 5 |  | 0 |  |  | základní |  | 0 | 0 | 0 | 0 | 0 | 4 | K | 2 |  |  |  | ROZPOCET | 0 | 0 | 0 | 0 | 0 | 1 | 0 | 4 | 161777552
| VV |  | "odhad" | [14 empty] | VV | 2 | 1 | True | 0 | ROZPOCET
| VV |  | 5 |  | 5 | [12 empty] | VV | 2 | 2 | True | 1 | ROZPOCET
36 | K | 985321912 | Příplatek k cenám ochranného nátěru výztuže za plochu do 10 m2 jednotlivě | m2 | 5 |  | 0 |  |  | základní |  | 0 | 0 | 0 | 0 | 0 | 4 | K | 2 |  |  |  | ROZPOCET | 0 | 0 | 0 | 0 | 0 | 1 | 0 | 4 | 531665195
| VV |  | "odhad" | [14 empty] | VV | 2 | 1 | True | 0 | ROZPOCET
| VV |  | 5 |  | 5 | [12 empty] | VV | 2 | 2 | True | 1 | ROZPOCET
37 | K | 985323111 | Spojovací můstek reprofilovaného betonu na cementové bázi tl 1 mm | m2 | 5 |  | 0 |  |  | základní |  | 0 | 0.00158 | 0.0079 | 0 | 0 | 16 | K | 2 |  |  |  | ROZPOCET | 0 | 0 | 0 | 0 | 0 | 1 | 0 | 16 | 442147713
| VV |  | "odhad" REP0, REP1 a REP2 | [14 empty] | VV | 2 | 1 | True | 0 | ROZPOCET
| VV |  | 5 |  | 5 | [12 empty] | VV | 2 | 2 | True | 1 | ROZPOCET
38 | K | 985323211 | Spojovací můstek reprofilovaného betonu na epoxidové bázi tl 1 mm | m2 | 5 |  | 0 |  |  | základní |  | 0 | 0.00158 | 0.0079 | 0 | 0 | 4 | K | 2 |  |  |  | ROZPOCET | 0 | 0 | 0 | 0 | 0 | 1 | 0 | 4 | -524849756
| VV |  | "odhad" | [14 empty] | VV | 2 | 1 | True | 0 | ROZPOCET
| VV |  | 5 |  | 5 | [12 empty] | VV | 2 | 2 | True | 1 | ROZPOCET
39 | K | 985323911 | Příplatek k cenám spojovacího můstku za práci ve stísněném prostoru | m2 | 5 |  | 0 |  |  | základní |  | 0 | 0 | 0 | 0 | 0 | 4 | K | 2 |  |  |  | ROZPOCET | 0 | 0 | 0 | 0 | 0 | 1 | 0 | 4 | -1920789317
| VV |  | "odhad" | [14 empty] | VV | 2 | 1 | True | 0 | ROZPOCET
| VV |  | 5 |  | 5 | [12 empty] | VV | 2 | 2 | True | 1 | ROZPOCET
40 | K | 985323912 | Příplatek k cenám spojovacího můstku za plochu do 10 m2 jednotlivě | m2 | 5 |  | 0 |  |  | základní |  | 0 | 0 | 0 | 0 | 0 | 4 | K | 2 |  |  |  | ROZPOCET | 0 | 0 | 0 | 0 | 0 | 1 | 0 | 4 | -75760904
| VV |  | "odhad" | [14 empty] | VV | 2 | 1 | True | 0 | ROZPOCET
| VV |  | 5 |  | 5 | [12 empty] | VV | 2 | 2 | True | 1 | ROZPOCET
41 | K | 985324211 | Ochranný akrylátový nátěr betonu dvojnásobný s impregnací (OS-B) | m2 | 155.378 |  | 0 |  |  | základní |  | 0 | 0.00116 | 0.18024 | 0 | 0 | 4 | K | 2 |  |  |  | ROZPOCET | 0 | 0 | 0 | 0 | 0 | 1 | 0 | 4 | -699253285
| VV |  | "komínové zdivo" REP5 | [14 empty] | VV | 2 | 1 | True | 0 | ROZPOCET
| VV |  | "komínová deska 2,45/0,6" 3*((2*2,65+2*0,8)*(0,1+0,08)+(2,65*0,8)) |  | 10.086 | [12 empty] | VV | 2 | 2 | True | 0 | ROZPOCET
| VV |  | "komínová deska 3,0/0,6" 1*((2*3,2+2*0,8)*(0,1+0,08)+(3,2*0,8)) |  | 4 | [12 empty] | VV | 2 | 2 | True | 0 | ROZPOCET
| VV |  | "komínová deska 3,65/0,45" 1*((2*3,85+2*0,65)*(0,1+0,08)+(3,85*0,65)) |  | 4.123 | [12 empty] | VV | 2 | 2 | True | 0 | ROZPOCET
| VV |  | "komínová deska 3,5/0,45" 1*((2*3,7+2*0,65)*(0,1+0,08)+(3,7*0,65)) |  | 3.971 | [12 empty] | VV | 2 | 2 | True | 0 | ROZPOCET
| VV |  | "komínová deska 1,15/0,6" 2*((2*1,35+2*0,8)*(0,1+0,08)+(1,35*0,8)) |  | 3.708 | [12 empty] | VV | 2 | 2 | True | 0 | ROZPOCET
| VV |  | "komínová deska 1,65/1,2" 1*((2*1,85+2*1,4)*(0,1+0,08)+(1,85*1,4)) |  | 3.76 | [12 empty] | VV | 2 | 2 | True | 0 | ROZPOCET
| VV |  | "plocha zdiva komínu 2,45/0,6" 3*(2*2,45+2*0,6)*2,2 |  | 40.26 | [12 empty] | VV | 2 | 2 | True | 0 | ROZPOCET
| VV |  | "plocha zdiva komínu 3,0/0,6" 1*(2*3+2*0,6)*2,2 |  | 15.84 | [12 empty] | VV | 2 | 2 | True | 0 | ROZPOCET
| VV |  | "plocha zdiva komínu 3,65/0,45" 1*(2*3,65+2*0,45)*2,2 |  | 18.04 | [12 empty] | VV | 2 | 2 | True | 0 | ROZPOCET
| VV |  | "plocha zdiva komínu 3,5/0,45" 1*(2*3,5+2*0,45)*2,2 |  | 17.38 | [12 empty] | VV | 2 | 2 | True | 0 | ROZPOCET
| VV |  | "plocha zdiva komínu 1,15/0,6" 2*(2*1,15+2*0,6)*2,2 |  | 15.4 | [12 empty] | VV | 2 | 2 | True | 0 | ROZPOCET
| VV |  | "plocha zdiva komínu 1,65/1,2" 1*(2*1,65+2*1,2)*3,3 |  | 18.81 | [12 empty] | VV | 2 | 2 | True | 0 | ROZPOCET
| VV |  | Součet |  | 155.378 | [12 empty] | VV | 2 | 4 | True | 1 | ROZPOCET
42 | K | 985324221 | Ochranný akrylátový nátěr betonu dvojnásobný se stěrkou (OS-C) | m2 | 199.98 |  | 0 |  |  | základní |  | 0 | 0.00276 | 0.55194 | 0 | 0 | 4 | K | 2 |  |  |  | ROZPOCET | 0 | 0 | 0 | 0 | 0 | 1 | 0 | 4 | 681364925
| VV |  | "zdobná atika" REP0, REP1, REP2 | [14 empty] | VV | 2 | 1 | True | 0 | ROZPOCET
| VV |  | "vodorovná část RŠ"1,65*(14,5+2*38,45) |  | 150.81 | [12 empty] | VV | 2 | 2 | True | 0 | ROZPOCET
| VV |  | "sloup 600" 7*(2*0,6+2*0,45)*0,55 |  | 8.085 | [12 empty] | VV | 2 | 2 | True | 0 | ROZPOCET
| VV |  | "sloup 1500" 5*(2*1,5+2*0,45)*0,55 |  | 10.725 | [12 empty] | VV | 2 | 2 | True | 0 | ROZPOCET
| VV |  | "sloup 750" 11*(2*0,75+2*0,45)*0,55 |  | 14.52 | [12 empty] | VV | 2 | 2 | True | 0 | ROZPOCET
| VV |  | "sloup 1750" 3*(2*1,75+2*0,45)*0,55 |  | 7.26 | [12 empty] | VV | 2 | 2 | True | 0 | ROZPOCET
| VV |  | "sloup 2350" 1*(2*2,35+2*0,45)*0,55 |  | 3.08 | [12 empty] | VV | 2 | 2 | True | 0 | ROZPOCET
| VV |  | "rohový sloup" 2*(2*1,25+2*0,45+2*0,8)*0,55 |  | 5.5 | [12 empty] | VV | 2 | 2 | True | 0 | ROZPOCET
| VV |  | Součet |  | 199.98 | [12 empty] | VV | 2 | 4 | True | 1 | ROZPOCET
43 | K | 985324911 | Příplatek k cenám ochranných nátěrů betonu za práci ve stísněném prostoru | m2 | 229.628 |  | 0 |  |  | základní |  | 0 | 0 | 0 | 0 | 0 | 4 | K | 2 |  |  |  | ROZPOCET | 0 | 0 | 0 | 0 | 0 | 1 | 0 | 4 | -1821846341
| VV |  | "zdobná atika" | [14 empty] | VV | 2 | 1 | True | 0 | ROZPOCET
| VV |  | "vodorovná část RŠ"1,65*(14,5+2*38,45) |  | 150.81 | [12 empty] | VV | 2 | 2 | True | 0 | ROZPOCET
| VV |  | "sloup 600" 7*(2*0,6+2*0,45)*0,55 |  | 8.085 | [12 empty] | VV | 2 | 2 | True | 0 | ROZPOCET
| VV |  | "sloup 1500" 5*(2*1,5+2*0,45)*0,55 |  | 10.725 | [12 empty] | VV | 2 | 2 | True | 0 | ROZPOCET
| VV |  | "sloup 750" 11*(2*0,75+2*0,45)*0,55 |  | 14.52 | [12 empty] | VV | 2 | 2 | True | 0 | ROZPOCET
| VV |  | "sloup 1750" 3*(2*1,75+2*0,45)*0,55 |  | 7.26 | [12 empty] | VV | 2 | 2 | True | 0 | ROZPOCET
| VV |  | "sloup 2350" 1*(2*2,35+2*0,45)*0,55 |  | 3.08 | [12 empty] | VV | 2 | 2 | True | 0 | ROZPOCET
| VV |  | "rohový sloup" 2*(2*1,25+2*0,45+2*0,8)*0,55 |  | 5.5 | [12 empty] | VV | 2 | 2 | True | 0 | ROZPOCET
| VV |  | Mezisoučet |  | 199.98 | [12 empty] | VV | 2 | 3 | True | 0 | ROZPOCET
| VV |  | "komínové zdivo" | [14 empty] | VV | 2 | 1 | True | 0 | ROZPOCET
| VV |  | "komínová deska 2,45/0,6" 3*((2*2,65+2*0,8)*(0,1+0,08)+(2,65*0,8)) |  | 10.086 | [12 empty] | VV | 2 | 2 | True | 0 | ROZPOCET
| VV |  | "komínová deska 3,0/0,6" 1*((2*3,2+2*0,8)*(0,1+0,08)+(3,2*0,8)) |  | 4 | [12 empty] | VV | 2 | 2 | True | 0 | ROZPOCET
| VV |  | "komínová deska 3,65/0,45" 1*((2*3,85+2*0,65)*(0,1+0,08)+(3,85*0,65)) |  | 4.123 | [12 empty] | VV | 2 | 2 | True | 0 | ROZPOCET
| VV |  | "komínová deska 3,5/0,45" 1*((2*3,7+2*0,65)*(0,1+0,08)+(3,7*0,65)) |  | 3.971 | [12 empty] | VV | 2 | 2 | True | 0 | ROZPOCET
| VV |  | "komínová deska 1,15/0,6" 2*((2*1,35+2*0,8)*(0,1+0,08)+(1,35*0,8)) |  | 3.708 | [12 empty] | VV | 2 | 2 | True | 0 | ROZPOCET
| VV |  | "komínová deska 1,65/1,2" 1*((2*1,85+2*1,4)*(0,1+0,08)+(1,85*1,4)) |  | 3.76 | [12 empty] | VV | 2 | 2 | True | 0 | ROZPOCET
| VV |  | Mezisoučet |  | 29.648 | [12 empty] | VV | 2 | 3 | True | 0 | ROZPOCET
| VV |  | Součet |  | 229.628 | [12 empty] | VV | 2 | 4 | True | 1 | ROZPOCET
44 | K | 985324912 | Příplatek k cenám ochranných nátěrů betonu za plochu do 10 m2 jednotlivě | m2 | 229.628 |  | 0 |  |  | základní |  | 0 | 0 | 0 | 0 | 0 | 4 | K | 2 |  |  |  | ROZPOCET | 0 | 0 | 0 | 0 | 0 | 1 | 0 | 4 | -1120061804
| VV |  | "zdobná atika" | [14 empty] | VV | 2 | 1 | True | 0 | ROZPOCET
| VV |  | "vodorovná část RŠ"1,65*(14,5+2*38,45) |  | 150.81 | [12 empty] | VV | 2 | 2 | True | 0 | ROZPOCET
| VV |  | "sloup 600" 7*(2*0,6+2*0,45)*0,55 |  | 8.085 | [12 empty] | VV | 2 | 2 | True | 0 | ROZPOCET
| VV |  | "sloup 1500" 5*(2*1,5+2*0,45)*0,55 |  | 10.725 | [12 empty] | VV | 2 | 2 | True | 0 | ROZPOCET
| VV |  | "sloup 750" 11*(2*0,75+2*0,45)*0,55 |  | 14.52 | [12 empty] | VV | 2 | 2 | True | 0 | ROZPOCET
| VV |  | "sloup 1750" 3*(2*1,75+2*0,45)*0,55 |  | 7.26 | [12 empty] | VV | 2 | 2 | True | 0 | ROZPOCET
| VV |  | "sloup 2350" 1*(2*2,35+2*0,45)*0,55 |  | 3.08 | [12 empty] | VV | 2 | 2 | True | 0 | ROZPOCET
| VV |  | "rohový sloup" 2*(2*1,25+2*0,45+2*0,8)*0,55 |  | 5.5 | [12 empty] | VV | 2 | 2 | True | 0 | ROZPOCET
| VV |  | Mezisoučet |  | 199.98 | [12 empty] | VV | 2 | 3 | True | 0 | ROZPOCET
| VV |  | "komínové zdivo" | [14 empty] | VV | 2 | 1 | True | 0 | ROZPOCET
| VV |  | "komínová deska 2,45/0,6" 3*((2*2,65+2*0,8)*(0,1+0,08)+(2,65*0,8)) |  | 10.086 | [12 empty] | VV | 2 | 2 | True | 0 | ROZPOCET
| VV |  | "komínová deska 3,0/0,6" 1*((2*3,2+2*0,8)*(0,1+0,08)+(3,2*0,8)) |  | 4 | [12 empty] | VV | 2 | 2 | True | 0 | ROZPOCET
| VV |  | "komínová deska 3,65/0,45" 1*((2*3,85+2*0,65)*(0,1+0,08)+(3,85*0,65)) |  | 4.123 | [12 empty] | VV | 2 | 2 | True | 0 | ROZPOCET
| VV |  | "komínová deska 3,5/0,45" 1*((2*3,7+2*0,65)*(0,1+0,08)+(3,7*0,65)) |  | 3.971 | [12 empty] | VV | 2 | 2 | True | 0 | ROZPOCET
| VV |  | "komínová deska 1,15/0,6" 2*((2*1,35+2*0,8)*(0,1+0,08)+(1,35*0,8)) |  | 3.708 | [12 empty] | VV | 2 | 2 | True | 0 | ROZPOCET
| VV |  | "komínová deska 1,65/1,2" 1*((2*1,85+2*1,4)*(0,1+0,08)+(1,85*1,4)) |  | 3.76 | [12 empty] | VV | 2 | 2 | True | 0 | ROZPOCET
| VV |  | Mezisoučet |  | 29.648 | [12 empty] | VV | 2 | 3 | True | 0 | ROZPOCET
| VV |  | Součet |  | 229.628 | [12 empty] | VV | 2 | 4 | True | 1 | ROZPOCET
45 | K | 985331213 | Dodatečné vlepování betonářské výztuže D 12 mm do chemické malty včetně vyvrtání otvoru | m | 5 |  | 0 |  |  | základní |  | 0 | 0.00032 | 0.0016 | 0 | 0 | 4 | K | 2 |  |  |  | ROZPOCET | 0 | 0 | 0 | 0 | 0 | 1 | 0 | 4 | 1910312989
| VV |  | "odhad" | [14 empty] | VV | 2 | 1 | True | 0 | ROZPOCET
| VV |  | 5 |  | 5 | [12 empty] | VV | 2 | 2 | True | 1 | ROZPOCET
46 | K | 985331911 | Příplatek k dodatečnému vlepování betonářské výztuže za práci ve stísněném prostoru | m | 5 |  | 0 |  |  | základní |  | 0 | 0 | 0 | 0 | 0 | 4 | K | 2 |  |  |  | ROZPOCET | 0 | 0 | 0 | 0 | 0 | 1 | 0 | 4 | -795719259
| VV |  | "odhad" | [14 empty] | VV | 2 | 1 | True | 0 | ROZPOCET
| VV |  | 5 |  | 5 | [12 empty] | VV | 2 | 2 | True | 1 | ROZPOCET
| D | 94 | Lešení a stavební výtahy |  |  |  | 0 |  |  |  |  | 0 |  | 0 |  | 0 | 1 | D | 1 |  |  |  | ROZPOCET | [6 empty] | 0
148 | K | 941221112 | Montáž lešení řadového rámového šíře do 1,2 m v do 25 m | m2 | 1686.723 |  | 0 |  |  | základní |  | 0 | 0 | 0 | 0 | 0 | 4 | K | 2 |  |  |  | ROZPOCET | 0 | 0 | 0 | 0 | 0 | 1 | 0 | 4 | 942625644
| VV |  | 18,5*38,8 |  | 717.8 | [12 empty] | VV | 2 | 2 | True | 0 | ROZPOCET
| VV |  | 0 |  | 0 | [12 empty] | VV | 2 | 2 | True | 0 | ROZPOCET
| VV |  | 19,1*(38,8+2*1,65) |  | 804.11 | [12 empty] | VV | 2 | 2 | True | 0 | ROZPOCET
| VV |  | 11,25*14,65 |  | 164.813 | [12 empty] | VV | 2 | 2 | True | 0 | ROZPOCET
| VV |  | Součet |  | 1686.723 | [12 empty] | VV | 2 | 4 | True | 1 | ROZPOCET
149 | K | 941221213 | Příplatek k lešení řadovému rámovému lehkému š 1,2 m v do 40 m za první a ZKD den použití | m2 | 151805.07 |  | 0 |  |  | základní |  | 0 | 0 | 0 | 0 | 0 | 4 | K | 2 |  |  |  | ROZPOCET | 0 | 0 | 0 | 0 | 0 | 1 | 0 | 4 | -819743143
| VV |  | 1686,723*3*30 |  | 151805.07 | [12 empty] | VV | 2 | 2 | True | 1 | ROZPOCET
150 | K | 941221812 | Demontáž lešení řadového rámového šíře do 1,2 m v do 25 m | m2 | 1686.723 |  | 0 |  |  | základní |  | 0 | 0 | 0 | 0 | 0 | 4 | K | 2 |  |  |  | ROZPOCET | 0 | 0 | 0 | 0 | 0 | 1 | 0 | 4 | 663207632
| VV |  | 1686,723 |  | 1686.723 | [12 empty] | VV | 2 | 2 | True | 1 | ROZPOCET
| D | 997 | Přesun sutě |  |  |  | 0 |  |  |  |  | 0 |  | 0 |  | 0.51422 | 1 | D | 1 |  |  |  | ROZPOCET | [6 empty] | 0
47 | K | 997013004x | Vyklizení a sestěhování prostorů půdy | m2 | 514.223 |  | 0 |  |  | základní |  | 0 | 0 | 0 | 0.001 | 0.51422 | 4 | K | 2 |  |  |  | ROZPOCET | 0 | 0 | 0 | 0 | 0 | 1 | 0 | 4 | 1779958501
| VV |  | "půda" 13,55*37,95 |  | 514.223 | [12 empty] | VV | 2 | 2 | True | 1 | ROZPOCET
146 | K | 997013155 | Vnitrostaveništní doprava suti a vybouraných hmot pro budovy v do 18 m s omezením mechanizace | t | 65.219 |  | 0 |  |  | základní |  | 0 | 0 | 0 | 0 | 0 | 4 | K | 2 |  |  |  | ROZPOCET | 0 | 0 | 0 | 0 | 0 | 1 | 0 | 4 | -180290534
49 | K | 997013312 | Montáž a demontáž shozu suti v do 20 m | m | 16 |  | 0 |  |  | základní |  | 0 | 0 | 0 | 0 | 0 | 4 | K | 2 |  |  |  | ROZPOCET | 0 | 0 | 0 | 0 | 0 | 1 | 0 | 4 | 1351429567
50 | K | 997013321 | Příplatek k shozu suti v do 10 m za první a ZKD den použití | m | 160 |  | 0 |  |  | základní |  | 0 | 0 | 0 | 0 | 0 | 4 | K | 2 |  |  |  | ROZPOCET | 0 | 0 | 0 | 0 | 0 | 1 | 0 | 4 | 1071208668
| VV |  | 16*10 |  | 160 | [12 empty] | VV | 2 | 2 | True | 1 | ROZPOCET
51 | K | 997013501 | Odvoz suti a vybouraných hmot na skládku nebo meziskládku do 1 km se složením | t | 65.219 |  | 0 |  |  | základní |  | 0 | 0 | 0 | 0 | 0 | 4 | K | 2 |  |  |  | ROZPOCET | 0 | 0 | 0 | 0 | 0 | 1 | 0 | 4 | -1877267838
52 | K | 997013509 | Příplatek k odvozu suti a vybouraných hmot na skládku ZKD 1 km přes 1 km | t | 652.19 |  | 0 |  |  | základní |  | 0 | 0 | 0 | 0 | 0 | 4 | K | 2 |  |  |  | ROZPOCET | 0 | 0 | 0 | 0 | 0 | 1 | 0 | 4 | -694290560
| VV |  | 65,219*10 'Přepočtené koeficientem množství |  | 652.19 | [12 empty] | VV | 2 | 2 | False | 1 | ROZPOCET
54 | K | 997013814 | Poplatek za uložení stavebního odpadu z izolačních hmot na skládce (skládkovné) | t | 11.008 |  | 0 |  |  | základní |  | 0 | 0 | 0 | 0 | 0 | 4 | K | 2 |  |  |  | ROZPOCET | 0 | 0 | 0 | 0 | 0 | 1 | 0 | 4 | 951831050
| VV |  | 11,008 |  | 11.008 | [12 empty] | VV | 2 | 2 | True | 0 | ROZPOCET
| VV |  | Součet |  | 11.008 | [12 empty] | VV | 2 | 4 | True | 1 | ROZPOCET
147 | K | 997013831 | Poplatek za uložení stavebního směsného odpadu na skládce (skládkovné) | t | 45.211 |  | 0 |  |  | základní |  | 0 | 0 | 0 | 0 | 0 | 4 | K | 2 |  |  |  | ROZPOCET | 0 | 0 | 0 | 0 | 0 | 1 | 0 | 4 | 1946754980
| D | 998 | Přesun hmot |  |  |  | 0 |  |  |  |  | 0 |  | 0 |  | 0 | 1 | D | 1 |  |  |  | ROZPOCET | [6 empty] | 0
145 | K | 998011003 | Přesun hmot pro budovy zděné v do 24 m | t | 10.911 |  | 0 |  |  | základní |  | 0 | 0 | 0 | 0 | 0 | 4 | K | 2 |  |  |  | ROZPOCET | 0 | 0 | 0 | 0 | 0 | 1 | 0 | 4 | 1985082088
| D | PSV | Práce a dodávky PSV |  |  |  | 0 |  |  |  |  | 0 |  | 24.262 |  | 28.2098 | 2 | D | 0 |  |  |  | ROZPOCET | [6 empty] | 0
| D | 711 | Izolace proti vodě, vlhkosti a plynům |  |  |  | 0 |  |  |  |  | 0 |  | 0.031171 |  | 0 | 2 | D | 1 |  |  |  | ROZPOCET | [6 empty] | 0
57 | K | 711131101 | Provedení izolace proti zemní vlhkosti pásy na sucho vodorovné AIP nebo tkaninou | m2 | 14.266 |  | 0 |  |  | základní |  | 0 | 0 | 0 | 0 | 0 | 16 | K | 2 |  |  |  | ROZPOCET | 0 | 0 | 0 | 0 | 0 | 1 | 0 | 16 | -1715630367
| VV |  | "pozednice 120x160" 71,328*0,2 |  | 14.266 | [12 empty] | VV | 2 | 2 | True | 1 | ROZPOCET
58 | M | 628212280 | pás asfaltovaný dle specifikace TZ | m2 | 16.406 |  | 0 |  |  | základní |  | 0 | 0.0019 | 0.031171 | 0 | 0 | 8 | M | 2 |  |  |  | ROZPOCET | 0 | 0 | 0 | 0 | 0 | 1 | 0 | 4 | -440726401
| VV |  | 14,266*1,15 'Přepočtené koeficientem množství |  | 16.406 | [12 empty] | VV | 2 | 2 | False | 1 | ROZPOCET
59 | K | 998711203 | Přesun hmot procentní pro izolace proti vodě, vlhkosti a plynům v objektech v do 60 m | % |  |  | 0 |  |  | základní |  | 0 | 0 | 0 | 0 | 0 | 4 | K | 2 |  |  |  | ROZPOCET | 0 | 0 | 0 | 0 | 0 | 1 | 0 | 4 | -2133294378
| D | 712 | Povlakové krytiny |  |  |  | 0 |  |  |  |  | 0 |  | 3.336 |  | 11.0077 | 2 | D | 1 |  |  |  | ROZPOCET | [6 empty] | 0
60 | K | 712-01 | Montáž krytiny z PVC mechanicky kotvené, vodorovné, vč.provedení veškerých detailů (hrany, lemování, prostupy a pod.), vč.dodávky kotevních a pomocných prvků | m2 | 687.98 |  | 0 |  |  | základní |  | 0 | 0.00075 | 0.51599 | 0 | 0 | 16 | K | 2 |  |  |  | ROZPOCET | 0 | 0 | 0 | 0 | 0 | 1 | 0 | 16 | 2007060054
| VV |  | B1.1-B1.4 | [14 empty] | VV | 2 | 1 | True | 0 | ROZPOCET
| VV |  | 289+67+11+289 |  | 656 | [12 empty] | VV | 2 | 2 | True | 0 | ROZPOCET
| VV |  | "vytažení na konstrukce" | [14 empty] | VV | 2 | 1 | True | 0 | ROZPOCET
| VV |  | "sloup 600" 7*(2*0,6+2*0,45)*0,2 |  | 2.94 | [12 empty] | VV | 2 | 2 | True | 0 | ROZPOCET
| VV |  | "sloup 1500" 5*(2*1,5+2*0,45)*0,2 |  | 3.9 | [12 empty] | VV | 2 | 2 | True | 0 | ROZPOCET
| VV |  | "sloup 750" 11*(2*0,75+2*0,45)*0,2 |  | 5.28 | [12 empty] | VV | 2 | 2 | True | 0 | ROZPOCET
| VV |  | "sloup 1750" 3*(2*1,75+2*0,45)*0,2 |  | 2.64 | [12 empty] | VV | 2 | 2 | True | 0 | ROZPOCET
| VV |  | "sloup 2350" 1*(2*2,35+2*0,45)*0,2 |  | 1.12 | [12 empty] | VV | 2 | 2 | True | 0 | ROZPOCET
| VV |  | "rohový sloup" 2*(2*1,25+2*0,45+2*0,8)*0,2 |  | 2 | [12 empty] | VV | 2 | 2 | True | 0 | ROZPOCET
| VV |  | "plocha zdiva komínu 2,45/0,6" 3*(2*2,45+2*0,6)*0,2 |  | 3.66 | [12 empty] | VV | 2 | 2 | True | 0 | ROZPOCET
| VV |  | "plocha zdiva komínu 3,0/0,6" 1*(2*3+2*0,6)*0,2 |  | 1.44 | [12 empty] | VV | 2 | 2 | True | 0 | ROZPOCET
| VV |  | "plocha zdiva komínu 3,65/0,45" 1*(2*3,65+2*0,45)*0,2 |  | 1.64 | [12 empty] | VV | 2 | 2 | True | 0 | ROZPOCET
| VV |  | "plocha zdiva komínu 3,5/0,45" 1*(2*3,5+2*0,45)*0,2 |  | 1.58 | [12 empty] | VV | 2 | 2 | True | 0 | ROZPOCET
| VV |  | "plocha zdiva komínu 1,15/0,6" 2*(2*1,15+2*0,6)*0,2 |  | 1.4 | [12 empty] | VV | 2 | 2 | True | 0 | ROZPOCET
| VV |  | "plocha zdiva komínu 1,65/1,2" 1*(2*1,65+2*1,2)*0,2 |  | 1.14 | [12 empty] | VV | 2 | 2 | True | 0 | ROZPOCET
| VV |  | "na přilehlé zdivo "16,2*0,2 |  | 3.24 | [12 empty] | VV | 2 | 2 | True | 0 | ROZPOCET
| VV |  | Součet |  | 687.98 | [12 empty] | VV | 2 | 4 | True | 1 | ROZPOCET
61 | M | 712-spc01 | fólie střešní PVC-P ke kotvení antracitová 1,5 mm | m2 | 791.177 |  | 0 |  |  | základní |  | 0 | 0.0019 | 1.5032 | 0 | 0 | 32 | M | 2 |  |  |  | ROZPOCET | 0 | 0 | 0 | 0 | 0 | 1 | 0 | 16 | -16964557
| VV |  | 687,98*1,15 'Přepočtené koeficientem množství |  | 791.177 | [12 empty] | VV | 2 | 2 | False | 1 | ROZPOCET
62 | K | 712-03 | Montáž netkané textilie, vodorovné, vč.provedení veškerých detailů (hrany, lemování, prostupy) | m2 | 687.98 |  | 0 |  |  | základní |  | 0 | 0 | 0 | 0 | 0 | 16 | K | 2 |  |  |  | ROZPOCET | 0 | 0 | 0 | 0 | 0 | 1 | 0 | 16 | -1223629067
| VV |  | B1.1-B1.4 | [14 empty] | VV | 2 | 1 | True | 0 | ROZPOCET
| VV |  | 289+67+11+289 |  | 656 | [12 empty] | VV | 2 | 2 | True | 0 | ROZPOCET
| VV |  | "vytažení na konstrukce" | [14 empty] | VV | 2 | 1 | True | 0 | ROZPOCET
| VV |  | "sloup 600" 7*(2*0,6+2*0,45)*0,2 |  | 2.94 | [12 empty] | VV | 2 | 2 | True | 0 | ROZPOCET
| VV |  | "sloup 1500" 5*(2*1,5+2*0,45)*0,2 |  | 3.9 | [12 empty] | VV | 2 | 2 | True | 0 | ROZPOCET
| VV |  | "sloup 750" 11*(2*0,75+2*0,45)*0,2 |  | 5.28 | [12 empty] | VV | 2 | 2 | True | 0 | ROZPOCET
| VV |  | "sloup 1750" 3*(2*1,75+2*0,45)*0,2 |  | 2.64 | [12 empty] | VV | 2 | 2 | True | 0 | ROZPOCET
| VV |  | "sloup 2350" 1*(2*2,35+2*0,45)*0,2 |  | 1.12 | [12 empty] | VV | 2 | 2 | True | 0 | ROZPOCET
| VV |  | "rohový sloup" 2*(2*1,25+2*0,45+2*0,8)*0,2 |  | 2 | [12 empty] | VV | 2 | 2 | True | 0 | ROZPOCET
| VV |  | "plocha zdiva komínu 2,45/0,6" 3*(2*2,45+2*0,6)*0,2 |  | 3.66 | [12 empty] | VV | 2 | 2 | True | 0 | ROZPOCET
| VV |  | "plocha zdiva komínu 3,0/0,6" 1*(2*3+2*0,6)*0,2 |  | 1.44 | [12 empty] | VV | 2 | 2 | True | 0 | ROZPOCET
| VV |  | "plocha zdiva komínu 3,65/0,45" 1*(2*3,65+2*0,45)*0,2 |  | 1.64 | [12 empty] | VV | 2 | 2 | True | 0 | ROZPOCET
| VV |  | "plocha zdiva komínu 3,5/0,45" 1*(2*3,5+2*0,45)*0,2 |  | 1.58 | [12 empty] | VV | 2 | 2 | True | 0 | ROZPOCET
| VV |  | "plocha zdiva komínu 1,15/0,6" 2*(2*1,15+2*0,6)*0,2 |  | 1.4 | [12 empty] | VV | 2 | 2 | True | 0 | ROZPOCET
| VV |  | "plocha zdiva komínu 1,65/1,2" 1*(2*1,65+2*1,2)*0,2 |  | 1.14 | [12 empty] | VV | 2 | 2 | True | 0 | ROZPOCET
| VV |  | "na přilehlé zdivo "16,2*0,2 |  | 3.24 | [12 empty] | VV | 2 | 2 | True | 0 | ROZPOCET
| VV |  | Součet |  | 687.98 | [12 empty] | VV | 2 | 4 | True | 1 | ROZPOCET
63 | M | 712-SPEC2 | dodávka netkané separační polypropylenové textilie 300g/m2 | m2 | 756.778 |  | 0 |  |  | základní |  | 0 | 0.0003 | 0.22703 | 0 | 0 | 32 | M | 2 |  |  |  | ROZPOCET | 0 | 0 | 0 | 0 | 0 | 1 | 0 | 16 | -124801360
| VV |  | 687,98*1,1 'Přepočtené koeficientem množství |  | 756.778 | [12 empty] | VV | 2 | 2 | False | 1 | ROZPOCET
64 | K | 712363115 | Provedení prostupu povlakové krytiny střech kruhového průřezu D do 300 mm "K03" | kus | 6 |  | 0 |  |  | základní |  | 0 | 0.0075 | 0.045 | 0 | 0 | 16 | K | 2 |  |  |  | ROZPOCET | 0 | 0 | 0 | 0 | 0 | 1 | 0 | 16 | 1067684672
65 | M | 283427800x | střešní systémový prostup s manžetou - kanalizace dn 150 "P1" | kus | 6 |  | 0 |  |  | základní |  | 0 | 0.001 | 0.006 | 0 | 0 | 32 | M | 2 |  |  |  | ROZPOCET | 0 | 0 | 0 | 0 | 0 | 1 | 0 | 16 | -1845331051
66 | K | 712363116 | Provedení prostupu povlakové krytiny střech kruhového průřezu D do 500 mm "K04" | kus | 5 |  | 0 |  |  | základní |  | 0 | 0.015 | 0.075 | 0 | 0 | 16 | K | 2 |  |  |  | ROZPOCET | 0 | 0 | 0 | 0 | 0 | 1 | 0 | 16 | -560983942
67 | M | 553810100 | turbína ventilační průměr 356 mm specifikace dle TZ "P0" | kus | 5 |  | 0 |  |  | základní |  | 0 | 0.0056 | 0.028 | 0 | 0 | 32 | M | 2 |  |  |  | ROZPOCET | 0 | 0 | 0 | 0 | 0 | 1 | 0 | 16 | 267673292
151 | K | 712400832 | Odstranění povlakové krytiny střech do 30° dvouvrstvé | m2 | 687.98 |  | 0 |  |  | základní |  | 0 | 0 | 0 | 0.01 | 6.8798 | 16 | K | 2 |  |  |  | ROZPOCET | 0 | 0 | 0 | 0 | 0 | 1 | 0 | 16 | -495807341
| VV |  | B1.1-B1.4 | [14 empty] | VV | 2 | 1 | True | 0 | ROZPOCET
| VV |  | 289+67+11+289 |  | 656 | [12 empty] | VV | 2 | 2 | True | 0 | ROZPOCET
| VV |  | "vytažení na konstrukce" | [14 empty] | VV | 2 | 1 | True | 0 | ROZPOCET
| VV |  | "sloup 600" 7*(2*0,6+2*0,45)*0,2 |  | 2.94 | [12 empty] | VV | 2 | 2 | True | 0 | ROZPOCET
| VV |  | "sloup 1500" 5*(2*1,5+2*0,45)*0,2 |  | 3.9 | [12 empty] | VV | 2 | 2 | True | 0 | ROZPOCET
| VV |  | "sloup 750" 11*(2*0,75+2*0,45)*0,2 |  | 5.28 | [12 empty] | VV | 2 | 2 | True | 0 | ROZPOCET
| VV |  | "sloup 1750" 3*(2*1,75+2*0,45)*0,2 |  | 2.64 | [12 empty] | VV | 2 | 2 | True | 0 | ROZPOCET
| VV |  | "sloup 2350" 1*(2*2,35+2*0,45)*0,2 |  | 1.12 | [12 empty] | VV | 2 | 2 | True | 0 | ROZPOCET
| VV |  | "rohový sloup" 2*(2*1,25+2*0,45+2*0,8)*0,2 |  | 2 | [12 empty] | VV | 2 | 2 | True | 0 | ROZPOCET
| VV |  | "plocha zdiva komínu 2,45/0,6" 3*(2*2,45+2*0,6)*0,2 |  | 3.66 | [12 empty] | VV | 2 | 2 | True | 0 | ROZPOCET
| VV |  | "plocha zdiva komínu 3,0/0,6" 1*(2*3+2*0,6)*0,2 |  | 1.44 | [12 empty] | VV | 2 | 2 | True | 0 | ROZPOCET
| VV |  | "plocha zdiva komínu 3,65/0,45" 1*(2*3,65+2*0,45)*0,2 |  | 1.64 | [12 empty] | VV | 2 | 2 | True | 0 | ROZPOCET
| VV |  | "plocha zdiva komínu 3,5/0,45" 1*(2*3,5+2*0,45)*0,2 |  | 1.58 | [12 empty] | VV | 2 | 2 | True | 0 | ROZPOCET
| VV |  | "plocha zdiva komínu 1,15/0,6" 2*(2*1,15+2*0,6)*0,2 |  | 1.4 | [12 empty] | VV | 2 | 2 | True | 0 | ROZPOCET
| VV |  | "plocha zdiva komínu 1,65/1,2" 1*(2*1,65+2*1,2)*0,2 |  | 1.14 | [12 empty] | VV | 2 | 2 | True | 0 | ROZPOCET
| VV |  | "na přilehlé zdivo "16,2*0,2 |  | 3.24 | [12 empty] | VV | 2 | 2 | True | 0 | ROZPOCET
| VV |  | Součet |  | 687.98 | [12 empty] | VV | 2 | 4 | True | 1 | ROZPOCET
152 | K | 712400834 | Příplatek k odstranění povlakové krytiny střech do 30° ZKD vrstvu | m2 | 687.98 |  | 0 |  |  | základní |  | 0 | 0 | 0 | 0.006 | 4.1279 | 16 | K | 2 |  |  |  | ROZPOCET | 0 | 0 | 0 | 0 | 0 | 1 | 0 | 16 | 104714946
| VV |  | 687,98 |  | 687.98 | [12 empty] | VV | 2 | 2 | True | 1 | ROZPOCET
70 | K | 712-tz | Tahové zkoušky pro volbu vhodného kotevního systému a ověření únosnosti podkladu (bližší popis viz Technická zpráva) | kmpl | 1 |  | 0 |  |  | základní |  | 0 | 0 | 0 | 0 | 0 | 16 | K | 2 |  |  |  | ROZPOCET | 0 | 0 | 0 | 0 | 0 | 1 | 0 | 16 | -367432411
71 | M | 712-KL4 | poplastovaný plech rš 100 tmelící lišta (připojení na stěnu) | mb | 189.06 |  | 0 |  |  | základní |  | 0 | 0.00056 | 0.10587 | 0 | 0 | 32 | M | 2 |  |  |  | ROZPOCET | 0 | 0 | 0 | 0 | 0 | 1 | 0 | 16 | -1547752854
| VV |  | "přepočteno množství koeficientem 1,15" | [14 empty] | VV | 2 | 1 | True | 0 | ROZPOCET
| VV |  | 164,4*1,15 |  | 189.06 | [12 empty] | VV | 2 | 2 | True | 1 | ROZPOCET
72 | M | 712-KL1 | poplastovaný plech rš 300 (atiková okapnice, vč. podkladního plechu) | mb | 109.02 |  | 0 |  |  | základní |  | 0 | 0.00278 | 0.30308 | 0 | 0 | 32 | M | 2 |  |  |  | ROZPOCET | 0 | 0 | 0 | 0 | 0 | 1 | 0 | 16 | 516352918
| VV |  | "přepočteno množství koeficientem 1,15" | [14 empty] | VV | 2 | 1 | True | 0 | ROZPOCET
| VV |  | 94,8*1,15 |  | 109.02 | [12 empty] | VV | 2 | 2 | True | 1 | ROZPOCET
73 | M | 712-KL2 | poplastovaný plech rš 150 (vnější hrana) | mb | 69 |  | 0 |  |  | základní |  | 0 | 0.00111 | 0.07659 | 0 | 0 | 32 | M | 2 |  |  |  | ROZPOCET | 0 | 0 | 0 | 0 | 0 | 1 | 0 | 16 | -770359788
| VV |  | "přepočteno množství koeficientem 1,15" | [14 empty] | VV | 2 | 1 | True | 0 | ROZPOCET
| VV |  | 60,0*1,15 |  | 69 | [12 empty] | VV | 2 | 2 | True | 1 | ROZPOCET
74 | M | 712-KL3 | poplastovaný plech rš 150 (vnitřní hrana) | mb | 193.66 |  | 0 |  |  | základní |  | 0 | 0.00111 | 0.21496 | 0 | 0 | 32 | M | 2 |  |  |  | ROZPOCET | 0 | 0 | 0 | 0 | 0 | 1 | 0 | 16 | 1870422551
| VV |  | "přepočteno množství koeficientem 1,15" | [14 empty] | VV | 2 | 1 | True | 0 | ROZPOCET
| VV |  | 168,4*1,15 |  | 193.66 | [12 empty] | VV | 2 | 2 | True | 1 | ROZPOCET
75 | M | 712-KL7 | poplastovaný plech rš 300 (nároží/hřeben) | mb | 90.85 |  | 0 |  |  | základní |  | 0 | 0.00222 | 0.20169 | 0 | 0 | 32 | M | 2 |  |  |  | ROZPOCET | 0 | 0 | 0 | 0 | 0 | 1 | 0 | 16 | 336252989
| VV |  | "přepočteno množství koeficientem 1,15" | [14 empty] | VV | 2 | 1 | True | 0 | ROZPOCET
| VV |  | 79,0*1,15 |  | 90.85 | [12 empty] | VV | 2 | 2 | True | 1 | ROZPOCET
153 | M | 712-KL6 | poplastovaný plech rš 300 (závětrná lišta na atiku) | mb | 2.875 |  | 0 |  |  | základní |  | 0 | 0.00222 | 0.0063825 | 0 | 0 | 32 | M | 2 |  |  |  | ROZPOCET | 0 | 0 | 0 | 0 | 0 | 1 | 0 | 16 | 675226828
| VV |  | "přepočteno množství koeficientem 1,15" | [14 empty] | VV | 2 | 1 | True | 0 | ROZPOCET
| VV |  | 2,5*1,15 |  | 2.875 | [12 empty] | VV | 2 | 2 | True | 1 | ROZPOCET
76 | K | 712-P2 | D+M střešní výlez pro povlakovou krytinu z PVC "P2" | kus | 3 |  | 0 |  |  | základní |  | 0 | 0.00906 | 0.02718 | 0 | 0 | 16 | K | 2 |  |  |  | ROZPOCET | 0 | 0 | 0 | 0 | 0 | 1 | 0 | 16 | 1205018792
77 | K | 998712203 | Přesun hmot procentní pro krytiny povlakové v objektech v do 24 m | % |  |  | 0 |  |  | základní |  | 0 | 0 | 0 | 0 | 0 | 16 | K | 2 |  |  |  | ROZPOCET | 0 | 0 | 0 | 0 | 0 | 1 | 0 | 16 | -966616450
| D | 721 | Zdravotechnika - vnitřní kanalizace |  |  |  | 0 |  |  |  |  | 0 |  | 0.00981 |  | 0 | 2 | D | 1 |  |  |  | ROZPOCET | [6 empty] | 0
79 | K | 721174063 | Potrubí kanalizační z PP větrací systém HT DN 110 | m | 9 |  | 0 |  |  | základní |  | 0 | 0.00109 | 0.00981 | 0 | 0 | 16 | K | 2 |  |  |  | ROZPOCET | 0 | 0 | 0 | 0 | 0 | 1 | 0 | 16 | -1441279555
| VV |  | "odhad bude fakturováno na základě skutečnosti" 6*1,5 |  | 9 | [12 empty] | VV | 2 | 2 | True | 1 | ROZPOCET
78 | K | 998721203 | Přesun hmot procentní pro vnitřní kanalizace v objektech v do 24 m | % |  |  | 0 |  |  | základní |  | 0 | 0 | 0 | 0 | 0 | 16 | K | 2 |  |  |  | ROZPOCET | 0 | 0 | 0 | 0 | 0 | 1 | 0 | 16 | -166324931
| D | 740 | Elektromontáže - zkoušky a revize |  |  |  | 0 |  |  |  |  | 0 |  | 0 |  | 0 | 2 | D | 1 |  |  |  | ROZPOCET | [6 empty] | 0
80 | K | 740991100 | Celková prohlídka elektrického rozvodu a zařízení do 100 000,- Kč | kompl | 1 |  | 0 |  |  | základní |  | 0 | 0 | 0 | 0 | 0 | 16 | K | 2 |  |  |  | ROZPOCET | 0 | 0 | 0 | 0 | 0 | 1 | 0 | 16 | 1825117879
| D | 743 | Elektromontáže - hrubá montáž |  |  |  | 0 |  |  |  |  | 0 |  | 0.14556 |  | 0 | 2 | D | 1 |  |  |  | ROZPOCET | [6 empty] | 0
81 | K | 741110001 | Montáž drát nebo lano hromosvodné svodové D do 10 mm s podpěrou vč. svorek a pospojování | m | 201 |  | 0 |  |  | základní |  | 0 | 0 | 0 | 0 | 0 | 16 | K | 2 |  |  |  | ROZPOCET | 0 | 0 | 0 | 0 | 0 | 1 | 0 | 16 | 1236600211
82 | M | 354410730 | drát (lano) průměr 10 mm FeZn | kg | 80.6 |  | 0 |  |  | základní |  | 0 | 0.001 | 0.0806 | 0 | 0 | 32 | M | 2 |  |  |  | ROZPOCET | 0 | 0 | 0 | 0 | 0 | 1 | 0 | 16 | -1091083423
| VV |  | 130*0,62 |  | 80.6 | [12 empty] | VV | 2 | 2 | True | 1 | ROZPOCET
83 | M | 354415600x | podpěra vedení hromosvodu povlakové střechy | kus | 201 |  | 0 |  |  | základní |  | 0 | 0.00021 | 0.04221 | 0 | 0 | 32 | M | 2 |  |  |  | ROZPOCET | 0 | 0 | 0 | 0 | 0 | 1 | 0 | 16 | 1799543701
84 | K | 741430004 | Montáž tyč jímací délky do 3 m na střešní hřeben nebo zdivo | kus | 5 |  | 0 |  |  | základní |  | 0 | 0 | 0 | 0 | 0 | 16 | K | 2 |  |  |  | ROZPOCET | 0 | 0 | 0 | 0 | 0 | 1 | 0 | 16 | -518503621
85 | M | 354411290 | tyč jímací s kovaným hrotem JK 2,0 nerez | kus | 5 |  | 0 |  |  | základní |  | 0 | 0.00455 | 0.02275 | 0 | 0 | 32 | M | 2 |  |  |  | ROZPOCET | 0 | 0 | 0 | 0 | 0 | 1 | 0 | 16 | 1710650315
86 | K | 741430004-D | Demontáž tyč jímací délky do 3 m na střešní hřeben nebo zdivo | kus | 5 |  | 0 |  |  | základní |  | 0 | 0 | 0 | 0 | 0 | 16 | K | 2 |  |  |  | ROZPOCET | 0 | 0 | 0 | 0 | 0 | 1 | 0 | 16 | -2132385023
87 | K | 743621110-D | Demontáž drát nebo lano hromosvodné svodové D do 10 mm vč. svorek a pospojování | m | 201 |  | 0 |  |  | základní |  | 0 | 0 | 0 | 0 | 0 | 16 | K | 2 |  |  |  | ROZPOCET | 0 | 0 | 0 | 0 | 0 | 1 | 0 | 16 | -2023744502
| D | 762 | Konstrukce tesařské |  |  |  | 0 |  |  |  |  | 0 |  | 19.5294 |  | 16.2263 | 2 | D | 1 |  |  |  | ROZPOCET | [6 empty] | 0
88 | K | 762083111 | Impregnace řeziva proti dřevokaznému hmyzu a houbám máčením třída ohrožení 1 a 2 | m3 | 16.523 |  | 0 |  |  | základní |  | 0 | 0.00122 | 0.020158 | 0 | 0 | 16 | K | 2 |  |  |  | ROZPOCET | 0 | 0 | 0 | 0 | 0 | 1 | 0 | 16 | 1957691826
| VV |  | "nové řezivo - viz TZ - výpis řeziva" | [14 empty] | VV | 2 | 1 | True | 0 | ROZPOCET
| VV |  | (1,089+5,374+3,187)*1,1 |  | 10.615 | [12 empty] | VV | 2 | 2 | True | 0 | ROZPOCET
| VV |  | "kontralatě" | [14 empty] | VV | 2 | 1 | True | 0 | ROZPOCET
| VV |  | 0,04*0,06*8,05*2*(38+7)*1,1 |  | 1.913 | [12 empty] | VV | 2 | 2 | True | 0 | ROZPOCET
| VV |  | "okapová hrana" | [14 empty] | VV | 2 | 1 | True | 0 | ROZPOCET
| VV |  | "fošny 5x24cm" (2*39,2+16,1)*3*(0,05*0,24)*1,1 |  | 3.742 | [12 empty] | VV | 2 | 2 | True | 0 | ROZPOCET
| VV |  | "dřevěný kastlík" | [14 empty] | VV | 2 | 1 | True | 0 | ROZPOCET
| VV |  | "fošny 5x24cm" 5*0,6*4*(0,05*0,24)*1,1 |  | 0.158 | [12 empty] | VV | 2 | 2 | True | 0 | ROZPOCET
| VV |  | "fošny 5x24cm" 3*0,6*4*(0,05*0,24)*1,1 |  | 0.095 | [12 empty] | VV | 2 | 2 | True | 0 | ROZPOCET
| VV |  | Součet |  | 16.523 | [12 empty] | VV | 2 | 4 | True | 1 | ROZPOCET
89 | K | 762331913 | Vyřezání části střešní vazby průřezové plochy řeziva do 120 cm2 délky do 8 m | m | 90.752 |  | 0 |  |  | základní |  | 0 | 0 | 0 | 0.0066 | 0.59896 | 16 | K | 2 |  |  |  | ROZPOCET | 0 | 0 | 0 | 0 | 0 | 1 | 0 | 16 | 17858775
| VV |  | "viz TZ - výpis řeziva" | [14 empty] | VV | 2 | 1 | True | 0 | ROZPOCET
| VV |  | "kleštiny 80x150" 226,88*0,4 |  | 90.752 | [12 empty] | VV | 2 | 2 | True | 1 | ROZPOCET
90 | K | 762331923 | Vyřezání části střešní vazby průřezové plochy řeziva do 224 cm2 délky do 8 m | m | 298.633 |  | 0 |  |  | základní |  | 0 | 0 | 0 | 0.01232 | 3.6792 | 16 | K | 2 |  |  |  | ROZPOCET | 0 | 0 | 0 | 0 | 0 | 1 | 0 | 16 | 1987931684
| VV |  | "viz TZ - výpis řeziva" | [14 empty] | VV | 2 | 1 | True | 0 | ROZPOCET
| VV |  | "krokev 120x150" 543,853*0,4 |  | 217.541 | [12 empty] | VV | 2 | 2 | True | 0 | ROZPOCET
| VV |  | "nárožní krokev 120x150" 19,544*0,4 |  | 7.818 | [12 empty] | VV | 2 | 2 | True | 0 | ROZPOCET
| VV |  | "výměna 120x150" 4,154*0,3 |  | 1.246 | [12 empty] | VV | 2 | 2 | True | 0 | ROZPOCET
| VV |  | "pozednice 150x120" 89,16*0,8 |  | 71.328 | [12 empty] | VV | 2 | 2 | True | 0 | ROZPOCET
| VV |  | "šikmá vzpěra (ztužení) 150x100" 3,502*0,2 |  | 0.7 | [12 empty] | VV | 2 | 2 | True | 0 | ROZPOCET
| VV |  | Součet |  | 298.633 | [12 empty] | VV | 2 | 4 | True | 1 | ROZPOCET
91 | K | 762331933 | Vyřezání části střešní vazby průřezové plochy řeziva do 288 cm2 délky do 8 m | m | 133.091 |  | 0 |  |  | základní |  | 0 | 0 | 0 | 0.01584 | 2.1082 | 16 | K | 2 |  |  |  | ROZPOCET | 0 | 0 | 0 | 0 | 0 | 1 | 0 | 16 | -477196620
| VV |  | "viz TZ - výpis řeziva" | [14 empty] | VV | 2 | 1 | True | 0 | ROZPOCET
| VV |  | "sloupek 150x150" 30,175*0,2 |  | 6.035 | [12 empty] | VV | 2 | 2 | True | 0 | ROZPOCET
| VV |  | "vaznice roznášecí V1 150x150" 106,988*0,7 |  | 74.892 | [12 empty] | VV | 2 | 2 | True | 0 | ROZPOCET
| VV |  | "vaznice roznášecí V3 150x150" 31,7*0,3 |  | 9.51 | [12 empty] | VV | 2 | 2 | True | 0 | ROZPOCET
| VV |  | "vaznice 150x180" 106,635*0,4 |  | 42.654 | [12 empty] | VV | 2 | 2 | True | 0 | ROZPOCET
| VV |  | Součet |  | 133.091 | [12 empty] | VV | 2 | 4 | True | 1 | ROZPOCET
92 | K | 762332931 | Montáž doplnění části střešní vazby z hranolů průřezové plochy do 120 cm2 | m | 90.752 |  | 0 |  |  | základní |  | 0 | 6e-05 | 0.0054451 | 0 | 0 | 16 | K | 2 |  |  |  | ROZPOCET | 0 | 0 | 0 | 0 | 0 | 1 | 0 | 16 | 150446270
| VV |  | "viz TZ - výpis řeziva" | [14 empty] | VV | 2 | 1 | True | 0 | ROZPOCET
| VV |  | "kleštiny 80x150" 226,88*0,4 |  | 90.752 | [12 empty] | VV | 2 | 2 | True | 1 | ROZPOCET
93 | M | 605121210 | řezivo jehličnaté hranol jakost I-II délka 4 - 5 m | m3 | 1.089 |  | 0 |  |  | základní |  | 0 | 0.55 | 0.59895 | 0 | 0 | 32 | M | 2 |  |  |  | ROZPOCET | 0 | 0 | 0 | 0 | 0 | 1 | 0 | 16 | -1981612328
| VV |  | "viz TZ - výpis řeziva" | [14 empty] | VV | 2 | 1 | True | 0 | ROZPOCET
| VV |  | "kleštiny 80x150" 226,88*0,4*0,08*0,15 |  | 1.089 | [12 empty] | VV | 2 | 2 | True | 1 | ROZPOCET
94 | K | 762332932 | Montáž doplnění části střešní vazby z hranolů průřezové plochy do 224 cm2 | m | 298.633 |  | 0 |  |  | základní |  | 0 | 8e-05 | 0.023891 | 0 | 0 | 16 | K | 2 |  |  |  | ROZPOCET | 0 | 0 | 0 | 0 | 0 | 1 | 0 | 16 | 1226113699
| VV |  | "viz TZ - výpis řeziva" | [14 empty] | VV | 2 | 1 | True | 0 | ROZPOCET
| VV |  | "krokev 120x150" 543,853*0,4 |  | 217.541 | [12 empty] | VV | 2 | 2 | True | 0 | ROZPOCET
| VV |  | "nárožní krokev 120x150" 19,544*0,4 |  | 7.818 | [12 empty] | VV | 2 | 2 | True | 0 | ROZPOCET
| VV |  | "výměna 120x150" 4,154*0,3 |  | 1.246 | [12 empty] | VV | 2 | 2 | True | 0 | ROZPOCET
| VV |  | "pozednice 150x120" 89,16*0,8 |  | 71.328 | [12 empty] | VV | 2 | 2 | True | 0 | ROZPOCET
| VV |  | "šikmá vzpěra (ztužení) 150x100" 3,502*0,2 |  | 0.7 | [12 empty] | VV | 2 | 2 | True | 0 | ROZPOCET
| VV |  | Součet |  | 298.633 | [12 empty] | VV | 2 | 4 | True | 1 | ROZPOCET
95 | M | 605121210 | řezivo jehličnaté hranol jakost I-II délka 4 - 5 m | m3 | 5.374 |  | 0 |  |  | základní |  | 0 | 0.55 | 2.9557 | 0 | 0 | 32 | M | 2 |  |  |  | ROZPOCET | 0 | 0 | 0 | 0 | 0 | 1 | 0 | 16 | -1344806026
| VV |  | "viz TZ - výpis řeziva" | [14 empty] | VV | 2 | 1 | True | 0 | ROZPOCET
| VV |  | "krokev 120x150" 543,853*0,4*0,12*0,15 |  | 3.916 | [12 empty] | VV | 2 | 2 | True | 0 | ROZPOCET
| VV |  | "nárožní krokev 120x150" 19,544*0,4*0,12*0,15 |  | 0.141 | [12 empty] | VV | 2 | 2 | True | 0 | ROZPOCET
| VV |  | "výměna 120x150" 4,154*0,3*0,12*0,15 |  | 0.022 | [12 empty] | VV | 2 | 2 | True | 0 | ROZPOCET
| VV |  | "pozednice 150x120" 89,16*0,8*0,15*0,12 |  | 1.284 | [12 empty] | VV | 2 | 2 | True | 0 | ROZPOCET
| VV |  | "šikmá vzpěra (ztužení) 150x100" 3,502*0,2*0,15*0,1 |  | 0.011 | [12 empty] | VV | 2 | 2 | True | 0 | ROZPOCET
| VV |  | Součet |  | 5.374 | [12 empty] | VV | 2 | 4 | True | 1 | ROZPOCET
96 | K | 762332933 | Montáž doplnění části střešní vazby z hranolů průřezové plochy do 288 cm2 | m | 133.091 |  | 0 |  |  | základní |  | 0 | 9e-05 | 0.011978 | 0 | 0 | 16 | K | 2 |  |  |  | ROZPOCET | 0 | 0 | 0 | 0 | 0 | 1 | 0 | 16 | -963407421
| VV |  | "viz TZ - výpis řeziva" | [14 empty] | VV | 2 | 1 | True | 0 | ROZPOCET
| VV |  | "sloupek 150x150" 30,175*0,2 |  | 6.035 | [12 empty] | VV | 2 | 2 | True | 0 | ROZPOCET
| VV |  | "vaznice roznášecí V1 150x150" 106,988*0,7 |  | 74.892 | [12 empty] | VV | 2 | 2 | True | 0 | ROZPOCET
| VV |  | "vaznice roznášecí V3 150x150" 31,7*0,3 |  | 9.51 | [12 empty] | VV | 2 | 2 | True | 0 | ROZPOCET
| VV |  | "vaznice 150x180" 106,635*0,4 |  | 42.654 | [12 empty] | VV | 2 | 2 | True | 0 | ROZPOCET
| VV |  | Součet |  | 133.091 | [12 empty] | VV | 2 | 4 | True | 1 | ROZPOCET
97 | M | 605121210 | řezivo jehličnaté hranol jakost I-II délka 4 - 5 m | m3 | 3.187 |  | 0 |  |  | základní |  | 0 | 0.55 | 1.7529 | 0 | 0 | 32 | M | 2 |  |  |  | ROZPOCET | 0 | 0 | 0 | 0 | 0 | 1 | 0 | 16 | -1604394474
| VV |  | "viz TZ - výpis řeziva" | [14 empty] | VV | 2 | 1 | True | 0 | ROZPOCET
| VV |  | "sloupek 150x150" 30,175*0,2*0,15*0,15 |  | 0.136 | [12 empty] | VV | 2 | 2 | True | 0 | ROZPOCET
| VV |  | "vaznice roznášecí V1 150x150" 106,988*0,7*0,15*0,15 |  | 1.685 | [12 empty] | VV | 2 | 2 | True | 0 | ROZPOCET
| VV |  | "vaznice roznášecí V3 150x150" 31,7*0,3*0,15*0,15 |  | 0.214 | [12 empty] | VV | 2 | 2 | True | 0 | ROZPOCET
| VV |  | "vaznice 150x180" 106,635*0,4*0,15*0,18 |  | 1.152 | [12 empty] | VV | 2 | 2 | True | 0 | ROZPOCET
| VV |  | Součet |  | 3.187 | [12 empty] | VV | 2 | 4 | True | 1 | ROZPOCET
98 | K | 762341011 | Bednění střech rovných z desek OSB tl 10 mm na sraz šroubovaných na krokve | m2 | 70.875 |  | 0 |  |  | základní |  | 0 | 0.00686 | 0.4862 | 0 | 0 | 16 | K | 2 |  |  |  | ROZPOCET | 0 | 0 | 0 | 0 | 0 | 1 | 0 | 16 | -662340200
| VV |  | "kraje střechy" | [14 empty] | VV | 2 | 1 | True | 0 | ROZPOCET
| VV |  | 0,75*(2*39,2+16,1) |  | 70.875 | [12 empty] | VV | 2 | 2 | True | 1 | ROZPOCET
99 | K | 762341013x | Bednění střech rovných z desek OSB tl 15 mm na sraz šroubovaných na krokve | m2 | 70.875 |  | 0 |  |  | základní |  | 0 | 0.00996 | 0.70591 | 0 | 0 | 16 | K | 2 |  |  |  | ROZPOCET | 0 | 0 | 0 | 0 | 0 | 1 | 0 | 16 | 1590744827
| VV |  | "kraje střechy" | [14 empty] | VV | 2 | 1 | True | 0 | ROZPOCET
| VV |  | 0,75*(2*39,2+16,1) |  | 70.875 | [12 empty] | VV | 2 | 2 | True | 1 | ROZPOCET
100 | K | 762341275 | Montáž bednění střech rovných a šikmých sklonu do 60° z desek dřevotřískových na pero a drážku lepené | m2 | 585.125 |  | 0 |  |  | základní |  | 0 | 0 | 0 | 0 | 0 | 16 | K | 2 |  |  |  | ROZPOCET | 0 | 0 | 0 | 0 | 0 | 1 | 0 | 16 | 407445261
| VV |  | B1.1-B1.4 | [14 empty] | VV | 2 | 1 | True | 0 | ROZPOCET
| VV |  | 289+67+11+289 |  | 656 | [12 empty] | VV | 2 | 2 | True | 0 | ROZPOCET
| VV |  | "kraje střechy" | [14 empty] | VV | 2 | 1 | True | 0 | ROZPOCET
| VV |  | -0,75*(2*39,2+16,1) |  | -70.875 | [12 empty] | VV | 2 | 2 | True | 0 | ROZPOCET
| VV |  | Součet |  | 585.125 | [12 empty] | VV | 2 | 4 | True | 1 | ROZPOCET
101 | M | 607262800 | deska dřevoštěpková OSB 3 PD4 2500x675x25 mm | m2 | 643.638 |  | 0 |  |  | základní |  | 0 | 0.0145 | 9.3328 | 0 | 0 | 32 | M | 2 |  |  |  | ROZPOCET | 0 | 0 | 0 | 0 | 0 | 1 | 0 | 16 | 1177667087
| VV |  | "přepočteno množství koeficientem 1,1" | [14 empty] | VV | 2 | 1 | True | 0 | ROZPOCET
| VV |  | 585,125*1,1 |  | 643.638 | [12 empty] | VV | 2 | 2 | True | 1 | ROZPOCET
102 | K | 762341811 | Demontáž bednění střech z prken | m2 | 656 |  | 0 |  |  | základní |  | 0 | 0 | 0 | 0.015 | 9.84 | 16 | K | 2 |  |  |  | ROZPOCET | 0 | 0 | 0 | 0 | 0 | 1 | 0 | 16 | 266679807
| VV |  | B1.1-B1.4 | [14 empty] | VV | 2 | 1 | True | 0 | ROZPOCET
| VV |  | 289+67+11+289 |  | 656 | [12 empty] | VV | 2 | 2 | True | 1 | ROZPOCET
103 | K | 762351110 | Montáž konstrukcí světlíku, větráku nebo dýmníku z hraněného řeziva plochy do 100 cm2 | m | 302.7 |  | 0 |  |  | základní |  | 0 | 0 | 0 | 0 | 0 | 4 | K | 2 |  |  |  | ROZPOCET | 0 | 0 | 0 | 0 | 0 | 1 | 0 | 4 | 274889532
| VV |  | "okapová hrana" | [14 empty] | VV | 2 | 1 | True | 0 | ROZPOCET
| VV |  | (2*39,2+16,1)*3 |  | 283.5 | [12 empty] | VV | 2 | 2 | True | 0 | ROZPOCET
| VV |  | "dřevěný kastlík" | [14 empty] | VV | 2 | 1 | True | 0 | ROZPOCET
| VV |  | 5*0,6*4 |  | 12 | [12 empty] | VV | 2 | 2 | True | 0 | ROZPOCET
| VV |  | 3*0,6*4 |  | 7.2 | [12 empty] | VV | 2 | 2 | True | 0 | ROZPOCET
| VV |  | Součet |  | 302.7 | [12 empty] | VV | 2 | 4 | True | 1 | ROZPOCET
104 | M | 605111350 | řezivo stavební fošny prismované (středové) šířky přes 220 mm délky 2 - 5 m | m3 | 3.995 |  | 0 |  |  | základní |  | 0 | 0.55 | 2.1973 | 0 | 0 | 8 | M | 2 |  |  |  | ROZPOCET | 0 | 0 | 0 | 0 | 0 | 1 | 0 | 4 | 2074810002
| VV |  | "přepočteno množství koeficientem 1,1" | [14 empty] | VV | 2 | 1 | True | 0 | ROZPOCET
| VV |  | 3,632*1,1 |  | 3.995 | [12 empty] | VV | 2 | 2 | True | 1 | ROZPOCET
105 | K | 762342441 | Montáž lišt trojúhelníkových nebo kontralatí na střechách sklonu do 60° | m | 724.5 |  | 0 |  |  | základní |  | 0 | 0 | 0 | 0 | 0 | 16 | K | 2 |  |  |  | ROZPOCET | 0 | 0 | 0 | 0 | 0 | 1 | 0 | 16 | 320993477
| VV |  | "kontralatě" | [14 empty] | VV | 2 | 1 | True | 0 | ROZPOCET
| VV |  | 8,05*2*(38+7) |  | 724.5 | [12 empty] | VV | 2 | 2 | True | 1 | ROZPOCET
106 | M | 605141060 | řezivo jehličnaté lať pevnostní třída S10 - 13 průžez 40 x 60 mm | m3 | 1.913 |  | 0 |  |  | základní |  | 0 | 0.55 | 1.0522 | 0 | 0 | 32 | M | 2 |  |  |  | ROZPOCET | 0 | 0 | 0 | 0 | 0 | 1 | 0 | 16 | 372728511
| VV |  | " kontralatě-přepočteno množství koeficientem 1,1" " | [14 empty] | VV | 2 | 1 | True | 0 | ROZPOCET
| VV |  | 0,04*0,06*8,05*2*(38+7)*1,1 |  | 1.913 | [12 empty] | VV | 2 | 2 | True | 1 | ROZPOCET
107 | K | 762395000x | Spojovací prostředky pro montáž krovu, bednění, laťování, světlíky, klíny včetně svorníků, buldog | m3 | 16.523 |  | 0 |  |  | základní |  | 0 | 0.02337 | 0.38614 | 0 | 0 | 16 | K | 2 |  |  |  | ROZPOCET | 0 | 0 | 0 | 0 | 0 | 1 | 0 | 16 | -1748357017
| VV |  | "nové řezivo - viz TZ - výpis řeziva" | [14 empty] | VV | 2 | 1 | True | 0 | ROZPOCET
| VV |  | (1,089+5,374+3,187)*1,1 |  | 10.615 | [12 empty] | VV | 2 | 2 | True | 0 | ROZPOCET
| VV |  | "kontralatě" | [14 empty] | VV | 2 | 1 | True | 0 | ROZPOCET
| VV |  | 0,04*0,06*8,05*2*(38+7)*1,1 |  | 1.913 | [12 empty] | VV | 2 | 2 | True | 0 | ROZPOCET
| VV |  | "okapová hrana" | [14 empty] | VV | 2 | 1 | True | 0 | ROZPOCET
| VV |  | "fošny 5x24cm" (2*39,2+16,1)*3*(0,05*0,24)*1,1 |  | 3.742 | [12 empty] | VV | 2 | 2 | True | 0 | ROZPOCET
| VV |  | "dřevěný kastlík" | [14 empty] | VV | 2 | 1 | True | 0 | ROZPOCET
| VV |  | "fošny 5x24cm" 5*0,6*4*(0,05*0,24)*1,1 |  | 0.158 | [12 empty] | VV | 2 | 2 | True | 0 | ROZPOCET
| VV |  | "fošny 5x24cm" 3*0,6*4*(0,05*0,24)*1,1 |  | 0.095 | [12 empty] | VV | 2 | 2 | True | 0 | ROZPOCET
| VV |  | Součet |  | 16.523 | [12 empty] | VV | 2 | 4 | True | 1 | ROZPOCET
108 | K | 998762203 | Přesun hmot procentní pro kce tesařské v objektech v do 24 m | % |  |  | 0 |  |  | základní |  | 0 | 0 | 0 | 0 | 0 | 16 | K | 2 |  |  |  | ROZPOCET | 0 | 0 | 0 | 0 | 0 | 1 | 0 | 16 | 622464125
| D | 764 | Konstrukce klempířské |  |  |  | 0 |  |  |  |  | 0 |  | 0.76379 |  | 0.97582 | 2 | D | 1 |  |  |  | ROZPOCET | [6 empty] | 0
109 | K | 764002821 | Demontáž střešního výlezu do suti | kus | 3 |  | 0 |  |  | základní |  | 0 | 0 | 0 | 0.00906 | 0.02718 | 16 | K | 2 |  |  |  | ROZPOCET | 0 | 0 | 0 | 0 | 0 | 1 | 0 | 16 | 1173776125
110 | K | 764001821 | Demontáž krytiny ze svitků nebo tabulí do suti | m2 | 70.875 |  | 0 |  |  | základní |  | 0 | 0 | 0 | 0.00594 | 0.421 | 4 | K | 2 |  |  |  | ROZPOCET | 0 | 0 | 0 | 0 | 0 | 1 | 0 | 4 | 1653483846
| VV |  | "okapová hrana" | [14 empty] | VV | 2 | 1 | True | 0 | ROZPOCET
| VV |  | 0,75*(2*39,2+16,1) |  | 70.875 | [12 empty] | VV | 2 | 2 | True | 1 | ROZPOCET
111 | K | 764002841 | Demontáž oplechování horních ploch zdí a nadezdívek do suti | m | 69.038 |  | 0 |  |  | základní |  | 0 | 0 | 0 | 0.00191 | 0.13186 | 4 | K | 2 |  |  |  | ROZPOCET | 0 | 0 | 0 | 0 | 0 | 1 | 0 | 4 | 687783527
| VV |  | "zdobná atika" | [14 empty] | VV | 2 | 1 | True | 0 | ROZPOCET
| VV |  | (2*38,6+14,85)*0,75 |  | 69.038 | [12 empty] | VV | 2 | 2 | True | 1 | ROZPOCET
112 | K | 764002871 | Demontáž lemování zdí do suti | m | 16.2 |  | 0 |  |  | základní |  | 0 | 0 | 0 | 0.00175 | 0.02835 | 4 | K | 2 |  |  |  | ROZPOCET | 0 | 0 | 0 | 0 | 0 | 1 | 0 | 4 | -1620607623
| VV |  | "na přilehlé zdivo "16,2 |  | 16.2 | [12 empty] | VV | 2 | 2 | True | 1 | ROZPOCET
113 | K | 764002881 | Demontáž lemování střešních prostupů do suti | m2 | 27.032 |  | 0 |  |  | základní |  | 0 | 0 | 0 | 0.00584 | 0.15787 | 4 | K | 2 |  |  |  | ROZPOCET | 0 | 0 | 0 | 0 | 0 | 1 | 0 | 4 | 1136715669
| VV |  | "zdobná atika" | [14 empty] | VV | 2 | 1 | True | 0 | ROZPOCET
| VV |  | "sloup 600" 7*(0,6*0,45) |  | 1.89 | [12 empty] | VV | 2 | 2 | True | 0 | ROZPOCET
| VV |  | "sloup 1500" 5*(1,5*0,45) |  | 3.375 | [12 empty] | VV | 2 | 2 | True | 0 | ROZPOCET
| VV |  | "sloup 750" 11*(0,75*0,45) |  | 3.713 | [12 empty] | VV | 2 | 2 | True | 0 | ROZPOCET
| VV |  | "sloup 1750" 3*(1,75*0,45) |  | 2.363 | [12 empty] | VV | 2 | 2 | True | 0 | ROZPOCET
| VV |  | "sloup 2350" 1*(2,35*0,45) |  | 1.058 | [12 empty] | VV | 2 | 2 | True | 0 | ROZPOCET
| VV |  | "rohový sloup" 2*(0,45*1,25+0,45*0,8) |  | 1.845 | [12 empty] | VV | 2 | 2 | True | 0 | ROZPOCET
| VV |  | Mezisoučet |  | 14.244 | [12 empty] | VV | 2 | 3 | True | 0 | ROZPOCET
| VV |  | "komíny" | [14 empty] | VV | 2 | 1 | True | 0 | ROZPOCET
| VV |  | "plocha zdiva komínu 2,45/0,6" 3*(2,45*0,6) |  | 4.41 | [12 empty] | VV | 2 | 2 | True | 0 | ROZPOCET
| VV |  | "plocha zdiva komínu 3,0/0,6" 1*(3,0*0,6) |  | 1.8 | [12 empty] | VV | 2 | 2 | True | 0 | ROZPOCET
| VV |  | "plocha zdiva komínu 3,65/0,45" 1*(3,65*0,45) |  | 1.643 | [12 empty] | VV | 2 | 2 | True | 0 | ROZPOCET
| VV |  | "plocha zdiva komínu 3,5/0,45" 1*(3,5*0,45) |  | 1.575 | [12 empty] | VV | 2 | 2 | True | 0 | ROZPOCET
| VV |  | "plocha zdiva komínu 1,15/0,6" 2*(1,15*0,6) |  | 1.38 | [12 empty] | VV | 2 | 2 | True | 0 | ROZPOCET
| VV |  | "plocha zdiva komínu 1,65/1,2" 1*(1,65*1,2) |  | 1.98 | [12 empty] | VV | 2 | 2 | True | 0 | ROZPOCET
| VV |  | Mezisoučet |  | 12.788 | [12 empty] | VV | 2 | 3 | True | 0 | ROZPOCET
| VV |  | Součet |  | 27.032 | [12 empty] | VV | 2 | 4 | True | 1 | ROZPOCET
114 | K | 764004803 | Demontáž podokapního žlabu k dalšímu použití | m | 80.6 |  | 0 |  |  | základní |  | 0 | 0 | 0 | 0.0026 | 0.20956 | 4 | K | 2 |  |  |  | ROZPOCET | 0 | 0 | 0 | 0 | 0 | 1 | 0 | 4 | 1342342010
| VV |  | 80,6 |  | 80.6 | [12 empty] | VV | 2 | 2 | True | 1 | ROZPOCET
115 | K | 764021403 | Podkladní plech z Al plechu rš 250 mm | m | 244.3 |  | 0 |  |  | základní |  | 0 | 0.00061 | 0.14902 | 0 | 0 | 4 | K | 2 |  |  |  | ROZPOCET | 0 | 0 | 0 | 0 | 0 | 1 | 0 | 4 | 1991878962
| VV |  | "zdobná atika" | [14 empty] | VV | 2 | 1 | True | 0 | ROZPOCET
| VV |  | "vodorovná část "(14,5+2*38,45)*2 |  | 182.8 | [12 empty] | VV | 2 | 2 | True | 0 | ROZPOCET
| VV |  | Mezisoučet |  | 182.8 | [12 empty] | VV | 2 | 3 | True | 0 | ROZPOCET
| VV |  | "komínové zdivo" | [14 empty] | VV | 2 | 1 | True | 0 | ROZPOCET
| VV |  | "komínová deska 2,45/0,6" 3*((2*2,65+2*0,8)) |  | 20.7 | [12 empty] | VV | 2 | 2 | True | 0 | ROZPOCET
| VV |  | "komínová deska 3,0/0,6" 1*((2*3,2+2*0,8)) |  | 8 | [12 empty] | VV | 2 | 2 | True | 0 | ROZPOCET
| VV |  | "komínová deska 3,65/0,45" 1*((2*3,85+2*0,65)) |  | 9 | [12 empty] | VV | 2 | 2 | True | 0 | ROZPOCET
| VV |  | "komínová deska 3,5/0,45" 1*((2*3,7+2*0,65)) |  | 8.7 | [12 empty] | VV | 2 | 2 | True | 0 | ROZPOCET
| VV |  | "komínová deska 1,15/0,6" 2*((2*1,35+2*0,8)) |  | 8.6 | [12 empty] | VV | 2 | 2 | True | 0 | ROZPOCET
| VV |  | "komínová deska 1,65/1,2" 1*((2*1,85+2*1,4)) |  | 6.5 | [12 empty] | VV | 2 | 2 | True | 0 | ROZPOCET
| VV |  | Mezisoučet |  | 61.5 | [12 empty] | VV | 2 | 3 | True | 0 | ROZPOCET
| VV |  | Součet |  | 244.3 | [12 empty] | VV | 2 | 4 | True | 1 | ROZPOCET
116 | K | 764201136x | Montáž oplechování okapní hrany s a vč. dodávky větrací mřížky | m | 94.5 |  | 0 |  |  | základní |  | 0 | 0 | 0 | 0 | 0 | 4 | K | 2 |  |  |  | ROZPOCET | 0 | 0 | 0 | 0 | 0 | 1 | 0 | 4 | 1188793077
| VV |  | "kraje střechy" | [14 empty] | VV | 2 | 1 | True | 0 | ROZPOCET
| VV |  | (2*39,2+16,1) |  | 94.5 | [12 empty] | VV | 2 | 2 | True | 1 | ROZPOCET
117 | K | 764225411 | Oplechování horních ploch a nadezdívek (atik) bez rohů z Al plechu celoplošně lepené rš přes 800 mm | m2 | 85.65 |  | 0 |  |  | základní |  | 0 | 0.00397 | 0.34003 | 0 | 0 | 4 | K | 2 |  |  |  | ROZPOCET | 0 | 0 | 0 | 0 | 0 | 1 | 0 | 4 | -1741578457
| VV |  | "zdobná atika" | [14 empty] | VV | 2 | 1 | True | 0 | ROZPOCET
| VV |  | "pol.č. K02" 68 |  | 68 | [12 empty] | VV | 2 | 2 | True | 0 | ROZPOCET
| VV |  | "komínové zdivo" | [14 empty] | VV | 2 | 1 | True | 0 | ROZPOCET
| VV |  | "pol.č. K01" 2*0,93 |  | 1.86 | [12 empty] | VV | 2 | 2 | True | 0 | ROZPOCET
| VV |  | "pol.č. K01" 1*1,8 |  | 1.8 | [12 empty] | VV | 2 | 2 | True | 0 | ROZPOCET
| VV |  | "pol.č. K01" 2*2,12 |  | 4.24 | [12 empty] | VV | 2 | 2 | True | 0 | ROZPOCET
| VV |  | "pol.č. K01" 1*2,28 |  | 2.28 | [12 empty] | VV | 2 | 2 | True | 0 | ROZPOCET
| VV |  | "pol.č. K01" 1*2,41 |  | 2.41 | [12 empty] | VV | 2 | 2 | True | 0 | ROZPOCET
| VV |  | "pol.č. K01" 1*2,5 |  | 2.5 | [12 empty] | VV | 2 | 2 | True | 0 | ROZPOCET
| VV |  | "pol.č. K01" 1*2,56 |  | 2.56 | [12 empty] | VV | 2 | 2 | True | 0 | ROZPOCET
| VV |  | Součet |  | 85.65 | [12 empty] | VV | 2 | 4 | True | 1 | ROZPOCET
118 | K | 764121491 | Příplatek k cenám krytiny z Al plechu za těsnění drážek sklonu do 10° | m2 | 85.65 |  | 0 |  |  | základní |  | 0 | 0.00034 | 0.029121 | 0 | 0 | 4 | K | 2 |  |  |  | ROZPOCET | 0 | 0 | 0 | 0 | 0 | 1 | 0 | 4 | 21260180
| VV |  | "zdobná atika" | [14 empty] | VV | 2 | 1 | True | 0 | ROZPOCET
| VV |  | "pol.č. K02" 68 |  | 68 | [12 empty] | VV | 2 | 2 | True | 0 | ROZPOCET
| VV |  | "komínové zdivo" | [14 empty] | VV | 2 | 1 | True | 0 | ROZPOCET
| VV |  | "pol.č. K01" 2*0,93 |  | 1.86 | [12 empty] | VV | 2 | 2 | True | 0 | ROZPOCET
| VV |  | "pol.č. K01" 1*1,8 |  | 1.8 | [12 empty] | VV | 2 | 2 | True | 0 | ROZPOCET
| VV |  | "pol.č. K01" 2*2,12 |  | 4.24 | [12 empty] | VV | 2 | 2 | True | 0 | ROZPOCET
| VV |  | "pol.č. K01" 1*2,28 |  | 2.28 | [12 empty] | VV | 2 | 2 | True | 0 | ROZPOCET
| VV |  | "pol.č. K01" 1*2,41 |  | 2.41 | [12 empty] | VV | 2 | 2 | True | 0 | ROZPOCET
| VV |  | "pol.č. K01" 1*2,5 |  | 2.5 | [12 empty] | VV | 2 | 2 | True | 0 | ROZPOCET
| VV |  | "pol.č. K01" 1*2,56 |  | 2.56 | [12 empty] | VV | 2 | 2 | True | 0 | ROZPOCET
| VV |  | Součet |  | 85.65 | [12 empty] | VV | 2 | 4 | True | 1 | ROZPOCET
119 | K | 764225446 | Příplatek za zvýšenou pracnost při oplechování rohů nadezdívek (atik) z Al plechu rš přes 400 mm | kus | 40 |  | 0 |  |  | základní |  | 0 | 0 | 0 | 0 | 0 | 4 | K | 2 |  |  |  | ROZPOCET | 0 | 0 | 0 | 0 | 0 | 1 | 0 | 4 | 1770834830
| VV |  | "zdobná atika" | [14 empty] | VV | 2 | 1 | True | 0 | ROZPOCET
| VV |  | "pol.č. K02" 8 |  | 8 | [12 empty] | VV | 2 | 2 | True | 0 | ROZPOCET
| VV |  | "komínové zdivo" | [14 empty] | VV | 2 | 1 | True | 0 | ROZPOCET
| VV |  | "pol.č. K01" 4 |  | 4 | [12 empty] | VV | 2 | 2 | True | 0 | ROZPOCET
| VV |  | "pol.č. K01" 4 |  | 4 | [12 empty] | VV | 2 | 2 | True | 0 | ROZPOCET
| VV |  | "pol.č. K01" 2*4 |  | 8 | [12 empty] | VV | 2 | 2 | True | 0 | ROZPOCET
| VV |  | "pol.č. K01" 4 |  | 4 | [12 empty] | VV | 2 | 2 | True | 0 | ROZPOCET
| VV |  | "pol.č. K01" 4 |  | 4 | [12 empty] | VV | 2 | 2 | True | 0 | ROZPOCET
| VV |  | "pol.č. K01" 4 |  | 4 | [12 empty] | VV | 2 | 2 | True | 0 | ROZPOCET
| VV |  | "pol.č. K01" 4 |  | 4 | [12 empty] | VV | 2 | 2 | True | 0 | ROZPOCET
| VV |  | Součet |  | 40 | [12 empty] | VV | 2 | 4 | True | 1 | ROZPOCET
120 | K | 764501113 | Montáž stávajícího žlabu podokapního hranatého vč. rohů, kotlíků kolen a mezikusů | m | 80.6 |  | 0 |  |  | základní |  | 0 | 0 | 0 | 0 | 0 | 4 | K | 2 |  |  |  | ROZPOCET | 0 | 0 | 0 | 0 | 0 | 1 | 0 | 4 | -312041341
| VV |  | 80,6 |  | 80.6 | [12 empty] | VV | 2 | 2 | True | 1 | ROZPOCET
154 | K | 764501113x | Montáž žlabu podokapního hranatého, vč. čel a kotlíku | m | 7.6 |  | 0 |  |  | základní |  | 0 | 0 | 0 | 0 | 0 | 4 | K | 2 |  |  |  | ROZPOCET | 0 | 0 | 0 | 0 | 0 | 1 | 0 | 4 | -2009010266
158 | M | 553440230 | žlab okapový hranatý Cu, délka 4 a 6 m, 400 mm, vč. čel a kotlíku | m | 7.6 |  | 0 |  |  | základní |  | 0 | 0.00242 | 0.018392 | 0 | 0 | 8 | M | 2 |  |  |  | ROZPOCET | 0 | 0 | 0 | 0 | 0 | 1 | 0 | 4 | -1931075444
121 | K | 764501115 | Montáž háku podokapního hranatého | kus | 153 |  | 0 |  |  | základní |  | 0 | 0 | 0 | 0 | 0 | 4 | K | 2 |  |  |  | ROZPOCET | 0 | 0 | 0 | 0 | 0 | 1 | 0 | 4 | 547132836
| VV |  | 140 |  | 140 | [12 empty] | VV | 2 | 2 | True | 0 | ROZPOCET
| VV |  | "arkýř" 13 |  | 13 | [12 empty] | VV | 2 | 2 | True | 0 | ROZPOCET
| VV |  | Součet |  | 153 | [12 empty] | VV | 2 | 4 | True | 1 | ROZPOCET
122 | M | 553440330 | hák žlabový hranatý, Cu 400 mm | kus | 153 |  | 0 |  |  | základní |  | 0 | 0.00084 | 0.12852 | 0 | 0 | 8 | M | 2 |  |  |  | ROZPOCET | 0 | 0 | 0 | 0 | 0 | 1 | 0 | 4 | 4663667
156 | K | 764508101x | Montáž hranatého svodu, vč. objímek, odskoků, kolen a mezikusů | m | 15 |  | 0 |  |  | základní |  | 0 | 0 | 0 | 0 | 0 | 4 | K | 2 |  |  |  | ROZPOCET | 0 | 0 | 0 | 0 | 0 | 1 | 0 | 4 | 708792623
| VV |  | "arkýř" 15 |  | 15 | [12 empty] | VV | 2 | 2 | True | 1 | ROZPOCET
157 | M | 553440270 | svod okapový hranatý Cu 120 mm, vč. objímek, odskoků, kolen a mezikusů | m | 15 |  | 0 |  |  | základní |  | 0 | 0.0027 | 0.0405 | 0 | 0 | 8 | M | 2 |  |  |  | ROZPOCET | 0 | 0 | 0 | 0 | 0 | 1 | 0 | 4 | -1593047063
123 | K | 764522463 | Maska hladká včetně čel nadřímsového žlabu z Al plechu rš 250 mm | m | 94.5 |  | 0 |  |  | základní |  | 0 | 0.00061 | 0.057645 | 0 | 0 | 4 | K | 2 |  |  |  | ROZPOCET | 0 | 0 | 0 | 0 | 0 | 1 | 0 | 4 | 426914665
| VV |  | "kraje střechy" | [14 empty] | VV | 2 | 1 | True | 0 | ROZPOCET
| VV |  | (2*39,2+16,1) |  | 94.5 | [12 empty] | VV | 2 | 2 | True | 1 | ROZPOCET
124 | K | 764522473 | Příplatek k cenám masky nadřímsového žlabu z Al plechu za provedení rohu nebo koutu rš 250 mm | kus | 4 |  | 0 |  |  | základní |  | 0 | 0.00014 | 0.00056 | 0 | 0 | 4 | K | 2 |  |  |  | ROZPOCET | 0 | 0 | 0 | 0 | 0 | 1 | 0 | 4 | -1347951555
| VV |  | 4 |  | 4 | [12 empty] | VV | 2 | 2 | True | 1 | ROZPOCET
125 | K | 998764203 | Přesun hmot procentní pro konstrukce klempířské v objektech v do 24 m | % |  |  | 0 |  |  | základní |  | 0 | 0 | 0 | 0 | 0 | 4 | K | 2 |  |  |  | ROZPOCET | 0 | 0 | 0 | 0 | 0 | 1 | 0 | 4 | 1106118381
| D | 767 | Konstrukce zámečnické |  |  |  | 0 |  |  |  |  | 0 |  | 0.28875 |  | 0 | 2 | D | 1 |  |  |  | ROZPOCET | [6 empty] | 0
134 | K | 767881128 | Montáž sloupků záchytného systému do dřevěných trámových konstrukcí sevřením, kotvením | kus | 12 |  | 0 |  |  | základní |  | 0 | 0 | 0 | 0 | 0 | 16 | K | 2 |  |  |  | ROZPOCET | 0 | 0 | 0 | 0 | 0 | 1 | 0 | 16 | 234348338
135 | M | Z1 | Systémový kotevní bod | kus | 12 |  | 0 |  |  | základní |  | 0 | 0 | 0 | 0 | 0 | 32 | M | 2 |  |  |  | ROZPOCET | 0 | 0 | 0 | 0 | 0 | 1 | 0 | 16 | -618279426
159 | K | 767995117 | Montáž atypických zámečnických konstrukcí hmotnosti do 500 kg | kg | 275 |  | 0 |  |  | základní |  | 0 | 5e-05 | 0.01375 | 0 | 0 | 16 | K | 2 |  |  |  | ROZPOCET | 0 | 0 | 0 | 0 | 0 | 1 | 0 | 16 | 497174666
| VV |  | "U 180" 10*22 |  | 220 | [12 empty] | VV | 2 | 2 | True | 0 | ROZPOCET
| VV |  | "prořez" 220*0,1 |  | 22 | [12 empty] | VV | 2 | 2 | True | 0 | ROZPOCET
| VV |  | "kotvící prvky" 220*0,15 |  | 33 | [12 empty] | VV | 2 | 2 | True | 0 | ROZPOCET
| VV |  | Součet |  | 275 | [12 empty] | VV | 2 | 4 | True | 1 | ROZPOCET
160 | M | Z2 | ocel profilová U 180 | kg | 275 |  | 0 |  |  | základní |  | 0 | 0.001 | 0.275 | 0 | 0 | 32 | M | 2 |  |  |  | ROZPOCET | 0 | 0 | 0 | 0 | 0 | 1 | 0 | 16 | 165938349
| VV |  | "U 180" 10*22 |  | 220 | [12 empty] | VV | 2 | 2 | True | 0 | ROZPOCET
| VV |  | "prořez" 220*0,1 |  | 22 | [12 empty] | VV | 2 | 2 | True | 0 | ROZPOCET
| VV |  | "kotvící prvky" 220*0,15 |  | 33 | [12 empty] | VV | 2 | 2 | True | 0 | ROZPOCET
| VV |  | Součet |  | 275 | [12 empty] | VV | 2 | 4 | True | 1 | ROZPOCET
136 | K | 998767203 | Přesun hmot procentní pro zámečnické konstrukce v objektech v do 24 m | % |  |  | 0 |  |  | základní |  | 0 | 0 | 0 | 0 | 0 | 16 | K | 2 |  |  |  | ROZPOCET | 0 | 0 | 0 | 0 | 0 | 1 | 0 | 16 | 1289336209
| D | 783 | Dokončovací práce - nátěry |  |  |  | 0 |  |  |  |  | 0 |  | 0.15504 |  | 0 | 2 | D | 1 |  |  |  | ROZPOCET | [6 empty] | 0
137 | K | 783000103 | Ochrana podlah nebo vodorovných ploch při provádění nátěrů položením fólie | m2 | 585.125 |  | 0 |  |  | základní |  | 0 | 0 | 0 | 0 | 0 | 16 | K | 2 |  |  |  | ROZPOCET | 0 | 0 | 0 | 0 | 0 | 1 | 0 | 16 | -1843829375
| VV |  | B1.1-B1.4 | [14 empty] | VV | 2 | 1 | True | 0 | ROZPOCET
| VV |  | 289+67+11+289 |  | 656 | [12 empty] | VV | 2 | 2 | True | 0 | ROZPOCET
| VV |  | "kraje střechy" | [14 empty] | VV | 2 | 1 | True | 0 | ROZPOCET
| VV |  | -0,75*(2*39,2+16,1) |  | -70.875 | [12 empty] | VV | 2 | 2 | True | 0 | ROZPOCET
| VV |  | Součet |  | 585.125 | [12 empty] | VV | 2 | 4 | True | 1 | ROZPOCET
138 | M | 283231500 | fólie separační PE bal. 100 m2 | m2 | 614.381 |  | 0 |  |  | základní |  | 0 | 0.00011 | 0.067582 | 0 | 0 | 32 | M | 2 |  |  |  | ROZPOCET | 0 | 0 | 0 | 0 | 0 | 1 | 0 | 16 | -1994666229
| VV |  | "přepočteno množství koeficientem 1,15" | [14 empty] | VV | 2 | 1 | True | 0 | ROZPOCET
| VV |  | 585,125*1,05 |  | 614.381 | [12 empty] | VV | 2 | 2 | True | 1 | ROZPOCET
139 | K | 783201201 | Obroušení tesařských konstrukcí před provedením nátěru | m2 | 364.397 |  | 0 |  |  | základní |  | 0 | 2e-05 | 0.0072879 | 0 | 0 | 16 | K | 2 |  |  |  | ROZPOCET | 0 | 0 | 0 | 0 | 0 | 1 | 0 | 16 | -1101833317
| VV |  | "kleštiny 80x150" 226,88*0,6*(0,08+0,15)*2*1,05 |  | 65.75 | [12 empty] | VV | 2 | 2 | True | 0 | ROZPOCET
| VV |  | "krokev 120x150" 543,853*0,6*(0,12+0,15)*2*1,05 |  | 185.019 | [12 empty] | VV | 2 | 2 | True | 0 | ROZPOCET
| VV |  | "nárožní krokev 120x150" 19,544*0,6*(0,12+0,15)*2*1,05 |  | 6.649 | [12 empty] | VV | 2 | 2 | True | 0 | ROZPOCET
| VV |  | "výměna 120x150" 4,154*0,7*(0,12+0,15)*2*1,05 |  | 1.649 | [12 empty] | VV | 2 | 2 | True | 0 | ROZPOCET
| VV |  | "pozednice 150x120" 89,16*0,2*(0,15+0,12)*2*1,05 |  | 10.111 | [12 empty] | VV | 2 | 2 | True | 0 | ROZPOCET
| VV |  | "šikmá vzpěra (ztužení) 150x100" 3,502*0,8*(0,15+0,1)*2*1,05 |  | 1.471 | [12 empty] | VV | 2 | 2 | True | 0 | ROZPOCET
| VV |  | "sloupek 150x150" 30,175*0,8*(0,15+0,15)*2*1,05 |  | 15.208 | [12 empty] | VV | 2 | 2 | True | 0 | ROZPOCET
| VV |  | "vaznice roznášecí V1 150x150" 106,988*0,3*(0,15+0,15)*2*1,05 |  | 20.221 | [12 empty] | VV | 2 | 2 | True | 0 | ROZPOCET
| VV |  | "vaznice roznášecí V3 150x150" 31,7*0,7*(0,15+0,15)*2*1,05 |  | 13.98 | [12 empty] | VV | 2 | 2 | True | 0 | ROZPOCET
| VV |  | "vaznice 150x180" 106,635*0,6*(0,15+0,18)*2*1,05 |  | 44.339 | [12 empty] | VV | 2 | 2 | True | 0 | ROZPOCET
| VV |  | Součet |  | 364.397 | [12 empty] | VV | 2 | 4 | True | 1 | ROZPOCET
140 | K | 783201401 | Ometení tesařských konstrukcí před provedením nátěru | m2 | 364.397 |  | 0 |  |  | základní |  | 0 | 0 | 0 | 0 | 0 | 16 | K | 2 |  |  |  | ROZPOCET | 0 | 0 | 0 | 0 | 0 | 1 | 0 | 16 | -948844050
| VV |  | "kleštiny 80x150" 226,88*0,6*(0,08+0,15)*2*1,05 |  | 65.75 | [12 empty] | VV | 2 | 2 | True | 0 | ROZPOCET
| VV |  | "krokev 120x150" 543,853*0,6*(0,12+0,15)*2*1,05 |  | 185.019 | [12 empty] | VV | 2 | 2 | True | 0 | ROZPOCET
| VV |  | "nárožní krokev 120x150" 19,544*0,6*(0,12+0,15)*2*1,05 |  | 6.649 | [12 empty] | VV | 2 | 2 | True | 0 | ROZPOCET
| VV |  | "výměna 120x150" 4,154*0,7*(0,12+0,15)*2*1,05 |  | 1.649 | [12 empty] | VV | 2 | 2 | True | 0 | ROZPOCET
| VV |  | "pozednice 150x120" 89,16*0,2*(0,15+0,12)*2*1,05 |  | 10.111 | [12 empty] | VV | 2 | 2 | True | 0 | ROZPOCET
| VV |  | "šikmá vzpěra (ztužení) 150x100" 3,502*0,8*(0,15+0,1)*2*1,05 |  | 1.471 | [12 empty] | VV | 2 | 2 | True | 0 | ROZPOCET
| VV |  | "sloupek 150x150" 30,175*0,8*(0,15+0,15)*2*1,05 |  | 15.208 | [12 empty] | VV | 2 | 2 | True | 0 | ROZPOCET
| VV |  | "vaznice roznášecí V1 150x150" 106,988*0,3*(0,15+0,15)*2*1,05 |  | 20.221 | [12 empty] | VV | 2 | 2 | True | 0 | ROZPOCET
| VV |  | "vaznice roznášecí V3 150x150" 31,7*0,7*(0,15+0,15)*2*1,05 |  | 13.98 | [12 empty] | VV | 2 | 2 | True | 0 | ROZPOCET
| VV |  | "vaznice 150x180" 106,635*0,6*(0,15+0,18)*2*1,05 |  | 44.339 | [12 empty] | VV | 2 | 2 | True | 0 | ROZPOCET
| VV |  | Součet |  | 364.397 | [12 empty] | VV | 2 | 4 | True | 1 | ROZPOCET
141 | K | 783201403 | Oprášení tesařských konstrukcí před provedením nátěru | m2 | 364.397 |  | 0 |  |  | základní |  | 0 | 0 | 0 | 0 | 0 | 16 | K | 2 |  |  |  | ROZPOCET | 0 | 0 | 0 | 0 | 0 | 1 | 0 | 16 | 209067373
| VV |  | "kleštiny 80x150" 226,88*0,6*(0,08+0,15)*2*1,05 |  | 65.75 | [12 empty] | VV | 2 | 2 | True | 0 | ROZPOCET
| VV |  | "krokev 120x150" 543,853*0,6*(0,12+0,15)*2*1,05 |  | 185.019 | [12 empty] | VV | 2 | 2 | True | 0 | ROZPOCET
| VV |  | "nárožní krokev 120x150" 19,544*0,6*(0,12+0,15)*2*1,05 |  | 6.649 | [12 empty] | VV | 2 | 2 | True | 0 | ROZPOCET
| VV |  | "výměna 120x150" 4,154*0,7*(0,12+0,15)*2*1,05 |  | 1.649 | [12 empty] | VV | 2 | 2 | True | 0 | ROZPOCET
| VV |  | "pozednice 150x120" 89,16*0,2*(0,15+0,12)*2*1,05 |  | 10.111 | [12 empty] | VV | 2 | 2 | True | 0 | ROZPOCET
| VV |  | "šikmá vzpěra (ztužení) 150x100" 3,502*0,8*(0,15+0,1)*2*1,05 |  | 1.471 | [12 empty] | VV | 2 | 2 | True | 0 | ROZPOCET
| VV |  | "sloupek 150x150" 30,175*0,8*(0,15+0,15)*2*1,05 |  | 15.208 | [12 empty] | VV | 2 | 2 | True | 0 | ROZPOCET
| VV |  | "vaznice roznášecí V1 150x150" 106,988*0,3*(0,15+0,15)*2*1,05 |  | 20.221 | [12 empty] | VV | 2 | 2 | True | 0 | ROZPOCET
| VV |  | "vaznice roznášecí V3 150x150" 31,7*0,7*(0,15+0,15)*2*1,05 |  | 13.98 | [12 empty] | VV | 2 | 2 | True | 0 | ROZPOCET
| VV |  | "vaznice 150x180" 106,635*0,6*(0,15+0,18)*2*1,05 |  | 44.339 | [12 empty] | VV | 2 | 2 | True | 0 | ROZPOCET
| VV |  | Součet |  | 364.397 | [12 empty] | VV | 2 | 4 | True | 1 | ROZPOCET
142 | K | 783213121 | Napouštěcí dvojnásobný syntetický fungicidní nátěr tesařských konstrukcí zabudovaných do konstrukce | m2 | 364.397 |  | 0 |  |  | základní |  | 0 | 0.00022 | 0.080167 | 0 | 0 | 16 | K | 2 |  |  |  | ROZPOCET | 0 | 0 | 0 | 0 | 0 | 1 | 0 | 16 | -1607552466
| VV |  | "kleštiny 80x150" 226,88*0,6*(0,08+0,15)*2*1,05 |  | 65.75 | [12 empty] | VV | 2 | 2 | True | 0 | ROZPOCET
| VV |  | "krokev 120x150" 543,853*0,6*(0,12+0,15)*2*1,05 |  | 185.019 | [12 empty] | VV | 2 | 2 | True | 0 | ROZPOCET
| VV |  | "nárožní krokev 120x150" 19,544*0,6*(0,12+0,15)*2*1,05 |  | 6.649 | [12 empty] | VV | 2 | 2 | True | 0 | ROZPOCET
| VV |  | "výměna 120x150" 4,154*0,7*(0,12+0,15)*2*1,05 |  | 1.649 | [12 empty] | VV | 2 | 2 | True | 0 | ROZPOCET
| VV |  | "pozednice 150x120" 89,16*0,2*(0,15+0,12)*2*1,05 |  | 10.111 | [12 empty] | VV | 2 | 2 | True | 0 | ROZPOCET
| VV |  | "šikmá vzpěra (ztužení) 150x100" 3,502*0,8*(0,15+0,1)*2*1,05 |  | 1.471 | [12 empty] | VV | 2 | 2 | True | 0 | ROZPOCET
| VV |  | "sloupek 150x150" 30,175*0,8*(0,15+0,15)*2*1,05 |  | 15.208 | [12 empty] | VV | 2 | 2 | True | 0 | ROZPOCET
| VV |  | "vaznice roznášecí V1 150x150" 106,988*0,3*(0,15+0,15)*2*1,05 |  | 20.221 | [12 empty] | VV | 2 | 2 | True | 0 | ROZPOCET
| VV |  | "vaznice roznášecí V3 150x150" 31,7*0,7*(0,15+0,15)*2*1,05 |  | 13.98 | [12 empty] | VV | 2 | 2 | True | 0 | ROZPOCET
| VV |  | "vaznice 150x180" 106,635*0,6*(0,15+0,18)*2*1,05 |  | 44.339 | [12 empty] | VV | 2 | 2 | True | 0 | ROZPOCET
| VV |  | Součet |  | 364.397 | [12 empty] | VV | 2 | 4 | True | 1 | ROZPOCET
| D | 784 | Dokončovací práce - malby a tapety |  |  |  | 0 |  |  |  |  | 0 |  | 0.0025 |  | 0 | 2 | D | 1 |  |  |  | ROZPOCET | [6 empty] | 0
143 | K | 784141001 | Ošetření plísní napadených ploch včetně odstranění plísní v místnostech výšky do 3,80 m | m2 | 10 |  | 0 |  |  | základní |  | 0 | 0.00025 | 0.0025 | 0 | 0 | 16 | K | 2 |  |  |  | ROZPOCET | 0 | 0 | 0 | 0 | 0 | 1 | 0 | 16 | -1502799434
| VV |  | " likvidace plísne zdiva otlučením dle TZ /odhad 10m2/" 10 |  | 10 | [12 empty] | VV | 2 | 2 | True | 1 | ROZPOCET
| D | VRN | Vedlejší rozpočtové náklady |  |  |  | 0 |  |  |  |  | 0 |  | 0 |  | 0 | 5 | D | 0 |  |  |  | ROZPOCET | [6 empty] | 0
| D | VRN1 | Průzkumné, geodetické a projektové práce |  |  |  | 0 |  |  |  |  | 0 |  | 0 |  | 0 | 5 | D | 1 |  |  |  | ROZPOCET | [6 empty] | 0
126 | K | 011503000 | Stavební průzkum bez rozlišení - odborná činnost diagnostika rozsahu poškození při provádění stavebních prací | soubor | 1 |  | 0 |  |  | základní |  | 0 | 0 | 0 | 0 | 0 | 1024 | K | 2 |  |  |  | ROZPOCET | 0 | 0 | 0 | 0 | 0 | 1 | 0 | 1024 | 1202223612
127 | K | 011514000 | Stavebně-statický průzkum - Statický dozor při provádění staveb | soubor | 1 |  | 0 |  |  | základní |  | 0 | 0 | 0 | 0 | 0 | 1024 | K | 2 |  |  |  | ROZPOCET | 0 | 0 | 0 | 0 | 0 | 1 | 0 | 1024 | -678903852
128 | K | 013254000 | Dokumentace skutečného provedení stavby | soubor | 1 |  | 0 |  |  | základní |  | 0 | 0 | 0 | 0 | 0 | 1024 | K | 2 |  |  |  | ROZPOCET | 0 | 0 | 0 | 0 | 0 | 1 | 0 | 1024 | -2123600214
129 | K | 013264000 | Dokumentace bouracích prací | soubor | 1 |  | 0 |  |  | základní |  | 0 | 0 | 0 | 0 | 0 | 1024 | K | 2 |  |  |  | ROZPOCET | 0 | 0 | 0 | 0 | 0 | 1 | 0 | 1024 | -891987359
| D | VRN3 | Zařízení staveniště |  |  |  | 0 |  |  |  |  | 0 |  | 0 |  | 0 | 5 | D | 1 |  |  |  | ROZPOCET | [6 empty] | 0
130 | K | 030001000 | Zařízení staveniště | soubor | 1 |  | 0 |  |  | základní |  | 0 | 0 | 0 | 0 | 0 | 1024 | K | 2 |  |  |  | ROZPOCET | 0 | 0 | 0 | 0 | 0 | 1 | 0 | 1024 | 1059370818
| D | VRN4 | Inženýrská činnost |  |  |  | 0 |  |  |  |  | 0 |  | 0 |  | 0 | 5 | D | 1 |  |  |  | ROZPOCET | [6 empty] | 0
131 | K | 045203000 | Kompletační činnost | soubor | 1 |  | 0 |  |  | základní |  | 0 | 0 | 0 | 0 | 0 | 1024 | K | 2 |  |  |  | ROZPOCET | 0 | 0 | 0 | 0 | 0 | 1 | 0 | 1024 | 427626790
| D | VRN7 | Provozní vlivy |  |  |  | 0 |  |  |  |  | 0 |  | 0 |  | 0 | 5 | D | 1 |  |  |  | ROZPOCET | [6 empty] | 0
132 | K | 079002000 | Ostatní provozní vlivy - opatření proti zatečení (povětrnostní vlivy) | soubor | 1 |  | 0 |  |  | základní |  | 0 | 0 | 0 | 0 | 0 | 1024 | K | 2 |  |  |  | ROZPOCET | 0 | 0 | 0 | 0 | 0 | 1 | 0 | 1024 | 890660682
| D | VRN9 | Ostatní náklady |  |  |  | 0 |  |  |  |  | 0 |  | 0 |  | 0 | 5 | D | 1 |  |  |  | ROZPOCET | [6 empty] | 0
133 | K | 090001000 | Ostatní náklady - vzorkování | soubor | 1 |  | 0 |  |  | základní |  | 0 | 0 | 0 | 0 | 0 | 1024 | K | 2 |  |  |  | ROZPOCET | 0 | 0 | 0 | 0 | 0 | 1 | 0 | 1024 | -1137031405

## Seznam figur
SEZNAM FIGUR
Kód: | 18/12-001
Stavba: | Oprava střech čp. 804, ul. Jana Palacha, Objekt Gymnázia Turnov, na st.p.č. 1774/1 v k.ú. Turnov
Datum: | 16. 5. 2019
Kód | Popis | MJ | Výměra
02 | Střecha části -B-
dl_zdiva | délka zdiva |  | 105.58