## Pokyny pro vyplnění
Pokyny pro vyplnění
Ve všech listech tohoto souboru můžete měnit pouze buňky s modrým pozadím. Jedná se o tyto údaje : - údaje o firmě - jednotkové ceny položek zadané na maximálně dvě desetinná místa

## Stavba
#RTSROZP# | Položkový rozpočet stavby
| Stavba: |  |  | Radnice, Dvořákova 335, Turnov, výměna vstupního portálu
| Objekt: |  |  | Radnice, Dvořákova 335, Turnov, výměna vstupního portálu
738 | Rozpočet: |  |  | Radnice, Dvořákova 335, Turnov, výměna vstupního portálu
| Objednatel: |  | Město Turnov |  |  |  | IČO: | 00276227
|  |  | A. Dvořáka 335 |  |  |  | DIČ: | CZ00276227
|  |  | 511 01 | Turnov
| Projektant: | [5 empty] | IČO:
DIČ:
| Zhotovitel: | [5 empty] | IČO:
DIČ:
Vypracoval:
| Rozpis ceny | [6 empty] | Celkem
HSV | HSV | [6 empty] | 0
PSV | PSV | [6 empty] | 0
MON | MON | [6 empty] | 0
VN | Vedlejší náklady | [6 empty] | 0
ON | Ostatní náklady | [6 empty] | 0
| Celkem | [6 empty] | 0
Rekapitulace daní
| Základ pro sníženou DPH |  |  | 15 | % | 0 |  |  | CZK
| Snížená DPH |  |  | 15 | % | 0 |  |  | CZK
| Základ pro základní DPH |  |  | 21 | % | 0 |  |  | CZK
| Základní DPH |  |  | 21 | % | 0 |  |  | CZK
0 | Zaokrouhlení |  |  |  |  | 0 |  |  | CZK
0 | Cena celkem bez DPH |  |  |  |  | 0 |  |  | CZK
| Cena celkem s DPH |  |  |  |  | 0 |  |  | CZK
|  | v |  |  | dne
|  |  | Za zhotovitele |  |  |  | Za objednatele
Rekapitulace dílčích částí
#CASTI>> | Číslo | Název |  |  | Základ pro sníženou DPH | Základ pro základní DPH | DPH celkem | Cena celkem | %
1 | Stavba |  |  |  | 0 | 0 |  | 0
2 |  |  |  |  | 0 | 0 |  | 0
3 |  |  |  |  | 0 | 0 |  | 0
| Celkem za stavbu |  |  |  | 0 | 0 | 0 | 0 | 0
Rekapitulace dílů
| Číslo | Název |  |  | Typ dílu |  |  | Celkem | %
| 61 | Úpravy povrchů |  |  | HSV |  |  | 0
| 95 | Dokončovací konstrukce na pozemních stavbách |  |  | HSV |  |  | 0
| 96 | Bourání konstrukcí |  |  | HSV |  |  | 0
| 99 | Staveništní přesun hmot |  |  | HSV |  |  | 0
| 767 | Konstrukce zámečnické |  |  | PSV |  |  | 0
| 787 | Zasklívání |  |  | PSV |  |  | 0
| D96 | Přesuny suti a vybouraných hmot |  |  | PSU |  |  | 0
| VN | Vedlejší náklady |  |  | VN |  |  | 0
| ON | Ostatní náklady |  |  | ON |  |  | 0
| Cena celkem | [6 empty] | 0 | 0
Note on D11: ====== ID#AAAANgwQG6o Radim Štěpánek (2021-07-23 10:50:16) Název
Note on D12: ====== ID#AAAANgwQG6Q Radim Štěpánek (2021-07-23 10:50:16) Ulice
Note on D13: ====== ID#AAAANgwQG6g Radim Štěpánek (2021-07-23 10:50:16) PSČ
Note on E13: ====== ID#AAAANgwQG6U Pavel Veternik (2021-07-23 10:50:16) Místo
Note on I11: ====== ID#AAAANgwQG6k Radim Štěpánek (2021-07-23 10:50:16) IČO
Note on I12: ====== ID#AAAANgwQG6c Radim Štěpánek (2021-07-23 10:50:16) DIČ

## VzorPolozky (hidden)
Položkový rozpočet
S:
O:
R:

## Pol
Položkový rozpočet | [25 empty] | #TypZaznamu#
S: |  | Radnice, Dvořákova 335, Turnov, výměna vstupního portálu | [23 empty] | STA
P.č. | Číslo položky | Název položky | MJ | Množství | Cena / MJ | Celkem | Dodávka | Dodávka celk. | Montáž | Montáž celk. | DPH | Cena s DPH | Hmotnost / MJ | Hmotnost celk.(t) | Dem. hmotnost / MJ | Dem. hmotnost celk.(t) | Ceník | Cen. soustava / platnost | Cenová úroveň | Nhod / MJ | Nhod celk. | Dodavatel | Typ položky
Díl: | 61 | Úpravy povrchů |  |  |  | 0 |  | 0 |  | 0 |  | 0 |  | 0.36 |  | 0 |  |  |  |  | 7.93 |  |  |  |  | DIL
1 | 612409991 | Začištění omítek kolem portálu | m2 | 6.4 |  | 0 |  | 0 |  | 0 | 21 | 0 | 0.00371 | 0.02 | 0 | 0 |  | RTS 19/ I | RTS 19/ I | 0.18 | 1.15 |  | Práce |  |  | POL1_
|  | Začištění ostění 16*0,4 m | [23 empty] | VV | 0
2 | 612425921 | Omítka vápenná hladká | m2 | 6.4 |  | 0 |  | 0 |  | 0 | 21 | 0 | 0.05284 | 0.34 | 0 | 0 |  | RTS 19/ I | RTS 19/ I | 1.06 | 6.78 |  | Práce |  |  | POL1_
|  | Začištění ostění | [23 empty] | VV | 0
Díl: | 95 | Dokončovací konstrukce na pozemních stavbách |  |  |  | 0 |  | 0 |  | 0 |  | 0 |  | 0 |  | 0 |  |  |  |  | 0 |  |  |  |  | DIL
3 | 953981104 | Kotvení konstrukce portálu | soubor |  |  | 0 |  | 0 |  | 0 | 21 | 0 | 0 | 0 | 0 | 0 |  | RTS 19/ I | RTS 19/ I | 0.16 | 0 |  | Práce |  |  | POL1_
|  | Kotvení konstrukce portálu do podlahy, stěn a překladu - počet kotev dle předpisu výrobce portálu. | [23 empty] | VV | 0
Díl: | 96 | Bourání konstrukcí |  |  |  | 0 |  | 0 |  | 0 |  | 0 |  | 0 |  | 0.03 |  |  |  |  | 0.29 |  |  |  |  | DIL
4 | 971035331 | Vybourání stávajícího portálu | soubor | 1 |  | 0 |  | 0 |  | 0 | 21 | 0 | 0.00034 | 0 | 0.028 | 0.03 |  | RTS 19/ I | RTS 19/ I | 0.29 | 0.29 |  | Práce |  |  | POL1_
Díl: | 99 | Staveništní přesun hmot |  |  |  | 0 |  | 0 |  | 0 |  | 0 |  | 0 |  | 0 |  |  |  |  | 3.15 |  |  |  |  | DIL
5 | 999281148 | Přesun hmot pro opravy a údržbu do v. 6 m,nošením | soubor | 1 |  | 0 |  | 0 |  | 0 | 21 | 0 | 0 | 0 | 0 | 0 |  | RTS 19/ I | RTS 19/ I | 3.15 | 3.15 |  | Přesun hmot |  |  | POL7_
Díl: | 767 | Konstrukce zámečnické |  |  |  | 0 |  | 0 |  | 0 |  | 0 |  | 0 |  | 0 |  |  |  |  | 0.86 |  |  |  |  | DIL
6 | 767995101 | Výroba a montáž kov. atypických konstr. do 10 kg | ks | 2 |  | 0 |  | 0 |  | 0 | 21 | 0 | 6e-05 | 0 | 0 | 0 |  | RTS 19/ I | RTS 19/ I | 0.43 | 0.86 |  | Práce |  |  | POL1_
|  | Zasklívací U profil a táhla pro uchycení skleněné stříšky nad vstupními dveřmi. | [23 empty] | VV | 5
7 | 998767202 | Přesun hmot pro zámečnické konstr., výšky do 6 m | soubor | 1 |  | 0 |  | 0 |  | 0 | 21 | 0 | 0 | 0 | 0 | 0 |  | RTS 19/ I | RTS 19/ I | 0 | 0 |  | Přesun hmot |  |  | POL7_
Díl: | 787 | Zasklívání |  |  |  | 0 |  | 0 |  | 0 |  | 0 |  | 0.28 |  | 0 |  |  |  |  | 9.4 |  |  |  |  | DIL
8 | 787592112 | Zasklení vstupního portálu 5,160x5,420 m | soubor | 1 |  | 0 |  | 0 |  | 0 | 21 | 0 | 0.0763 | 0.08 | 0 | 0 |  | RTS 19/ I | RTS 19/ I | 9.4 | 9.4 |  | Práce |  |  | POL1_
|  | V položkách zasklívání jsou zakalkulovány náklady na: | [23 empty] | VV | 0
|  | a) usazení nosné konstrukce zasklení, vyrovnání do vodorovné polohy, ukotvení do stěn, | [23 empty] | VV | 0
|  | b) nasazení skel a jejich vyrovnání, | [23 empty] | VV | 0
c) strukturálně tmelená spára,
d) ošetření připojovací spáry do r.š. 100 mm,
|  | e) nasazení dveřních křídel a jejich vyrovnání a seřízení, | [23 empty] | VV | 0
|  | f) nasazení skleněné stříšky a vyrovnání, | [23 empty] | VV | 0
|  | g) montáž kování, madel, zámku. | [23 empty] | VV | 0
9 | 63437104 | Sklo bezpeč. izolační trojsklo Ug-0,6W/m2K | ks | 1 |  | 0 |  | 0 |  | 0 | 21 | 0 | 0.016 | 0.02 | 0 | 0 | SPCM | RTS 19/ I | RTS 19/ I | 0 | 0 |  | Specifikace |  |  | POL3_
|  | Strukturální zasklení oboustranným bezp. sklem VSG44.2/16/6/16/VSG44.2, čiré. 2x1,200x5,420m+2,060x2,130m | [23 empty] | VV | 0
|  | Členění dle výkresové dokumentace. | [23 empty] | VV | 0
Profily pro uložení skel - hliníkový profil dle specifikace výrobce opatřený vypalovanou práškovou barvou RAL 7016. Kotveno do obvodových stěn, podlahy a nadpraží
10 | 63437104 | Sklo bezpeč. izolační trojsklo Ug-0,6W/m2K mléčné | ks | 4 |  | 0 |  | 0 |  | 0 | 21 | 0 | 0.016 | 0.06 | 0 | 0 | SPCM | RTS 19/ I | RTS 19/ I | 0 | 0 |  | Specifikace |  |  | POL3_
|  | Opláštění stávajících sloupů. Strukturální zasklení oboustranným bezp. sklem VSG44.2/16/SAT 6/16/VSG44.2, mléčné. 0,350x5,420m | [23 empty] | VV | 0
Členění dle výkresové dokumentace.
Profily pro uložení skel - hliníkový profil dle specifikace výrobce opatřený vypalovaou práškovou barvou RAL 7016. Kotveno do obvodových stěn, podlahy a nadpraží
11 | 63437104 | Dveře dvoukřídlé otevíravé dovnitř, aktivní/pasivní dveřní křídlo, zsklení bezpeč. izolační trojsklo Ug-0,6W/m2K čiré | ks | 1 |  | 0 |  | 0 |  | 0 | 21 | 0 | 0.016 | 0.02 | 0 | 0 | SPCM | RTS 19/ I | RTS 19/ I | 0 | 0 |  | Specifikace |  |  | POL3_
Zasklení dveřních křídel oboustranným bezp. sklem VSG33.2/18/4/18/VSG33.2, čiré. 2,537x1,984m
Profily pro uložení skel - hliníkový profil dle specifikace výrobce opatřený vypalovaou práškovou barvou RAL 7016:
Členění dle výkresové dokumentace.
Systémové panty, kování.
Svislé madlo na obou řídlech s vodorovným segmentem pro imobilní, nerezové.
Elektromagnetický zámek. Příprava pro vnitřní a venkovní čtečku RFID čipů na dveřním křídle.
Příprava pro zvonkové tablo.
Samozavírač. Příprava pro automatické otevírání křídel.
12 | 787592902 | Opláštění stávajících sloupů | ks | 4 |  | 0 |  | 0 |  | 0 | 21 | 0 | 0.016 | 0.06 | 0 | 0 | SPCM | RTS 19/ I | RTS 19/ I | 0 | 0 |  | Specifikace |  |  | POL3_
Atypický boční prvek opláštění sloupu - hlinikový plech práškový lak RAL7016. 0,35x5,420m.
Příprava pro LED osvětlení pod opláštěním sloupů.
13 | 787592902 | Oplechování ostění | ks | 1 |  | 0 |  | 0 |  | 0 | 21 | 0 | 0.016 | 0.02 | 0 | 0 | SPCM | RTS 19/ I | RTS 19/ I | 0 | 0 |  | Specifikace |  |  | POL3_
Atypické oplechování ostění boční a horní dle výkresové dokumentace 16x0,4m.
14 | 63437104 | Celoskleněná stříška | ks | 1 |  | 0 |  | 0 |  | 0 | 21 | 0 | 0.016 | 0.02 | 0 | 0 | SPCM | RTS 19/ I | RTS 19/ I | 0 | 0 |  | Specifikace |  |  | POL3_
Skleněná stříška bezpčnostní sklo VSG44.2 2,060x1,0m.
Upevněno do vodicích U profilů nad dveřmi.
15 | 998787202 | Přesun hmot pro zasklívání, výšky do 6 m | soubor | 1 |  | 0 |  | 0 |  | 0 | 21 | 0 | 0 | 0 | 0 | 0 |  | RTS 19/ I | RTS 19/ I | 0 | 0 |  | Přesun hmot |  |  | POL7_
Díl: | D96 | Přesuny suti a vybouraných hmot |  |  |  | 0 |  | 0 |  | 0 |  | 0 |  | 0 |  | 0 |  |  |  |  | 0.77 |  |  |  |  | DIL
16 | 979086112 | Nakládání nebo překládání suti a vybouraných hmot | soubor | 1 |  | 0 |  | 0 |  | 0 | 21 | 0 | 0 | 0 | 0 | 0 |  | RTS 19/ I | RTS 19/ I | 0.277 | 0.28 |  | Přesun suti |  |  | POL8_
17 | 979081111 | Odvoz suti a vybour. hmot na skládku | soubor | 1 |  | 0 |  | 0 |  | 0 | 21 | 0 | 0 | 0 | 0 | 0 |  | RTS 19/ I | RTS 19/ I | 0.49 | 0.49 |  | Přesun suti |  |  | POL8_
|  | Včetně naložení na dopravní prostředek a složení na skládku, bez poplatku za skládku. | [23 empty] | POP
Díl: | VN | Vedlejší náklady |  |  |  | 0 |  | 0 |  | 0 |  | 0 |  | 0 |  | 0 |  |  |  |  | 0 |  |  |  |  | DIL
18 | 005121 R | Zařízení staveniště | soubor | 1 |  | 0 |  | 0 |  | 0 | 21 | 0 | 0 | 0 | 0 | 0 |  | RTS 19/ I | Indiv | 0 | 0 |  | VRN |  |  | POL99_8
Díl: | ON | Ostatní náklady |  |  |  | 0 |  | 0 |  | 0 |  | 0 |  | 0 |  | 0 |  |  |  |  | 0 |  |  |  |  | DIL
19 | 00411 R | Přípravné a průzkumné služby či práce | soubor | 1 |  | 0 |  | 0 |  | 0 | 21 | 0 | 0 | 0 | 0 | 0 |  | RTS 19/ I | Indiv | 0 | 0 |  | VRN |  |  | POL99_8
20 | 005211080R | Bezpečnostní a hygienická opatření na staveništi | soubor | 1 |  | 0 |  | 0 |  | 0 | 21 | 0 | 0 | 0 | 0 | 0 |  | RTS 19/ I | Indiv | 0 | 0 |  | VRN |  |  | POL99_8
|  | Náklady na ochranu staveniště před vstupem nepovolaných osob, včetně příslušného značení. | [23 empty] | POP |  | Náklady na ochranu staveniště před vstupem nepovolaných osob, včetně příslušného značení.
21 | 005211010R | Předání a převzetí staveniště | soubor | 1 |  | 0 |  | 0 |  | 0 | 21 | 0 | 0 | 0 | 0 | 0 |  | RTS 19/ I | Indiv | 0 | 0 |  | VRN |  |  | POL99_8
|  | Náklady spojené s účastí zhotovitele na předání a převzetí staveniště. | [23 empty] | POP
22 | 00524 R | Předání a převzetí díla | soubor | 1 |  | 0 |  | 0 |  | 0 | 21 | 0 | 0 | 0 | 0 | 0 |  | RTS 19/ I | Indiv | 0 | 0 |  | VRN |  |  | POL99_8
|  | Náklady zhotovitele, které vzniknou v souvislosti s povinnostmi zhotovitele při předání a převzetí díla. | [23 empty] | POP |  | Náklady zhotovitele, které vzniknou v souvislosti s povinnostmi zhotovitele při předání a převzetí díla.
[24 empty] | 15 | 21 | DPH
| Celkem |  |  |  |  | 0 | [17 empty] | 0 | 0 | SUM
JKSO
JKSOChar
JKSOAkce
Poznámky uchazeče k zadání
POPUZIV
END
Note on T4: ====== ID#AAAANgwQG6s Veronika Krátká (2021-07-23 10:50:16) Jedná se o název CÚ, která je zadána u položky rozpočtu