## Krycí list
KRYCÍ LIST NÁKLADŮ STAVBY
Stavba, název akce: | Zajištění stability skalních stěn, Dolánky u Turnova
Zadavatel, investor: | město Turnov, Antonína Dvořáka 335, 511 01 Turnov
Část, díl, objekt: | --
Zpracovatel:
Datum: | 2022-12-16 13:16 | Počet stránek: 3
ROZPOČTOVÉ NÁKLADY
Hlavní části stavby: |  | Ostatní náklady stavby:
Přípravné a přidružené práce a dočasné zajištění staveniště | 0 | Geodetické práce před výstavbou | 0
Odstranění vegetace, očištění, odtěžení a obnova aku. prostoru | 0 | Geodetické práce po výstavbě | 0
Lokální kotvení skalních bloků | 0 | Projektová dokumentace skutečného provedení stavby - DSPS | 0
Kamenné kotvené podezdívky | 0 | Geotechnický dozor stavby | 0
Geotechnický monitoring | 0 | Vybavení staveniště, přenosné zdroje, zabezpečení staveniště, sociální zařízení, včetně jeho odstranění | 0
Přesuny hmot | 0
Celkem hlavní části stavby: | 0 | Celkem ostatní části stavby: | 0
Základ pro DPH | 0
DPH 21% | 0
CENA ZA STAVBU CELKEM | 0
Zadavatel: |  | Vypracoval:
Jméno: |  | Jméno:
Datum: |  | Datum: | 2022-12-16 13:16
Podpis, razítko: |  | Podpis, razítko:

## Náklady stavby
G NÁKLADY STAVBY
Název stavby: |  | Zajištění stability skalních stěn, Dolánky u Turnova
Zadavatel: |  | město Turnov, Antonína Dvořáka 335, 511 01 Turnov
Č. | Kód položky | Popis | MJ | Množství celkem | Cena MJ | Cena celkem | CÚ
|  | Přípravné a přidružené práce a dočasné zajištění staveniště |  |  |  | 0
1 | 944 31-1112 | Montáž ochranného ohrazení trubkového nebo dílcového na vnějších stranách objektů s hl. pádu do 6 m | m | 352 |  | 0 | ÚRS II / 2022
2 | 944 31-1211 | Příplatek za první a každý další den použití ohrazení | m | 21472 |  | 0 | ÚRS II / 2022
3 | 944 31-1812 | Demontáž záchytného ohrazení trubkového nebo dílcového na vnějších stranách objektů s hl. pádu do 6 m | m | 352 |  | 0 | ÚRS II / 2022
4 | 944 51-1111 | Montáž ochranné sítě z textilie z umělých vláken, zavěšené na konstrukci lešení | m2 | 1408 |  | 0 | ÚRS II / 2022
5 | 944 51-1211 | Příplatek k ochranné síti za první a ZKD den použití sítě | m2 | 85888 |  | 0 | ÚRS II / 2022
6 | 944 51-1811 | Demontáž ochranné sítě z textilie z umělých vláken | m2 | 1408 |  | 0 | ÚRS II / 2022
|  | Odstranění vegetace, očištění, odtěžení a obnova aku. prostoru |  |  |  | 0
7 | 112 15-1112 | Směrové kácení stromů s odřezáním kmene a s odvětvením, průměru kmene přes 200 do 300 mm | kus | 6 |  | 0 | ÚRS II / 2022
8 | 112 21-1252 | Odstranění pařezů ručně, v rovině nebo na svahu přes 1:2 do 1:1, o průměru pařezu přes 200 do 300 mm | kus | 6 |  | 0 | ÚRS II / 2022
9 | 112 15-1113 | Směrové kácení stromů s odřezáním kmene a s odvětvením, průměru kmene přes 300 do 400 mm | kus | 10 |  | 0 | ÚRS II / 2022
10 | 112 21-1253 | Odstranění pařezů ručně, v rovině nebo na svahu přes 1:2 do 1:1, o průměru pařezu přes 300 do 400 mm | kus | 10 |  | 0 | ÚRS II / 2022
11 | 112 15-1114 | Směrové kácení stromů s odřezáním kmene a s odvětvením, průměru kmene přes 400 do 500 mm | kus | 2 |  | 0 | ÚRS II / 2022
12 | 112 21-1254 | Odstranění pařezů ručně, v rovině nebo na svahu přes 1:2 do 1:1, o průměru pařezu přes 400 do 500 mm | kus | 2 |  | 0 | ÚRS II / 2022
13 | 112 15-1115 | Směrové kácení stromů s odřezáním kmene a s odvětvením, průměru kmene přes 500 do 600 mm | kus | 1 |  | 0 | ÚRS II / 2022
14 | 112 21-1255 | Odstranění pařezů ručně, v rovině nebo na svahu přes 1:2 do 1:1, o průměru pařezu přes 500 do 600 mm | kus | 1 |  | 0 | ÚRS II / 2022
15 | 155 21-1112 | Očištění skalních ploch horolezeckou technikou - odstr. keřů a stromů do pr. 10 cm vč. stažení k zemi, odklizení na hromady na vzd. do 50 m nebo naložení na dopravní prostředek | m2 | 1167 |  | 0 | ÚRS II / 2022
16 | 111 25-1111-R | Drcení ořezaných větví strojně (štěpkování) o průměru větví do 100 mm s naložením na dopravní prostředek, odvoz do 20 km a se složením | m3 | 11.7 |  | 0 | -
17 | 155 21-1122 | Očištění skalních ploch horolezeckou technikou - očištění ručními nástroji, motykami a páčidly | m3 | 147 |  | 0 | ÚRS II / 2022
18 | 155 21-1311 | Odtěžení nestabilních hornin ze skalních stěn horolezeckou technikou s použitím pneumatického nářadí s přehozením na vzdál. do 3 m nebo s naložením na dopravní prostředek | m3 | 84.6 |  | 0 | ÚRS II / 2022
19 | 122 20-1102-R | Odkopávky a prokopávky nezapažené s přehozením výkopku na vzd. do 3 m nebo s naložením na dopravní prostředek v hornině třídy 3, přes 100 do 1000 m³ | m3 | 115 |  | 0 | -
20 | agreg. | Instalace informačních cedulí se zákazem vstupu z důvodu nebezpečí pádu skalní horniny, podélně á 15 m | kus | 10 |  | 0 | -
|  | Lokální kotvení skalních bloků |  |  |  | 0
21 | 224 11-1116 | Maloprofilové vrty průbežným sacím vrtáním, průměru do 56 mm, do úklonu 45°, v hloubce 0 až 25 m, v hornině třídy V a VI | m | 102 |  | 0 | ÚRS II / 2022
22 | 224 51-1116 | Maloprofilové vrty průbežným sacím vrtáním, průměru přes 56 do 93 mm, do úklonu 45°, v hloubce 0 až 25 m, v hornině třídy V a VI | m | 179 |  | 0 | ÚRS II / 2022
23 | 153 81-1111 | Osazení kotev tyčových, bez provedení vrtu, zainjektování a napnutí kotvy, délky přes 5 m a průměru od 20 do 28 mm | m | 281 |  | 0 | ÚRS II / 2022
24 | 153 81 1194 | Příplatek k ceně za provedení sklípku | m | 7.65 |  | 0 | ÚRS II / 2022
25 | 153 89-1311 | Opěrné desky z oceli velokosti 300 x 300 mm, tloušťky do 30 mm | kus | 51 |  | 0 | ÚRS II / 2022
26 | 789 32-1120 | Zhotovení nátěru ocelových konstrukcí třídy I, jednosložkového vrchního, tloušťky do 40 μm | m2 | 41 |  | 0 | ÚRS II / 2022
27 | 281 60-4111 | Injektování aktivovanými směsmi, nízkotlaké vzestupné tlakem do 0,6 Mpa | hod | 60.1 |  | 0 | ÚRS II / 2022
28 | agreg. | PVC průchodka, délky 1 m, průměru 65 mm, včetně instalace do vrtu | m | 51 |  | 0 | -
29 | 155 21-3511 | Trny z oceli prováděné horolezeckou technikou, zainjektované cem. maltou - statická zatěžovací zkouška | kus | 2 |  | 0 | ÚRS II / 2022
|  | Kamenné kotvené podezdívky |  |  |  | 0
30 | 131 30-3102-R | Hloubení zapažených i nezapaž. jam ručním nebo pneu. nářadím, s urovnáním dna do předeps. profilu a spádu, s přehoz. výkopku na vzd. do 3 m nebo s nalož. na dopr. prostředek, v horninách tř. 4, nesoudržných | m3 | 1 |  | 0 | -
31 | 131 30-3109-R | Příplatek k cenám hloubených vykopávek za lepivost horniny tř. 4 | m3 | 1 |  | 0 | -
32 | 274 31-1127 | Základové pasy, prahy, věnce a ostruhy z betonu třídy C25/30, včetně dodání a uložení betonu do připravené konstrukce | m3 | 1 |  | 0 | ÚRS II / 2022
33 | 327 21-1213 | Zdivo nadzákladové opěrných zdí a valů z lomového kamene štípaného nebo ruč. vybíraného, na maltu, z pravidelných kamenů (na vazbu), obj. jednoho kusu kamene do 0,02 m3, šířka spáry přes 10 do 20 mm | m3 | 4.5 |  | 0 | ÚRS II / 2022
34 | 327 21-3213 | Zdění zdiva nadzákladového opěrných zdí a valů z lomového kamene štípaného nebo ruč. vybíraného, na maltu, z pravidelných kamenů (na vazbu), obj. jednoho kusu kamene do 0,02 m3, šířka spáry přes 10 do 20 mm | m3 | 4.5 |  | 0 | ÚRS II / 2022
35 | 327 21-2911 | Příplatek k cenám za lícování zdiva, jednostranné | m3 | 3 |  | 0 | ÚRS II / 2022
36 | 155 21-2116 | Vrty do skalních stěn prováděné horolezeckou technikou hloubky do 5 m přenosnými vrtacími kladivy průměru do 56 mm, v hornině třídy V a VI | m | 22 |  | 0 | ÚRS II / 2022
37 | 155 21-3112 | Trny z oceli prováděné horolezeckou technikou, bez oka z celozávitové oceli pro uchycení sítí, zainjektované cem. maltou, délky do 3 m, průměru přes 20 do 26 mm | kus | 6 |  | 0 | ÚRS II / 2022
38 | 153 81-2121 | Trny z betonářské oceli včetně zainjektování, pr. přes 20 do 26 mm, délky přes 0,4 do 3 m | kus | 16 |  | 0 | ÚRS II / 2022
39 | 789 32-1120 | Zhotovení nátěru ocelových konstrukcí třídy I, jednosložkového vrchního, tloušťky do 40 μm | m2 | 3 |  | 0 | ÚRS II / 2022
40 | 281 60-4111 | Injektování aktivovanými směsmi, nízkotlaké vzestupné tlakem do 0,6 Mpa | hod | 3.3 |  | 0 | ÚRS II / 2022
41 | 628 63-1211 | Spárování zdiva opěrných zdí a valů, cementovou maltou, hloubky spárování do 30 mm, zdiva z lomového kamene, včetně spárovacích hmot | m2 | 10 |  | 0 | ÚRS II / 2022
|  | Geotechnický monitoring |  |  |  | 0
42 | agreg. | Instalace geotechnického, postsanačního monitoringu s dálkovým odečítáním, včetně nultého měření | kus | 4 |  | 0 | -
43 | agreg. | Instalace geotechnického, postsanačního monitoringu s ručním odečítáním, včetně nultého měření | kus | 6 |  | 0 | -
44 | agreg. | Provoz automatického a ručního měření po dobu jednoho roku včetně vyhodnocení | soubor | 1 |  | 0 | -
|  | Přesuny hmot |  |  |  | 0
45 | 997 00-2611 | Nakládání suti a vybouraných hmot na dopravní prostředek, pro vodorovné přemístění | t | 338.1 |  | 0 | ÚRS II / 2022
46 | 997 00-2511 | Vodorovné přemístění suti a vybourání hmot bez naložení, se složením a hrub. urovnáním na vzd. do 1 km | t | 764.7 |  | 0 | ÚRS II / 2022
47 | 997 00-2519 | Příplatek k ceně za vodorovné přemístění suti vybouraných hmot, ZKD 1 km přes 1 km | t | 18352.8 |  | 0 | ÚRS II / 2022
48 | 171 20-1211-R | Poplatek za uložení odpadu ze sypaniny na skládce (skládkovné) | t | 764.7 |  | 0 | -
49 | 171 20-1211 R | Poplatek za uložení dřevní drti na skládce (skládkovné) | t | 24.2 |  | 0 | -
|  | Ostatní náklady stavby |  |  |  | 0
50 | 012 10-3000 | Geodetické práce před výstavbou | soubor | 1 |  | 0 | -
51 | 012 30-3000 | Geodetické práce po výstavbě | soubor | 1 |  | 0 | -
52 | 013 25-4000 | Projektová dokumentace skutečného provedení stavby - DSPS | soubor | 1 |  | 0 | -
53 | 041 50-3000 | Geotechnický dozor stavby | hod | 36 |  | 0 | -
54 | 030 00-1000 | Vybavení staveniště, přenosné zdroje, zabezpečení staveniště, sociální zařízení, včetně jeho odstranění | m2 | 80 |  | 0 | -