## Rekapitulace stavby
Export Komplet | [27 empty] | 2.0 | ZAMOK |  |  |  |  | False | False | {abc890fe-bbe8-477c-8514-b53a17d2db53}
[33 empty] | 0,01 | 21
[33 empty] | 0,01 | 15
|  | REKAPITULACE STAVBY | [17 empty] | v --- níže se nacházejí doplnkové a pomocné údaje k sestavám --- v | [11 empty] | Návod na vyplnění | 0,001
|  | Kód: |  |  |  |  | 18/12-001 | [24 empty] | Měnit lze pouze buňky se žlutým podbarvením! 1) na prvním listu Rekapitulace stavby vyplňte v sestavě a) Souhrnný list - údaje o Uchazeči (přenesou se do ostatních sestav i v jiných listech) b) Rekapitulace objektů - potřebné Ostatní náklady 2) na vybraných listech vyplňte v sestavě a) Krycí list - údaje o Uchazeči, pokud se liší od údajů o Uchazeči na Souhrnném listu (údaje se přenesou do ostatních sestav v daném listu) b) Rekapitulace rozpočtu - potřebné Ostatní náklady c) Celkové náklady za stavbu - ceny u položek - množství, pokud má žluté podbarvení - a v případě potřeby poznámku (ta je ve skrytém sloupci) | 0,01
|  | Stavba: |  |  |  |  | Oprava střech čp. 804, ul. Jana Palacha, Objekt Gymnázia Turnov, na st.p.č. 1774/1 v k.ú. Turnov | [25 empty] | 0,01
|  | KSO: | [13 empty] | CC-CZ: | [16 empty] | 0,01
|  | Místo: |  |  |  |  | čp. 804, ul. Jana Palacha, Turnov | [8 empty] | Datum: |  | 30. 11. 2022 | [14 empty] | 0,01
0,01
|  | Zadavatel: | [13 empty] | IČ: |  | 00276227 | [14 empty] | 0,01
|  |  | Město Turnov | [12 empty] | DIČ: | [16 empty] | 0,01
0,01
|  | Uchazeč: | [13 empty] | IČ: |  | Vyplň údaj | [14 empty] | 0,01
|  |  | Vyplň údaj | [12 empty] | DIČ: |  | Vyplň údaj | [14 empty] | 0,01
False
|  | Projektant: | [13 empty] | IČ: |  | 27538320 | [14 empty] | False
|  |  | ACTIV Projekce, s.r.o. | [12 empty] | DIČ: |  | CZ27538320 | [14 empty] | True
0,01
|  | Zpracovatel: | [13 empty] | IČ: |  | 27538320 | [14 empty] | 0,01
|  |  | ACTIV Projekce, s.r.o. | [12 empty] | DIČ: |  | CZ27538320 | [14 empty] | True
Poznámka:
|  | Cena bez DPH | [13 empty] | 0
[8 empty] | Sazba daně |  |  | Základ daně |  |  |  |  | Výše daně
|  | DPH |  | základní |  |  |  | 21% |  |  | 0 |  |  |  |  | 0
|  |  |  | snížená |  |  |  | 15% |  |  | 0 |  |  |  |  | 0
|  |  |  | zákl. přenesená |  |  |  | 21% |  |  | 0 |  |  |  |  | 0
|  |  |  | sníž. přenesená |  |  |  | 15% |  |  | 0 |  |  |  |  | 0
|  |  |  | nulová |  |  |  | 0% |  |  | 0 |  |  |  |  | 0
|  | Cena s DPH | [6 empty] | v |  |  | CZK |  |  |  | 0
|  | Projektant | [11 empty] | Zpracovatel
|  | Datum a podpis: | [7 empty] | Razítko |  |  |  | Datum a podpis: |  |  | Razítko
|  | Objednavatel | [11 empty] | Uchazeč
|  | Datum a podpis: | [7 empty] | Razítko |  |  |  | Datum a podpis: |  |  | Razítko
REKAPITULACE OBJEKTŮ STAVBY A SOUPISŮ PRACÍ
| Kód: | [6 empty] | 18/12-001
| Stavba: | [6 empty] | Oprava střech čp. 804, ul. Jana Palacha, Objekt Gymnázia Turnov, na st.p.č. 1774/1 v k.ú. Turnov
| Místo: | [6 empty] | čp. 804, ul. Jana Palacha, Turnov | [6 empty] | Datum: |  | 30. 11. 2022
| Zadavatel: | [6 empty] | Město Turnov | [6 empty] | Projektant: |  | ACTIV Projekce, s.r.o. |  |  | Informatívní údaje z listů zakázek
| Uchazeč: | [13 empty] | Zpracovatel: |  | ACTIV Projekce, s.r.o.
| Kód |  |  |  | Popis | [7 empty] | Cena bez DPH [CZK] |  |  |  |  | Cena s DPH [CZK] | Typ | z toho Ostat. náklady [CZK] | DPH [CZK] | Normohodiny [h] | DPH základní [CZK] | DPH snížená [CZK] | DPH základní přenesená [CZK] | DPH snížená přenesená [CZK] | Základna DPH základní | Základna DPH snížená | Základna DPH zákl. přenesená | Základna DPH sníž. přenesená | Základna DPH nulová
| Náklady z rozpočtů | [11 empty] | 0 |  |  |  |  | 0 |  | 0 | 0 | 0 | 0 | 0 | 0 | 0 | 0 | 0 | 0 | 0 | 0 |  | D | 0 | ###NOIMPORT### | IMPORT | {abc890fe-bbe8-477c-8514-b53a17d2db53} | {00000000-0000-0000-0000-000000000000}
/ |  | 01x |  |  |  | Střecha části -A- | [6 empty] | 0 |  |  |  |  | 0 | STA | 0 | 0 | 0 | 0 | 0 | 0 | 0 | 0 | 0 | 0 | 0 | 0 |  |  | 1 |  | IMPORT | {c4becc94-34bc-4e04-86f7-78a9a356204d} | {abc890fe-bbe8-477c-8514-b53a17d2db53} | 2

## 01x - Střecha části -A-
[18 empty] | {c4becc94-34bc-4e04-86f7-78a9a356204d} | [5 empty] | vodorovné_om | Vodorové části omítky zdobné atiky a komínový hlavy | m2 | 45,42 | 2
[18 empty] | 2 | [5 empty] | svislé_om | Svislé části omítky zdobné atiky a komínový hlavy |  | 28,37 | 2
| KRYCÍ LIST SOUPISU PRACÍ | [7 empty] | v --- níže se nacházejí doplnkové a pomocné údaje k sestavám --- v | [8 empty] | False
Stavba:
Oprava střech čp. 804, ul. Jana Palacha, Objekt Gymnázia Turnov, na st.p.č. 1774/1 v k.ú. Turnov
Objekt:
01x - Střecha části -A-
| KSO: |  |  |  |  | CC-CZ:
| Místo: |  | čp. 804, ul. Jana Palacha, Turnov |  |  | Datum: | 30. 11. 2022
| Zadavatel: |  |  |  |  | IČ: | 00276227
|  | Město Turnov |  |  |  | DIČ:
| Uchazeč: |  |  |  |  | IČ: | Vyplň údaj
|  | Vyplň údaj |  |  |  | DIČ: | Vyplň údaj
| Projektant: |  |  |  |  | IČ: | 27538320
|  | ACTIV Projekce, s.r.o. |  |  |  | DIČ: | CZ27538320
| Zpracovatel: |  |  |  |  | IČ: | 27538320
|  | ACTIV Projekce, s.r.o. |  |  |  | DIČ: | CZ27538320
Poznámka:
| Cena bez DPH | [5 empty] | 0
|  |  | Základ daně |  |  | Sazba daně | Výše daně
| DPH | základní | 0 |  |  | 21% | 0
|  | snížená | 0 |  |  | 15% | 0
|  | zákl. přenesená | 0 |  |  | 21% | 0
|  | sníž. přenesená | 0 |  |  | 15% | 0
|  | nulová | 0 |  |  | 0% | 0
| Cena s DPH |  |  | v | CZK |  | 0
| Projektant |  |  | Zpracovatel
| Datum a podpis: |  | Razítko | Datum a podpis: |  |  | Razítko
| Objednavatel |  |  | Uchazeč
| Datum a podpis: |  | Razítko | Datum a podpis: |  |  | Razítko
REKAPITULACE ČLENĚNÍ SOUPISU PRACÍ
Stavba:
Oprava střech čp. 804, ul. Jana Palacha, Objekt Gymnázia Turnov, na st.p.č. 1774/1 v k.ú. Turnov
Objekt:
01x - Střecha části -A-
Místo: |  |  | čp. 804, ul. Jana Palacha, Turnov |  |  | Datum: | 30. 11. 2022
Zadavatel: |  |  | Město Turnov |  |  | Projektant: | ACTIV Projekce, s.r.o.
Uchazeč: |  |  | Vyplň údaj |  |  | Zpracovatel: | ACTIV Projekce, s.r.o.
Kód dílu - Popis | [6 empty] | Cena celkem [CZK]
Náklady ze soupisu prací | [6 empty] | 0 | [11 empty] | -1
| HSV - Práce a dodávky HSV | [5 empty] | 0
| 6 - Úpravy povrchů, podlahy a osazování výplní | [5 empty] | 0
| 9 - Ostatní konstrukce a práce, bourání | [5 empty] | 0
| 94 - Lešení a stavební výtahy | [5 empty] | 0
| 997 - Přesun sutě | [5 empty] | 0
| 998 - Přesun hmot | [5 empty] | 0
| PSV - Práce a dodávky PSV | [5 empty] | 0
| 711 - Izolace proti vodě, vlhkosti a plynům | [5 empty] | 0
| 712 - Povlakové krytiny | [5 empty] | 0
| 713 - Izolace tepelné | [5 empty] | 0
| 721 - Zdravotechnika - vnitřní kanalizace | [5 empty] | 0
| 740 - Elektromontáže - zkoušky a revize | [5 empty] | 0
| 743 - Elektromontáže - hrubá montáž | [5 empty] | 0
| 762 - Konstrukce tesařské | [5 empty] | 0
| 764 - Konstrukce klempířské | [5 empty] | 0
| 767 - Konstrukce zámečnické | [5 empty] | 0
| 783 - Dokončovací práce - nátěry | [5 empty] | 0
| 784 - Dokončovací práce - malby a tapety | [5 empty] | 0
| VRN - Vedlejší rozpočtové náklady | [5 empty] | 0
| VRN1 - Průzkumné, geodetické a projektové práce | [5 empty] | 0
| VRN3 - Zařízení staveniště | [5 empty] | 0
| VRN4 - Inženýrská činnost | [5 empty] | 0
| VRN7 - Provozní vlivy | [5 empty] | 0
| VRN9 - Ostatní náklady | [5 empty] | 0
SOUPIS PRACÍ
Stavba:
Oprava střech čp. 804, ul. Jana Palacha, Objekt Gymnázia Turnov, na st.p.č. 1774/1 v k.ú. Turnov
Objekt:
01x - Střecha části -A-
Místo: |  |  | čp. 804, ul. Jana Palacha, Turnov |  |  | Datum: | 30. 11. 2022
Zadavatel: |  |  | Město Turnov |  |  | Projektant: | ACTIV Projekce, s.r.o.
Uchazeč: |  |  | Vyplň údaj |  |  | Zpracovatel: | ACTIV Projekce, s.r.o.
PČ | Typ | Kód | Popis | MJ | Množství | J.cena [CZK] | Cena celkem [CZK] | Cenová soustava |  | DPH | J. Nh [h] | Nh celkem [h] | J. hmotnost [t] | Hmotnost celkem [t] | J. suť [t] | Suť Celkem [t]
Náklady soupisu celkem | [6 empty] | 0 |  |  |  |  | 0 |  | 19.3156 |  | 36.2598 |  | D | -1 | [15 empty] | 0
| D | HSV | Práce a dodávky HSV |  |  |  | 0 |  |  |  |  | 0 |  | 4.1944 |  | 27.5975 | 1 | D | 0 |  |  |  | ROZPOCET | [11 empty] | 0
| D | 6 | Úpravy povrchů, podlahy a osazování výplní |  |  |  | 0 |  |  |  |  | 0 |  | 1.5301 |  | 1.0395 | 1 | D | 1 |  |  |  | ROZPOCET | [11 empty] | 0
162 | K | 619996117x | Ochrana stavebních konstrukcí a samostatných prvků včetně pozdějšího odstranění obedněním z OSB desek a geotextilie dle PD | m2 | 51.975 |  | 0 |  |  | základní |  | 0 | 0.01764 | 0.91684 | 0.02 | 1.0395 | 4 | K | 2 |  |  |  | ROZPOCET | [5 empty] | 0 | 0 | 0 | 0 | 0 | 1 | 0 | 4 | -1921570615
| VV |  | (19,25+15,4)*1,5 |  | 51.975 | [12 empty] | VV | 2 | 2 | True | 0 | ROZPOCET
| VV |  | Součet |  | 51.975 | [12 empty] | VV | 2 | 4 | True | 1 | ROZPOCET
152 | K | 621142001 | Potažení vnějších podhledů sklovláknitým pletivem vtlačeným do tenkovrstvé hmoty | m2 | 45.42 |  | 0 |  |  | základní |  | 0 | 0.00438 | 0.19894 | 0 | 0 | 4 | K | 2 |  |  |  | ROZPOCET | [5 empty] | 0 | 0 | 0 | 0 | 0 | 1 | 0 | 4 | 1908774193
| VV |  | "zdobná atika" | [14 empty] | VV | 2 | 1 | True | 0 | ROZPOCET
| VV |  | "vodorovná část RŠ"0,65*(2*12,25+2*21,85) |  | 44.33 | [12 empty] | VV | 2 | 2 | True | 0 | ROZPOCET
| VV |  | "komínové zdivo" | [14 empty] | VV | 2 | 1 | True | 0 | ROZPOCET
| VV |  | "komínová deska 0,6/0,6" 0,10*2*((4*0,8)) |  | 0.64 | [12 empty] | VV | 2 | 2 | True | 0 | ROZPOCET
| VV |  | "komínová deska 0,6/1,25" 0,10*(2*0,8+2*1,45) |  | 0.45 | [12 empty] | VV | 2 | 2 | True | 0 | ROZPOCET
| VV | vodorovné_om | Součet |  | 45.42 | [12 empty] | VV | 2 | 4 | True | 1 | ROZPOCET
146 | K | 622143003 | Montáž omítkových plastových nebo pozinkovaných rohových profilů s tkaninou | m | 215.5 |  | 0 |  |  | základní |  | 0 | 0 | 0 | 0 | 0 | 4 | K | 2 |  |  |  | ROZPOCET | [5 empty] | 0 | 0 | 0 | 0 | 0 | 1 | 0 | 4 | 7441566
| VV |  | "zdobná atika" | [14 empty] | VV | 2 | 1 | True | 0 | ROZPOCET
| VV |  | "vodorovná část RŠ"3*(2*12,25+2*21,85) |  | 204.6 | [12 empty] | VV | 2 | 2 | True | 0 | ROZPOCET
| VV |  | "komínové zdivo" | [14 empty] | VV | 2 | 1 | True | 0 | ROZPOCET
| VV |  | "komínová deska 0,6/0,6" 2*((4*0,8)) |  | 6.4 | [12 empty] | VV | 2 | 2 | True | 0 | ROZPOCET
| VV |  | "komínová deska 0,6/1,25" (2*0,8+2*1,45) |  | 4.5 | [12 empty] | VV | 2 | 2 | True | 0 | ROZPOCET
| VV |  | Součet |  | 215.5 | [12 empty] | VV | 2 | 4 | True | 1 | ROZPOCET
147 | M | 59051510 | profil začišťovací s okapnicí PVC s výztužnou tkaninou pro nadpraží ETICS | m | 226.275 |  | 0 |  |  | základní |  | 0 | 0.0003 | 0.067882 | 0 | 0 | 8 | M | 2 |  |  |  | ROZPOCET | [5 empty] | 0 | 0 | 0 | 0 | 0 | 1 | 0 | 4 | 1580763030
| VV |  | 215,5*1,05 'Přepočtené koeficientem množství |  | 226.275 | [12 empty] | VV | 2 | 2 | False | 1 | ROZPOCET
151 | K | 623142001 | Potažení vnějších pilířů nebo sloupů sklovláknitým pletivem vtlačeným do tenkovrstvé hmoty | m2 | 28.37 |  | 0 |  |  | základní |  | 0 | 0.00441 | 0.12511 | 0 | 0 | 4 | K | 2 |  |  |  | ROZPOCET | [5 empty] | 0 | 0 | 0 | 0 | 0 | 1 | 0 | 4 | -1515586188
| VV |  | "zdobná atika" | [14 empty] | VV | 2 | 1 | True | 0 | ROZPOCET
| VV |  | "vodorovná část RŠ"(0,2+0,2)*(2*12,25+2*21,85) |  | 27.28 | [12 empty] | VV | 2 | 2 | True | 0 | ROZPOCET
| VV |  | "komínové zdivo" | [14 empty] | VV | 2 | 1 | True | 0 | ROZPOCET
| VV |  | "komínová deska 0,6/0,6" 0,10*2*((4*0,8)) |  | 0.64 | [12 empty] | VV | 2 | 2 | True | 0 | ROZPOCET
| VV |  | "komínová deska 0,6/1,25" 0,10*(2*0,8+2*1,45) |  | 0.45 | [12 empty] | VV | 2 | 2 | True | 0 | ROZPOCET
| VV | svislé_om | Součet |  | 28.37 | [12 empty] | VV | 2 | 4 | True | 1 | ROZPOCET
145 | K | 623151011 | Penetrační silikátový nátěr vnějších pastovitých tenkovrstvých omítek pilířů a sloupů | m2 | 73.79 |  | 0 |  |  | základní |  | 0 | 0.00025 | 0.018448 | 0 | 0 | 4 | K | 2 |  |  |  | ROZPOCET | [5 empty] | 0 | 0 | 0 | 0 | 0 | 1 | 0 | 4 | -436524872
| VV |  | svislé_om+vodorovné_om |  | 73.79 | [12 empty] | VV | 2 | 2 | True | 0 | ROZPOCET
| VV |  | Součet |  | 73.79 | [12 empty] | VV | 2 | 4 | True | 1 | ROZPOCET
144 | K | 623541012 | Tenkovrstvá silikonsilikátová zatíraná omítka zrnitost 1,5 mm vnějších pilířů nebo sloupů | m2 | 73.79 |  | 0 |  |  | základní |  | 0 | 0.00275 | 0.20292 | 0 | 0 | 4 | K | 2 |  |  |  | ROZPOCET | [5 empty] | 0 | 0 | 0 | 0 | 0 | 1 | 0 | 4 | 1291296941
| VV |  | svislé_om+vodorovné_om |  | 73.79 | [12 empty] | VV | 2 | 2 | True | 0 | ROZPOCET
| VV |  | Součet |  | 73.79 | [12 empty] | VV | 2 | 4 | True | 1 | ROZPOCET
149 | K | 629999030 | Příplatek k omítce vnějších povrchů za provádění omítané plochy do 10 m2 | m2 | 73.79 |  | 0 |  |  | základní |  | 0 | 0 | 0 | 0 | 0 | 4 | K | 2 |  |  |  | ROZPOCET | [5 empty] | 0 | 0 | 0 | 0 | 0 | 1 | 0 | 4 | -2146277216
| VV |  | svislé_om+vodorovné_om |  | 73.79 | [12 empty] | VV | 2 | 2 | True | 0 | ROZPOCET
| VV |  | Součet |  | 73.79 | [12 empty] | VV | 2 | 4 | True | 1 | ROZPOCET
150 | K | 629999042 | Příplatek k úpravám vnějších povrchů za provádění prací v nadstřešní části | m2 | 73.79 |  | 0 |  |  | základní |  | 0 | 0 | 0 | 0 | 0 | 4 | K | 2 |  |  |  | ROZPOCET | [5 empty] | 0 | 0 | 0 | 0 | 0 | 1 | 0 | 4 | 642964477
| VV |  | svislé_om+vodorovné_om |  | 73.79 | [12 empty] | VV | 2 | 2 | True | 0 | ROZPOCET
| VV |  | Součet |  | 73.79 | [12 empty] | VV | 2 | 4 | True | 1 | ROZPOCET
| D | 9 | Ostatní konstrukce a práce, bourání |  |  |  | 0 |  |  |  |  | 0 |  | 2.6642 |  | 25.908 | 1 | D | 1 |  |  |  | ROZPOCET | [11 empty] | 0
4 | K | 938902122 | Čištění ploch betonových konstrukcí tlakovou vodou | m2 | 168.032 |  | 0 |  |  | základní |  | 0 | 0 | 0 | 0 | 0 | 16 | K | 2 |  |  |  | ROZPOCET | [5 empty] | 0 | 0 | 0 | 0 | 0 | 1 | 0 | 16 | 2091444067
| VV |  | "zdobná atika" | [14 empty] | VV | 2 | 1 | True | 0 | ROZPOCET
| VV |  | "vodorovná část RŠ"1,65*(2*12,25+2*21,85) |  | 112.53 | [12 empty] | VV | 2 | 2 | True | 0 | ROZPOCET
| VV |  | "sloup" 14*(2*1,25+2*0,45)*0,55 |  | 26.18 | [12 empty] | VV | 2 | 2 | True | 0 | ROZPOCET
| VV |  | "rohový sloup" 4*(2*0,9+2*0,45+2*0,45)*0,55 |  | 7.92 | [12 empty] | VV | 2 | 2 | True | 0 | ROZPOCET
| VV |  | Mezisoučet |  | 146.63 | [12 empty] | VV | 2 | 3 | True | 0 | ROZPOCET
| VV |  | "komínové zdivo" | [14 empty] | VV | 2 | 1 | True | 0 | ROZPOCET
| VV |  | "komínová deska 0,6/0,6" 2*((4*0,8)*(0,1+0,08)+(0,8*0,8)) |  | 2.432 | [12 empty] | VV | 2 | 2 | True | 0 | ROZPOCET
| VV |  | "komínová deska 0,6/1,25" 1*((2*0,8+2*1,45)*(0,1+0,08)+(0,8*1,45)) |  | 1.97 | [12 empty] | VV | 2 | 2 | True | 0 | ROZPOCET
| VV |  | "plocha zdiva komínu 0,6/0,6" 2*((4*0,6)*2) |  | 9.6 | [12 empty] | VV | 2 | 2 | True | 0 | ROZPOCET
| VV |  | "plocha zdiva komínu 0,6/1,25" 1*((2*0,6+2*1,25)*2) |  | 7.4 | [12 empty] | VV | 2 | 2 | True | 0 | ROZPOCET
| VV |  | Mezisoučet |  | 21.402 | [12 empty] | VV | 2 | 3 | True | 0 | ROZPOCET
| VV |  | Součet |  | 168.032 | [12 empty] | VV | 2 | 4 | True | 1 | ROZPOCET
5 | K | 938902123 | Čištění ploch betonových konstrukcí ocelovými kartáči | m2 | 116.932 |  | 0 |  |  | základní |  | 0 | 0 | 0 | 0 | 0 | 16 | K | 2 |  |  |  | ROZPOCET | [5 empty] | 0 | 0 | 0 | 0 | 0 | 1 | 0 | 16 | 1129056791
| VV |  | "zdobná atika" | [14 empty] | VV | 2 | 1 | True | 0 | ROZPOCET
| VV |  | "vodorovná část RŠ"1,65*(2*12,25+2*21,85) |  | 112.53 | [12 empty] | VV | 2 | 2 | True | 0 | ROZPOCET
| VV |  | "komínové zdivo" | [14 empty] | VV | 2 | 1 | True | 0 | ROZPOCET
| VV |  | "komínová deska 0,6/0,6" 2*((4*0,8)*(0,1+0,08)+(0,8*0,8)) |  | 2.432 | [12 empty] | VV | 2 | 2 | True | 0 | ROZPOCET
| VV |  | "komínová deska 0,6/1,25" 1*((2*0,8+2*1,45)*(0,1+0,08)+(0,8*1,45)) |  | 1.97 | [12 empty] | VV | 2 | 2 | True | 0 | ROZPOCET
| VV |  | Součet |  | 116.932 | [12 empty] | VV | 2 | 4 | True | 1 | ROZPOCET
6 | K | 949101111 | Lešení pomocné pro objekty pozemních staveb s lešeňovou podlahou v do 1,9 m zatížení do 150 kg/m2 | m2 | 17 |  | 0 |  |  | základní |  | 0 | 0.00013 | 0.00221 | 0 | 0 | 16 | K | 2 |  |  |  | ROZPOCET | [5 empty] | 0 | 0 | 0 | 0 | 0 | 1 | 0 | 16 | 1474454466
| VV |  | "komínové zdivo" | [14 empty] | VV | 2 | 1 | True | 0 | ROZPOCET
| VV |  | "plocha zdiva komínu 0,6/0,6" 2*((4*0,6)*2) |  | 9.6 | [12 empty] | VV | 2 | 2 | True | 0 | ROZPOCET
| VV |  | "plocha zdiva komínu 0,6/1,25" 1*((2*0,6+2*1,25)*2) |  | 7.4 | [12 empty] | VV | 2 | 2 | True | 0 | ROZPOCET
| VV |  | Součet |  | 17 | [12 empty] | VV | 2 | 4 | True | 1 | ROZPOCET
7 | K | 952901111 | Vyčištění budov bytové a občanské výstavby při výšce podlaží do 4 m | m2 | 236.17 |  | 0 |  |  | základní |  | 0 | 4e-05 | 0.0094468 | 0 | 0 | 4 | K | 2 |  |  |  | ROZPOCET | [5 empty] | 0 | 0 | 0 | 0 | 0 | 1 | 0 | 4 | -1259032395
| VV |  | "půda" 20,9*11,3 |  | 236.17 | [12 empty] | VV | 2 | 2 | True | 0 | ROZPOCET
| VV |  | Součet |  | 236.17 | [12 empty] | VV | 2 | 4 | True | 1 | ROZPOCET
8 | K | 965042141 | Bourání podkladů pod dlažby nebo mazanin betonových nebo z litého asfaltu tl do 100 mm pl přes 4 m2 | m3 | 8.88 |  | 0 |  |  | základní |  | 0 | 0 | 0 | 2.2 | 19.536 | 4 | K | 2 |  |  |  | ROZPOCET | [5 empty] | 0 | 0 | 0 | 0 | 0 | 1 | 0 | 4 | 1539705160
| VV |  | "okraj střechy" (0,45+0,75)*(2*23,3+2*13,7)*0,1 |  | 8.88 | [12 empty] | VV | 2 | 2 | True | 1 | ROZPOCET
9 | K | 975073111 | Jednostranné podchycení střešních vazníků v do 3,5 m pro zatížení do 1000 kg/m | m | 20 |  | 0 |  |  | základní |  | 0 | 0.01257 | 0.2514 | 0 | 0 | 4 | K | 2 |  |  |  | ROZPOCET | [5 empty] | 0 | 0 | 0 | 0 | 0 | 1 | 0 | 4 | -1692810502
| VV |  | "odhad" 20 |  | 20 | [12 empty] | VV | 2 | 2 | True | 0 | ROZPOCET
| VV |  | Součet |  | 20 | [12 empty] | VV | 2 | 4 | True | 1 | ROZPOCET
10 | K | 978036191 | Otlučení cementových omítek vnějších ploch rozsahu do 100 % | m2 | 34.1 |  | 0 |  |  | základní |  | 0 | 0 | 0 | 0.05 | 1.705 | 4 | K | 2 |  |  |  | ROZPOCET | [5 empty] | 0 | 0 | 0 | 0 | 0 | 1 | 0 | 4 | -1535438951
| VV |  | "zdobná atika" | [14 empty] | VV | 2 | 1 | True | 0 | ROZPOCET
| VV |  | "sloup" 14*(2*1,25+2*0,45)*0,55 |  | 26.18 | [12 empty] | VV | 2 | 2 | True | 0 | ROZPOCET
| VV |  | "rohový sloup" 4*(2*0,9+2*0,45+2*0,45)*0,55 |  | 7.92 | [12 empty] | VV | 2 | 2 | True | 0 | ROZPOCET
| VV |  | Součet |  | 34.1 | [12 empty] | VV | 2 | 4 | True | 1 | ROZPOCET
11 | K | 985112112 | Odsekání degradovaného betonu stěn tl do 30 mm | m2 | 22.656 |  | 0 |  |  | základní |  | 0 | 0 | 0 | 0.066 | 1.4953 | 16 | K | 2 |  |  |  | ROZPOCET | [5 empty] | 0 | 0 | 0 | 0 | 0 | 1 | 0 | 16 | 493542299
| VV |  | "zdobná atika" 15% | [14 empty] | VV | 2 | 1 | True | 0 | ROZPOCET
| VV |  | "vodorovná část RŠ"1,65*(2*12,25+2*21,85)*0,15 |  | 16.88 | [12 empty] | VV | 2 | 2 | True | 0 | ROZPOCET
| VV |  | "sloup" 14*(2*1,25+2*0,45)*0,55*0,15 |  | 3.927 | [12 empty] | VV | 2 | 2 | True | 0 | ROZPOCET
| VV |  | "rohový sloup" 4*(2*0,9+2*0,45+2*0,45)*0,55*0,15 |  | 1.188 | [12 empty] | VV | 2 | 2 | True | 0 | ROZPOCET
| VV |  | "komínové zdivo" 15% | [14 empty] | VV | 2 | 1 | True | 0 | ROZPOCET
| VV |  | "komínová deska 0,6/0,6" 2*((4*0,8)*(0,1+0,08)+(0,8*0,8))*0,15 |  | 0.365 | [12 empty] | VV | 2 | 2 | True | 0 | ROZPOCET
| VV |  | "komínová deska 0,6/1,25" 1*((2*0,8+2*1,45)*(0,1+0,08)+(0,8*1,45))*0,15 |  | 0.296 | [12 empty] | VV | 2 | 2 | True | 0 | ROZPOCET
| VV |  | Součet |  | 22.656 | [12 empty] | VV | 2 | 4 | True | 1 | ROZPOCET
12 | K | 985121122 | Tryskání degradovaného betonu stěn a rubu kleneb vodou pod tlakem do 1250 barů | m2 | 45.31 |  | 0 |  |  | základní |  | 0 | 0 | 0 | 0.07 | 3.1717 | 16 | K | 2 |  |  |  | ROZPOCET | [5 empty] | 0 | 0 | 0 | 0 | 0 | 1 | 0 | 16 | -1307789093
| VV |  | "zdobná atika" 30% | [14 empty] | VV | 2 | 1 | True | 0 | ROZPOCET
| VV |  | "vodorovná část RŠ"1,65*(2*12,25+2*21,85)*0,3 |  | 33.759 | [12 empty] | VV | 2 | 2 | True | 0 | ROZPOCET
| VV |  | "sloup" 14*(2*1,25+2*0,45)*0,55*0,3 |  | 7.854 | [12 empty] | VV | 2 | 2 | True | 0 | ROZPOCET
| VV |  | "rohový sloup" 4*(2*0,9+2*0,45+2*0,45)*0,55*0,3 |  | 2.376 | [12 empty] | VV | 2 | 2 | True | 0 | ROZPOCET
| VV |  | "komínové zdivo" 30% | [14 empty] | VV | 2 | 1 | True | 0 | ROZPOCET
| VV |  | "komínová deska 0,6/0,6" 2*((4*0,8)*(0,1+0,08)+(0,8*0,8))*0,3 |  | 0.73 | [12 empty] | VV | 2 | 2 | True | 0 | ROZPOCET
| VV |  | "komínová deska 0,6/1,25" 1*((2*0,8+2*1,45)*(0,1+0,08)+(0,8*1,45))*0,3 |  | 0.591 | [12 empty] | VV | 2 | 2 | True | 0 | ROZPOCET
| VV |  | Součet |  | 45.31 | [12 empty] | VV | 2 | 4 | True | 1 | ROZPOCET
13 | K | 985311111 | Reprofilace stěn cementovými sanačními maltami tl 10 mm | m2 | 1.705 |  | 0 |  |  | základní |  | 0 | 0.02014 | 0.034339 | 0 | 0 | 16 | K | 2 |  |  |  | ROZPOCET | [5 empty] | 0 | 0 | 0 | 0 | 0 | 1 | 0 | 16 | 855826132
| VV |  | "zdobná atika"5% REP0, REP1 a REP2 | [14 empty] | VV | 2 | 1 | True | 0 | ROZPOCET
| VV |  | "sloup" 14*(2*1,25+2*0,45)*0,55*0,05 |  | 1.309 | [12 empty] | VV | 2 | 2 | True | 0 | ROZPOCET
| VV |  | "rohový sloup" 4*(2*0,9+2*0,45+2*0,45)*0,55*0,05 |  | 0.396 | [12 empty] | VV | 2 | 2 | True | 0 | ROZPOCET
| VV |  | Součet |  | 1.705 | [12 empty] | VV | 2 | 4 | True | 1 | ROZPOCET
14 | K | 985311112 | Reprofilace stěn cementovými sanačními maltami tl 20 mm | m2 | 1.705 |  | 0 |  |  | základní |  | 0 | 0.03885 | 0.066239 | 0 | 0 | 16 | K | 2 |  |  |  | ROZPOCET | [5 empty] | 0 | 0 | 0 | 0 | 0 | 1 | 0 | 16 | -1161679384
| VV |  | "zdobná atika"5% REP0, REP1 a REP2 | [14 empty] | VV | 2 | 1 | True | 0 | ROZPOCET
| VV |  | "sloup" 14*(2*1,25+2*0,45)*0,55*0,05 |  | 1.309 | [12 empty] | VV | 2 | 2 | True | 0 | ROZPOCET
| VV |  | "rohový sloup" 4*(2*0,9+2*0,45+2*0,45)*0,55*0,05 |  | 0.396 | [12 empty] | VV | 2 | 2 | True | 0 | ROZPOCET
| VV |  | Součet |  | 1.705 | [12 empty] | VV | 2 | 4 | True | 1 | ROZPOCET
15 | K | 985311113 | Reprofilace stěn cementovými sanačními maltami tl 30 mm | m2 | 1.705 |  | 0 |  |  | základní |  | 0 | 0.06043 | 0.10303 | 0 | 0 | 16 | K | 2 |  |  |  | ROZPOCET | [5 empty] | 0 | 0 | 0 | 0 | 0 | 1 | 0 | 16 | -1495619281
| VV |  | "zdobná atika"5% REP0, REP1 a REP2 | [14 empty] | VV | 2 | 1 | True | 0 | ROZPOCET
| VV |  | "sloup" 14*(2*1,25+2*0,45)*0,55*0,05 |  | 1.309 | [12 empty] | VV | 2 | 2 | True | 0 | ROZPOCET
| VV |  | "rohový sloup" 4*(2*0,9+2*0,45+2*0,45)*0,55*0,05 |  | 0.396 | [12 empty] | VV | 2 | 2 | True | 0 | ROZPOCET
| VV |  | Součet |  | 1.705 | [12 empty] | VV | 2 | 4 | True | 1 | ROZPOCET
16 | K | 985311114 | Reprofilace stěn cementovými sanačními maltami tl 40 mm | m2 | 1.705 |  | 0 |  |  | základní |  | 0 | 0.08057 | 0.13737 | 0 | 0 | 16 | K | 2 |  |  |  | ROZPOCET | [5 empty] | 0 | 0 | 0 | 0 | 0 | 1 | 0 | 16 | -237986844
| VV |  | "zdobná atika"5% REP0, REP1 a REP2 | [14 empty] | VV | 2 | 1 | True | 0 | ROZPOCET
| VV |  | "sloup" 14*(2*1,25+2*0,45)*0,55*0,05 |  | 1.309 | [12 empty] | VV | 2 | 2 | True | 0 | ROZPOCET
| VV |  | "rohový sloup" 4*(2*0,9+2*0,45+2*0,45)*0,55*0,05 |  | 0.396 | [12 empty] | VV | 2 | 2 | True | 0 | ROZPOCET
| VV |  | Součet |  | 1.705 | [12 empty] | VV | 2 | 4 | True | 1 | ROZPOCET
17 | K | 985311115 | Reprofilace stěn cementovými sanačními maltami tl 50 mm | m2 | 1.705 |  | 0 |  |  | základní |  | 0 | 0.10007 | 0.17062 | 0 | 0 | 16 | K | 2 |  |  |  | ROZPOCET | [5 empty] | 0 | 0 | 0 | 0 | 0 | 1 | 0 | 16 | 602587177
| VV |  | "zdobná atika"5% REP0, REP1 a REP2 | [14 empty] | VV | 2 | 1 | True | 0 | ROZPOCET
| VV |  | "sloup" 14*(2*1,25+2*0,45)*0,55*0,05 |  | 1.309 | [12 empty] | VV | 2 | 2 | True | 0 | ROZPOCET
| VV |  | "rohový sloup" 4*(2*0,9+2*0,45+2*0,45)*0,55*0,05 |  | 0.396 | [12 empty] | VV | 2 | 2 | True | 0 | ROZPOCET
| VV |  | Součet |  | 1.705 | [12 empty] | VV | 2 | 4 | True | 1 | ROZPOCET
18 | K | 985311211 | Reprofilace líce kleneb a podhledů cementovými sanačními maltami tl 10 mm | m2 | 5.627 |  | 0 |  |  | základní |  | 0 | 0.0211 | 0.11873 | 0 | 0 | 4 | K | 2 |  |  |  | ROZPOCET | [5 empty] | 0 | 0 | 0 | 0 | 0 | 1 | 0 | 4 | -633726082
| VV |  | "zdobná atika"5% REP0, REP1 a REP2 | [14 empty] | VV | 2 | 1 | True | 0 | ROZPOCET
| VV |  | "vodorovná část RŠ"1,65*(2*12,25+2*21,85)*0,05 |  | 5.627 | [12 empty] | VV | 2 | 2 | True | 0 | ROZPOCET
| VV |  | Součet |  | 5.627 | [12 empty] | VV | 2 | 4 | True | 1 | ROZPOCET
19 | K | 985311212 | Reprofilace líce kleneb a podhledů cementovými sanačními maltami tl 20 mm | m2 | 5.627 |  | 0 |  |  | základní |  | 0 | 0.0422 | 0.23746 | 0 | 0 | 4 | K | 2 |  |  |  | ROZPOCET | [5 empty] | 0 | 0 | 0 | 0 | 0 | 1 | 0 | 4 | -1731840830
| VV |  | "zdobná atika"5% REP0, REP1 a REP2 | [14 empty] | VV | 2 | 1 | True | 0 | ROZPOCET
| VV |  | "vodorovná část RŠ"1,65*(2*12,25+2*21,85)*0,05 |  | 5.627 | [12 empty] | VV | 2 | 2 | True | 0 | ROZPOCET
| VV |  | Součet |  | 5.627 | [12 empty] | VV | 2 | 4 | True | 1 | ROZPOCET
20 | K | 985311213 | Reprofilace líce kleneb a podhledů cementovými sanačními maltami tl 30 mm | m2 | 5.627 |  | 0 |  |  | základní |  | 0 | 0.0733 | 0.41246 | 0 | 0 | 4 | K | 2 |  |  |  | ROZPOCET | [5 empty] | 0 | 0 | 0 | 0 | 0 | 1 | 0 | 4 | -1613067758
| VV |  | "zdobná atika" 5% REP0, REP1 a REP2 | [14 empty] | VV | 2 | 1 | True | 0 | ROZPOCET
| VV |  | "vodorovná část RŠ"1,65*(2*12,25+2*21,85)*0,05 |  | 5.627 | [12 empty] | VV | 2 | 2 | True | 0 | ROZPOCET
| VV |  | Součet |  | 5.627 | [12 empty] | VV | 2 | 4 | True | 1 | ROZPOCET
21 | K | 985311214 | Reprofilace líce kleneb a podhledů cementovými sanačními maltami tl 40 mm | m2 | 5.627 |  | 0 |  |  | základní |  | 0 | 0.08447 | 0.47531 | 0 | 0 | 4 | K | 2 |  |  |  | ROZPOCET | [5 empty] | 0 | 0 | 0 | 0 | 0 | 1 | 0 | 4 | 1064847631
| VV |  | "zdobná atika"5% REP0, REP1 a REP2 | [14 empty] | VV | 2 | 1 | True | 0 | ROZPOCET
| VV |  | "vodorovná část RŠ"1,65*(2*12,25+2*21,85)*0,05 |  | 5.627 | [12 empty] | VV | 2 | 2 | True | 0 | ROZPOCET
| VV |  | Součet |  | 5.627 | [12 empty] | VV | 2 | 4 | True | 1 | ROZPOCET
22 | K | 985311215 | Reprofilace líce kleneb a podhledů cementovými sanačními maltami tl 50 mm | m2 | 5.627 |  | 0 |  |  | základní |  | 0 | 0.10551 | 0.5937 | 0 | 0 | 4 | K | 2 |  |  |  | ROZPOCET | [5 empty] | 0 | 0 | 0 | 0 | 0 | 1 | 0 | 4 | -2061202179
| VV |  | "zdobná atika"5% REP0, REP1 a REP2 | [14 empty] | VV | 2 | 1 | True | 0 | ROZPOCET
| VV |  | "vodorovná část RŠ"1,65*(2*12,25+2*21,85)*0,05 |  | 5.627 | [12 empty] | VV | 2 | 2 | True | 0 | ROZPOCET
| VV |  | Součet |  | 5.627 | [12 empty] | VV | 2 | 4 | True | 1 | ROZPOCET
23 | K | 985311311 | Reprofilace rubu kleneb a podlah cementovými sanačními maltami tl 10 mm | m2 | 0.221 |  | 0 |  |  | základní |  | 0 | 0.02014 | 0.0044509 | 0 | 0 | 4 | K | 2 |  |  |  | ROZPOCET | [5 empty] | 0 | 0 | 0 | 0 | 0 | 1 | 0 | 4 | 916731692
| VV |  | "komínové zdivo"5% REP4 | [14 empty] | VV | 2 | 1 | True | 0 | ROZPOCET
| VV |  | "komínová deska 0,6/0,6" 2*((4*0,8)*(0,1+0,08)+(0,8*0,8))*0,05 |  | 0.122 | [12 empty] | VV | 2 | 2 | True | 0 | ROZPOCET
| VV |  | "komínová deska 0,6/1,25" 1*((2*0,8+2*1,45)*(0,1+0,08)+(0,8*1,45))*0,05 |  | 0.099 | [12 empty] | VV | 2 | 2 | True | 0 | ROZPOCET
| VV |  | Součet |  | 0.221 | [12 empty] | VV | 2 | 4 | True | 1 | ROZPOCET
24 | K | 985311312 | Reprofilace rubu kleneb a podlah cementovými sanačními maltami tl 20 mm | m2 | 0.221 |  | 0 |  |  | základní |  | 0 | 0.04029 | 0.0089041 | 0 | 0 | 4 | K | 2 |  |  |  | ROZPOCET | [5 empty] | 0 | 0 | 0 | 0 | 0 | 1 | 0 | 4 | -1339795115
| VV |  | "komínové zdivo"5% REP4 | [14 empty] | VV | 2 | 1 | True | 0 | ROZPOCET
| VV |  | "komínová deska 0,6/0,6" 2*((4*0,8)*(0,1+0,08)+(0,8*0,8))*0,05 |  | 0.122 | [12 empty] | VV | 2 | 2 | True | 0 | ROZPOCET
| VV |  | "komínová deska 0,6/1,25" 1*((2*0,8+2*1,45)*(0,1+0,08)+(0,8*1,45))*0,05 |  | 0.099 | [12 empty] | VV | 2 | 2 | True | 0 | ROZPOCET
| VV |  | Součet |  | 0.221 | [12 empty] | VV | 2 | 4 | True | 1 | ROZPOCET
25 | K | 985311313 | Reprofilace rubu kleneb a podlah cementovými sanačními maltami tl 30 mm | m2 | 0.221 |  | 0 |  |  | základní |  | 0 | 0.0609 | 0.013459 | 0 | 0 | 4 | K | 2 |  |  |  | ROZPOCET | [5 empty] | 0 | 0 | 0 | 0 | 0 | 1 | 0 | 4 | -1958677723
| VV |  | "komínové zdivo"5% REP4 | [14 empty] | VV | 2 | 1 | True | 0 | ROZPOCET
| VV |  | "komínová deska 0,6/0,6" 2*((4*0,8)*(0,1+0,08)+(0,8*0,8))*0,05 |  | 0.122 | [12 empty] | VV | 2 | 2 | True | 0 | ROZPOCET
| VV |  | "komínová deska 0,6/1,25" 1*((2*0,8+2*1,45)*(0,1+0,08)+(0,8*1,45))*0,05 |  | 0.099 | [12 empty] | VV | 2 | 2 | True | 0 | ROZPOCET
| VV |  | Součet |  | 0.221 | [12 empty] | VV | 2 | 4 | True | 1 | ROZPOCET
26 | K | 985311911 | Příplatek při reprofilaci sanačními maltami za práci ve stísněném prostoru | m2 | 37.759 |  | 0 |  |  | základní |  | 0 | 0 | 0 | 0 | 0 | 16 | K | 2 |  |  |  | ROZPOCET | [5 empty] | 0 | 0 | 0 | 0 | 0 | 1 | 0 | 16 | -1888129539
| VV |  | "zdobná atika" 25% | [14 empty] | VV | 2 | 1 | True | 0 | ROZPOCET
| VV |  | "vodorovná část RŠ"1,65*(2*12,25+2*21,85)*0,25 |  | 28.133 | [12 empty] | VV | 2 | 2 | True | 0 | ROZPOCET
| VV |  | "sloup" 14*(2*1,25+2*0,45)*0,55*0,25 |  | 6.545 | [12 empty] | VV | 2 | 2 | True | 0 | ROZPOCET
| VV |  | "rohový sloup" 4*(2*0,9+2*0,45+2*0,45)*0,55*0,25 |  | 1.98 | [12 empty] | VV | 2 | 2 | True | 0 | ROZPOCET
| VV |  | "komínové zdivo" 25% | [14 empty] | VV | 2 | 1 | True | 0 | ROZPOCET
| VV |  | "komínová deska 0,6/0,6" 2*((4*0,8)*(0,1+0,08)+(0,8*0,8))*0,25 |  | 0.608 | [12 empty] | VV | 2 | 2 | True | 0 | ROZPOCET
| VV |  | "komínová deska 0,6/1,25" 1*((2*0,8+2*1,45)*(0,1+0,08)+(0,8*1,45))*0,25 |  | 0.493 | [12 empty] | VV | 2 | 2 | True | 0 | ROZPOCET
| VV |  | Součet |  | 37.759 | [12 empty] | VV | 2 | 4 | True | 1 | ROZPOCET
27 | K | 985311912 | Příplatek při reprofilaci sanačními maltami za plochu do 10 m2 jednotlivě | m2 | 37.759 |  | 0 |  |  | základní |  | 0 | 0 | 0 | 0 | 0 | 16 | K | 2 |  |  |  | ROZPOCET | [5 empty] | 0 | 0 | 0 | 0 | 0 | 1 | 0 | 16 | 256140254
| VV |  | "zdobná atika" 25% | [14 empty] | VV | 2 | 1 | True | 0 | ROZPOCET
| VV |  | "vodorovná část RŠ"1,65*(2*12,25+2*21,85)*0,25 |  | 28.133 | [12 empty] | VV | 2 | 2 | True | 0 | ROZPOCET
| VV |  | "sloup" 14*(2*1,25+2*0,45)*0,55*0,25 |  | 6.545 | [12 empty] | VV | 2 | 2 | True | 0 | ROZPOCET
| VV |  | "rohový sloup" 4*(2*0,9+2*0,45+2*0,45)*0,55*0,25 |  | 1.98 | [12 empty] | VV | 2 | 2 | True | 0 | ROZPOCET
| VV |  | "komínové zdivo" 25% | [14 empty] | VV | 2 | 1 | True | 0 | ROZPOCET
| VV |  | "komínová deska 0,6/0,6" 2*((4*0,8)*(0,1+0,08)+(0,8*0,8))*0,25 |  | 0.608 | [12 empty] | VV | 2 | 2 | True | 0 | ROZPOCET
| VV |  | "komínová deska 0,6/1,25" 1*((2*0,8+2*1,45)*(0,1+0,08)+(0,8*1,45))*0,25 |  | 0.493 | [12 empty] | VV | 2 | 2 | True | 0 | ROZPOCET
| VV |  | Součet |  | 37.759 | [12 empty] | VV | 2 | 4 | True | 1 | ROZPOCET
32 | K | 985321211 | Ochranný nátěr výztuže na epoxidové bázi stěn, líce kleneb a podhledů 1 vrstva tl 1 mm | m2 | 5 |  | 0 |  |  | základní |  | 0 | 0.00099 | 0.00495 | 0 | 0 | 4 | K | 2 |  |  |  | ROZPOCET | [5 empty] | 0 | 0 | 0 | 0 | 0 | 1 | 0 | 4 | 563792819
| VV |  | "odhad" REP0, REP1 a REP2 | [14 empty] | VV | 2 | 1 | True | 0 | ROZPOCET
| VV |  | 5 |  | 5 | [12 empty] | VV | 2 | 2 | True | 1 | ROZPOCET
33 | K | 985321911 | Příplatek k cenám ochranného nátěru výztuže za práce ve stísněném prostoru | m2 | 5 |  | 0 |  |  | základní |  | 0 | 0 | 0 | 0 | 0 | 4 | K | 2 |  |  |  | ROZPOCET | [5 empty] | 0 | 0 | 0 | 0 | 0 | 1 | 0 | 4 | 161777552
| VV |  | "odhad" | [14 empty] | VV | 2 | 1 | True | 0 | ROZPOCET
| VV |  | 5 |  | 5 | [12 empty] | VV | 2 | 2 | True | 1 | ROZPOCET
34 | K | 985321912 | Příplatek k cenám ochranného nátěru výztuže za plochu do 10 m2 jednotlivě | m2 | 5 |  | 0 |  |  | základní |  | 0 | 0 | 0 | 0 | 0 | 4 | K | 2 |  |  |  | ROZPOCET | [5 empty] | 0 | 0 | 0 | 0 | 0 | 1 | 0 | 4 | 531665195
| VV |  | "odhad" | [14 empty] | VV | 2 | 1 | True | 0 | ROZPOCET
| VV |  | 5 |  | 5 | [12 empty] | VV | 2 | 2 | True | 1 | ROZPOCET
35 | K | 985323111 | Spojovací můstek reprofilovaného betonu na cementové bázi tl 1 mm | m2 | 5 |  | 0 |  |  | základní |  | 0 | 0.0021 | 0.0105 | 0 | 0 | 16 | K | 2 |  |  |  | ROZPOCET | [5 empty] | 0 | 0 | 0 | 0 | 0 | 1 | 0 | 16 | 442147713
| VV |  | "odhad" REP0, REP1 a REP2 | [14 empty] | VV | 2 | 1 | True | 0 | ROZPOCET
| VV |  | 5 |  | 5 | [12 empty] | VV | 2 | 2 | True | 1 | ROZPOCET
36 | K | 985323211 | Spojovací můstek reprofilovaného betonu na epoxidové bázi tl 1 mm | m2 | 5 |  | 0 |  |  | základní |  | 0 | 0.0015 | 0.0075 | 0 | 0 | 4 | K | 2 |  |  |  | ROZPOCET | [5 empty] | 0 | 0 | 0 | 0 | 0 | 1 | 0 | 4 | -524849756
| VV |  | "odhad" | [14 empty] | VV | 2 | 1 | True | 0 | ROZPOCET
| VV |  | 5 |  | 5 | [12 empty] | VV | 2 | 2 | True | 1 | ROZPOCET
37 | K | 985323911 | Příplatek k cenám spojovacího můstku za práci ve stísněném prostoru | m2 | 5 |  | 0 |  |  | základní |  | 0 | 0 | 0 | 0 | 0 | 4 | K | 2 |  |  |  | ROZPOCET | [5 empty] | 0 | 0 | 0 | 0 | 0 | 1 | 0 | 4 | -1920789317
| VV |  | "odhad" | [14 empty] | VV | 2 | 1 | True | 0 | ROZPOCET
| VV |  | 5 |  | 5 | [12 empty] | VV | 2 | 2 | True | 1 | ROZPOCET
38 | K | 985323912 | Příplatek k cenám spojovacího můstku za plochu do 10 m2 jednotlivě | m2 | 5 |  | 0 |  |  | základní |  | 0 | 0 | 0 | 0 | 0 | 4 | K | 2 |  |  |  | ROZPOCET | [5 empty] | 0 | 0 | 0 | 0 | 0 | 1 | 0 | 4 | -75760904
| VV |  | "odhad" | [14 empty] | VV | 2 | 1 | True | 0 | ROZPOCET
| VV |  | 5 |  | 5 | [12 empty] | VV | 2 | 2 | True | 1 | ROZPOCET
43 | K | 985331213 | Dodatečné vlepování betonářské výztuže D 12 mm do chemické malty včetně vyvrtání otvoru | m | 5 |  | 0 |  |  | základní |  | 0 | 0.00043 | 0.00215 | 0 | 0 | 4 | K | 2 |  |  |  | ROZPOCET | [5 empty] | 0 | 0 | 0 | 0 | 0 | 1 | 0 | 4 | 1910312989
| VV |  | "odhad" | [14 empty] | VV | 2 | 1 | True | 0 | ROZPOCET
| VV |  | 5 |  | 5 | [12 empty] | VV | 2 | 2 | True | 1 | ROZPOCET
44 | K | 985331911 | Příplatek k dodatečnému vlepování betonářské výztuže za práci ve stísněném prostoru | m | 5 |  | 0 |  |  | základní |  | 0 | 0 | 0 | 0 | 0 | 4 | K | 2 |  |  |  | ROZPOCET | [5 empty] | 0 | 0 | 0 | 0 | 0 | 1 | 0 | 4 | -795719259
| VV |  | "odhad" | [14 empty] | VV | 2 | 1 | True | 0 | ROZPOCET
| VV |  | 5 |  | 5 | [12 empty] | VV | 2 | 2 | True | 1 | ROZPOCET
| D | 94 | Lešení a stavební výtahy |  |  |  | 0 |  |  |  |  | 0 |  | 0 |  | 0 | 1 | D | 1 |  |  |  | ROZPOCET | [11 empty] | 0
45 | K | 941221112 | Montáž lešení řadového rámového šíře do 1,2 m v do 25 m | m2 | 948.99 |  | 0 |  |  | základní |  | 0 | 0 | 0 | 0 | 0 | 4 | K | 2 |  |  |  | ROZPOCET | [5 empty] | 0 | 0 | 0 | 0 | 0 | 1 | 0 | 4 | 942625644
| VV |  | 20,5*12,35 |  | 253.175 | [12 empty] | VV | 2 | 2 | True | 0 | ROZPOCET
| VV |  | 21,3*3,9+5,0*15,35+8,5*3,9 |  | 192.97 | [12 empty] | VV | 2 | 2 | True | 0 | ROZPOCET
| VV |  | 21,3*12,35 |  | 263.055 | [12 empty] | VV | 2 | 2 | True | 0 | ROZPOCET
| VV |  | 21,5*7,5+5,1*15,4 |  | 239.79 | [12 empty] | VV | 2 | 2 | True | 0 | ROZPOCET
| VV |  | Součet |  | 948.99 | [12 empty] | VV | 2 | 4 | True | 1 | ROZPOCET
46 | K | 941221213 | Příplatek k lešení řadovému rámovému lehkému š 1,2 m v do 40 m za první a ZKD den použití | m2 | 85409.1 |  | 0 |  |  | základní |  | 0 | 0 | 0 | 0 | 0 | 4 | K | 2 |  |  |  | ROZPOCET | [5 empty] | 0 | 0 | 0 | 0 | 0 | 1 | 0 | 4 | -819743143
| VV |  | 948,99*3*30 |  | 85409.1 | [12 empty] | VV | 2 | 2 | True | 1 | ROZPOCET
47 | K | 941221812 | Demontáž lešení řadového rámového šíře do 1,2 m v do 25 m | m2 | 948.99 |  | 0 |  |  | základní |  | 0 | 0 | 0 | 0 | 0 | 4 | K | 2 |  |  |  | ROZPOCET | [5 empty] | 0 | 0 | 0 | 0 | 0 | 1 | 0 | 4 | 663207632
| VV |  | 948,99 |  | 948.99 | [12 empty] | VV | 2 | 2 | True | 1 | ROZPOCET
| D | 997 | Přesun sutě |  |  |  | 0 |  |  |  |  | 0 |  | 0 |  | 0.65 | 1 | D | 1 |  |  |  | ROZPOCET | [11 empty] | 0
48 | K | 997013004x | Vyklizení a sestěhování prostorů půdy | m2 | 650 |  | 0 |  |  | základní |  | 0 | 0 | 0 | 0.001 | 0.65 | 4 | K | 2 |  |  |  | ROZPOCET | [5 empty] | 0 | 0 | 0 | 0 | 0 | 1 | 0 | 4 | -283861861
| VV |  | "půda" 650 |  | 650 | [12 empty] | VV | 2 | 2 | True | 0 | ROZPOCET
| VV |  | Součet |  | 650 | [12 empty] | VV | 2 | 4 | True | 1 | ROZPOCET
49 | K | 997013155 | Vnitrostaveništní doprava suti a vybouraných hmot pro budovy v do 18 m s omezením mechanizace | t | 36.26 |  | 0 |  |  | základní |  | 0 | 0 | 0 | 0 | 0 | 4 | K | 2 |  |  |  | ROZPOCET | [5 empty] | 0 | 0 | 0 | 0 | 0 | 1 | 0 | 4 | -180290534
50 | K | 997013312 | Montáž a demontáž shozu suti v do 20 m | m | 20 |  | 0 |  |  | základní |  | 0 | 0 | 0 | 0 | 0 | 4 | K | 2 |  |  |  | ROZPOCET | [5 empty] | 0 | 0 | 0 | 0 | 0 | 1 | 0 | 4 | 1351429567
51 | K | 997013321 | Příplatek k shozu suti v do 10 m za první a ZKD den použití | m | 200 |  | 0 |  |  | základní |  | 0 | 0 | 0 | 0 | 0 | 4 | K | 2 |  |  |  | ROZPOCET | [5 empty] | 0 | 0 | 0 | 0 | 0 | 1 | 0 | 4 | 1071208668
| VV |  | 20*10 |  | 200 | [12 empty] | VV | 2 | 2 | True | 1 | ROZPOCET
52 | K | 997013501 | Odvoz suti a vybouraných hmot na skládku nebo meziskládku do 1 km se složením | t | 36.26 |  | 0 |  |  | základní |  | 0 | 0 | 0 | 0 | 0 | 4 | K | 2 |  |  |  | ROZPOCET | [5 empty] | 0 | 0 | 0 | 0 | 0 | 1 | 0 | 4 | -1877267838
53 | K | 997013509 | Příplatek k odvozu suti a vybouraných hmot na skládku ZKD 1 km přes 1 km | t | 362.6 |  | 0 |  |  | základní |  | 0 | 0 | 0 | 0 | 0 | 4 | K | 2 |  |  |  | ROZPOCET | [5 empty] | 0 | 0 | 0 | 0 | 0 | 1 | 0 | 4 | -694290560
| VV |  | 36,26*10 'Přepočtené koeficientem množství |  | 362.6 | [12 empty] | VV | 2 | 2 | False | 1 | ROZPOCET
54 | K | 997013814 | Poplatek za uložení stavebního odpadu z izolačních hmot na skládce (skládkovné) | t | 0.215 |  | 0 |  |  | základní |  | 0 | 0 | 0 | 0 | 0 | 4 | K | 2 |  |  |  | ROZPOCET | [5 empty] | 0 | 0 | 0 | 0 | 0 | 1 | 0 | 4 | 951831050
| VV |  | 0,215 |  | 0.215 | [12 empty] | VV | 2 | 2 | True | 0 | ROZPOCET
| VV |  | Součet |  | 0.215 | [12 empty] | VV | 2 | 4 | True | 1 | ROZPOCET
55 | K | 997013871 | Poplatek za uložení stavebního odpadu na recyklační skládce (skládkovné) směsného stavebního a demoličního kód odpadu 17 09 04 | t | 36.045 |  | 0 |  |  | základní |  | 0 | 0 | 0 | 0 | 0 | 4 | K | 2 |  |  |  | ROZPOCET | [5 empty] | 0 | 0 | 0 | 0 | 0 | 1 | 0 | 4 | 1946754980
| VV |  | "cihená betová suť" 27,597 |  | 27.597 | [12 empty] | VV | 2 | 2 | True | 0 | ROZPOCET
| VV |  | "dřevěný odpad" 6,126 |  | 6.126 | [12 empty] | VV | 2 | 2 | True | 0 | ROZPOCET
| VV |  | "kovový odpad" 2,222 |  | 2.222 | [12 empty] | VV | 2 | 2 | True | 0 | ROZPOCET
| VV |  | "Cu odpad"0,1 |  | 0.1 | [12 empty] | VV | 2 | 2 | True | 0 | ROZPOCET
| VV |  | Součet |  | 36.045 | [12 empty] | VV | 2 | 4 | True | 1 | ROZPOCET
| D | 998 | Přesun hmot |  |  |  | 0 |  |  |  |  | 0 |  | 0 |  | 0 | 1 | D | 1 |  |  |  | ROZPOCET | [11 empty] | 0
56 | K | 998011003 | Přesun hmot pro budovy zděné v do 24 m | t | 5.481 |  | 0 |  |  | základní |  | 0 | 0 | 0 | 0 | 0 | 4 | K | 2 |  |  |  | ROZPOCET | [5 empty] | 0 | 0 | 0 | 0 | 0 | 1 | 0 | 4 | 1985082088
| D | PSV | Práce a dodávky PSV |  |  |  | 0 |  |  |  |  | 0 |  | 15.1212 |  | 8.6623 | 2 | D | 0 |  |  |  | ROZPOCET | [11 empty] | 0
| D | 711 | Izolace proti vodě, vlhkosti a plynům |  |  |  | 0 |  |  |  |  | 0 |  | 1.6086 |  | 0 | 2 | D | 1 |  |  |  | ROZPOCET | [11 empty] | 0
57 | K | 711131101 | Provedení izolace proti zemní vlhkosti pásy na sucho vodorovné AIP nebo tkaninou | m2 | 10.2 |  | 0 |  |  | základní |  | 0 | 0 | 0 | 0 | 0 | 16 | K | 2 |  |  |  | ROZPOCET | [5 empty] | 0 | 0 | 0 | 0 | 0 | 1 | 0 | 16 | -1715630367
| VV |  | "pozednice 120x160" 51,0*0,2 |  | 10.2 | [12 empty] | VV | 2 | 2 | True | 1 | ROZPOCET
58 | M | 62821228x | pás asfaltovaný dle specifikace TZ | m2 | 11.73 |  | 0 |  |  | základní |  | 0 | 0.0017 | 0.019941 | 0 | 0 | 8 | M | 2 |  |  |  | ROZPOCET | [5 empty] | 0 | 0 | 0 | 0 | 0 | 1 | 0 | 4 | -440726401
| VV |  | 10,2*1,15 'Přepočtené koeficientem množství |  | 11.73 | [12 empty] | VV | 2 | 2 | False | 1 | ROZPOCET
153 | K | 711131111 | Provedení izolace proti zemní vlhkosti pásy na sucho samolepící vodovné | m2 | 326 |  | 0 |  |  | základní |  | 0 | 0 | 0 | 0 | 0 | 16 | K | 2 |  |  |  | ROZPOCET | [5 empty] | 0 | 0 | 0 | 0 | 0 | 1 | 0 | 16 | 1653526864
| VV |  | A1.1-A1.4 | [14 empty] | VV | 2 | 1 | True | 0 | ROZPOCET
| VV |  | 48+115+48+115 |  | 326 | [12 empty] | VV | 2 | 2 | True | 0 | ROZPOCET
| VV |  | Součet |  | 326 | [12 empty] | VV | 2 | 4 | True | 1 | ROZPOCET
154 | M | 62866281 | pás asfaltový samolepicí modifikovaný SBS tl 3,0mm s vložkou ze skleněné tkaniny se spalitelnou fólií nebo jemnozrnným minerálním posypem nebo textilií na horním povrchu | m2 | 379.953 |  | 0 |  |  | základní |  | 0 | 0.004 | 1.5198 | 0 | 0 | 32 | M | 2 |  |  |  | ROZPOCET | [5 empty] | 0 | 0 | 0 | 0 | 0 | 1 | 0 | 16 | 2083903458
| VV |  | 326*1,1655 'Přepočtené koeficientem množství |  | 379.953 | [12 empty] | VV | 2 | 2 | False | 1 | ROZPOCET
155 | K | 711132111 | Provedení izolace proti zemní vlhkosti pásy na sucho samolepící svislé | m2 | 14.1 |  | 0 |  |  | základní |  | 0 | 0 | 0 | 0 | 0 | 16 | K | 2 |  |  |  | ROZPOCET | [5 empty] | 0 | 0 | 0 | 0 | 0 | 1 | 0 | 16 | 40427541
| VV |  | "vytažení na konstrukce" | [14 empty] | VV | 2 | 1 | True | 0 | ROZPOCET
| VV |  | "sloup" 14*(2*1,25+2*0,45)*0,2 |  | 9.52 | [12 empty] | VV | 2 | 2 | True | 0 | ROZPOCET
| VV |  | "rohový sloup" 4*(2*0,9+2*0,45+2*0,45)*0,2 |  | 2.88 | [12 empty] | VV | 2 | 2 | True | 0 | ROZPOCET
| VV |  | "plocha zdiva komínu 0,6/0,6" 2*((4*0,6)*0,2) |  | 0.96 | [12 empty] | VV | 2 | 2 | True | 0 | ROZPOCET
| VV |  | "plocha zdiva komínu 0,6/1,25" 1*((2*0,6+2*1,25)*0,2) |  | 0.74 | [12 empty] | VV | 2 | 2 | True | 0 | ROZPOCET
| VV |  | Součet |  | 14.1 | [12 empty] | VV | 2 | 4 | True | 1 | ROZPOCET
156 | M | 62866281 | pás asfaltový samolepicí modifikovaný SBS tl 3,0mm s vložkou ze skleněné tkaniny se spalitelnou fólií nebo jemnozrnným minerálním posypem nebo textilií na horním povrchu | m2 | 17.216 |  | 0 |  |  | základní |  | 0 | 0.004 | 0.068864 | 0 | 0 | 32 | M | 2 |  |  |  | ROZPOCET | [5 empty] | 0 | 0 | 0 | 0 | 0 | 1 | 0 | 16 | 757490323
| VV |  | 14,1*1,221 'Přepočtené koeficientem množství |  | 17.216 | [12 empty] | VV | 2 | 2 | False | 1 | ROZPOCET
59 | K | 998711203 | Přesun hmot procentní pro izolace proti vodě, vlhkosti a plynům v objektech v do 60 m | % |  |  | 0 |  |  | základní |  | 0 | 0 | 0 | 0 | 0 | 16 | K | 2 |  |  |  | ROZPOCET | [5 empty] | 0 | 0 | 0 | 0 | 0 | 1 | 0 | 16 | -2133294378
| D | 712 | Povlakové krytiny |  |  |  | 0 |  |  |  |  | 0 |  | 1.489 |  | 0.21516 | 2 | D | 1 |  |  |  | ROZPOCET | [11 empty] | 0
60 | K | 712-01 | Montáž krytiny z PVC mechanicky kotvené, vodorovné, vč.provedení veškerých detailů (hrany, lemování, prostupy a pod.), vč.dodávky kotevních a pomocných prvků | m2 | 406.64 |  | 0 |  |  | základní |  | 0 | 0.00013 | 0.052863 | 0 | 0 | 16 | K | 2 |  |  |  | ROZPOCET | [5 empty] | 0 | 0 | 0 | 0 | 0 | 1 | 0 | 16 | 2007060054
| VV |  | A1.1-A1.4 | [14 empty] | VV | 2 | 1 | True | 0 | ROZPOCET
| VV |  | 48+115+48+115 |  | 326 | [12 empty] | VV | 2 | 2 | True | 0 | ROZPOCET
| VV |  | "vytažení na konstrukce" | [14 empty] | VV | 2 | 1 | True | 0 | ROZPOCET
| VV |  | "sloup" 14*(2*1,25+2*0,45)*0,4 |  | 19.04 | [12 empty] | VV | 2 | 2 | True | 0 | ROZPOCET
| VV |  | "rohový sloup" 4*(2*0,9+2*0,45+2*0,45)*0,4 |  | 5.76 | [12 empty] | VV | 2 | 2 | True | 0 | ROZPOCET
| VV |  | "plocha zdiva komínu 0,6/0,6" 2*((4*0,6)*0,4) |  | 1.92 | [12 empty] | VV | 2 | 2 | True | 0 | ROZPOCET
| VV |  | "plocha zdiva komínu 0,6/1,25" 1*((2*0,6+2*1,25)*0,4) |  | 1.48 | [12 empty] | VV | 2 | 2 | True | 0 | ROZPOCET
| VV |  | Mezisoučet |  | 354.2 | [12 empty] | VV | 2 | 3 | True | 0 | ROZPOCET
| VV |  | "zdobná atika" | [14 empty] | VV | 2 | 1 | True | 0 | ROZPOCET
| VV |  | "pol.č. K02" 50 |  | 50 | [12 empty] | VV | 2 | 2 | True | 0 | ROZPOCET
| VV |  | "komínové zdivo" | [14 empty] | VV | 2 | 1 | True | 0 | ROZPOCET
| VV |  | "pol.č. K01" 2*0,64 |  | 1.28 | [12 empty] | VV | 2 | 2 | True | 0 | ROZPOCET
| VV |  | "pol.č. K01" 1*1,16 |  | 1.16 | [12 empty] | VV | 2 | 2 | True | 0 | ROZPOCET
| VV |  | Mezisoučet |  | 52.44 | [12 empty] | VV | 2 | 3 | True | 0 | ROZPOCET
| VV |  | Součet |  | 406.64 | [12 empty] | VV | 2 | 4 | True | 1 | ROZPOCET
61 | M | 712-spc01 | fólie střešní PVC-P ke kotvení antracitová 1,5 mm | m2 | 467.636 |  | 0 |  |  | základní |  | 0 | 0.0019 | 0.88851 | 0 | 0 | 32 | M | 2 |  |  |  | ROZPOCET | [5 empty] | 0 | 0 | 0 | 0 | 0 | 1 | 0 | 16 | -16964557
| VV |  | 406,64*1,15 'Přepočtené koeficientem množství |  | 467.636 | [12 empty] | VV | 2 | 2 | False | 1 | ROZPOCET
62 | K | 712-03 | Montáž netkané textilie, vodorovné, vč.provedení veškerých detailů (hrany, lemování, prostupy) | m2 | 406.64 |  | 0 |  |  | základní |  | 0 | 0 | 0 | 0 | 0 | 16 | K | 2 |  |  |  | ROZPOCET | [5 empty] | 0 | 0 | 0 | 0 | 0 | 1 | 0 | 16 | -1223629067
| VV |  | A1.1-A1.4 | [14 empty] | VV | 2 | 1 | True | 0 | ROZPOCET
| VV |  | 48+115+48+115 |  | 326 | [12 empty] | VV | 2 | 2 | True | 0 | ROZPOCET
| VV |  | "vytažení na konstrukce" | [14 empty] | VV | 2 | 1 | True | 0 | ROZPOCET
| VV |  | "sloup" 14*(2*1,25+2*0,45)*0,4 |  | 19.04 | [12 empty] | VV | 2 | 2 | True | 0 | ROZPOCET
| VV |  | "rohový sloup" 4*(2*0,9+2*0,45+2*0,45)*0,4 |  | 5.76 | [12 empty] | VV | 2 | 2 | True | 0 | ROZPOCET
| VV |  | "plocha zdiva komínu 0,6/0,6" 2*((4*0,6)*0,4) |  | 1.92 | [12 empty] | VV | 2 | 2 | True | 0 | ROZPOCET
| VV |  | "plocha zdiva komínu 0,6/1,25" 1*((2*0,6+2*1,25)*0,4) |  | 1.48 | [12 empty] | VV | 2 | 2 | True | 0 | ROZPOCET
| VV |  | Mezisoučet |  | 354.2 | [12 empty] | VV | 2 | 3 | True | 0 | ROZPOCET
| VV |  | "zdobná atika" | [14 empty] | VV | 2 | 1 | True | 0 | ROZPOCET
| VV |  | "pol.č. K02" 50 |  | 50 | [12 empty] | VV | 2 | 2 | True | 0 | ROZPOCET
| VV |  | "komínové zdivo" | [14 empty] | VV | 2 | 1 | True | 0 | ROZPOCET
| VV |  | "pol.č. K01" 2*0,64 |  | 1.28 | [12 empty] | VV | 2 | 2 | True | 0 | ROZPOCET
| VV |  | "pol.č. K01" 1*1,16 |  | 1.16 | [12 empty] | VV | 2 | 2 | True | 0 | ROZPOCET
| VV |  | Mezisoučet |  | 52.44 | [12 empty] | VV | 2 | 3 | True | 0 | ROZPOCET
| VV |  | Součet |  | 406.64 | [12 empty] | VV | 2 | 4 | True | 1 | ROZPOCET
63 | M | 712-SPEC2 | dodávka netkané separační polypropylenové textilie 300g/m2 | m2 | 447.304 |  | 0 |  |  | základní |  | 0 | 0.0003 | 0.13419 | 0 | 0 | 32 | M | 2 |  |  |  | ROZPOCET | [5 empty] | 0 | 0 | 0 | 0 | 0 | 1 | 0 | 16 | -124801360
| VV |  | 406,64*1,1 'Přepočtené koeficientem množství |  | 447.304 | [12 empty] | VV | 2 | 2 | False | 1 | ROZPOCET
64 | K | 712363115 | Provedení prostupu povlakové krytiny střech kruhového průřezu D do 300 mm "K03" | kus | 2 |  | 0 |  |  | základní |  | 0 | 0.0075 | 0.015 | 0 | 0 | 16 | K | 2 |  |  |  | ROZPOCET | [5 empty] | 0 | 0 | 0 | 0 | 0 | 1 | 0 | 16 | 1067684672
65 | M | 283427800x | střešní systémový prostup s manžetou - kanalizace dn 150 "P1" | kus | 2 |  | 0 |  |  | základní |  | 0 | 0.00294 | 0.00588 | 0 | 0 | 32 | M | 2 |  |  |  | ROZPOCET | [5 empty] | 0 | 0 | 0 | 0 | 0 | 1 | 0 | 16 | -1845331051
66 | K | 712363116 | Provedení prostupu povlakové krytiny střech kruhového průřezu D do 500 mm "K04" | kus | 3 |  | 0 |  |  | základní |  | 0 | 0.015 | 0.045 | 0 | 0 | 16 | K | 2 |  |  |  | ROZPOCET | [5 empty] | 0 | 0 | 0 | 0 | 0 | 1 | 0 | 16 | -560983942
67 | M | 55381010 | turbína ventilační průměr 356 mm specifikace dle TZ "P0" | kus | 3 |  | 0 |  |  | základní |  | 0 | 0.0056 | 0.0168 | 0 | 0 | 32 | M | 2 |  |  |  | ROZPOCET | [5 empty] | 0 | 0 | 0 | 0 | 0 | 1 | 0 | 16 | 267673292
68 | K | 712431801 | Odstranění povlakové krytiny střech přes 10° do 30° z pásů uložených na sucho AIP nebo NAIP | m2 | 326 |  | 0 |  |  | základní |  | 0 | 0 | 0 | 0.00066 | 0.21516 | 16 | K | 2 |  |  |  | ROZPOCET | [5 empty] | 0 | 0 | 0 | 0 | 0 | 1 | 0 | 16 | -714197668
| VV |  | A1.1-A1.4 | [14 empty] | VV | 2 | 1 | True | 0 | ROZPOCET
| VV |  | 48+115+48+115 |  | 326 | [12 empty] | VV | 2 | 2 | True | 1 | ROZPOCET
69 | K | 712-tz | Tahové zkoušky pro volbu vhodného kotevního systému a ověření únosnosti podkladu (bližší popis viz Technická zpráva) | kmpl | 1 |  | 0 |  |  | základní |  | 0 | 0 | 0 | 0 | 0 | 16 | K | 2 |  |  |  | ROZPOCET | [5 empty] | 0 | 0 | 0 | 0 | 0 | 1 | 0 | 16 | -367432411
70 | M | 712-KL4 | poplastovaný plech rš 100 tmelící lišta (připojení na stěnu) | mb | 87.86 |  | 0 |  |  | základní |  | 0 | 0.0005 | 0.04393 | 0 | 0 | 32 | M | 2 |  |  |  | ROZPOCET | [5 empty] | 0 | 0 | 0 | 0 | 0 | 1 | 0 | 16 | -1547752854
| VV |  | "přepočteno množství koeficientem 1,15" | [14 empty] | VV | 2 | 1 | True | 0 | ROZPOCET
| VV |  | 76,4*1,15 |  | 87.86 | [12 empty] | VV | 2 | 2 | True | 1 | ROZPOCET
71 | M | 712-KL1 | poplastovaný plech rš 300 (atiková okapnice, vč. podkladního plechu) | mb | 251.275 |  | 0 |  |  | základní |  | 0 | 0.0005 | 0.12564 | 0 | 0 | 32 | M | 2 |  |  |  | ROZPOCET | [5 empty] | 0 | 0 | 0 | 0 | 0 | 1 | 0 | 16 | 516352918
| VV |  | "přepočteno množství koeficientem 1,15" | [14 empty] | VV | 2 | 1 | True | 0 | ROZPOCET
| VV |  | "KL01" 74,0*1,15 |  | 85.1 | [12 empty] | VV | 2 | 2 | True | 0 | ROZPOCET
| VV |  | Mezisoučet |  | 85.1 | [12 empty] | VV | 2 | 3 | True | 0 | ROZPOCET
| VV |  | "K01"11,0*1,15 |  | 12.65 | [12 empty] | VV | 2 | 2 | True | 0 | ROZPOCET
| VV |  | "K02" 133,5*1,15 |  | 153.525 | [12 empty] | VV | 2 | 2 | True | 0 | ROZPOCET
| VV |  | Mezisoučet |  | 166.175 | [12 empty] | VV | 2 | 3 | True | 0 | ROZPOCET
| VV |  | Součet |  | 251.275 | [12 empty] | VV | 2 | 4 | True | 1 | ROZPOCET
72 | M | 712-KL2 | poplastovaný plech rš 150 (vnější hrana) | mb | 41.285 |  | 0 |  |  | základní |  | 0 | 0.00056 | 0.02312 | 0 | 0 | 32 | M | 2 |  |  |  | ROZPOCET | [5 empty] | 0 | 0 | 0 | 0 | 0 | 1 | 0 | 16 | -770359788
| VV |  | "přepočteno množství koeficientem 1,15" | [14 empty] | VV | 2 | 1 | True | 0 | ROZPOCET
| VV |  | 35,9*1,15 |  | 41.285 | [12 empty] | VV | 2 | 2 | True | 1 | ROZPOCET
73 | M | 712-KL3 | poplastovaný plech rš 150 (vnitřní hrana) | mb | 89.7 |  | 0 |  |  | základní |  | 0 | 0.0005 | 0.04485 | 0 | 0 | 32 | M | 2 |  |  |  | ROZPOCET | [5 empty] | 0 | 0 | 0 | 0 | 0 | 1 | 0 | 16 | 1870422551
| VV |  | "přepočteno množství koeficientem 1,15" | [14 empty] | VV | 2 | 1 | True | 0 | ROZPOCET
| VV |  | 78,0*1,15 |  | 89.7 | [12 empty] | VV | 2 | 2 | True | 1 | ROZPOCET
74 | M | 712-KL7 | poplastovaný plech rš 300 (nároží/hřeben) | mb | 64.745 |  | 0 |  |  | základní |  | 0 | 0.0013 | 0.084169 | 0 | 0 | 32 | M | 2 |  |  |  | ROZPOCET | [5 empty] | 0 | 0 | 0 | 0 | 0 | 1 | 0 | 16 | 336252989
| VV |  | "přepočteno množství koeficientem 1,15" | [14 empty] | VV | 2 | 1 | True | 0 | ROZPOCET
| VV |  | 56,3*1,15 |  | 64.745 | [12 empty] | VV | 2 | 2 | True | 1 | ROZPOCET
75 | K | 712-P2 | D+M střešní výlez pro povlakovou krytinu z PVC "P2" | kus | 1 |  | 0 |  |  | základní |  | 0 | 0.00906 | 0.00906 | 0 | 0 | 16 | K | 2 |  |  |  | ROZPOCET | [5 empty] | 0 | 0 | 0 | 0 | 0 | 1 | 0 | 16 | 1205018792
76 | K | 998712203 | Přesun hmot procentní pro krytiny povlakové v objektech v do 24 m | % |  |  | 0 |  |  | základní |  | 0 | 0 | 0 | 0 | 0 | 16 | K | 2 |  |  |  | ROZPOCET | [5 empty] | 0 | 0 | 0 | 0 | 0 | 1 | 0 | 16 | -966616450
| D | 713 | Izolace tepelné |  |  |  | 0 |  |  |  |  | 0 |  | 2.7941 |  | 0 | 2 | D | 1 |  |  |  | ROZPOCET | [11 empty] | 0
157 | K | 713121111 | Montáž izolace tepelné podlah volně kladenými rohožemi, pásy, dílci, deskami 1 vrstva | m2 | 50.935 |  | 0 |  |  | základní |  | 0 | 0 | 0 | 0 | 0 | 16 | K | 2 |  |  |  | ROZPOCET | [5 empty] | 0 | 0 | 0 | 0 | 0 | 1 | 0 | 16 | -2092910181
| VV |  | "přesah střechy" | [14 empty] | VV | 2 | 1 | True | 0 | ROZPOCET
| VV |  | (23,3*13,7)-(21,9*12,25) |  | 50.935 | [12 empty] | VV | 2 | 2 | True | 0 | ROZPOCET
| VV |  | Součet |  | 50.935 | [12 empty] | VV | 2 | 4 | True | 1 | ROZPOCET
158 | M | 63152097 | pás tepelně izolační univerzální λ=0,032-0,033 tl 60mm | m2 | 53.482 |  | 0 |  |  | základní |  | 0 | 0.00168 | 0.08985 | 0 | 0 | 32 | M | 2 |  |  |  | ROZPOCET | [5 empty] | 0 | 0 | 0 | 0 | 0 | 1 | 0 | 16 | 1684849308
| VV |  | 50,935*1,05 'Přepočtené koeficientem množství |  | 53.482 | [12 empty] | VV | 2 | 2 | False | 1 | ROZPOCET
160 | K | 713121121 | Montáž izolace tepelné podlah volně kladenými rohožemi, pásy, dílci, deskami 2 vrstvy | m2 | 268.275 |  | 0 |  |  | základní |  | 0 | 0 | 0 | 0 | 0 | 16 | K | 2 |  |  |  | ROZPOCET | [5 empty] | 0 | 0 | 0 | 0 | 0 | 1 | 0 | 16 | 238888272
| VV |  | 21,9*12,25 |  | 268.275 | [12 empty] | VV | 2 | 2 | True | 0 | ROZPOCET
| VV |  | Součet |  | 268.275 | [12 empty] | VV | 2 | 4 | True | 1 | ROZPOCET
161 | M | 63152104 | pás tepelně izolační univerzální λ=0,032-0,033 tl 160mm | m2 | 563.378 |  | 0 |  |  | základní |  | 0 | 0.0048 | 2.7042 | 0 | 0 | 32 | M | 2 |  |  |  | ROZPOCET | [5 empty] | 0 | 0 | 0 | 0 | 0 | 1 | 0 | 16 | 1540876763
| VV |  | 268,275*2,1 'Přepočtené koeficientem množství |  | 563.378 | [12 empty] | VV | 2 | 2 | False | 1 | ROZPOCET
159 | K | 998713203 | Přesun hmot procentní pro izolace tepelné v objektech v přes 12 do 24 m | % |  |  | 0 |  |  | základní |  | 0 | 0 | 0 | 0 | 0 | 16 | K | 2 |  |  |  | ROZPOCET | [5 empty] | 0 | 0 | 0 | 0 | 0 | 1 | 0 | 16 | 126003981
| D | 721 | Zdravotechnika - vnitřní kanalizace |  |  |  | 0 |  |  |  |  | 0 |  | 0.0057 |  | 0 | 2 | D | 1 |  |  |  | ROZPOCET | [11 empty] | 0
77 | K | 721174063 | Potrubí kanalizační z PP větrací systém HT DN 110 | m | 3 |  | 0 |  |  | základní |  | 0 | 0.0019 | 0.0057 | 0 | 0 | 16 | K | 2 |  |  |  | ROZPOCET | [5 empty] | 0 | 0 | 0 | 0 | 0 | 1 | 0 | 16 | -1441279555
| VV |  | "odhad bude fakturováno na základě skutečnosti" 2*1,5 |  | 3 | [12 empty] | VV | 2 | 2 | True | 1 | ROZPOCET
78 | K | 998721203 | Přesun hmot procentní pro vnitřní kanalizace v objektech v do 24 m | % |  |  | 0 |  |  | základní |  | 0 | 0 | 0 | 0 | 0 | 16 | K | 2 |  |  |  | ROZPOCET | [5 empty] | 0 | 0 | 0 | 0 | 0 | 1 | 0 | 16 | -166324931
| D | 740 | Elektromontáže - zkoušky a revize |  |  |  | 0 |  |  |  |  | 0 |  | 0 |  | 0 | 2 | D | 1 |  |  |  | ROZPOCET | [11 empty] | 0
79 | K | 74099110x | Celková prohlídka elektrického rozvodu a zařízení do 100 000,- Kč | kompl | 1 |  | 0 |  |  | základní |  | 0 | 0 | 0 | 0 | 0 | 16 | K | 2 |  |  |  | ROZPOCET | [5 empty] | 0 | 0 | 0 | 0 | 0 | 1 | 0 | 16 | 1825117879
| D | 743 | Elektromontáže - hrubá montáž |  |  |  | 0 |  |  |  |  | 0 |  | 0.13065 |  | 0 | 2 | D | 1 |  |  |  | ROZPOCET | [11 empty] | 0
80 | K | 741110001 | Montáž drát nebo lano hromosvodné svodové D do 10 mm s podpěrou vč. svorek a pospojování | m | 130 |  | 0 |  |  | základní |  | 0 | 0 | 0 | 0 | 0 | 16 | K | 2 |  |  |  | ROZPOCET | [5 empty] | 0 | 0 | 0 | 0 | 0 | 1 | 0 | 16 | 1236600211
81 | M | 35441073 | drát (lano) průměr 10 mm FeZn | kg | 80.6 |  | 0 |  |  | základní |  | 0 | 0.001 | 0.0806 | 0 | 0 | 32 | M | 2 |  |  |  | ROZPOCET | [5 empty] | 0 | 0 | 0 | 0 | 0 | 1 | 0 | 16 | -1091083423
| P |  | Poznámka k položce: Hmotnost: 0,62 kg/m | [14 empty] | P | 2
| VV |  | 130*0,62 |  | 80.6 | [12 empty] | VV | 2 | 2 | True | 1 | ROZPOCET
82 | M | 354415600x | podpěra vedení hromosvodu povlakové střechy | kus | 130 |  | 0 |  |  | základní |  | 0 | 0.00021 | 0.0273 | 0 | 0 | 32 | M | 2 |  |  |  | ROZPOCET | [5 empty] | 0 | 0 | 0 | 0 | 0 | 1 | 0 | 16 | 1799543701
83 | K | 741430004 | Montáž tyč jímací délky do 3 m na střešní hřeben nebo zdivo | kus | 5 |  | 0 |  |  | základní |  | 0 | 0 | 0 | 0 | 0 | 16 | K | 2 |  |  |  | ROZPOCET | [5 empty] | 0 | 0 | 0 | 0 | 0 | 1 | 0 | 16 | -518503621
84 | M | 35441129 | tyč jímací s kovaným hrotem 2000mm nerez | kus | 5 |  | 0 |  |  | základní |  | 0 | 0.00455 | 0.02275 | 0 | 0 | 32 | M | 2 |  |  |  | ROZPOCET | [5 empty] | 0 | 0 | 0 | 0 | 0 | 1 | 0 | 16 | 1710650315
85 | K | 741430004-D | Demontáž tyč jímací délky do 3 m na střešní hřeben nebo zdivo | kus | 5 |  | 0 |  |  | základní |  | 0 | 0 | 0 | 0 | 0 | 16 | K | 2 |  |  |  | ROZPOCET | [5 empty] | 0 | 0 | 0 | 0 | 0 | 1 | 0 | 16 | -2132385023
86 | K | 743621110-D | Demontáž drát nebo lano hromosvodné svodové D do 10 mm vč. svorek a pospojování | m | 130 |  | 0 |  |  | základní |  | 0 | 0 | 0 | 0 | 0 | 16 | K | 2 |  |  |  | ROZPOCET | [5 empty] | 0 | 0 | 0 | 0 | 0 | 1 | 0 | 16 | -2023744502
164 | K | 998741204 | Přesun hmot procentní pro silnoproud v objektech v přes 24 do 36 m | % |  |  | 0 |  |  | základní |  | 0 | 0 | 0 | 0 | 0 | 16 | K | 2 |  |  |  | ROZPOCET | [5 empty] | 0 | 0 | 0 | 0 | 0 | 1 | 0 | 16 | 1878307049
| D | 762 | Konstrukce tesařské |  |  |  | 0 |  |  |  |  | 0 |  | 8.6262 |  | 6.126 | 2 | D | 1 |  |  |  | ROZPOCET | [11 empty] | 0
87 | K | 762083111 | Impregnace řeziva proti dřevokaznému hmyzu a houbám máčením třída ohrožení 1 a 2 | m3 | 9.321 |  | 0 |  |  | základní |  | 0 | 0.00122 | 0.011372 | 0 | 0 | 16 | K | 2 |  |  |  | ROZPOCET | [5 empty] | 0 | 0 | 0 | 0 | 0 | 1 | 0 | 16 | 1957691826
| VV |  | "nové řezivo - viz TZ - výpis řeziva" | [14 empty] | VV | 2 | 1 | True | 0 | ROZPOCET
| VV |  | (0,698+3,065+1,241)*1,1 |  | 5.504 | [12 empty] | VV | 2 | 2 | True | 0 | ROZPOCET
| VV |  | "kontralatě" | [14 empty] | VV | 2 | 1 | True | 0 | ROZPOCET
| VV |  | 0,04*0,06*6,85*2*(15+6)*1,1 |  | 0.76 | [12 empty] | VV | 2 | 2 | True | 0 | ROZPOCET
| VV |  | "okapová hrana" | [14 empty] | VV | 2 | 1 | True | 0 | ROZPOCET
| VV |  | "fošny 5x24cm" 2*(23,3+13,7)*3*(0,05*0,24)*1,1 |  | 2.93 | [12 empty] | VV | 2 | 2 | True | 0 | ROZPOCET
| VV |  | "dřevěný kastlík" | [14 empty] | VV | 2 | 1 | True | 0 | ROZPOCET
| VV |  | "fošny 5x24cm" 4*0,6*4*(0,05*0,24)*1,1 |  | 0.127 | [12 empty] | VV | 2 | 2 | True | 0 | ROZPOCET
| VV |  | Součet |  | 9.321 | [12 empty] | VV | 2 | 4 | True | 1 | ROZPOCET
88 | K | 762331913 | Vyřezání části střešní vazby průřezové plochy řeziva do 120 cm2 délky do 8 m | m | 23.278 |  | 0 |  |  | základní |  | 0 | 0 | 0 | 0.0066 | 0.15363 | 16 | K | 2 |  |  |  | ROZPOCET | [5 empty] | 0 | 0 | 0 | 0 | 0 | 1 | 0 | 16 | 17858775
| VV |  | "viz TZ - výpis řeziva" | [14 empty] | VV | 2 | 1 | True | 0 | ROZPOCET
| VV |  | "kleštiny 80x150" 145,488*0,16 |  | 23.278 | [12 empty] | VV | 2 | 2 | True | 1 | ROZPOCET
89 | K | 762331923 | Vyřezání části střešní vazby průřezové plochy řeziva do 224 cm2 délky do 8 m | m | 64.45 |  | 0 |  |  | základní |  | 0 | 0 | 0 | 0.01232 | 0.79402 | 16 | K | 2 |  |  |  | ROZPOCET | [5 empty] | 0 | 0 | 0 | 0 | 0 | 1 | 0 | 16 | 1987931684
| VV |  | "viz TZ - výpis řeziva" | [14 empty] | VV | 2 | 1 | True | 0 | ROZPOCET
| VV |  | "krokev 120x150" 253,794*0,18 |  | 45.683 | [12 empty] | VV | 2 | 2 | True | 0 | ROZPOCET
| VV |  | "nárožní krokev 120x150" 31,513*0,18 |  | 5.672 | [12 empty] | VV | 2 | 2 | True | 0 | ROZPOCET
| VV |  | "výměna 120x150" 2,049*0,18 |  | 0.369 | [12 empty] | VV | 2 | 2 | True | 0 | ROZPOCET
| VV |  | "pozednice 160x120" 63,76*0,18 |  | 11.477 | [12 empty] | VV | 2 | 2 | True | 0 | ROZPOCET
| VV |  | "šikmá vzpěra (ztužení) 150x100" 6,939*0,18 |  | 1.249 | [12 empty] | VV | 2 | 2 | True | 0 | ROZPOCET
| VV |  | Součet |  | 64.45 | [12 empty] | VV | 2 | 4 | True | 1 | ROZPOCET
90 | K | 762331933 | Vyřezání části střešní vazby průřezové plochy řeziva do 288 cm2 délky do 8 m | m | 18.202 |  | 0 |  |  | základní |  | 0 | 0 | 0 | 0.01584 | 0.28832 | 16 | K | 2 |  |  |  | ROZPOCET | [5 empty] | 0 | 0 | 0 | 0 | 0 | 1 | 0 | 16 | -477196620
| VV |  | "viz TZ - výpis řeziva" | [14 empty] | VV | 2 | 1 | True | 0 | ROZPOCET
| VV |  | "sloupek 150x150" 7,12*0,19 |  | 1.353 | [12 empty] | VV | 2 | 2 | True | 0 | ROZPOCET
| VV |  | "vaznice roznášecí 150x150" 50,88*0,19 |  | 9.667 | [12 empty] | VV | 2 | 2 | True | 0 | ROZPOCET
| VV |  | "vaznice 150x180" 37,8*0,19 |  | 7.182 | [12 empty] | VV | 2 | 2 | True | 0 | ROZPOCET
| VV |  | Součet |  | 18.202 | [12 empty] | VV | 2 | 4 | True | 1 | ROZPOCET
91 | K | 762332931 | Montáž doplnění části střešní vazby z hranolů průřezové plochy do 120 cm2 | m | 23.278 |  | 0 |  |  | základní |  | 0 | 6e-05 | 0.0013967 | 0 | 0 | 16 | K | 2 |  |  |  | ROZPOCET | [5 empty] | 0 | 0 | 0 | 0 | 0 | 1 | 0 | 16 | 150446270
| VV |  | "viz TZ - výpis řeziva" | [14 empty] | VV | 2 | 1 | True | 0 | ROZPOCET
| VV |  | "kleštiny 80x150" 145,488*0,16 |  | 23.278 | [12 empty] | VV | 2 | 2 | True | 1 | ROZPOCET
92 | M | 60512126 | hranol stavební řezivo průřezu do 120cm2 dl 6-8m | m3 | 0.279 |  | 0 |  |  | základní |  | 0 | 0.55 | 0.15345 | 0 | 0 | 32 | M | 2 |  |  |  | ROZPOCET | [5 empty] | 0 | 0 | 0 | 0 | 0 | 1 | 0 | 16 | -1981612328
| VV |  | "viz TZ - výpis řeziva" | [14 empty] | VV | 2 | 1 | True | 0 | ROZPOCET
| VV |  | "kleštiny 80x150" 145,488*0,16*0,08*0,15 |  | 0.279 | [12 empty] | VV | 2 | 2 | True | 1 | ROZPOCET
93 | K | 762332932 | Montáž doplnění části střešní vazby z hranolů průřezové plochy do 224 cm2 | m | 64.45 |  | 0 |  |  | základní |  | 0 | 8e-05 | 0.005156 | 0 | 0 | 16 | K | 2 |  |  |  | ROZPOCET | [5 empty] | 0 | 0 | 0 | 0 | 0 | 1 | 0 | 16 | 1226113699
| VV |  | "viz TZ - výpis řeziva" | [14 empty] | VV | 2 | 1 | True | 0 | ROZPOCET
| VV |  | "krokev 120x150" 253,794*0,18 |  | 45.683 | [12 empty] | VV | 2 | 2 | True | 0 | ROZPOCET
| VV |  | "nárožní krokev 120x150" 31,513*0,18 |  | 5.672 | [12 empty] | VV | 2 | 2 | True | 0 | ROZPOCET
| VV |  | "výměna 120x150" 2,049*0,18 |  | 0.369 | [12 empty] | VV | 2 | 2 | True | 0 | ROZPOCET
| VV |  | "pozednice 160x120" 63,76*0,18 |  | 11.477 | [12 empty] | VV | 2 | 2 | True | 0 | ROZPOCET
| VV |  | "šikmá vzpěra (ztužení) 150x100" 6,939*0,18 |  | 1.249 | [12 empty] | VV | 2 | 2 | True | 0 | ROZPOCET
| VV |  | Součet |  | 64.45 | [12 empty] | VV | 2 | 4 | True | 1 | ROZPOCET
94 | M | 60512131 | hranol stavební řezivo průřezu do 224cm2 dl 6-8m | m3 | 1.17 |  | 0 |  |  | základní |  | 0 | 0.55 | 0.6435 | 0 | 0 | 32 | M | 2 |  |  |  | ROZPOCET | [5 empty] | 0 | 0 | 0 | 0 | 0 | 1 | 0 | 16 | -1344806026
| VV |  | "viz TZ - výpis řeziva" | [14 empty] | VV | 2 | 1 | True | 0 | ROZPOCET
| VV |  | "krokev 120x150" 253,794*0,18*0,12*0,15 |  | 0.822 | [12 empty] | VV | 2 | 2 | True | 0 | ROZPOCET
| VV |  | "nárožní krokev 120x150" 31,513*0,18*0,12*0,15 |  | 0.102 | [12 empty] | VV | 2 | 2 | True | 0 | ROZPOCET
| VV |  | "výměna 120x150" 2,049*0,18*0,12*0,15 |  | 0.007 | [12 empty] | VV | 2 | 2 | True | 0 | ROZPOCET
| VV |  | "pozednice 160x120" 63,76*0,18*0,16*0,12 |  | 0.22 | [12 empty] | VV | 2 | 2 | True | 0 | ROZPOCET
| VV |  | "šikmá vzpěra (ztužení) 150x100" 6,939*0,18*0,15*0,1 |  | 0.019 | [12 empty] | VV | 2 | 2 | True | 0 | ROZPOCET
| VV |  | Součet |  | 1.17 | [12 empty] | VV | 2 | 4 | True | 1 | ROZPOCET
95 | K | 762332933 | Montáž doplnění části střešní vazby z hranolů průřezové plochy do 288 cm2 | m | 18.202 |  | 0 |  |  | základní |  | 0 | 9e-05 | 0.0016382 | 0 | 0 | 16 | K | 2 |  |  |  | ROZPOCET | [5 empty] | 0 | 0 | 0 | 0 | 0 | 1 | 0 | 16 | -963407421
| VV |  | "viz TZ - výpis řeziva" | [14 empty] | VV | 2 | 1 | True | 0 | ROZPOCET
| VV |  | "sloupek 150x150" 7,12*0,19 |  | 1.353 | [12 empty] | VV | 2 | 2 | True | 0 | ROZPOCET
| VV |  | "vaznice roznášecí 150x150" 50,88*0,19 |  | 9.667 | [12 empty] | VV | 2 | 2 | True | 0 | ROZPOCET
| VV |  | "vaznice 150x180" 37,8*0,19 |  | 7.182 | [12 empty] | VV | 2 | 2 | True | 0 | ROZPOCET
| VV |  | Součet |  | 18.202 | [12 empty] | VV | 2 | 4 | True | 1 | ROZPOCET
96 | M | 60512136 | hranol stavební řezivo průřezu do 288cm2 dl 6-8m | m3 | 0.442 |  | 0 |  |  | základní |  | 0 | 0.55 | 0.2431 | 0 | 0 | 32 | M | 2 |  |  |  | ROZPOCET | [5 empty] | 0 | 0 | 0 | 0 | 0 | 1 | 0 | 16 | -1604394474
| VV |  | "viz TZ - výpis řeziva" | [14 empty] | VV | 2 | 1 | True | 0 | ROZPOCET
| VV |  | "sloupek 150x150" 7,12*0,19*0,15*0,15 |  | 0.03 | [12 empty] | VV | 2 | 2 | True | 0 | ROZPOCET
| VV |  | "vaznice roznáševí 150x150" 50,88*0,19*0,15*0,15 |  | 0.218 | [12 empty] | VV | 2 | 2 | True | 0 | ROZPOCET
| VV |  | "vaznice 150x180" 37,8*0,19*0,15*0,18 |  | 0.194 | [12 empty] | VV | 2 | 2 | True | 0 | ROZPOCET
| VV |  | Součet |  | 0.442 | [12 empty] | VV | 2 | 4 | True | 1 | ROZPOCET
97 | K | 762341011 | Bednění střech rovných z desek OSB tl 10 mm na sraz šroubovaných na krokve | m2 | 55.5 |  | 0 |  |  | základní |  | 0 | 0.00686 | 0.38073 | 0 | 0 | 16 | K | 2 |  |  |  | ROZPOCET | [5 empty] | 0 | 0 | 0 | 0 | 0 | 1 | 0 | 16 | -662340200
| VV |  | "kraje střechy" | [14 empty] | VV | 2 | 1 | True | 0 | ROZPOCET
| VV |  | 0,75*2*(23,3+13,7) |  | 55.5 | [12 empty] | VV | 2 | 2 | True | 1 | ROZPOCET
98 | K | 762341013 | Bednění střech rovných sklon do 60° z desek OSB tl 15 mm na sraz šroubovaných na krokve | m2 | 55.5 |  | 0 |  |  | základní |  | 0 | 0.00996 | 0.55278 | 0 | 0 | 16 | K | 2 |  |  |  | ROZPOCET | [5 empty] | 0 | 0 | 0 | 0 | 0 | 1 | 0 | 16 | 1590744827
| VV |  | "kraje střechy" | [14 empty] | VV | 2 | 1 | True | 0 | ROZPOCET
| VV |  | 0,75*2*(23,3+13,7) |  | 55.5 | [12 empty] | VV | 2 | 2 | True | 1 | ROZPOCET
99 | K | 762341275 | Montáž bednění střech rovných a šikmých sklonu do 60° z desek dřevotřískových na pero a drážku lepené | m2 | 270.5 |  | 0 |  |  | základní |  | 0 | 0 | 0 | 0 | 0 | 16 | K | 2 |  |  |  | ROZPOCET | [5 empty] | 0 | 0 | 0 | 0 | 0 | 1 | 0 | 16 | 407445261
| VV |  | A1.1-A1.4 | [14 empty] | VV | 2 | 1 | True | 0 | ROZPOCET
| VV |  | 48+115+48+115 |  | 326 | [12 empty] | VV | 2 | 2 | True | 0 | ROZPOCET
| VV |  | "kraje střechy" | [14 empty] | VV | 2 | 1 | True | 0 | ROZPOCET
| VV |  | -0,75*2*(23,3+13,7) |  | -55.5 | [12 empty] | VV | 2 | 2 | True | 0 | ROZPOCET
| VV |  | Součet |  | 270.5 | [12 empty] | VV | 2 | 4 | True | 1 | ROZPOCET
100 | M | 60726280 | deska dřevoštěpková OSB 3 PD4 2500x675x25 mm | m2 | 297.649 |  | 0 |  |  | základní |  | 0 | 0.0145 | 4.3159 | 0 | 0 | 32 | M | 2 |  |  |  | ROZPOCET | [5 empty] | 0 | 0 | 0 | 0 | 0 | 1 | 0 | 16 | 1177667087
| VV |  | "přepočteno množství koeficientem 1,1" | [14 empty] | VV | 2 | 1 | True | 0 | ROZPOCET
| VV |  | 270,59*1,1 |  | 297.649 | [12 empty] | VV | 2 | 2 | True | 1 | ROZPOCET
101 | K | 762341811 | Demontáž bednění střech z prken | m2 | 326 |  | 0 |  |  | základní |  | 0 | 0 | 0 | 0.015 | 4.89 | 16 | K | 2 |  |  |  | ROZPOCET | [5 empty] | 0 | 0 | 0 | 0 | 0 | 1 | 0 | 16 | 266679807
| VV |  | A1.1-A1.4 | [14 empty] | VV | 2 | 1 | True | 0 | ROZPOCET
| VV |  | 48+115+48+115 |  | 326 | [12 empty] | VV | 2 | 2 | True | 1 | ROZPOCET
102 | K | 762351110 | Montáž konstrukcí světlíku, větráku nebo dýmníku z hraněného řeziva plochy do 100 cm2 | m | 231.6 |  | 0 |  |  | základní |  | 0 | 0 | 0 | 0 | 0 | 4 | K | 2 |  |  |  | ROZPOCET | [5 empty] | 0 | 0 | 0 | 0 | 0 | 1 | 0 | 4 | 274889532
| VV |  | "okapová hrana" | [14 empty] | VV | 2 | 1 | True | 0 | ROZPOCET
| VV |  | 2*(23,3+13,7)*3 |  | 222 | [12 empty] | VV | 2 | 2 | True | 0 | ROZPOCET
| VV |  | "dřevěný kastlík" | [14 empty] | VV | 2 | 1 | True | 0 | ROZPOCET
| VV |  | 4*0,6*4 |  | 9.6 | [12 empty] | VV | 2 | 2 | True | 0 | ROZPOCET
| VV |  | Součet |  | 231.6 | [12 empty] | VV | 2 | 4 | True | 1 | ROZPOCET
103 | M | 60511135 | řezivo stavební fošny prismované středové š přes 220mm dl 2-5m | m3 | 3.057 |  | 0 |  |  | základní |  | 0 | 0.55 | 1.6814 | 0 | 0 | 8 | M | 2 |  |  |  | ROZPOCET | [5 empty] | 0 | 0 | 0 | 0 | 0 | 1 | 0 | 4 | 2074810002
| VV |  | "přepočteno množství koeficientem 1,1" | [14 empty] | VV | 2 | 1 | True | 0 | ROZPOCET
| VV |  | 2,779*1,1 |  | 3.057 | [12 empty] | VV | 2 | 2 | True | 1 | ROZPOCET
104 | K | 762342441 | Montáž lišt trojúhelníkových nebo kontralatí na střechách sklonu do 60° | m | 287.7 |  | 0 |  |  | základní |  | 0 | 0 | 0 | 0 | 0 | 16 | K | 2 |  |  |  | ROZPOCET | [5 empty] | 0 | 0 | 0 | 0 | 0 | 1 | 0 | 16 | 320993477
| VV |  | "kontralatě" | [14 empty] | VV | 2 | 1 | True | 0 | ROZPOCET
| VV |  | 6,85*2*(15+6) |  | 287.7 | [12 empty] | VV | 2 | 2 | True | 1 | ROZPOCET
105 | M | 60514106 | řezivo jehličnaté lať pevnostní třída S10-13 průřez 40x60mm | m3 | 0.76 |  | 0 |  |  | základní |  | 0 | 0.55 | 0.418 | 0 | 0 | 32 | M | 2 |  |  |  | ROZPOCET | [5 empty] | 0 | 0 | 0 | 0 | 0 | 1 | 0 | 16 | 372728511
| VV |  | "kontralatě-přepočteno množství koeficientem 1,1" | [14 empty] | VV | 2 | 1 | True | 0 | ROZPOCET
| VV |  | 0,04*0,06*6,85*2*(15+6)*1,1 |  | 0.76 | [12 empty] | VV | 2 | 2 | True | 1 | ROZPOCET
106 | K | 762395000 | Spojovací prostředky krovů, bednění, laťování, nadstřešních konstrukcí | m3 | 9.321 |  | 0 |  |  | základní |  | 0 | 0.02337 | 0.21783 | 0 | 0 | 16 | K | 2 |  |  |  | ROZPOCET | [5 empty] | 0 | 0 | 0 | 0 | 0 | 1 | 0 | 16 | -1748357017
| VV |  | "nové řezivo - viz TZ - výpis řeziva" | [14 empty] | VV | 2 | 1 | True | 0 | ROZPOCET
| VV |  | (0,698+3,065+1,241)*1,1 |  | 5.504 | [12 empty] | VV | 2 | 2 | True | 0 | ROZPOCET
| VV |  | "kontralatě" | [14 empty] | VV | 2 | 1 | True | 0 | ROZPOCET
| VV |  | 0,04*0,06*6,85*2*(15+6)*1,1 |  | 0.76 | [12 empty] | VV | 2 | 2 | True | 0 | ROZPOCET
| VV |  | "okapová hrana" | [14 empty] | VV | 2 | 1 | True | 0 | ROZPOCET
| VV |  | "fošny 5x24cm" 2*(23,3+13,7)*3*(0,05*0,24)*1,1 |  | 2.93 | [12 empty] | VV | 2 | 2 | True | 0 | ROZPOCET
| VV |  | "dřevěný kastlík" | [14 empty] | VV | 2 | 1 | True | 0 | ROZPOCET
| VV |  | "fošny 5x24cm" 4*0,6*4*(0,05*0,24)*1,1 |  | 0.127 | [12 empty] | VV | 2 | 2 | True | 0 | ROZPOCET
| VV |  | Součet |  | 9.321 | [12 empty] | VV | 2 | 4 | True | 1 | ROZPOCET
107 | K | 998762203 | Přesun hmot procentní pro kce tesařské v objektech v do 24 m | % |  |  | 0 |  |  | základní |  | 0 | 0 | 0 | 0 | 0 | 16 | K | 2 |  |  |  | ROZPOCET | [5 empty] | 0 | 0 | 0 | 0 | 0 | 1 | 0 | 16 | 622464125
| D | 764 | Konstrukce klempířské |  |  |  | 0 |  |  |  |  | 0 |  | 0.1092 |  | 2.3211 | 2 | D | 1 |  |  |  | ROZPOCET | [11 empty] | 0
108 | K | 764002821 | Demontáž střešního výlezu do suti | kus | 2 |  | 0 |  |  | základní |  | 0 | 0 | 0 | 0.00906 | 0.01812 | 16 | K | 2 |  |  |  | ROZPOCET | [5 empty] | 0 | 0 | 0 | 0 | 0 | 1 | 0 | 16 | 1173776125
109 | K | 764001821 | Demontáž krytiny ze svitků nebo tabulí do suti | m2 | 326 |  | 0 |  |  | základní |  | 0 | 0 | 0 | 0.00594 | 1.9364 | 4 | K | 2 |  |  |  | ROZPOCET | [5 empty] | 0 | 0 | 0 | 0 | 0 | 1 | 0 | 4 | 1653483846
| VV |  | A1.1-A1.4 | [14 empty] | VV | 2 | 1 | True | 0 | ROZPOCET
| VV |  | 48+115+48+115 |  | 326 | [12 empty] | VV | 2 | 2 | True | 1 | ROZPOCET
110 | K | 764002841 | Demontáž oplechování horních ploch zdí a nadezdívek do suti | m | 52.17 |  | 0 |  |  | základní |  | 0 | 0 | 0 | 0.00191 | 0.099645 | 4 | K | 2 |  |  |  | ROZPOCET | [5 empty] | 0 | 0 | 0 | 0 | 0 | 1 | 0 | 4 | 687783527
| VV |  | "zdobná atika" | [14 empty] | VV | 2 | 1 | True | 0 | ROZPOCET
| VV |  | 2*(22,19+12,59)*0,75 |  | 52.17 | [12 empty] | VV | 2 | 2 | True | 1 | ROZPOCET
111 | K | 764002881 | Demontáž lemování střešních prostupů do suti | m2 | 12.225 |  | 0 |  |  | základní |  | 0 | 0 | 0 | 0.00584 | 0.071394 | 4 | K | 2 |  |  |  | ROZPOCET | [5 empty] | 0 | 0 | 0 | 0 | 0 | 1 | 0 | 4 | 1136715669
| VV |  | "zdobná atik" | [14 empty] | VV | 2 | 1 | True | 0 | ROZPOCET
| VV |  | 0,45*1,25*14 |  | 7.875 | [12 empty] | VV | 2 | 2 | True | 0 | ROZPOCET
| VV |  | (0,45*1,15+0,45*0,45)*4 |  | 2.88 | [12 empty] | VV | 2 | 2 | True | 0 | ROZPOCET
| VV |  | "komíny" | [14 empty] | VV | 2 | 1 | True | 0 | ROZPOCET
| VV |  | 2*(0,6*0,6)+(0,6*1,25) |  | 1.47 | [12 empty] | VV | 2 | 2 | True | 0 | ROZPOCET
| VV |  | Součet |  | 12.225 | [12 empty] | VV | 2 | 4 | True | 1 | ROZPOCET
112 | K | 764004803 | Demontáž podokapního žlabu k dalšímu použití | m | 75.2 |  | 0 |  |  | základní |  | 0 | 0 | 0 | 0.0026 | 0.19552 | 4 | K | 2 |  |  |  | ROZPOCET | [5 empty] | 0 | 0 | 0 | 0 | 0 | 1 | 0 | 4 | 1342342010
| VV |  | 75,2 |  | 75.2 | [12 empty] | VV | 2 | 2 | True | 1 | ROZPOCET
114 | K | 7642011x | Montáž oplechování okapní hrany s dodávkou větrací mřížy Al | m | 74 |  | 0 |  |  | základní |  | 0 | 0 | 0 | 0 | 0 | 4 | K | 2 |  |  |  | ROZPOCET | [5 empty] | 0 | 0 | 0 | 0 | 0 | 1 | 0 | 4 | 1188793077
| VV |  | "kraje střechy" | [14 empty] | VV | 2 | 1 | True | 0 | ROZPOCET
| VV |  | 2*(23,3+13,7) |  | 74 | [12 empty] | VV | 2 | 2 | True | 1 | ROZPOCET
118 | K | 764501113 | Montáž stávajícího žlabu podokapního hranatého vč. rohů, kotlíků kolen a mezikusů | m | 75.2 |  | 0 |  |  | základní |  | 0 | 0 | 0 | 0 | 0 | 4 | K | 2 |  |  |  | ROZPOCET | [5 empty] | 0 | 0 | 0 | 0 | 0 | 1 | 0 | 4 | -312041341
| VV |  | 75,2 |  | 75.2 | [12 empty] | VV | 2 | 2 | True | 1 | ROZPOCET
163 | K | 764508101x | D+ M napojení hranatého svodu | ks | 4 |  | 0 |  |  | základní |  | 0 | 0 | 0 | 0 | 0 | 16 | K | 2 |  |  |  | ROZPOCET | [5 empty] | 0 | 0 | 0 | 0 | 0 | 1 | 0 | 16 | 141229343
119 | K | 764501115 | Montáž háku podokapního hranatého | kus | 130 |  | 0 |  |  | základní |  | 0 | 0 | 0 | 0 | 0 | 4 | K | 2 |  |  |  | ROZPOCET | [5 empty] | 0 | 0 | 0 | 0 | 0 | 1 | 0 | 4 | 547132836
| VV |  | 130 |  | 130 | [12 empty] | VV | 2 | 2 | True | 1 | ROZPOCET
120 | M | 55344033 | hák žlabový hranatý Cu 400mm | kus | 130 |  | 0 |  |  | základní |  | 0 | 0.00084 | 0.1092 | 0 | 0 | 8 | M | 2 |  |  |  | ROZPOCET | [5 empty] | 0 | 0 | 0 | 0 | 0 | 1 | 0 | 4 | 4663667
123 | K | 998764203 | Přesun hmot procentní pro konstrukce klempířské v objektech v do 24 m | % |  |  | 0 |  |  | základní |  | 0 | 0 | 0 | 0 | 0 | 4 | K | 2 |  |  |  | ROZPOCET | [5 empty] | 0 | 0 | 0 | 0 | 0 | 1 | 0 | 4 | 1106118381
| D | 767 | Konstrukce zámečnické |  |  |  | 0 |  |  |  |  | 0 |  | 0.28875 |  | 0 | 2 | D | 1 |  |  |  | ROZPOCET | [11 empty] | 0
124 | K | 767881128 | Montáž sloupků záchytného systému do dřevěných trámových konstrukcí sevřením, kotvením | kus | 8 |  | 0 |  |  | základní |  | 0 | 0 | 0 | 0 | 0 | 16 | K | 2 |  |  |  | ROZPOCET | [5 empty] | 0 | 0 | 0 | 0 | 0 | 1 | 0 | 16 | 234348338
125 | M | Z1 | Systémový kotevní bod | kus | 8 |  | 0 |  |  | základní |  | 0 | 0 | 0 | 0 | 0 | 32 | M | 2 |  |  |  | ROZPOCET | [5 empty] | 0 | 0 | 0 | 0 | 0 | 1 | 0 | 16 | -618279426
126 | K | 767995117 | Montáž atypických zámečnických konstrukcí hmotnosti do 500 kg | kg | 275 |  | 0 |  |  | základní |  | 0 | 5e-05 | 0.01375 | 0 | 0 | 16 | K | 2 |  |  |  | ROZPOCET | [5 empty] | 0 | 0 | 0 | 0 | 0 | 1 | 0 | 16 | -1778126892
| VV |  | "U 180" 10*22 |  | 220 | [12 empty] | VV | 2 | 2 | True | 0 | ROZPOCET
| VV |  | "prořez" 220*0,1 |  | 22 | [12 empty] | VV | 2 | 2 | True | 0 | ROZPOCET
| VV |  | "kotvící prvky" 220*0,15 |  | 33 | [12 empty] | VV | 2 | 2 | True | 0 | ROZPOCET
| VV |  | Součet |  | 275 | [12 empty] | VV | 2 | 4 | True | 1 | ROZPOCET
127 | M | Z2 | ocel profilová U 180 | kg | 275 |  | 0 |  |  | základní |  | 0 | 0.001 | 0.275 | 0 | 0 | 32 | M | 2 |  |  |  | ROZPOCET | [5 empty] | 0 | 0 | 0 | 0 | 0 | 1 | 0 | 16 | -1223276179
| P |  | Poznámka k položce: Hmotnost: 20,20 kg/m | [14 empty] | P | 2
| VV |  | "U 180" 10*22 |  | 220 | [12 empty] | VV | 2 | 2 | True | 0 | ROZPOCET
| VV |  | "prořez" 220*0,1 |  | 22 | [12 empty] | VV | 2 | 2 | True | 0 | ROZPOCET
| VV |  | "kotvící prvky" 220*0,15 |  | 33 | [12 empty] | VV | 2 | 2 | True | 0 | ROZPOCET
| VV |  | Součet |  | 275 | [12 empty] | VV | 2 | 4 | True | 1 | ROZPOCET
128 | K | 998767203 | Přesun hmot procentní pro zámečnické konstrukce v objektech v do 24 m | % |  |  | 0 |  |  | základní |  | 0 | 0 | 0 | 0 | 0 | 16 | K | 2 |  |  |  | ROZPOCET | [5 empty] | 0 | 0 | 0 | 0 | 0 | 1 | 0 | 16 | 1289336209
| D | 783 | Dokončovací práce - nátěry |  |  |  | 0 |  |  |  |  | 0 |  | 0.066522 |  | 0 | 2 | D | 1 |  |  |  | ROZPOCET | [11 empty] | 0
131 | K | 783201201 | Obroušení tesařských konstrukcí před provedením nátěru | m2 | 277.176 |  | 0 |  |  | základní |  | 0 | 2e-05 | 0.0055435 | 0 | 0 | 16 | K | 2 |  |  |  | ROZPOCET | [5 empty] | 0 | 0 | 0 | 0 | 0 | 1 | 0 | 16 | -1101833317
| VV |  | "kleštiny 80x150" 145,488*0,84*(0,08+0,15)*2*1,05 |  | 59.027 | [12 empty] | VV | 2 | 2 | True | 0 | ROZPOCET
| VV |  | "krokev 120x150" 253,794*0,82*(0,12+0,15)*2*1,05 |  | 117.999 | [12 empty] | VV | 2 | 2 | True | 0 | ROZPOCET
| VV |  | "nárožní krokev 120x150" 31,513*0,82*(0,12+0,15)*2*1,05 |  | 14.652 | [12 empty] | VV | 2 | 2 | True | 0 | ROZPOCET
| VV |  | "výměna 120x150" 2,049*0,82*(0,12+0,15)*2*1,05 |  | 0.953 | [12 empty] | VV | 2 | 2 | True | 0 | ROZPOCET
| VV |  | "pozednice 160x120" 63,76*0,82*(0,16+0,12)*2*1,05 |  | 30.743 | [12 empty] | VV | 2 | 2 | True | 0 | ROZPOCET
| VV |  | "šikmá vzpěra (ztužení) 150x100" 6,939*0,82*(0,15+0,1)*2*1,05 |  | 2.987 | [12 empty] | VV | 2 | 2 | True | 0 | ROZPOCET
| VV |  | "sloupek 150x150" 7,12*0,81*(0,15+0,15)*2*1,05 |  | 3.633 | [12 empty] | VV | 2 | 2 | True | 0 | ROZPOCET
| VV |  | "vaznice roznášecí 150x150" 50,88*0,81*(0,15+0,15)*2*1,05 |  | 25.964 | [12 empty] | VV | 2 | 2 | True | 0 | ROZPOCET
| VV |  | "vaznice 150x180" 37,8*0,81*(0,15+0,18)*2*1,05 |  | 21.218 | [12 empty] | VV | 2 | 2 | True | 0 | ROZPOCET
| VV |  | Součet |  | 277.176 | [12 empty] | VV | 2 | 4 | True | 1 | ROZPOCET
132 | K | 783201401 | Ometení tesařských konstrukcí před provedením nátěru | m2 | 277.176 |  | 0 |  |  | základní |  | 0 | 0 | 0 | 0 | 0 | 16 | K | 2 |  |  |  | ROZPOCET | [5 empty] | 0 | 0 | 0 | 0 | 0 | 1 | 0 | 16 | -948844050
| VV |  | "kleštiny 80x150" 145,488*0,84*(0,08+0,15)*2*1,05 |  | 59.027 | [12 empty] | VV | 2 | 2 | True | 0 | ROZPOCET
| VV |  | "krokev 120x150" 253,794*0,82*(0,12+0,15)*2*1,05 |  | 117.999 | [12 empty] | VV | 2 | 2 | True | 0 | ROZPOCET
| VV |  | "nárožní krokev 120x150" 31,513*0,82*(0,12+0,15)*2*1,05 |  | 14.652 | [12 empty] | VV | 2 | 2 | True | 0 | ROZPOCET
| VV |  | "výměna 120x150" 2,049*0,82*(0,12+0,15)*2*1,05 |  | 0.953 | [12 empty] | VV | 2 | 2 | True | 0 | ROZPOCET
| VV |  | "pozednice 160x120" 63,76*0,82*(0,16+0,12)*2*1,05 |  | 30.743 | [12 empty] | VV | 2 | 2 | True | 0 | ROZPOCET
| VV |  | "šikmá vzpěra (ztužení) 150x100" 6,939*0,82*(0,15+0,1)*2*1,05 |  | 2.987 | [12 empty] | VV | 2 | 2 | True | 0 | ROZPOCET
| VV |  | "sloupek 150x150" 7,12*0,81*(0,15+0,15)*2*1,05 |  | 3.633 | [12 empty] | VV | 2 | 2 | True | 0 | ROZPOCET
| VV |  | "vaznice roznášecí 150x150" 50,88*0,81*(0,15+0,15)*2*1,05 |  | 25.964 | [12 empty] | VV | 2 | 2 | True | 0 | ROZPOCET
| VV |  | "vaznice 150x180" 37,8*0,81*(0,15+0,18)*2*1,05 |  | 21.218 | [12 empty] | VV | 2 | 2 | True | 0 | ROZPOCET
| VV |  | Součet |  | 277.176 | [12 empty] | VV | 2 | 4 | True | 1 | ROZPOCET
133 | K | 783201403 | Oprášení tesařských konstrukcí před provedením nátěru | m2 | 277.176 |  | 0 |  |  | základní |  | 0 | 0 | 0 | 0 | 0 | 16 | K | 2 |  |  |  | ROZPOCET | [5 empty] | 0 | 0 | 0 | 0 | 0 | 1 | 0 | 16 | 209067373
| VV |  | "kleštiny 80x150" 145,488*0,84*(0,08+0,15)*2*1,05 |  | 59.027 | [12 empty] | VV | 2 | 2 | True | 0 | ROZPOCET
| VV |  | "krokev 120x150" 253,794*0,82*(0,12+0,15)*2*1,05 |  | 117.999 | [12 empty] | VV | 2 | 2 | True | 0 | ROZPOCET
| VV |  | "nárožní krokev 120x150" 31,513*0,82*(0,12+0,15)*2*1,05 |  | 14.652 | [12 empty] | VV | 2 | 2 | True | 0 | ROZPOCET
| VV |  | "výměna 120x150" 2,049*0,82*(0,12+0,15)*2*1,05 |  | 0.953 | [12 empty] | VV | 2 | 2 | True | 0 | ROZPOCET
| VV |  | "pozednice 160x120" 63,76*0,82*(0,16+0,12)*2*1,05 |  | 30.743 | [12 empty] | VV | 2 | 2 | True | 0 | ROZPOCET
| VV |  | "šikmá vzpěra (ztužení) 150x100" 6,939*0,82*(0,15+0,1)*2*1,05 |  | 2.987 | [12 empty] | VV | 2 | 2 | True | 0 | ROZPOCET
| VV |  | "sloupek 150x150" 7,12*0,81*(0,15+0,15)*2*1,05 |  | 3.633 | [12 empty] | VV | 2 | 2 | True | 0 | ROZPOCET
| VV |  | "vaznice roznášecí 150x150" 50,88*0,81*(0,15+0,15)*2*1,05 |  | 25.964 | [12 empty] | VV | 2 | 2 | True | 0 | ROZPOCET
| VV |  | "vaznice 150x180" 37,8*0,81*(0,15+0,18)*2*1,05 |  | 21.218 | [12 empty] | VV | 2 | 2 | True | 0 | ROZPOCET
| VV |  | Součet |  | 277.176 | [12 empty] | VV | 2 | 4 | True | 1 | ROZPOCET
134 | K | 783213121 | Napouštěcí dvojnásobný syntetický fungicidní nátěr tesařských konstrukcí zabudovaných do konstrukce | m2 | 277.176 |  | 0 |  |  | základní |  | 0 | 0.00022 | 0.060979 | 0 | 0 | 16 | K | 2 |  |  |  | ROZPOCET | [5 empty] | 0 | 0 | 0 | 0 | 0 | 1 | 0 | 16 | -1607552466
| VV |  | "kleštiny 80x150" 145,488*0,84*(0,08+0,15)*2*1,05 |  | 59.027 | [12 empty] | VV | 2 | 2 | True | 0 | ROZPOCET
| VV |  | "krokev 120x150" 253,794*0,82*(0,12+0,15)*2*1,05 |  | 117.999 | [12 empty] | VV | 2 | 2 | True | 0 | ROZPOCET
| VV |  | "nárožní krokev 120x150" 31,513*0,82*(0,12+0,15)*2*1,05 |  | 14.652 | [12 empty] | VV | 2 | 2 | True | 0 | ROZPOCET
| VV |  | "výměna 120x150" 2,049*0,82*(0,12+0,15)*2*1,05 |  | 0.953 | [12 empty] | VV | 2 | 2 | True | 0 | ROZPOCET
| VV |  | "pozednice 160x120" 63,76*0,82*(0,16+0,12)*2*1,05 |  | 30.743 | [12 empty] | VV | 2 | 2 | True | 0 | ROZPOCET
| VV |  | "šikmá vzpěra (ztužení) 150x100" 6,939*0,82*(0,15+0,1)*2*1,05 |  | 2.987 | [12 empty] | VV | 2 | 2 | True | 0 | ROZPOCET
| VV |  | "sloupek 150x150" 7,12*0,81*(0,15+0,15)*2*1,05 |  | 3.633 | [12 empty] | VV | 2 | 2 | True | 0 | ROZPOCET
| VV |  | "vaznice roznášecí 150x150" 50,88*0,81*(0,15+0,15)*2*1,05 |  | 25.964 | [12 empty] | VV | 2 | 2 | True | 0 | ROZPOCET
| VV |  | "vaznice 150x180" 37,8*0,81*(0,15+0,18)*2*1,05 |  | 21.218 | [12 empty] | VV | 2 | 2 | True | 0 | ROZPOCET
| VV |  | Součet |  | 277.176 | [12 empty] | VV | 2 | 4 | True | 1 | ROZPOCET
| D | 784 | Dokončovací práce - malby a tapety |  |  |  | 0 |  |  |  |  | 0 |  | 0.0025 |  | 0 | 2 | D | 1 |  |  |  | ROZPOCET | [11 empty] | 0
135 | K | 784141001 | Ošetření plísní napadených ploch včetně odstranění plísní v místnostech výšky do 3,80 m | m2 | 10 |  | 0 |  |  | základní |  | 0 | 0.00025 | 0.0025 | 0 | 0 | 16 | K | 2 |  |  |  | ROZPOCET | [5 empty] | 0 | 0 | 0 | 0 | 0 | 1 | 0 | 16 | -1502799434
| VV |  | " likvidace plísne zdiva otlučením dle TZ /odhad 10m2/" 10 |  | 10 | [12 empty] | VV | 2 | 2 | True | 1 | ROZPOCET
| D | VRN | Vedlejší rozpočtové náklady |  |  |  | 0 |  |  |  |  | 0 |  | 0 |  | 0 | 5 | D | 0 |  |  |  | ROZPOCET | [11 empty] | 0
| D | VRN1 | Průzkumné, geodetické a projektové práce |  |  |  | 0 |  |  |  |  | 0 |  | 0 |  | 0 | 5 | D | 1 |  |  |  | ROZPOCET | [11 empty] | 0
136 | K | 011503000 | Stavební průzkum bez rozlišení - odborná činnost diagnostika rozsahu poškození při provádění stavebních prací | soubor | 1 |  | 0 |  |  | základní |  | 0 | 0 | 0 | 0 | 0 | 1024 | K | 2 |  |  |  | ROZPOCET | [5 empty] | 0 | 0 | 0 | 0 | 0 | 1 | 0 | 1024 | 1202223612
137 | K | 011514000 | Stavebně-statický průzkum - Statický dozor při provádění staveb | soubor | 1 |  | 0 |  |  | základní |  | 0 | 0 | 0 | 0 | 0 | 1024 | K | 2 |  |  |  | ROZPOCET | [5 empty] | 0 | 0 | 0 | 0 | 0 | 1 | 0 | 1024 | -678903852
138 | K | 013254000 | Dokumentace skutečného provedení stavby | soubor | 1 |  | 0 |  |  | základní |  | 0 | 0 | 0 | 0 | 0 | 1024 | K | 2 |  |  |  | ROZPOCET | [5 empty] | 0 | 0 | 0 | 0 | 0 | 1 | 0 | 1024 | -2123600214
139 | K | 013264000 | Dokumentace bouracích prací | soubor | 1 |  | 0 |  |  | základní |  | 0 | 0 | 0 | 0 | 0 | 1024 | K | 2 |  |  |  | ROZPOCET | [5 empty] | 0 | 0 | 0 | 0 | 0 | 1 | 0 | 1024 | -891987359
| D | VRN3 | Zařízení staveniště |  |  |  | 0 |  |  |  |  | 0 |  | 0 |  | 0 | 5 | D | 1 |  |  |  | ROZPOCET | [11 empty] | 0
140 | K | 030001000 | Zařízení staveniště | soubor | 1 |  | 0 |  |  | základní |  | 0 | 0 | 0 | 0 | 0 | 1024 | K | 2 |  |  |  | ROZPOCET | [5 empty] | 0 | 0 | 0 | 0 | 0 | 1 | 0 | 1024 | 1059370818
| D | VRN4 | Inženýrská činnost |  |  |  | 0 |  |  |  |  | 0 |  | 0 |  | 0 | 5 | D | 1 |  |  |  | ROZPOCET | [11 empty] | 0
141 | K | 045203000 | Kompletační činnost | soubor | 1 |  | 0 |  |  | základní |  | 0 | 0 | 0 | 0 | 0 | 1024 | K | 2 |  |  |  | ROZPOCET | [5 empty] | 0 | 0 | 0 | 0 | 0 | 1 | 0 | 1024 | 427626790
| D | VRN7 | Provozní vlivy |  |  |  | 0 |  |  |  |  | 0 |  | 0 |  | 0 | 5 | D | 1 |  |  |  | ROZPOCET | [11 empty] | 0
142 | K | 079002000 | Ostatní provozní vlivy - opatření proti zatečení (povětrnostní vlivy) | soubor | 1 |  | 0 |  |  | základní |  | 0 | 0 | 0 | 0 | 0 | 1024 | K | 2 |  |  |  | ROZPOCET | [5 empty] | 0 | 0 | 0 | 0 | 0 | 1 | 0 | 1024 | 890660682
| D | VRN9 | Ostatní náklady |  |  |  | 0 |  |  |  |  | 0 |  | 0 |  | 0 | 5 | D | 1 |  |  |  | ROZPOCET | [11 empty] | 0
143 | K | 090001000 | Ostatní náklady - vzorkování | soubor | 1 |  | 0 |  |  | základní |  | 0 | 0 | 0 | 0 | 0 | 1024 | K | 2 |  |  |  | ROZPOCET | [5 empty] | 0 | 0 | 0 | 0 | 0 | 1 | 0 | 1024 | -1137031405

## Seznam figur
SEZNAM FIGUR
Kód: | 18/12-001
Stavba: | Oprava střech čp. 804, ul. Jana Palacha, Objekt Gymnázia Turnov, na st.p.č. 1774/1 v k.ú. Turnov
Datum: | 30. 11. 2022
Kód | Popis | MJ | Výměra
01x | Střecha části -A-
dl_zdiva | délka zdiva |  | 105.58
svislé_om | Svislé části omítky zdobné atiky a komínový hlavy |  | 28.37
| "zdobná atika" |  | 0
| "vodorovná část RŠ"(0,2+0,2)*(2*12,25+2*21,85) |  | 27.28
| "komínové zdivo" |  | 0
| "komínová deska 0,6/0,6" 0,10*2*((4*0,8)) |  | 0.64
| "komínová deska 0,6/1,25" 0,10*(2*0,8+2*1,45) |  | 0.45
svislé_om | Součet |  | 28.37
Použití figury:
623142001 | Potažení vnějších pilířů nebo sloupů sklovláknitým pletivem vtlačeným do tenkovrstvé hmoty | m2 | 28.37
623151011 | Penetrační silikátový nátěr vnějších pastovitých tenkovrstvých omítek pilířů a sloupů | m2 | 73.79
623541012 | Tenkovrstvá silikonsilikátová zatíraná omítka zrnitost 1,5 mm vnějších pilířů nebo sloupů | m2 | 73.79
629999030 | Příplatek k omítce vnějších povrchů za provádění omítané plochy do 10 m2 | m2 | 73.79
629999042 | Příplatek k úpravám vnějších povrchů za provádění prací v nadstřešní části | m2 | 73.79
vodorovné_om | Vodorové části omítky zdobné atiky a komínový hlavy | m2 | 45.42
| "zdobná atika" |  | 0
| "vodorovná část RŠ"0,65*(2*12,25+2*21,85) |  | 44.33
| "komínové zdivo" |  | 0
| "komínová deska 0,6/0,6" 0,10*2*((4*0,8)) |  | 0.64
| "komínová deska 0,6/1,25" 0,10*(2*0,8+2*1,45) |  | 0.45
vodorovné_om | Součet |  | 45.42
Použití figury:
621142001 | Potažení vnějších podhledů sklovláknitým pletivem vtlačeným do tenkovrstvé hmoty | m2 | 45.42
623151011 | Penetrační silikátový nátěr vnějších pastovitých tenkovrstvých omítek pilířů a sloupů | m2 | 73.79
623541012 | Tenkovrstvá silikonsilikátová zatíraná omítka zrnitost 1,5 mm vnějších pilířů nebo sloupů | m2 | 73.79
629999030 | Příplatek k omítce vnějších povrchů za provádění omítané plochy do 10 m2 | m2 | 73.79
629999042 | Příplatek k úpravám vnějších povrchů za provádění prací v nadstřešní části | m2 | 73.79