## Rekapitulace stavby
Export Komplet | [27 empty] | 2.0 | ZAMOK |  |  |  |  | False | False | {abc890fe-bbe8-477c-8514-b53a17d2db53}
[33 empty] | 0,01 | 21
[33 empty] | 0,01 | 15
|  | REKAPITULACE STAVBY | [17 empty] | v --- níže se nacházejí doplnkové a pomocné údaje k sestavám --- v | [11 empty] | Návod na vyplnění | 0,001
|  | Kód: |  |  |  |  | 18/12-001 | [24 empty] | Měnit lze pouze buňky se žlutým podbarvením! 1) na prvním listu Rekapitulace stavby vyplňte v sestavě a) Souhrnný list - údaje o Uchazeči (přenesou se do ostatních sestav i v jiných listech) b) Rekapitulace objektů - potřebné Ostatní náklady 2) na vybraných listech vyplňte v sestavě a) Krycí list - údaje o Uchazeči, pokud se liší od údajů o Uchazeči na Souhrnném listu (údaje se přenesou do ostatních sestav v daném listu) b) Rekapitulace rozpočtu - potřebné Ostatní náklady c) Celkové náklady za stavbu - ceny u položek - množství, pokud má žluté podbarvení - a v případě potřeby poznámku (ta je ve skrytém sloupci) | 0,01
|  | Stavba: |  |  |  |  | Oprava střech čp. 804, ul. Jana Palacha, Objekt Gymnázia Turnov, na st.p.č. 1774/1 v k.ú. Turnov | [25 empty] | 0,01
|  | KSO: | [13 empty] | CC-CZ: | [16 empty] | 0,01
|  | Místo: |  |  |  |  | čp. 804, ul. Jana Palacha, Turnov | [8 empty] | Datum: |  | 6. 1. 2025 | [14 empty] | 0,01
0,01
|  | Zadavatel: | [13 empty] | IČ: |  | 00276227 | [14 empty] | 0,01
|  |  | Město Turnov | [12 empty] | DIČ: | [16 empty] | 0,01
0,01
|  | Uchazeč: | [13 empty] | IČ: |  | Vyplň údaj | [14 empty] | 0,01
|  |  | Vyplň údaj | [12 empty] | DIČ: |  | Vyplň údaj | [14 empty] | 0,01
False
|  | Projektant: | [13 empty] | IČ: |  | 27538320 | [14 empty] | False
|  |  | ACTIV Projekce, s.r.o. | [12 empty] | DIČ: |  | CZ27538320 | [14 empty] | True
0,01
|  | Zpracovatel: | [13 empty] | IČ: |  | 27538320 | [14 empty] | 0,01
|  |  | ACTIV Projekce, s.r.o. | [12 empty] | DIČ: |  | CZ27538320 | [14 empty] | True
Poznámka:
|  | Cena bez DPH | [13 empty] | 0
[8 empty] | Sazba daně |  |  | Základ daně |  |  |  |  | Výše daně
|  | DPH |  | základní |  |  |  | 21% |  |  | 0 |  |  |  |  | 0
|  |  |  | snížená |  |  |  | 15% |  |  | 0 |  |  |  |  | 0
|  |  |  | zákl. přenesená |  |  |  | 21% |  |  | 0 |  |  |  |  | 0
|  |  |  | sníž. přenesená |  |  |  | 15% |  |  | 0 |  |  |  |  | 0
|  |  |  | nulová |  |  |  | 0% |  |  | 0 |  |  |  |  | 0
|  | Cena s DPH | [6 empty] | v |  |  | CZK |  |  |  | 0
|  | Projektant | [11 empty] | Zpracovatel
|  | Datum a podpis: | [7 empty] | Razítko |  |  |  | Datum a podpis: |  |  | Razítko
|  | Objednavatel | [11 empty] | Uchazeč
|  | Datum a podpis: | [7 empty] | Razítko |  |  |  | Datum a podpis: |  |  | Razítko
REKAPITULACE OBJEKTŮ STAVBY A SOUPISŮ PRACÍ
| Kód: | [6 empty] | 18/12-001
| Stavba: | [6 empty] | Oprava střech čp. 804, ul. Jana Palacha, Objekt Gymnázia Turnov, na st.p.č. 1774/1 v k.ú. Turnov
| Místo: | [6 empty] | čp. 804, ul. Jana Palacha, Turnov | [6 empty] | Datum: |  | 6. 1. 2025
| Zadavatel: | [6 empty] | Město Turnov | [6 empty] | Projektant: |  | ACTIV Projekce, s.r.o. |  |  | Informatívní údaje z listů zakázek
| Uchazeč: | [13 empty] | Zpracovatel: |  | ACTIV Projekce, s.r.o.
| Kód |  |  |  | Popis | [7 empty] | Cena bez DPH [CZK] |  |  |  |  | Cena s DPH [CZK] | Typ | z toho Ostat. náklady [CZK] | DPH [CZK] | Normohodiny [h] | DPH základní [CZK] | DPH snížená [CZK] | DPH základní přenesená [CZK] | DPH snížená přenesená [CZK] | Základna DPH základní | Základna DPH snížená | Základna DPH zákl. přenesená | Základna DPH sníž. přenesená | Základna DPH nulová
| Náklady z rozpočtů | [11 empty] | 0 |  |  |  |  | 0 |  | 0 | 0 | 0 | 0 | 0 | 0 | 0 | 0 | 0 | 0 | 0 | 0 |  | D | 0 | ###NOIMPORT### | IMPORT | {abc890fe-bbe8-477c-8514-b53a17d2db53} | {00000000-0000-0000-0000-000000000000}
/ |  | 03x24 |  |  |  | Střecha části -C- | [6 empty] | 0 |  |  |  |  | 0 | STA | 0 | 0 | 0 | 0 | 0 | 0 | 0 | 0 | 0 | 0 | 0 | 0 |  |  | 1 |  | IMPORT | {ef1e9369-67f2-468c-8a9b-c4ea5230cd29} | {abc890fe-bbe8-477c-8514-b53a17d2db53} | 2

## 03x24 - Střecha části -C-
[18 empty] | {ef1e9369-67f2-468c-8a9b-c4ea5230cd29} | [5 empty] | vodorovné_om | Vodorové části omítky zdobné atiky a komínový hlavy | m2 | 37,668 | 2
[18 empty] | 2 | [5 empty] | svislé_om | Svislé části omítky zdobné atiky a komínový hlavy |  | 24,175 | 2
| KRYCÍ LIST SOUPISU PRACÍ | [7 empty] | v --- níže se nacházejí doplnkové a pomocné údaje k sestavám --- v | [8 empty] | False
Stavba:
Oprava střech čp. 804, ul. Jana Palacha, Objekt Gymnázia Turnov, na st.p.č. 1774/1 v k.ú. Turnov
Objekt:
03x24 - Střecha části -C-
| KSO: |  |  |  |  | CC-CZ:
| Místo: |  | čp. 804, ul. Jana Palacha, Turnov |  |  | Datum: | 6. 1. 2025
| Zadavatel: |  |  |  |  | IČ: | 00276227
|  | Město Turnov |  |  |  | DIČ:
| Uchazeč: |  |  |  |  | IČ: | Vyplň údaj
|  | Vyplň údaj |  |  |  | DIČ: | Vyplň údaj
| Projektant: |  |  |  |  | IČ: | 27538320
|  | ACTIV Projekce, s.r.o. |  |  |  | DIČ: | CZ27538320
| Zpracovatel: |  |  |  |  | IČ: | 27538320
|  | ACTIV Projekce, s.r.o. |  |  |  | DIČ: | CZ27538320
Poznámka:
| Cena bez DPH | [5 empty] | 0
|  |  | Základ daně |  |  | Sazba daně | Výše daně
| DPH | základní | 0 |  |  | 21% | 0
|  | snížená | 0 |  |  | 15% | 0
|  | zákl. přenesená | 0 |  |  | 21% | 0
|  | sníž. přenesená | 0 |  |  | 15% | 0
|  | nulová | 0 |  |  | 0% | 0
| Cena s DPH |  |  | v | CZK |  | 0
| Projektant |  |  | Zpracovatel
| Datum a podpis: |  | Razítko | Datum a podpis: |  |  | Razítko
| Objednavatel |  |  | Uchazeč
| Datum a podpis: |  | Razítko | Datum a podpis: |  |  | Razítko
REKAPITULACE ČLENĚNÍ SOUPISU PRACÍ
Stavba:
Oprava střech čp. 804, ul. Jana Palacha, Objekt Gymnázia Turnov, na st.p.č. 1774/1 v k.ú. Turnov
Objekt:
03x24 - Střecha části -C-
Místo: |  |  | čp. 804, ul. Jana Palacha, Turnov |  |  | Datum: | 6. 1. 2025
Zadavatel: |  |  | Město Turnov |  |  | Projektant: | ACTIV Projekce, s.r.o.
Uchazeč: |  |  | Vyplň údaj |  |  | Zpracovatel: | ACTIV Projekce, s.r.o.
Kód dílu - Popis | [6 empty] | Cena celkem [CZK]
Náklady ze soupisu prací | [6 empty] | 0 | [11 empty] | -1
| HSV - Práce a dodávky HSV | [5 empty] | 0
| 6 - Úpravy povrchů, podlahy a osazování výplní | [5 empty] | 0
| 9 - Ostatní konstrukce a práce, bourání | [5 empty] | 0
| 94 - Lešení a stavební výtahy | [5 empty] | 0
| 997 - Přesun sutě | [5 empty] | 0
| 998 - Přesun hmot | [5 empty] | 0
| PSV - Práce a dodávky PSV | [5 empty] | 0
| 711 - Izolace proti vodě, vlhkosti a plynům | [5 empty] | 0
| 712 - Povlakové krytiny | [5 empty] | 0
| 713 - Izolace tepelné | [5 empty] | 0
| 721 - Zdravotechnika - vnitřní kanalizace | [5 empty] | 0
| 740 - Elektromontáže - zkoušky a revize | [5 empty] | 0
| 743 - Elektromontáže - hrubá montáž | [5 empty] | 0
| 762 - Konstrukce tesařské | [5 empty] | 0
| 764 - Konstrukce klempířské | [5 empty] | 0
| 767 - Konstrukce zámečnické | [5 empty] | 0
| VRN - Vedlejší rozpočtové náklady | [5 empty] | 0
| VRN1 - Průzkumné, geodetické a projektové práce | [5 empty] | 0
| VRN3 - Zařízení staveniště | [5 empty] | 0
| VRN4 - Inženýrská činnost | [5 empty] | 0
| VRN7 - Provozní vlivy | [5 empty] | 0
| VRN9 - Ostatní náklady | [5 empty] | 0
SOUPIS PRACÍ
Stavba:
Oprava střech čp. 804, ul. Jana Palacha, Objekt Gymnázia Turnov, na st.p.č. 1774/1 v k.ú. Turnov
Objekt:
03x24 - Střecha části -C-
Místo: |  |  | čp. 804, ul. Jana Palacha, Turnov |  |  | Datum: | 6. 1. 2025
Zadavatel: |  |  | Město Turnov |  |  | Projektant: | ACTIV Projekce, s.r.o.
Uchazeč: |  |  | Vyplň údaj |  |  | Zpracovatel: | ACTIV Projekce, s.r.o.
PČ | Typ | Kód | Popis | MJ | Množství | J.cena [CZK] | Cena celkem [CZK] | Cenová soustava |  | DPH | J. Nh [h] | Nh celkem [h] | J. hmotnost [t] | Hmotnost celkem [t] | J. suť [t] | Suť Celkem [t]
Náklady soupisu celkem | [6 empty] | 0 |  |  |  |  | 0 |  | 10.8235 |  | 181.0049 |  | D | -1 | [15 empty] | 0
| D | HSV | Práce a dodávky HSV |  |  |  | 0 |  |  |  |  | 0 |  | 4.1003 |  | 169.783 | 1 | D | 0 |  |  |  | ROZPOCET | [11 empty] | 0
| D | 6 | Úpravy povrchů, podlahy a osazování výplní |  |  |  | 0 |  |  |  |  | 0 |  | 1.0603 |  | 0 | 1 | D | 1 |  |  |  | ROZPOCET | [11 empty] | 0
152 | K | 621142001 | Potažení vnějších podhledů sklovláknitým pletivem vtlačeným do tenkovrstvé hmoty | m2 | 37.668 |  | 0 | CS ÚRS 2024 02 |  | základní |  | 0 | 0.00438 | 0.16499 | 0 | 0 | 4 | K | 2 |  |  |  | ROZPOCET | [5 empty] | 0 | 0 | 0 | 0 | 0 | 1 | 0 | 4 | 859096574
| VV |  | "komínové zdivo nad střešní rovinou" | [14 empty] | VV | 2 | 1 | True | 0 | ROZPOCET
| VV |  | "plochy zdiva komínu 0,6/1,2" 0,10*(2*0,8+2*1,40) |  | 0.44 | [12 empty] | VV | 2 | 2 | True | 0 | ROZPOCET
| VV |  | "plochy zdiva komínu 0,6/1,4" 0,10*(2*0,8+2*1,60) |  | 0.48 | [12 empty] | VV | 2 | 2 | True | 0 | ROZPOCET
| VV |  | "plochy zdiva komínu 0,6/2,85" 0,10*(2*0,8+2*3,05) |  | 0.77 | [12 empty] | VV | 2 | 2 | True | 0 | ROZPOCET
| VV |  | "zdobná atika" | [14 empty] | VV | 2 | 1 | True | 0 | ROZPOCET
| VV |  | "vodorovná část RŠ"0,65*(2*14,95+15,10) |  | 29.25 | [12 empty] | VV | 2 | 2 | True | 0 | ROZPOCET
| VV |  | "oprava hl. římsy"0,45*14,95 |  | 6.728 | [12 empty] | VV | 2 | 2 | True | 0 | ROZPOCET
| VV | vodorovné_om | Součet |  | 37.668 | [12 empty] | VV | 2 | 4 | True | 1 | ROZPOCET
180 | K | 621321121 | Vápenocementová omítka hladká jednovrstvá vnějších podhledů nanášená ručně | m2 | 13.523 |  | 0 | CS ÚRS 2024 02 |  | základní |  | 0 | 0.0231 | 0.31238 | 0 | 0 | 4 | K | 2 |  |  |  | ROZPOCET | [5 empty] | 0 | 0 | 0 | 0 | 0 | 1 | 0 | 4 | 2027874488
| VV |  | "oprava hl. římsy"(0,45)*14,95 |  | 6.728 | [12 empty] | VV | 2 | 2 | True | 0 | ROZPOCET
| VV |  | "oprava hl. římsy"(0,45)*15,1 |  | 6.795 | [12 empty] | VV | 2 | 2 | True | 0 | ROZPOCET
| VV |  | Součet |  | 13.523 | [12 empty] | VV | 2 | 4 | True | 1 | ROZPOCET
146 | K | 622143003 | Montáž omítkových plastových nebo pozinkovaných rohových profilů s tkaninou | m | 151.9 |  | 0 | CS ÚRS 2024 02 |  | základní |  | 0 | 0 | 0 | 0 | 0 | 4 | K | 2 |  |  |  | ROZPOCET | [5 empty] | 0 | 0 | 0 | 0 | 0 | 1 | 0 | 4 | -60155968
| VV |  | "zdobná atika" | [14 empty] | VV | 2 | 1 | True | 0 | ROZPOCET
| VV |  | "vodorovná část RŠ"3*(2*14,95+15,10) |  | 135 | [12 empty] | VV | 2 | 2 | True | 0 | ROZPOCET
| VV |  | "komínové zdivo" | [14 empty] | VV | 2 | 1 | True | 0 | ROZPOCET
| VV |  | "plochy zdiva komínu 0,6/1,2" (2*0,8+2*1,40) |  | 4.4 | [12 empty] | VV | 2 | 2 | True | 0 | ROZPOCET
| VV |  | "plochy zdiva komínu 0,6/1,4" (2*0,8+2*1,60) |  | 4.8 | [12 empty] | VV | 2 | 2 | True | 0 | ROZPOCET
| VV |  | "plochy zdiva komínu 0,6/2,85" (2*0,8+2*3,05) |  | 7.7 | [12 empty] | VV | 2 | 2 | True | 0 | ROZPOCET
| VV |  | Součet |  | 151.9 | [12 empty] | VV | 2 | 4 | True | 1 | ROZPOCET
147 | M | 59051510 | profil začišťovací s okapnicí PVC s výztužnou tkaninou pro nadpraží ETICS | m | 159.495 |  | 0 | CS ÚRS 2024 02 |  | základní |  | 0 | 0.0003 | 0.047849 | 0 | 0 | 8 | M | 2 |  |  |  | ROZPOCET | [5 empty] | 0 | 0 | 0 | 0 | 0 | 1 | 0 | 4 | -1427934873
| VV |  | 151,9*1,05 'Přepočtené koeficientem množství |  | 159.495 | [12 empty] | VV | 2 | 2 | False | 1 | ROZPOCET
181 | K | 622321121 | Vápenocementová omítka hladká jednovrstvá vnějších stěn nanášená ručně | m2 | 10.518 |  | 0 | CS ÚRS 2024 02 |  | základní |  | 0 | 0.0231 | 0.24297 | 0 | 0 | 4 | K | 2 |  |  |  | ROZPOCET | [5 empty] | 0 | 0 | 0 | 0 | 0 | 1 | 0 | 4 | 2098461399
| VV |  | "oprava hl. římsy"(0,35)*14,95 |  | 5.233 | [12 empty] | VV | 2 | 2 | True | 0 | ROZPOCET
| VV |  | "oprava hl. římsy"(0,35)*15,1 |  | 5.285 | [12 empty] | VV | 2 | 2 | True | 0 | ROZPOCET
| VV |  | Součet |  | 10.518 | [12 empty] | VV | 2 | 4 | True | 1 | ROZPOCET
151 | K | 623142001.1 | Potažení vnějších pilířů nebo sloupů sklovláknitým pletivem vtlačeným do tenkovrstvé hmoty | m2 | 24.175 |  | 0 | CS ÚRS 2024 02 |  | základní |  | 0 | 0.00441 | 0.10661 | 0 | 0 | 4 | K | 2 |  |  |  | ROZPOCET | [5 empty] | 0 | 0 | 0 | 0 | 0 | 1 | 0 | 4 | 100773001
| VV |  | "komínové zdivo nad střešní rovinou" | [14 empty] | VV | 2 | 1 | True | 0 | ROZPOCET
| VV |  | "plochy zdiva komínu 0,6/1,2" 0,1*(2*0,8+2*1,40) |  | 0.44 | [12 empty] | VV | 2 | 2 | True | 0 | ROZPOCET
| VV |  | "plochy zdiva komínu 0,6/1,4" 0,1*(2*0,8+2*1,60) |  | 0.48 | [12 empty] | VV | 2 | 2 | True | 0 | ROZPOCET
| VV |  | "plochy zdiva komínu 0,6/2,85" 0,1*(2*0,8+2*3,05) |  | 0.77 | [12 empty] | VV | 2 | 2 | True | 0 | ROZPOCET
| VV |  | "zdobná atika" | [14 empty] | VV | 2 | 1 | True | 0 | ROZPOCET
| VV |  | "vodorovná část RŠ"(0,2+0,2)*(2*14,95+15,10) |  | 18 | [12 empty] | VV | 2 | 2 | True | 0 | ROZPOCET
| VV |  | "oprava hl. římsy" 0,3*14,95 |  | 4.485 | [12 empty] | VV | 2 | 2 | True | 0 | ROZPOCET
| VV | svislé_om | Součet |  | 24.175 | [12 empty] | VV | 2 | 4 | True | 1 | ROZPOCET
145 | K | 623151011 | Penetrační silikátový nátěr vnějších pastovitých tenkovrstvých omítek pilířů a sloupů | m2 | 61.843 |  | 0 | CS ÚRS 2024 02 |  | základní |  | 0 | 0.00025 | 0.015461 | 0 | 0 | 4 | K | 2 |  |  |  | ROZPOCET | [5 empty] | 0 | 0 | 0 | 0 | 0 | 1 | 0 | 4 | -613663485
| VV |  | svislé_om+vodorovné_om |  | 61.843 | [12 empty] | VV | 2 | 2 | True | 0 | ROZPOCET
| VV |  | Součet |  | 61.843 | [12 empty] | VV | 2 | 4 | True | 1 | ROZPOCET
144 | K | 623541012 | Tenkovrstvá silikonsilikátová zatíraná omítka zrnitost 1,5 mm vnějších pilířů nebo sloupů | m2 | 61.843 |  | 0 | CS ÚRS 2024 02 |  | základní |  | 0 | 0.00275 | 0.17007 | 0 | 0 | 4 | K | 2 |  |  |  | ROZPOCET | [5 empty] | 0 | 0 | 0 | 0 | 0 | 1 | 0 | 4 | -2134108300
| VV |  | svislé_om+vodorovné_om |  | 61.843 | [12 empty] | VV | 2 | 2 | True | 0 | ROZPOCET
| VV |  | Součet |  | 61.843 | [12 empty] | VV | 2 | 4 | True | 1 | ROZPOCET
146 | K | 629999030 | Příplatek k omítce vnějších povrchů za provádění omítané plochy do 10 m2 | m2 | 61.843 |  | 0 | CS ÚRS 2024 02 |  | základní |  | 0 | 0 | 0 | 0 | 0 | 4 | K | 2 |  |  |  | ROZPOCET | [5 empty] | 0 | 0 | 0 | 0 | 0 | 1 | 0 | 4 | 177895749
| VV |  | svislé_om+vodorovné_om |  | 61.843 | [12 empty] | VV | 2 | 2 | True | 0 | ROZPOCET
| VV |  | Součet |  | 61.843 | [12 empty] | VV | 2 | 4 | True | 1 | ROZPOCET
150 | K | 629999042 | Příplatek k úpravám vnějších povrchů za provádění prací v nadstřešní části | m2 | 61.843 |  | 0 | CS ÚRS 2024 02 |  | základní |  | 0 | 0 | 0 | 0 | 0 | 4 | K | 2 |  |  |  | ROZPOCET | [5 empty] | 0 | 0 | 0 | 0 | 0 | 1 | 0 | 4 | -1002009850
| VV |  | svislé_om+vodorovné_om |  | 61.843 | [12 empty] | VV | 2 | 2 | True | 0 | ROZPOCET
| VV |  | Součet |  | 61.843 | [12 empty] | VV | 2 | 4 | True | 1 | ROZPOCET
| D | 9 | Ostatní konstrukce a práce, bourání |  |  |  | 0 |  |  |  |  | 0 |  | 3.0399 |  | 169.783 | 1 | D | 1 |  |  |  | ROZPOCET | [11 empty] | 0
4 | K | 771551810 | Demontáž podlah z dlaždic teracových kladených do malty | m2 | 225.745 |  | 0 | CS ÚRS 2024 02 |  | základní |  | 0 | 0 | 0 | 0.1395 | 31.4914 | 4 | K | 2 |  |  |  | ROZPOCET | [5 empty] | 0 | 0 | 0 | 0 | 0 | 1 | 0 | 4 | -1608887825
| VV |  | "dlažba + maltové lože" 15,1*14,95 |  | 225.745 | [12 empty] | VV | 2 | 2 | True | 1 | ROZPOCET
5 | K | 938902122 | Čištění ploch betonových konstrukcí tlakovou vodou | m2 | 127.482 |  | 0 | CS ÚRS 2024 02 |  | základní |  | 0 | 0 | 0 | 0 | 0 | 16 | K | 2 |  |  |  | ROZPOCET | [5 empty] | 0 | 0 | 0 | 0 | 0 | 1 | 0 | 16 | 2091444067
| VV |  | "zdobná atika" | [14 empty] | VV | 2 | 1 | True | 0 | ROZPOCET
| VV |  | "vodorovná část RŠ"1,65*(2*14,95+15,1) |  | 74.25 | [12 empty] | VV | 2 | 2 | True | 0 | ROZPOCET
| VV |  | "sloup 1250" 8*(2*1,25+2*0,45)*0,55 |  | 14.96 | [12 empty] | VV | 2 | 2 | True | 0 | ROZPOCET
| VV |  | "sloup 1500" 1*(2*1,5+2*0,45)*0,55 |  | 2.145 | [12 empty] | VV | 2 | 2 | True | 0 | ROZPOCET
| VV |  | "sloup 1100" 2*(2*1,1+2*0,45)*0,55 |  | 3.41 | [12 empty] | VV | 2 | 2 | True | 0 | ROZPOCET
| VV |  | "rohový sloup"2*(2*1,55+2*0,45+2*1,05)*0,55 |  | 6.71 | [12 empty] | VV | 2 | 2 | True | 0 | ROZPOCET
| VV |  | Mezisoučet |  | 101.475 | [12 empty] | VV | 2 | 3 | True | 0 | ROZPOCET
| VV |  | "komínové zdivo" | [14 empty] | VV | 2 | 1 | True | 0 | ROZPOCET
| VV |  | "komínová deska 0,6/1,2" 1*((2*0,8+2*1,4)*(0,1+0,08)+(0,8*1,4)) |  | 1.912 | [12 empty] | VV | 2 | 2 | True | 0 | ROZPOCET
| VV |  | "komínová deska 0,6/1,4" 1*((2*0,8+2*1,6)*(0,1+0,08)+(0,8*1,6)) |  | 2.144 | [12 empty] | VV | 2 | 2 | True | 0 | ROZPOCET
| VV |  | "komínová deska 0,6/2,85" 1*((2*0,8+2*3,05)*(0,1+0,08)+(0,8*3,05)) |  | 3.826 | [12 empty] | VV | 2 | 2 | True | 0 | ROZPOCET
| VV |  | "plocha zdiva komínu 0,6/1,2" 1*(2*0,6+2*1,2)*1,25 |  | 4.5 | [12 empty] | VV | 2 | 2 | True | 0 | ROZPOCET
| VV |  | "plocha zdiva komínu 0,6/1,4" 1*(2*0,6+2*1,4)*1,25 |  | 5 | [12 empty] | VV | 2 | 2 | True | 0 | ROZPOCET
| VV |  | "plocha zdiva komínu 0,6/2,85" 1*(2*0,6+2*2,85)*1,25 |  | 8.625 | [12 empty] | VV | 2 | 2 | True | 0 | ROZPOCET
| VV |  | Mezisoučet |  | 26.007 | [12 empty] | VV | 2 | 3 | True | 0 | ROZPOCET
| VV |  | Součet |  | 127.482 | [12 empty] | VV | 2 | 4 | True | 1 | ROZPOCET
6 | K | 938902123 | Čištění ploch betonových konstrukcí ocelovými kartáči | m2 | 92.375 |  | 0 | CS ÚRS 2024 02 |  | základní |  | 0 | 0 | 0 | 0 | 0 | 16 | K | 2 |  |  |  | ROZPOCET | [5 empty] | 0 | 0 | 0 | 0 | 0 | 1 | 0 | 16 | 1129056791
| VV |  | "zdobná atika" | [14 empty] | VV | 2 | 1 | True | 0 | ROZPOCET
| VV |  | "vodorovná část RŠ"1,65*(2*14,95+15,1) |  | 74.25 | [12 empty] | VV | 2 | 2 | True | 0 | ROZPOCET
| VV |  | Mezisoučet |  | 74.25 | [12 empty] | VV | 2 | 3 | True | 0 | ROZPOCET
| VV |  | "komínové zdivo" | [14 empty] | VV | 2 | 1 | True | 0 | ROZPOCET
| VV |  | "plocha zdiva komínu 0,6/1,2" 1*(2*0,6+2*1,2)*1,25 |  | 4.5 | [12 empty] | VV | 2 | 2 | True | 0 | ROZPOCET
| VV |  | "plocha zdiva komínu 0,6/1,4" 1*(2*0,6+2*1,4)*1,25 |  | 5 | [12 empty] | VV | 2 | 2 | True | 0 | ROZPOCET
| VV |  | "plocha zdiva komínu 0,6/2,85" 1*(2*0,6+2*2,85)*1,25 |  | 8.625 | [12 empty] | VV | 2 | 2 | True | 0 | ROZPOCET
| VV |  | Mezisoučet |  | 18.125 | [12 empty] | VV | 2 | 3 | True | 0 | ROZPOCET
| VV |  | Součet |  | 92.375 | [12 empty] | VV | 2 | 4 | True | 1 | ROZPOCET
7 | K | 965041441 | Bourání podkladů pod dlažby nebo mazanin škvárobetonových tl přes 100 mm pl přes 4 m2 | m3 | 58.694 |  | 0 | CS ÚRS 2024 02 |  | základní |  | 0 | 0 | 0 | 1.6 | 93.9104 | 4 | K | 2 |  |  |  | ROZPOCET | [5 empty] | 0 | 0 | 0 | 0 | 0 | 1 | 0 | 4 | -215292165
| VV |  | "škvárobeton" 15,1*14,95*0,26 |  | 58.694 | [12 empty] | VV | 2 | 2 | True | 1 | ROZPOCET
8 | K | 965042141 | Bourání podkladů pod dlažby nebo mazanin betonových nebo z litého asfaltu tl do 100 mm pl přes 4 m2 | m3 | 17.053 |  | 0 | CS ÚRS 2024 02 |  | základní |  | 0 | 0 | 0 | 2.2 | 37.5166 | 4 | K | 2 |  |  |  | ROZPOCET | [5 empty] | 0 | 0 | 0 | 0 | 0 | 1 | 0 | 4 | 1539705160
| VV |  | "okraj střechy" (0,45+0,75)*(2*15,7+16,65)*0,1 |  | 5.766 | [12 empty] | VV | 2 | 2 | True | 0 | ROZPOCET
| VV |  | "betonová mazanina" 15,1*14,95*0,05 |  | 11.287 | [12 empty] | VV | 2 | 2 | True | 0 | ROZPOCET
| VV |  | Součet |  | 17.053 | [12 empty] | VV | 2 | 4 | True | 1 | ROZPOCET
179 | K | 978015391 | Otlučení vnější vápenné nebo vápenocementové vnější omítky stupně členitosti 1 a 2 rozsahu do 100% | m2 | 36 |  | 0 | CS ÚRS 2024 02 |  | základní |  | 0 | 0 | 0 | 0.059 | 2.124 | 4 | K | 2 |  |  |  | ROZPOCET | [5 empty] | 0 | 0 | 0 | 0 | 0 | 1 | 0 | 4 | 1553118422
| VV |  | "oprava hl. římsy"(0,45+0,35)*14,95*2 |  | 23.92 | [12 empty] | VV | 2 | 2 | True | 0 | ROZPOCET
| VV |  | "oprava hl. římsy"(0,45+0,35)*15,1 |  | 12.08 | [12 empty] | VV | 2 | 2 | True | 0 | ROZPOCET
| VV |  | Součet |  | 36 | [12 empty] | VV | 2 | 4 | True | 1 | ROZPOCET
9 | K | 978036191 | Otlučení cementových omítek vnějších ploch rozsahu do 100 % | m2 | 27.225 |  | 0 | CS ÚRS 2024 02 |  | základní |  | 0 | 0 | 0 | 0.05 | 1.3613 | 4 | K | 2 |  |  |  | ROZPOCET | [5 empty] | 0 | 0 | 0 | 0 | 0 | 1 | 0 | 4 | -1535438951
| VV |  | "zdobná atika" | [14 empty] | VV | 2 | 1 | True | 0 | ROZPOCET
| VV |  | "sloup 1250" 8*(2*1,25+2*0,45)*0,55 |  | 14.96 | [12 empty] | VV | 2 | 2 | True | 0 | ROZPOCET
| VV |  | "sloup 1500" 1*(2*1,5+2*0,45)*0,55 |  | 2.145 | [12 empty] | VV | 2 | 2 | True | 0 | ROZPOCET
| VV |  | "sloup 1100" 2*(2*1,1+2*0,45)*0,55 |  | 3.41 | [12 empty] | VV | 2 | 2 | True | 0 | ROZPOCET
| VV |  | "rohový sloup"2*(2*1,55+2*0,45+2*1,05)*0,55 |  | 6.71 | [12 empty] | VV | 2 | 2 | True | 0 | ROZPOCET
| VV |  | Součet |  | 27.225 | [12 empty] | VV | 2 | 4 | True | 1 | ROZPOCET
10 | K | 985112112 | Odsekání degradovaného betonu stěn tl do 30 mm | m2 | 16.406 |  | 0 | CS ÚRS 2024 02 |  | základní |  | 0 | 0 | 0 | 0.066 | 1.0828 | 16 | K | 2 |  |  |  | ROZPOCET | [5 empty] | 0 | 0 | 0 | 0 | 0 | 1 | 0 | 16 | 493542299
| VV |  | "zdobná atika" 15% | [14 empty] | VV | 2 | 1 | True | 0 | ROZPOCET
| VV |  | "vodorovná část RŠ"1,65*(2*14,95+15,1)*0,15 |  | 11.138 | [12 empty] | VV | 2 | 2 | True | 0 | ROZPOCET
| VV |  | "sloup 1250" 8*(2*1,25+2*0,45)*0,55*0,15 |  | 2.244 | [12 empty] | VV | 2 | 2 | True | 0 | ROZPOCET
| VV |  | "sloup 1500" 1*(2*1,5+2*0,45)*0,55*0,15 |  | 0.322 | [12 empty] | VV | 2 | 2 | True | 0 | ROZPOCET
| VV |  | "sloup 1100" 2*(2*1,1+2*0,45)*0,55*0,15 |  | 0.512 | [12 empty] | VV | 2 | 2 | True | 0 | ROZPOCET
| VV |  | "rohový sloup"2*(2*1,55+2*0,45+2*1,05)*0,55*0,15 |  | 1.007 | [12 empty] | VV | 2 | 2 | True | 0 | ROZPOCET
| VV |  | Mezisoučet |  | 15.223 | [12 empty] | VV | 2 | 3 | True | 0 | ROZPOCET
| VV |  | "komínové zdivo" 15% | [14 empty] | VV | 2 | 1 | True | 0 | ROZPOCET
| VV |  | "komínová deska 0,6/1,2" 1*((2*0,8+2*1,4)*(0,1+0,08)+(0,8*1,4))*0,15 |  | 0.287 | [12 empty] | VV | 2 | 2 | True | 0 | ROZPOCET
| VV |  | "komínová deska 0,6/1,4" 1*((2*0,8+2*1,6)*(0,1+0,08)+(0,8*1,6))*0,15 |  | 0.322 | [12 empty] | VV | 2 | 2 | True | 0 | ROZPOCET
| VV |  | "komínová deska 0,6/2,85" 1*((2*0,8+2*3,05)*(0,1+0,08)+(0,8*3,05))*0,15 |  | 0.574 | [12 empty] | VV | 2 | 2 | True | 0 | ROZPOCET
| VV |  | Mezisoučet |  | 1.183 | [12 empty] | VV | 2 | 3 | True | 0 | ROZPOCET
| VV |  | Součet |  | 16.406 | [12 empty] | VV | 2 | 4 | True | 1 | ROZPOCET
11 | K | 985121122 | Tryskání degradovaného betonu stěn a rubu kleneb vodou pod tlakem do 1250 barů | m2 | 32.808 |  | 0 | CS ÚRS 2024 02 |  | základní |  | 0 | 0 | 0 | 0.07 | 2.2966 | 16 | K | 2 |  |  |  | ROZPOCET | [5 empty] | 0 | 0 | 0 | 0 | 0 | 1 | 0 | 16 | -1307789093
| VV |  | "zdobná atika" 30% | [14 empty] | VV | 2 | 1 | True | 0 | ROZPOCET
| VV |  | "vodorovná část RŠ"1,65*(2*14,95+15,1)*0,30 |  | 22.275 | [12 empty] | VV | 2 | 2 | True | 0 | ROZPOCET
| VV |  | "sloup 1250" 8*(2*1,25+2*0,45)*0,55*0,30 |  | 4.488 | [12 empty] | VV | 2 | 2 | True | 0 | ROZPOCET
| VV |  | "sloup 1500" 1*(2*1,5+2*0,45)*0,55*0,30 |  | 0.644 | [12 empty] | VV | 2 | 2 | True | 0 | ROZPOCET
| VV |  | "sloup 1100" 2*(2*1,1+2*0,45)*0,55*0,30 |  | 1.023 | [12 empty] | VV | 2 | 2 | True | 0 | ROZPOCET
| VV |  | "rohový sloup"2*(2*1,55+2*0,45+2*1,05)*0,55*0,30 |  | 2.013 | [12 empty] | VV | 2 | 2 | True | 0 | ROZPOCET
| VV |  | Mezisoučet |  | 30.443 | [12 empty] | VV | 2 | 3 | True | 0 | ROZPOCET
| VV |  | "komínové zdivo" 30% | [14 empty] | VV | 2 | 1 | True | 0 | ROZPOCET
| VV |  | "komínová deska 0,6/1,2" 1*((2*0,8+2*1,4)*(0,1+0,08)+(0,8*1,4))*0,30 |  | 0.574 | [12 empty] | VV | 2 | 2 | True | 0 | ROZPOCET
| VV |  | "komínová deska 0,6/1,4" 1*((2*0,8+2*1,6)*(0,1+0,08)+(0,8*1,6))*0,30 |  | 0.643 | [12 empty] | VV | 2 | 2 | True | 0 | ROZPOCET
| VV |  | "komínová deska 0,6/2,85" 1*((2*0,8+2*3,05)*(0,1+0,08)+(0,8*3,05))*0,30 |  | 1.148 | [12 empty] | VV | 2 | 2 | True | 0 | ROZPOCET
| VV |  | Mezisoučet |  | 2.365 | [12 empty] | VV | 2 | 3 | True | 0 | ROZPOCET
| VV |  | Součet |  | 32.808 | [12 empty] | VV | 2 | 4 | True | 1 | ROZPOCET
12 | K | 985311111 | Reprofilace stěn cementovými sanačními maltami tl 10 mm | m2 | 1.362 |  | 0 | CS ÚRS 2024 02 |  | základní |  | 0 | 0.02014 | 0.027431 | 0 | 0 | 16 | K | 2 |  |  |  | ROZPOCET | [5 empty] | 0 | 0 | 0 | 0 | 0 | 1 | 0 | 16 | 855826132
| VV |  | "zdobná atika" 5% REP0, REP1 a REP2 | [14 empty] | VV | 2 | 1 | True | 0 | ROZPOCET
| VV |  | "sloup 1250" 8*(2*1,25+2*0,45)*0,55*0,05 |  | 0.748 | [12 empty] | VV | 2 | 2 | True | 0 | ROZPOCET
| VV |  | "sloup 1500" 1*(2*1,5+2*0,45)*0,55*0,05 |  | 0.107 | [12 empty] | VV | 2 | 2 | True | 0 | ROZPOCET
| VV |  | "sloup 1100" 2*(2*1,1+2*0,45)*0,55*0,05 |  | 0.171 | [12 empty] | VV | 2 | 2 | True | 0 | ROZPOCET
| VV |  | "rohový sloup"2*(2*1,55+2*0,45+2*1,05)*0,55*0,05 |  | 0.336 | [12 empty] | VV | 2 | 2 | True | 0 | ROZPOCET
| VV |  | Součet |  | 1.362 | [12 empty] | VV | 2 | 4 | True | 1 | ROZPOCET
13 | K | 985311112 | Reprofilace stěn cementovými sanačními maltami tl 20 mm | m2 | 1.362 |  | 0 | CS ÚRS 2024 02 |  | základní |  | 0 | 0.03885 | 0.052914 | 0 | 0 | 16 | K | 2 |  |  |  | ROZPOCET | [5 empty] | 0 | 0 | 0 | 0 | 0 | 1 | 0 | 16 | -1161679384
| VV |  | "zdobná atika" 5% REP0, REP1 a REP2 | [14 empty] | VV | 2 | 1 | True | 0 | ROZPOCET
| VV |  | "sloup 1250" 8*(2*1,25+2*0,45)*0,55*0,05 |  | 0.748 | [12 empty] | VV | 2 | 2 | True | 0 | ROZPOCET
| VV |  | "sloup 1500" 1*(2*1,5+2*0,45)*0,55*0,05 |  | 0.107 | [12 empty] | VV | 2 | 2 | True | 0 | ROZPOCET
| VV |  | "sloup 1100" 2*(2*1,1+2*0,45)*0,55*0,05 |  | 0.171 | [12 empty] | VV | 2 | 2 | True | 0 | ROZPOCET
| VV |  | "rohový sloup"2*(2*1,55+2*0,45+2*1,05)*0,55*0,05 |  | 0.336 | [12 empty] | VV | 2 | 2 | True | 0 | ROZPOCET
| VV |  | Součet |  | 1.362 | [12 empty] | VV | 2 | 4 | True | 1 | ROZPOCET
14 | K | 985311113 | Reprofilace stěn cementovými sanačními maltami tl 30 mm | m2 | 1.362 |  | 0 | CS ÚRS 2024 02 |  | základní |  | 0 | 0.06043 | 0.082306 | 0 | 0 | 16 | K | 2 |  |  |  | ROZPOCET | [5 empty] | 0 | 0 | 0 | 0 | 0 | 1 | 0 | 16 | -1495619281
| VV |  | "zdobná atika" 5% REP0, REP1 a REP2 | [14 empty] | VV | 2 | 1 | True | 0 | ROZPOCET
| VV |  | "sloup 1250" 8*(2*1,25+2*0,45)*0,55*0,05 |  | 0.748 | [12 empty] | VV | 2 | 2 | True | 0 | ROZPOCET
| VV |  | "sloup 1500" 1*(2*1,5+2*0,45)*0,55*0,05 |  | 0.107 | [12 empty] | VV | 2 | 2 | True | 0 | ROZPOCET
| VV |  | "sloup 1100" 2*(2*1,1+2*0,45)*0,55*0,05 |  | 0.171 | [12 empty] | VV | 2 | 2 | True | 0 | ROZPOCET
| VV |  | "rohový sloup"2*(2*1,55+2*0,45+2*1,05)*0,55*0,05 |  | 0.336 | [12 empty] | VV | 2 | 2 | True | 0 | ROZPOCET
| VV |  | Součet |  | 1.362 | [12 empty] | VV | 2 | 4 | True | 1 | ROZPOCET
15 | K | 985311114 | Reprofilace stěn cementovými sanačními maltami tl 40 mm | m2 | 1.362 |  | 0 | CS ÚRS 2024 02 |  | základní |  | 0 | 0.08057 | 0.10974 | 0 | 0 | 16 | K | 2 |  |  |  | ROZPOCET | [5 empty] | 0 | 0 | 0 | 0 | 0 | 1 | 0 | 16 | -237986844
| VV |  | "zdobná atika" 5% REP0, REP1 a REP2 | [14 empty] | VV | 2 | 1 | True | 0 | ROZPOCET
| VV |  | "sloup 1250" 8*(2*1,25+2*0,45)*0,55*0,05 |  | 0.748 | [12 empty] | VV | 2 | 2 | True | 0 | ROZPOCET
| VV |  | "sloup 1500" 1*(2*1,5+2*0,45)*0,55*0,05 |  | 0.107 | [12 empty] | VV | 2 | 2 | True | 0 | ROZPOCET
| VV |  | "sloup 1100" 2*(2*1,1+2*0,45)*0,55*0,05 |  | 0.171 | [12 empty] | VV | 2 | 2 | True | 0 | ROZPOCET
| VV |  | "rohový sloup"2*(2*1,55+2*0,45+2*1,05)*0,55*0,05 |  | 0.336 | [12 empty] | VV | 2 | 2 | True | 0 | ROZPOCET
| VV |  | Součet |  | 1.362 | [12 empty] | VV | 2 | 4 | True | 1 | ROZPOCET
16 | K | 985311115 | Reprofilace stěn cementovými sanačními maltami tl 50 mm | m2 | 1.362 |  | 0 | CS ÚRS 2024 02 |  | základní |  | 0 | 0.10007 | 0.1363 | 0 | 0 | 16 | K | 2 |  |  |  | ROZPOCET | [5 empty] | 0 | 0 | 0 | 0 | 0 | 1 | 0 | 16 | 602587177
| VV |  | "zdobná atika" 5% REP0, REP1 a REP2 | [14 empty] | VV | 2 | 1 | True | 0 | ROZPOCET
| VV |  | "sloup 1250" 8*(2*1,25+2*0,45)*0,55*0,05 |  | 0.748 | [12 empty] | VV | 2 | 2 | True | 0 | ROZPOCET
| VV |  | "sloup 1500" 1*(2*1,5+2*0,45)*0,55*0,05 |  | 0.107 | [12 empty] | VV | 2 | 2 | True | 0 | ROZPOCET
| VV |  | "sloup 1100" 2*(2*1,1+2*0,45)*0,55*0,05 |  | 0.171 | [12 empty] | VV | 2 | 2 | True | 0 | ROZPOCET
| VV |  | "rohový sloup"2*(2*1,55+2*0,45+2*1,05)*0,55*0,05 |  | 0.336 | [12 empty] | VV | 2 | 2 | True | 0 | ROZPOCET
| VV |  | Součet |  | 1.362 | [12 empty] | VV | 2 | 4 | True | 1 | ROZPOCET
17 | K | 985311211 | Reprofilace líce kleneb a podhledů cementovými sanačními maltami tl 10 mm | m2 | 3.713 |  | 0 | CS ÚRS 2024 02 |  | základní |  | 0 | 0.0211 | 0.078344 | 0 | 0 | 4 | K | 2 |  |  |  | ROZPOCET | [5 empty] | 0 | 0 | 0 | 0 | 0 | 1 | 0 | 4 | -633726082
| VV |  | "zdobná atika" 5% REP0, REP1 a REP2 | [14 empty] | VV | 2 | 1 | True | 0 | ROZPOCET
| VV |  | "vodorovná část RŠ"1,65*(2*14,95+15,1)*0,05 |  | 3.713 | [12 empty] | VV | 2 | 2 | True | 0 | ROZPOCET
| VV |  | Součet |  | 3.713 | [12 empty] | VV | 2 | 4 | True | 1 | ROZPOCET
18 | K | 985311212 | Reprofilace líce kleneb a podhledů cementovými sanačními maltami tl 20 mm | m2 | 3.713 |  | 0 | CS ÚRS 2024 02 |  | základní |  | 0 | 0.03885 | 0.14425 | 0 | 0 | 4 | K | 2 |  |  |  | ROZPOCET | [5 empty] | 0 | 0 | 0 | 0 | 0 | 1 | 0 | 4 | -1731840830
| VV |  | "zdobná atika" 5% REP0, REP1 a REP2 | [14 empty] | VV | 2 | 1 | True | 0 | ROZPOCET
| VV |  | "vodorovná část RŠ"1,65*(2*14,95+15,1)*0,05 |  | 3.713 | [12 empty] | VV | 2 | 2 | True | 0 | ROZPOCET
| VV |  | Součet |  | 3.713 | [12 empty] | VV | 2 | 4 | True | 1 | ROZPOCET
19 | K | 985311213 | Reprofilace líce kleneb a podhledů cementovými sanačními maltami tl 30 mm | m2 | 3.713 |  | 0 | CS ÚRS 2024 02 |  | základní |  | 0 | 0.0733 | 0.27216 | 0 | 0 | 4 | K | 2 |  |  |  | ROZPOCET | [5 empty] | 0 | 0 | 0 | 0 | 0 | 1 | 0 | 4 | -1613067758
| VV |  | "zdobná atika" 5% REP0, REP1 a REP2 | [14 empty] | VV | 2 | 1 | True | 0 | ROZPOCET
| VV |  | "vodorovná část RŠ"1,65*(2*14,95+15,1)*0,05 |  | 3.713 | [12 empty] | VV | 2 | 2 | True | 0 | ROZPOCET
| VV |  | Součet |  | 3.713 | [12 empty] | VV | 2 | 4 | True | 1 | ROZPOCET
20 | K | 985311214 | Reprofilace líce kleneb a podhledů cementovými sanačními maltami tl 40 mm | m2 | 3.713 |  | 0 | CS ÚRS 2024 02 |  | základní |  | 0 | 0.08447 | 0.31364 | 0 | 0 | 4 | K | 2 |  |  |  | ROZPOCET | [5 empty] | 0 | 0 | 0 | 0 | 0 | 1 | 0 | 4 | 1064847631
| VV |  | "zdobná atika" 5% REP0, REP1 a REP2 | [14 empty] | VV | 2 | 1 | True | 0 | ROZPOCET
| VV |  | "vodorovná část RŠ"1,65*(2*14,95+15,1)*0,05 |  | 3.713 | [12 empty] | VV | 2 | 2 | True | 0 | ROZPOCET
| VV |  | Součet |  | 3.713 | [12 empty] | VV | 2 | 4 | True | 1 | ROZPOCET
21 | K | 985311215 | Reprofilace líce kleneb a podhledů cementovými sanačními maltami tl 50 mm | m2 | 3.713 |  | 0 | CS ÚRS 2024 02 |  | základní |  | 0 | 0.10551 | 0.39176 | 0 | 0 | 4 | K | 2 |  |  |  | ROZPOCET | [5 empty] | 0 | 0 | 0 | 0 | 0 | 1 | 0 | 4 | -2061202179
| VV |  | "zdobná atika" 5% REP0, REP1 a REP2 | [14 empty] | VV | 2 | 1 | True | 0 | ROZPOCET
| VV |  | "vodorovná část RŠ"1,65*(2*14,95+15,1)*0,05 |  | 3.713 | [12 empty] | VV | 2 | 2 | True | 0 | ROZPOCET
| VV |  | Součet |  | 3.713 | [12 empty] | VV | 2 | 4 | True | 1 | ROZPOCET
22 | K | 985311311 | Reprofilace rubu kleneb a podlah cementovými sanačními maltami tl 10 mm | m2 | 0.394 |  | 0 | CS ÚRS 2024 02 |  | základní |  | 0 | 0.02014 | 0.0079352 | 0 | 0 | 4 | K | 2 |  |  |  | ROZPOCET | [5 empty] | 0 | 0 | 0 | 0 | 0 | 1 | 0 | 4 | 916731692
| VV |  | "komínové zdivo"5% REP4 | [14 empty] | VV | 2 | 1 | True | 0 | ROZPOCET
| VV |  | "komínová deska 0,6/1,2" 1*((2*0,8+2*1,4)*(0,1+0,08)+(0,8*1,4))*0,05 |  | 0.096 | [12 empty] | VV | 2 | 2 | True | 0 | ROZPOCET
| VV |  | "komínová deska 0,6/1,4" 1*((2*0,8+2*1,6)*(0,1+0,08)+(0,8*1,6))*0,05 |  | 0.107 | [12 empty] | VV | 2 | 2 | True | 0 | ROZPOCET
| VV |  | "komínová deska 0,6/2,85" 1*((2*0,8+2*3,05)*(0,1+0,08)+(0,8*3,05))*0,05 |  | 0.191 | [12 empty] | VV | 2 | 2 | True | 0 | ROZPOCET
| VV |  | Součet |  | 0.394 | [12 empty] | VV | 2 | 4 | True | 1 | ROZPOCET
23 | K | 985311312 | Reprofilace rubu kleneb a podlah cementovými sanačními maltami tl 20 mm | m2 | 0.394 |  | 0 | CS ÚRS 2024 02 |  | základní |  | 0 | 0.04029 | 0.015874 | 0 | 0 | 4 | K | 2 |  |  |  | ROZPOCET | [5 empty] | 0 | 0 | 0 | 0 | 0 | 1 | 0 | 4 | -1339795115
| VV |  | "komínové zdivo"5% REP4 | [14 empty] | VV | 2 | 1 | True | 0 | ROZPOCET
| VV |  | "komínová deska 0,6/1,2" 1*((2*0,8+2*1,4)*(0,1+0,08)+(0,8*1,4))*0,05 |  | 0.096 | [12 empty] | VV | 2 | 2 | True | 0 | ROZPOCET
| VV |  | "komínová deska 0,6/1,4" 1*((2*0,8+2*1,6)*(0,1+0,08)+(0,8*1,6))*0,05 |  | 0.107 | [12 empty] | VV | 2 | 2 | True | 0 | ROZPOCET
| VV |  | "komínová deska 0,6/2,85" 1*((2*0,8+2*3,05)*(0,1+0,08)+(0,8*3,05))*0,05 |  | 0.191 | [12 empty] | VV | 2 | 2 | True | 0 | ROZPOCET
| VV |  | Součet |  | 0.394 | [12 empty] | VV | 2 | 4 | True | 1 | ROZPOCET
24 | K | 985311313 | Reprofilace rubu kleneb a podlah cementovými sanačními maltami tl 30 mm | m2 | 0.394 |  | 0 | CS ÚRS 2024 02 |  | základní |  | 0 | 0.0609 | 0.023995 | 0 | 0 | 4 | K | 2 |  |  |  | ROZPOCET | [5 empty] | 0 | 0 | 0 | 0 | 0 | 1 | 0 | 4 | -1958677723
| VV |  | "komínové zdivo"5% REP4 | [14 empty] | VV | 2 | 1 | True | 0 | ROZPOCET
| VV |  | "komínová deska 0,6/1,2" 1*((2*0,8+2*1,4)*(0,1+0,08)+(0,8*1,4))*0,05 |  | 0.096 | [12 empty] | VV | 2 | 2 | True | 0 | ROZPOCET
| VV |  | "komínová deska 0,6/1,4" 1*((2*0,8+2*1,6)*(0,1+0,08)+(0,8*1,6))*0,05 |  | 0.107 | [12 empty] | VV | 2 | 2 | True | 0 | ROZPOCET
| VV |  | "komínová deska 0,6/2,85" 1*((2*0,8+2*3,05)*(0,1+0,08)+(0,8*3,05))*0,05 |  | 0.191 | [12 empty] | VV | 2 | 2 | True | 0 | ROZPOCET
| VV |  | Součet |  | 0.394 | [12 empty] | VV | 2 | 4 | True | 1 | ROZPOCET
25 | K | 985311911 | Příplatek při reprofilaci sanačními maltami za práci ve stísněném prostoru | m2 | 27.341 |  | 0 | CS ÚRS 2024 02 |  | základní |  | 0 | 0 | 0 | 0 | 0 | 16 | K | 2 |  |  |  | ROZPOCET | [5 empty] | 0 | 0 | 0 | 0 | 0 | 1 | 0 | 16 | -1888129539
| VV |  | "zdobná atika" 25% | [14 empty] | VV | 2 | 1 | True | 0 | ROZPOCET
| VV |  | "vodorovná část RŠ"1,65*(2*14,95+15,1)*0,25 |  | 18.563 | [12 empty] | VV | 2 | 2 | True | 0 | ROZPOCET
| VV |  | "sloup 1250" 8*(2*1,25+2*0,45)*0,55*0,25 |  | 3.74 | [12 empty] | VV | 2 | 2 | True | 0 | ROZPOCET
| VV |  | "sloup 1500" 1*(2*1,5+2*0,45)*0,55*0,25 |  | 0.536 | [12 empty] | VV | 2 | 2 | True | 0 | ROZPOCET
| VV |  | "sloup 1100" 2*(2*1,1+2*0,45)*0,55*0,25 |  | 0.853 | [12 empty] | VV | 2 | 2 | True | 0 | ROZPOCET
| VV |  | "rohový sloup"2*(2*1,55+2*0,45+2*1,05)*0,55*0,25 |  | 1.678 | [12 empty] | VV | 2 | 2 | True | 0 | ROZPOCET
| VV |  | Mezisoučet |  | 25.37 | [12 empty] | VV | 2 | 3 | True | 0 | ROZPOCET
| VV |  | "komínové zdivo" 25% | [14 empty] | VV | 2 | 1 | True | 0 | ROZPOCET
| VV |  | "komínová deska 0,6/1,2" 1*((2*0,8+2*1,4)*(0,1+0,08)+(0,8*1,4))*0,25 |  | 0.478 | [12 empty] | VV | 2 | 2 | True | 0 | ROZPOCET
| VV |  | "komínová deska 0,6/1,4" 1*((2*0,8+2*1,6)*(0,1+0,08)+(0,8*1,6))*0,25 |  | 0.536 | [12 empty] | VV | 2 | 2 | True | 0 | ROZPOCET
| VV |  | "komínová deska 0,6/2,85" 1*((2*0,8+2*3,05)*(0,1+0,08)+(0,8*3,05))*0,25 |  | 0.957 | [12 empty] | VV | 2 | 2 | True | 0 | ROZPOCET
| VV |  | Mezisoučet |  | 1.971 | [12 empty] | VV | 2 | 3 | True | 0 | ROZPOCET
| VV |  | Součet |  | 27.341 | [12 empty] | VV | 2 | 4 | True | 1 | ROZPOCET
26 | K | 985311912 | Příplatek při reprofilaci sanačními maltami za plochu do 10 m2 jednotlivě | m2 | 27.341 |  | 0 | CS ÚRS 2024 02 |  | základní |  | 0 | 0 | 0 | 0 | 0 | 16 | K | 2 |  |  |  | ROZPOCET | [5 empty] | 0 | 0 | 0 | 0 | 0 | 1 | 0 | 16 | 256140254
| VV |  | "zdobná atika" 25% | [14 empty] | VV | 2 | 1 | True | 0 | ROZPOCET
| VV |  | "vodorovná část RŠ"1,65*(2*14,95+15,1)*0,25 |  | 18.563 | [12 empty] | VV | 2 | 2 | True | 0 | ROZPOCET
| VV |  | "sloup 1250" 8*(2*1,25+2*0,45)*0,55*0,25 |  | 3.74 | [12 empty] | VV | 2 | 2 | True | 0 | ROZPOCET
| VV |  | "sloup 1500" 1*(2*1,5+2*0,45)*0,55*0,25 |  | 0.536 | [12 empty] | VV | 2 | 2 | True | 0 | ROZPOCET
| VV |  | "sloup 1100" 2*(2*1,1+2*0,45)*0,55*0,25 |  | 0.853 | [12 empty] | VV | 2 | 2 | True | 0 | ROZPOCET
| VV |  | "rohový sloup"2*(2*1,55+2*0,45+2*1,05)*0,55*0,25 |  | 1.678 | [12 empty] | VV | 2 | 2 | True | 0 | ROZPOCET
| VV |  | Mezisoučet |  | 25.37 | [12 empty] | VV | 2 | 3 | True | 0 | ROZPOCET
| VV |  | "komínové zdivo" 25% | [14 empty] | VV | 2 | 1 | True | 0 | ROZPOCET
| VV |  | "komínová deska 0,6/1,2" 1*((2*0,8+2*1,4)*(0,1+0,08)+(0,8*1,4))*0,25 |  | 0.478 | [12 empty] | VV | 2 | 2 | True | 0 | ROZPOCET
| VV |  | "komínová deska 0,6/1,4" 1*((2*0,8+2*1,6)*(0,1+0,08)+(0,8*1,6))*0,25 |  | 0.536 | [12 empty] | VV | 2 | 2 | True | 0 | ROZPOCET
| VV |  | "komínová deska 0,6/2,85" 1*((2*0,8+2*3,05)*(0,1+0,08)+(0,8*3,05))*0,25 |  | 0.957 | [12 empty] | VV | 2 | 2 | True | 0 | ROZPOCET
| VV |  | Mezisoučet |  | 1.971 | [12 empty] | VV | 2 | 3 | True | 0 | ROZPOCET
| VV |  | Součet |  | 27.341 | [12 empty] | VV | 2 | 4 | True | 1 | ROZPOCET
27 | K | 985312113 | Stěrka k vyrovnání betonových ploch stěn tl 4 mm | m2 | 27.225 |  | 0 | CS ÚRS 2024 02 |  | základní |  | 0 | 0.0082 | 0.22324 | 0 | 0 | 16 | K | 2 |  |  |  | ROZPOCET | [5 empty] | 0 | 0 | 0 | 0 | 0 | 1 | 0 | 16 | -1970395844
| VV |  | "zdobná atika" | [14 empty] | VV | 2 | 1 | True | 0 | ROZPOCET
| VV |  | "sloup 1250" 8*(2*1,25+2*0,45)*0,55 |  | 14.96 | [12 empty] | VV | 2 | 2 | True | 0 | ROZPOCET
| VV |  | "sloup 1500" 1*(2*1,5+2*0,45)*0,55 |  | 2.145 | [12 empty] | VV | 2 | 2 | True | 0 | ROZPOCET
| VV |  | "sloup 1100" 2*(2*1,1+2*0,45)*0,55 |  | 3.41 | [12 empty] | VV | 2 | 2 | True | 0 | ROZPOCET
| VV |  | "rohový sloup"2*(2*1,55+2*0,45+2*1,05)*0,55 |  | 6.71 | [12 empty] | VV | 2 | 2 | True | 0 | ROZPOCET
| VV |  | Součet |  | 27.225 | [12 empty] | VV | 2 | 4 | True | 1 | ROZPOCET
28 | K | 985312123 | Stěrka k vyrovnání betonových ploch líce kleneb a podhledů tl 4 mm | m2 | 82.132 |  | 0 | CS ÚRS 2024 02 |  | základní |  | 0 | 0.00973 | 0.79914 | 0 | 0 | 4 | K | 2 |  |  |  | ROZPOCET | [5 empty] | 0 | 0 | 0 | 0 | 0 | 1 | 0 | 4 | -877394726
| VV |  | "zdobná atika" | [14 empty] | VV | 2 | 1 | True | 0 | ROZPOCET
| VV |  | "vodorovná část RŠ"1,65*(2*14,95+15,1) |  | 74.25 | [12 empty] | VV | 2 | 2 | True | 0 | ROZPOCET
| VV |  | Mezisoučet |  | 74.25 | [12 empty] | VV | 2 | 3 | True | 0 | ROZPOCET
| VV |  | "komínové zdivo" | [14 empty] | VV | 2 | 1 | True | 0 | ROZPOCET
| VV |  | "komínová deska 0,6/1,2" 1*(2*0,8+2*1,4)*(0,1+0,08)+(0,8*1,4) |  | 1.912 | [12 empty] | VV | 2 | 2 | True | 0 | ROZPOCET
| VV |  | "komínová deska 0,6/1,4" 1*(2*0,8+2*1,6)*(0,1+0,08)+(0,8*1,6) |  | 2.144 | [12 empty] | VV | 2 | 2 | True | 0 | ROZPOCET
| VV |  | "komínová deska 0,6/2,85" 1*(2*0,8+2*3,05)*(0,1+0,08)+(0,8*3,05) |  | 3.826 | [12 empty] | VV | 2 | 2 | True | 0 | ROZPOCET
| VV |  | Mezisoučet |  | 7.882 | [12 empty] | VV | 2 | 3 | True | 0 | ROZPOCET
| VV |  | Součet |  | 82.132 | [12 empty] | VV | 2 | 4 | True | 1 | ROZPOCET
29 | K | 985312191 | Příplatek ke stěrce pro vyrovnání betonových ploch za práci ve stísněném prostoru | m2 | 109.357 |  | 0 | CS ÚRS 2024 02 |  | základní |  | 0 | 0 | 0 | 0 | 0 | 4 | K | 2 |  |  |  | ROZPOCET | [5 empty] | 0 | 0 | 0 | 0 | 0 | 1 | 0 | 4 | 2005968931
| VV |  | "zdobná atika" | [14 empty] | VV | 2 | 1 | True | 0 | ROZPOCET
| VV |  | "vodorovná část RŠ"1,65*(2*14,95+15,1) |  | 74.25 | [12 empty] | VV | 2 | 2 | True | 0 | ROZPOCET
| VV |  | "sloup 1250" 8*(2*1,25+2*0,45)*0,55 |  | 14.96 | [12 empty] | VV | 2 | 2 | True | 0 | ROZPOCET
| VV |  | "sloup 1500" 1*(2*1,5+2*0,45)*0,55 |  | 2.145 | [12 empty] | VV | 2 | 2 | True | 0 | ROZPOCET
| VV |  | "sloup 1100" 2*(2*1,1+2*0,45)*0,55 |  | 3.41 | [12 empty] | VV | 2 | 2 | True | 0 | ROZPOCET
| VV |  | "rohový sloup"2*(2*1,55+2*0,45+2*1,05)*0,55 |  | 6.71 | [12 empty] | VV | 2 | 2 | True | 0 | ROZPOCET
| VV |  | Mezisoučet |  | 101.475 | [12 empty] | VV | 2 | 3 | True | 0 | ROZPOCET
| VV |  | "komínové zdivo" | [14 empty] | VV | 2 | 1 | True | 0 | ROZPOCET
| VV |  | "komínová deska 0,6/1,2" 1*(2*0,8+2*1,4)*(0,1+0,08)+(0,8*1,4) |  | 1.912 | [12 empty] | VV | 2 | 2 | True | 0 | ROZPOCET
| VV |  | "komínová deska 0,6/1,4" 1*(2*0,8+2*1,6)*(0,1+0,08)+(0,8*1,6) |  | 2.144 | [12 empty] | VV | 2 | 2 | True | 0 | ROZPOCET
| VV |  | "komínová deska 0,6/2,85" 1*(2*0,8+2*3,05)*(0,1+0,08)+(0,8*3,05) |  | 3.826 | [12 empty] | VV | 2 | 2 | True | 0 | ROZPOCET
| VV |  | Mezisoučet |  | 7.882 | [12 empty] | VV | 2 | 3 | True | 0 | ROZPOCET
| VV |  | Součet |  | 109.357 | [12 empty] | VV | 2 | 4 | True | 1 | ROZPOCET
30 | K | 985312192 | Příplatek ke stěrce pro vyrovnání betonových ploch za plochu do 10 m2 jednotlivě | m2 | 109.357 |  | 0 | CS ÚRS 2024 02 |  | základní |  | 0 | 0 | 0 | 0 | 0 | 4 | K | 2 |  |  |  | ROZPOCET | [5 empty] | 0 | 0 | 0 | 0 | 0 | 1 | 0 | 4 | 1928447909
| VV |  | "zdobná atika" | [14 empty] | VV | 2 | 1 | True | 0 | ROZPOCET
| VV |  | "vodorovná část RŠ"1,65*(2*14,95+15,1) |  | 74.25 | [12 empty] | VV | 2 | 2 | True | 0 | ROZPOCET
| VV |  | "sloup 1250" 8*(2*1,25+2*0,45)*0,55 |  | 14.96 | [12 empty] | VV | 2 | 2 | True | 0 | ROZPOCET
| VV |  | "sloup 1500" 1*(2*1,5+2*0,45)*0,55 |  | 2.145 | [12 empty] | VV | 2 | 2 | True | 0 | ROZPOCET
| VV |  | "sloup 1100" 2*(2*1,1+2*0,45)*0,55 |  | 3.41 | [12 empty] | VV | 2 | 2 | True | 0 | ROZPOCET
| VV |  | "rohový sloup"2*(2*1,55+2*0,45+2*1,05)*0,55 |  | 6.71 | [12 empty] | VV | 2 | 2 | True | 0 | ROZPOCET
| VV |  | Mezisoučet |  | 101.475 | [12 empty] | VV | 2 | 3 | True | 0 | ROZPOCET
| VV |  | "komínové zdivo" | [14 empty] | VV | 2 | 1 | True | 0 | ROZPOCET
| VV |  | "komínová deska 0,6/1,2" 1*(2*0,8+2*1,4)*(0,1+0,08)+(0,8*1,4) |  | 1.912 | [12 empty] | VV | 2 | 2 | True | 0 | ROZPOCET
| VV |  | "komínová deska 0,6/1,4" 1*(2*0,8+2*1,6)*(0,1+0,08)+(0,8*1,6) |  | 2.144 | [12 empty] | VV | 2 | 2 | True | 0 | ROZPOCET
| VV |  | "komínová deska 0,6/2,85" 1*(2*0,8+2*3,05)*(0,1+0,08)+(0,8*3,05) |  | 3.826 | [12 empty] | VV | 2 | 2 | True | 0 | ROZPOCET
| VV |  | Mezisoučet |  | 7.882 | [12 empty] | VV | 2 | 3 | True | 0 | ROZPOCET
| VV |  | Součet |  | 109.357 | [12 empty] | VV | 2 | 4 | True | 1 | ROZPOCET
31 | K | 985321211 | Ochranný nátěr výztuže na epoxidové bázi stěn, líce kleneb a podhledů 1 vrstva tl 1 mm | m2 | 5 |  | 0 | CS ÚRS 2024 02 |  | základní |  | 0 | 0.00099 | 0.00495 | 0 | 0 | 4 | K | 2 |  |  |  | ROZPOCET | [5 empty] | 0 | 0 | 0 | 0 | 0 | 1 | 0 | 4 | 563792819
| VV |  | "odhad" REP0, REP1 a REP2 | [14 empty] | VV | 2 | 1 | True | 0 | ROZPOCET
| VV |  | 5 |  | 5 | [12 empty] | VV | 2 | 2 | True | 1 | ROZPOCET
32 | K | 985321911 | Příplatek k cenám ochranného nátěru výztuže za práce ve stísněném prostoru | m2 | 5 |  | 0 | CS ÚRS 2024 02 |  | základní |  | 0 | 0 | 0 | 0 | 0 | 4 | K | 2 |  |  |  | ROZPOCET | [5 empty] | 0 | 0 | 0 | 0 | 0 | 1 | 0 | 4 | 161777552
| VV |  | "odhad" | [14 empty] | VV | 2 | 1 | True | 0 | ROZPOCET
| VV |  | 5 |  | 5 | [12 empty] | VV | 2 | 2 | True | 1 | ROZPOCET
33 | K | 985321912 | Příplatek k cenám ochranného nátěru výztuže za plochu do 10 m2 jednotlivě | m2 | 5 |  | 0 | CS ÚRS 2024 02 |  | základní |  | 0 | 0 | 0 | 0 | 0 | 4 | K | 2 |  |  |  | ROZPOCET | [5 empty] | 0 | 0 | 0 | 0 | 0 | 1 | 0 | 4 | 531665195
| VV |  | "odhad" | [14 empty] | VV | 2 | 1 | True | 0 | ROZPOCET
| VV |  | 5 |  | 5 | [12 empty] | VV | 2 | 2 | True | 1 | ROZPOCET
34 | K | 985323111 | Spojovací můstek reprofilovaného betonu na cementové bázi tl 1 mm | m2 | 5 |  | 0 | CS ÚRS 2024 02 |  | základní |  | 0 | 0.0021 | 0.0105 | 0 | 0 | 16 | K | 2 |  |  |  | ROZPOCET | [5 empty] | 0 | 0 | 0 | 0 | 0 | 1 | 0 | 16 | 442147713
| VV |  | "odhad" REP0, REP1 a REP2 | [14 empty] | VV | 2 | 1 | True | 0 | ROZPOCET
| VV |  | 5 |  | 5 | [12 empty] | VV | 2 | 2 | True | 1 | ROZPOCET
35 | K | 985323211 | Spojovací můstek reprofilovaného betonu na epoxidové bázi tl 1 mm | m2 | 5 |  | 0 | CS ÚRS 2024 02 |  | základní |  | 0 | 0.0015 | 0.0075 | 0 | 0 | 4 | K | 2 |  |  |  | ROZPOCET | [5 empty] | 0 | 0 | 0 | 0 | 0 | 1 | 0 | 4 | -524849756
| VV |  | "odhad" | [14 empty] | VV | 2 | 1 | True | 0 | ROZPOCET
| VV |  | 5 |  | 5 | [12 empty] | VV | 2 | 2 | True | 1 | ROZPOCET
36 | K | 985323911 | Příplatek k cenám spojovacího můstku za práci ve stísněném prostoru | m2 | 5 |  | 0 | CS ÚRS 2024 02 |  | základní |  | 0 | 0 | 0 | 0 | 0 | 4 | K | 2 |  |  |  | ROZPOCET | [5 empty] | 0 | 0 | 0 | 0 | 0 | 1 | 0 | 4 | -1920789317
| VV |  | "odhad" | [14 empty] | VV | 2 | 1 | True | 0 | ROZPOCET
| VV |  | 5 |  | 5 | [12 empty] | VV | 2 | 2 | True | 1 | ROZPOCET
37 | K | 985323912 | Příplatek k cenám spojovacího můstku za plochu do 10 m2 jednotlivě | m2 | 5 |  | 0 | CS ÚRS 2024 02 |  | základní |  | 0 | 0 | 0 | 0 | 0 | 4 | K | 2 |  |  |  | ROZPOCET | [5 empty] | 0 | 0 | 0 | 0 | 0 | 1 | 0 | 4 | -75760904
| VV |  | "odhad" | [14 empty] | VV | 2 | 1 | True | 0 | ROZPOCET
| VV |  | 5 |  | 5 | [12 empty] | VV | 2 | 2 | True | 1 | ROZPOCET
38 | K | 985324211 | Ochranný akrylátový nátěr betonu dvojnásobný s impregnací (OS-B) | m2 | 26.007 |  | 0 | CS ÚRS 2024 02 |  | základní |  | 0 | 0.00109 | 0.028348 | 0 | 0 | 4 | K | 2 |  |  |  | ROZPOCET | [5 empty] | 0 | 0 | 0 | 0 | 0 | 1 | 0 | 4 | -699253285
| VV |  | "komínové zdivo" REP5 | [14 empty] | VV | 2 | 1 | True | 0 | ROZPOCET
| VV |  | "komínová deska 0,6/1,2" 1*(2*0,8+2*1,4)*(0,1+0,08)+(0,8*1,4) |  | 1.912 | [12 empty] | VV | 2 | 2 | True | 0 | ROZPOCET
| VV |  | "komínová deska 0,6/1,4" 1*(2*0,8+2*1,6)*(0,1+0,08)+(0,8*1,6) |  | 2.144 | [12 empty] | VV | 2 | 2 | True | 0 | ROZPOCET
| VV |  | "komínová deska 0,6/2,85" 1*(2*0,8+2*3,05)*(0,1+0,08)+(0,8*3,05) |  | 3.826 | [12 empty] | VV | 2 | 2 | True | 0 | ROZPOCET
| VV |  | "plocha zdiva komínu 0,6/1,2" 1*(2*0,6+2*1,2)*1,25 |  | 4.5 | [12 empty] | VV | 2 | 2 | True | 0 | ROZPOCET
| VV |  | "plocha zdiva komínu 0,6/1,4" 1*(2*0,6+2*1,4)*1,25 |  | 5 | [12 empty] | VV | 2 | 2 | True | 0 | ROZPOCET
| VV |  | "plocha zdiva komínu 0,6/2,85" 1*(2*0,6+2*2,85)*1,25 |  | 8.625 | [12 empty] | VV | 2 | 2 | True | 0 | ROZPOCET
| VV |  | Součet |  | 26.007 | [12 empty] | VV | 2 | 4 | True | 1 | ROZPOCET
39 | K | 985324221 | Ochranný akrylátový nátěr betonu dvojnásobný se stěrkou (OS-C) | m2 | 101.475 |  | 0 | CS ÚRS 2024 02 |  | základní |  | 0 | 0.00303 | 0.30747 | 0 | 0 | 4 | K | 2 |  |  |  | ROZPOCET | [5 empty] | 0 | 0 | 0 | 0 | 0 | 1 | 0 | 4 | 681364925
| VV |  | "zdobná atika" REP0, REP1, REP2 | [14 empty] | VV | 2 | 1 | True | 0 | ROZPOCET
| VV |  | "vodorovná část RŠ"1,65*(2*14,95+15,1) |  | 74.25 | [12 empty] | VV | 2 | 2 | True | 0 | ROZPOCET
| VV |  | "sloup 1250" 8*(2*1,25+2*0,45)*0,55 |  | 14.96 | [12 empty] | VV | 2 | 2 | True | 0 | ROZPOCET
| VV |  | "sloup 1500" 1*(2*1,5+2*0,45)*0,55 |  | 2.145 | [12 empty] | VV | 2 | 2 | True | 0 | ROZPOCET
| VV |  | "sloup 1100" 2*(2*1,1+2*0,45)*0,55 |  | 3.41 | [12 empty] | VV | 2 | 2 | True | 0 | ROZPOCET
| VV |  | "rohový sloup"2*(2*1,55+2*0,45+2*1,05)*0,55 |  | 6.71 | [12 empty] | VV | 2 | 2 | True | 0 | ROZPOCET
| VV |  | Součet |  | 101.475 | [12 empty] | VV | 2 | 4 | True | 1 | ROZPOCET
40 | K | 985324911 | Příplatek k cenám ochranných nátěrů betonu za práci ve stísněném prostoru | m2 | 109.357 |  | 0 | CS ÚRS 2024 02 |  | základní |  | 0 | 0 | 0 | 0 | 0 | 4 | K | 2 |  |  |  | ROZPOCET | [5 empty] | 0 | 0 | 0 | 0 | 0 | 1 | 0 | 4 | -1821846341
| VV |  | "zdobná atika" | [14 empty] | VV | 2 | 1 | True | 0 | ROZPOCET
| VV |  | "vodorovná část RŠ"1,65*(2*14,95+15,1) |  | 74.25 | [12 empty] | VV | 2 | 2 | True | 0 | ROZPOCET
| VV |  | "sloup 1250" 8*(2*1,25+2*0,45)*0,55 |  | 14.96 | [12 empty] | VV | 2 | 2 | True | 0 | ROZPOCET
| VV |  | "sloup 1500" 1*(2*1,5+2*0,45)*0,55 |  | 2.145 | [12 empty] | VV | 2 | 2 | True | 0 | ROZPOCET
| VV |  | "sloup 1100" 2*(2*1,1+2*0,45)*0,55 |  | 3.41 | [12 empty] | VV | 2 | 2 | True | 0 | ROZPOCET
| VV |  | "rohový sloup"2*(2*1,55+2*0,45+2*1,05)*0,55 |  | 6.71 | [12 empty] | VV | 2 | 2 | True | 0 | ROZPOCET
| VV |  | Mezisoučet |  | 101.475 | [12 empty] | VV | 2 | 3 | True | 0 | ROZPOCET
| VV |  | "komínové zdivo" | [14 empty] | VV | 2 | 1 | True | 0 | ROZPOCET
| VV |  | "komínová deska 0,6/1,2" 1*(2*0,8+2*1,4)*(0,1+0,08)+(0,8*1,4) |  | 1.912 | [12 empty] | VV | 2 | 2 | True | 0 | ROZPOCET
| VV |  | "komínová deska 0,6/1,4" 1*(2*0,8+2*1,6)*(0,1+0,08)+(0,8*1,6) |  | 2.144 | [12 empty] | VV | 2 | 2 | True | 0 | ROZPOCET
| VV |  | "komínová deska 0,6/2,85" 1*(2*0,8+2*3,05)*(0,1+0,08)+(0,8*3,05) |  | 3.826 | [12 empty] | VV | 2 | 2 | True | 0 | ROZPOCET
| VV |  | Mezisoučet |  | 7.882 | [12 empty] | VV | 2 | 3 | True | 0 | ROZPOCET
| VV |  | Součet |  | 109.357 | [12 empty] | VV | 2 | 4 | True | 1 | ROZPOCET
41 | K | 985324912 | Příplatek k cenám ochranných nátěrů betonu za plochu do 10 m2 jednotlivě | m2 | 109.357 |  | 0 | CS ÚRS 2024 02 |  | základní |  | 0 | 0 | 0 | 0 | 0 | 4 | K | 2 |  |  |  | ROZPOCET | [5 empty] | 0 | 0 | 0 | 0 | 0 | 1 | 0 | 4 | -1120061804
| VV |  | "zdobná atika" | [14 empty] | VV | 2 | 1 | True | 0 | ROZPOCET
| VV |  | "vodorovná část RŠ"1,65*(2*14,95+15,1) |  | 74.25 | [12 empty] | VV | 2 | 2 | True | 0 | ROZPOCET
| VV |  | "sloup 1250" 8*(2*1,25+2*0,45)*0,55 |  | 14.96 | [12 empty] | VV | 2 | 2 | True | 0 | ROZPOCET
| VV |  | "sloup 1500" 1*(2*1,5+2*0,45)*0,55 |  | 2.145 | [12 empty] | VV | 2 | 2 | True | 0 | ROZPOCET
| VV |  | "sloup 1100" 2*(2*1,1+2*0,45)*0,55 |  | 3.41 | [12 empty] | VV | 2 | 2 | True | 0 | ROZPOCET
| VV |  | "rohový sloup"2*(2*1,55+2*0,45+2*1,05)*0,55 |  | 6.71 | [12 empty] | VV | 2 | 2 | True | 0 | ROZPOCET
| VV |  | Mezisoučet |  | 101.475 | [12 empty] | VV | 2 | 3 | True | 0 | ROZPOCET
| VV |  | "komínové zdivo" | [14 empty] | VV | 2 | 1 | True | 0 | ROZPOCET
| VV |  | "komínová deska 0,6/1,2" 1*(2*0,8+2*1,4)*(0,1+0,08)+(0,8*1,4) |  | 1.912 | [12 empty] | VV | 2 | 2 | True | 0 | ROZPOCET
| VV |  | "komínová deska 0,6/1,4" 1*(2*0,8+2*1,6)*(0,1+0,08)+(0,8*1,6) |  | 2.144 | [12 empty] | VV | 2 | 2 | True | 0 | ROZPOCET
| VV |  | "komínová deska 0,6/2,85" 1*(2*0,8+2*3,05)*(0,1+0,08)+(0,8*3,05) |  | 3.826 | [12 empty] | VV | 2 | 2 | True | 0 | ROZPOCET
| VV |  | Mezisoučet |  | 7.882 | [12 empty] | VV | 2 | 3 | True | 0 | ROZPOCET
| VV |  | Součet |  | 109.357 | [12 empty] | VV | 2 | 4 | True | 1 | ROZPOCET
42 | K | 985331213 | Dodatečné vlepování betonářské výztuže D 12 mm do chemické malty včetně vyvrtání otvoru | m | 5 |  | 0 | CS ÚRS 2024 02 |  | základní |  | 0 | 0.00043 | 0.00215 | 0 | 0 | 4 | K | 2 |  |  |  | ROZPOCET | [5 empty] | 0 | 0 | 0 | 0 | 0 | 1 | 0 | 4 | 1910312989
| VV |  | "odhad" | [14 empty] | VV | 2 | 1 | True | 0 | ROZPOCET
| VV |  | 5 |  | 5 | [12 empty] | VV | 2 | 2 | True | 1 | ROZPOCET
43 | K | 985331911 | Příplatek k dodatečnému vlepování betonářské výztuže za práci ve stísněném prostoru | m | 5 |  | 0 | CS ÚRS 2024 02 |  | základní |  | 0 | 0 | 0 | 0 | 0 | 4 | K | 2 |  |  |  | ROZPOCET | [5 empty] | 0 | 0 | 0 | 0 | 0 | 1 | 0 | 4 | -795719259
| VV |  | "odhad" | [14 empty] | VV | 2 | 1 | True | 0 | ROZPOCET
| VV |  | 5 |  | 5 | [12 empty] | VV | 2 | 2 | True | 1 | ROZPOCET
| D | 94 | Lešení a stavební výtahy |  |  |  | 0 |  |  |  |  | 0 |  | 0 |  | 0 | 1 | D | 1 |  |  |  | ROZPOCET | [11 empty] | 0
44 | K | 941221112 | Montáž lešení řadového rámového šíře do 1,2 m v do 25 m | m2 | 634.115 |  | 0 | CS ÚRS 2024 02 |  | základní |  | 0 | 0 | 0 | 0 | 0 | 4 | K | 2 |  |  |  | ROZPOCET | [5 empty] | 0 | 0 | 0 | 0 | 0 | 1 | 0 | 4 | 957184072
| VV |  | 15,6*15,1 |  | 235.56 | [12 empty] | VV | 2 | 2 | True | 0 | ROZPOCET
| VV |  | 15,6*(3,45+3,6)+4,75*8,3 |  | 149.405 | [12 empty] | VV | 2 | 2 | True | 0 | ROZPOCET
| VV |  | 16,5*15,1 |  | 249.15 | [12 empty] | VV | 2 | 2 | True | 0 | ROZPOCET
| VV |  | 0 |  | 0 | [12 empty] | VV | 2 | 2 | True | 0 | ROZPOCET
| VV |  | Součet |  | 634.115 | [12 empty] | VV | 2 | 4 | True | 1 | ROZPOCET
45 | K | 941221213 | Příplatek k lešení řadovému rámovému lehkému š 1,2 m v do 40 m za první a ZKD den použití | m2 | 57070.35 |  | 0 | CS ÚRS 2024 02 |  | základní |  | 0 | 0 | 0 | 0 | 0 | 4 | K | 2 |  |  |  | ROZPOCET | [5 empty] | 0 | 0 | 0 | 0 | 0 | 1 | 0 | 4 | -338581108
| VV |  | 634,115*3*30 |  | 57070.35 | [12 empty] | VV | 2 | 2 | True | 1 | ROZPOCET
46 | K | 941221812 | Demontáž lešení řadového rámového šíře do 1,2 m v do 25 m | m2 | 634.115 |  | 0 | CS ÚRS 2024 02 |  | základní |  | 0 | 0 | 0 | 0 | 0 | 4 | K | 2 |  |  |  | ROZPOCET | [5 empty] | 0 | 0 | 0 | 0 | 0 | 1 | 0 | 4 | 1858283945
| VV |  | 634,115 |  | 634.115 | [12 empty] | VV | 2 | 2 | True | 1 | ROZPOCET
| D | 997 | Přesun sutě |  |  |  | 0 |  |  |  |  | 0 |  | 0 |  | 0 | 1 | D | 1 |  |  |  | ROZPOCET | [11 empty] | 0
47 | K | 997013155 | Vnitrostaveništní doprava suti a vybouraných hmot pro budovy v do 18 m s omezením mechanizace | t | 181.005 |  | 0 | CS ÚRS 2024 02 |  | základní |  | 0 | 0 | 0 | 0 | 0 | 4 | K | 2 |  |  |  | ROZPOCET | [5 empty] | 0 | 0 | 0 | 0 | 0 | 1 | 0 | 4 | -180290534
48 | K | 997013312 | Montáž a demontáž shozu suti v do 20 m | m | 15 |  | 0 | CS ÚRS 2024 02 |  | základní |  | 0 | 0 | 0 | 0 | 0 | 4 | K | 2 |  |  |  | ROZPOCET | [5 empty] | 0 | 0 | 0 | 0 | 0 | 1 | 0 | 4 | 1351429567
49 | K | 997013322 | Příplatek k shozu suti v do 20 m za první a ZKD den použití | m | 150 |  | 0 | CS ÚRS 2024 02 |  | základní |  | 0 | 0 | 0 | 0 | 0 | 4 | K | 2 |  |  |  | ROZPOCET | [5 empty] | 0 | 0 | 0 | 0 | 0 | 1 | 0 | 4 | -1465565385
| VV |  | 15*10 |  | 150 | [12 empty] | VV | 2 | 2 | True | 1 | ROZPOCET
50 | K | 997013501 | Odvoz suti a vybouraných hmot na skládku nebo meziskládku do 1 km se složením | t | 181.005 |  | 0 | CS ÚRS 2024 02 |  | základní |  | 0 | 0 | 0 | 0 | 0 | 4 | K | 2 |  |  |  | ROZPOCET | [5 empty] | 0 | 0 | 0 | 0 | 0 | 1 | 0 | 4 | -1877267838
51 | K | 997013509 | Příplatek k odvozu suti a vybouraných hmot na skládku ZKD 1 km přes 1 km | t | 1810.05 |  | 0 | CS ÚRS 2024 02 |  | základní |  | 0 | 0 | 0 | 0 | 0 | 4 | K | 2 |  |  |  | ROZPOCET | [5 empty] | 0 | 0 | 0 | 0 | 0 | 1 | 0 | 4 | -694290560
| VV |  | 181,005*10 'Přepočtené koeficientem množství |  | 1810.05 | [12 empty] | VV | 2 | 2 | False | 1 | ROZPOCET
52 | K | 997013814 | Poplatek za uložení stavebního odpadu z izolačních hmot na skládce (skládkovné) | t | 7.207 |  | 0 | CS ÚRS 2024 02 |  | základní |  | 0 | 0 | 0 | 0 | 0 | 4 | K | 2 |  |  |  | ROZPOCET | [5 empty] | 0 | 0 | 0 | 0 | 0 | 1 | 0 | 4 | 951831050
| VV |  | 7,207 |  | 7.207 | [12 empty] | VV | 2 | 2 | True | 0 | ROZPOCET
| VV |  | Součet |  | 7.207 | [12 empty] | VV | 2 | 4 | True | 1 | ROZPOCET
53 | K | 997013631 | Poplatek za uložení stavebního směsného odpadu na skládce (skládkovné) | t | 173.789 |  | 0 | CS ÚRS 2024 02 |  | základní |  | 0 | 0 | 0 | 0 | 0 | 4 | K | 2 |  |  |  | ROZPOCET | [5 empty] | 0 | 0 | 0 | 0 | 0 | 1 | 0 | 4 | 1946754980
| D | 998 | Přesun hmot |  |  |  | 0 |  |  |  |  | 0 |  | 0 |  | 0 | 1 | D | 1 |  |  |  | ROZPOCET | [11 empty] | 0
54 | K | 998011003 | Přesun hmot pro budovy zděné v do 24 m | t | 4.443 |  | 0 | CS ÚRS 2024 02 |  | základní |  | 0 | 0 | 0 | 0 | 0 | 4 | K | 2 |  |  |  | ROZPOCET | [5 empty] | 0 | 0 | 0 | 0 | 0 | 1 | 0 | 4 | 1985082088
| D | PSV | Práce a dodávky PSV |  |  |  | 0 |  |  |  |  | 0 |  | 6.7233 |  | 11.2219 | 2 | D | 0 |  |  |  | ROZPOCET | [11 empty] | 0
| D | 711 | Izolace proti vodě, vlhkosti a plynům |  |  |  | 0 |  |  |  |  | 0 |  | 2.1975 |  | 10.6726 | 2 | D | 1 |  |  |  | ROZPOCET | [11 empty] | 0
172 | K | 711131111 | Provedení izolace proti zemní vlhkosti pásy na sucho samolepící vodovné | m2 | 24.025 |  | 0 | CS ÚRS 2024 02 |  | základní |  | 0 | 0 | 0 | 0 | 0 | 16 | K | 2 |  |  |  | ROZPOCET | [5 empty] | 0 | 0 | 0 | 0 | 0 | 1 | 0 | 16 | 1309289537
| VV |  | "okapová hrana" | [14 empty] | VV | 2 | 1 | True | 0 | ROZPOCET
| VV |  | "XPS" (2*15,7+16,65)*0,5 |  | 24.025 | [12 empty] | VV | 2 | 2 | True | 0 | ROZPOCET
| VV |  | Součet |  | 24.025 | [12 empty] | VV | 2 | 4 | True | 1 | ROZPOCET
173 | M | 62866281 | pás asfaltový samolepicí modifikovaný SBS tl 3,0mm s vložkou ze skleněné tkaniny se spalitelnou fólií nebo jemnozrnným minerálním posypem nebo textilií na horním povrchu | m2 | 28.001 |  | 0 | CS ÚRS 2024 02 |  | základní |  | 0 | 0.004 | 0.112 | 0 | 0 | 32 | M | 2 |  |  |  | ROZPOCET | [5 empty] | 0 | 0 | 0 | 0 | 0 | 1 | 0 | 16 | 998990788
| VV |  | 24,025*1,1655 'Přepočtené koeficientem množství |  | 28.001 | [12 empty] | VV | 2 | 2 | False | 1 | ROZPOCET
174 | K | 711132111 | Provedení izolace proti zemní vlhkosti pásy na sucho samolepící svislé | m2 | 7.208 |  | 0 | CS ÚRS 2024 02 |  | základní |  | 0 | 0 | 0 | 0 | 0 | 16 | K | 2 |  |  |  | ROZPOCET | [5 empty] | 0 | 0 | 0 | 0 | 0 | 1 | 0 | 16 | 1128436224
| VV |  | "okapová hrana" | [14 empty] | VV | 2 | 1 | True | 0 | ROZPOCET
| VV |  | "XPS" (2*15,7+16,65)*0,15 |  | 7.208 | [12 empty] | VV | 2 | 2 | True | 0 | ROZPOCET
| VV |  | Součet |  | 7.208 | [12 empty] | VV | 2 | 4 | True | 1 | ROZPOCET
175 | M | 62866281 | pás asfaltový samolepicí modifikovaný SBS tl 3,0mm s vložkou ze skleněné tkaniny se spalitelnou fólií nebo jemnozrnným minerálním posypem nebo textilií na horním povrchu | m2 | 8.801 |  | 0 | CS ÚRS 2024 02 |  | základní |  | 0 | 0.004 | 0.035204 | 0 | 0 | 32 | M | 2 |  |  |  | ROZPOCET | [5 empty] | 0 | 0 | 0 | 0 | 0 | 1 | 0 | 16 | 846644039
| VV |  | 7,208*1,221 'Přepočtené koeficientem množství |  | 8.801 | [12 empty] | VV | 2 | 2 | False | 1 | ROZPOCET
55 | K | 712340833 | Odstranění povlakové krytiny střech do 10° z pásů NAIP přitavených v plné ploše třívrstvé | m2 | 554.42 |  | 0 | CS ÚRS 2024 02 |  | základní |  | 0 | 0 | 0 | 0.0165 | 9.1479 | 16 | K | 2 |  |  |  | ROZPOCET | [5 empty] | 0 | 0 | 0 | 0 | 0 | 1 | 0 | 16 | 1970106419
| VV |  | "střecha" | [14 empty] | VV | 2 | 1 | True | 0 | ROZPOCET
| VV |  | "C1.1 - asfaltové natavitelné pásy" 262 |  | 262 | [12 empty] | VV | 2 | 2 | True | 0 | ROZPOCET
| VV |  | "C1.1 - asfaltové lepenky s nátěry" 262 |  | 262 | [12 empty] | VV | 2 | 2 | True | 0 | ROZPOCET
| VV |  | "vytažení na konstrukce - asfaltové natavitelné pásy" | [14 empty] | VV | 2 | 1 | True | 0 | ROZPOCET
| VV |  | 0,2*16,65 |  | 3.33 | [12 empty] | VV | 2 | 2 | True | 0 | ROZPOCET
| VV |  | 0,2*((2*0,6+2*1,2)+(2*0,6*2*1,4)+(2*0,6*2*2,85)) |  | 2.76 | [12 empty] | VV | 2 | 2 | True | 0 | ROZPOCET
| VV |  | 0,2*8*(2*0,45+2*1,25) |  | 5.44 | [12 empty] | VV | 2 | 2 | True | 0 | ROZPOCET
| VV |  | 0,2*2*(2*0,45+2*1,1) |  | 1.24 | [12 empty] | VV | 2 | 2 | True | 0 | ROZPOCET
| VV |  | 0,2*2*(2*1,55+2*0,45+2*1,05) |  | 2.44 | [12 empty] | VV | 2 | 2 | True | 0 | ROZPOCET
| VV |  | "vytažení na konstrukce - asfaltové lepenky s nátěry" | [14 empty] | VV | 2 | 1 | True | 0 | ROZPOCET
| VV |  | 0,2*16,65 |  | 3.33 | [12 empty] | VV | 2 | 2 | True | 0 | ROZPOCET
| VV |  | 0,2*((2*0,6+2*1,2)+(2*0,6*2*1,4)+(2*0,6*2*2,85)) |  | 2.76 | [12 empty] | VV | 2 | 2 | True | 0 | ROZPOCET
| VV |  | 0,2*8*(2*0,45+2*1,25) |  | 5.44 | [12 empty] | VV | 2 | 2 | True | 0 | ROZPOCET
| VV |  | 0,2*2*(2*0,45+2*1,1) |  | 1.24 | [12 empty] | VV | 2 | 2 | True | 0 | ROZPOCET
| VV |  | 0,2*2*(2*1,55+2*0,45+2*1,05) |  | 2.44 | [12 empty] | VV | 2 | 2 | True | 0 | ROZPOCET
| VV |  | Součet |  | 554.42 | [12 empty] | VV | 2 | 4 | True | 1 | ROZPOCET
56 | K | 712340834 | Příplatek k odstranění povlakové krytiny střech do 10° z pásů NAIP přitavených v plné ploše ZKD vrstvu | m2 | 277.21 |  | 0 | CS ÚRS 2024 02 |  | základní |  | 0 | 0 | 0 | 0.0055 | 1.5247 | 16 | K | 2 |  |  |  | ROZPOCET | [5 empty] | 0 | 0 | 0 | 0 | 0 | 1 | 0 | 16 | -1610888907
| VV |  | "střecha" | [14 empty] | VV | 2 | 1 | True | 0 | ROZPOCET
| VV |  | "C1.1" 262 |  | 262 | [12 empty] | VV | 2 | 2 | True | 0 | ROZPOCET
| VV |  | "vytažení na konstrukce" | [14 empty] | VV | 2 | 1 | True | 0 | ROZPOCET
| VV |  | 0,2*16,65 |  | 3.33 | [12 empty] | VV | 2 | 2 | True | 0 | ROZPOCET
| VV |  | 0,2*((2*0,6+2*1,2)+(2*0,6*2*1,4)+(2*0,6*2*2,85)) |  | 2.76 | [12 empty] | VV | 2 | 2 | True | 0 | ROZPOCET
| VV |  | 0,2*8*(2*0,45+2*1,25) |  | 5.44 | [12 empty] | VV | 2 | 2 | True | 0 | ROZPOCET
| VV |  | 0,2*2*(2*0,45+2*1,1) |  | 1.24 | [12 empty] | VV | 2 | 2 | True | 0 | ROZPOCET
| VV |  | 0,2*2*(2*1,55+2*0,45+2*1,05) |  | 2.44 | [12 empty] | VV | 2 | 2 | True | 0 | ROZPOCET
| VV |  | Součet |  | 277.21 | [12 empty] | VV | 2 | 4 | True | 1 | ROZPOCET
57 | K | 712311101 | Provedení povlakové krytiny střech do 10° za studena lakem penetračním nebo asfaltovým | m2 | 262 |  | 0 | CS ÚRS 2024 02 |  | základní |  | 0 | 0 | 0 | 0 | 0 | 16 | K | 2 |  |  |  | ROZPOCET | [5 empty] | 0 | 0 | 0 | 0 | 0 | 1 | 0 | 16 | 1681811795
| VV |  | "střecha" | [14 empty] | VV | 2 | 1 | True | 0 | ROZPOCET
| VV |  | "C1.1 - parotěsnící a vzduchotěsnící vrstva" 262 |  | 262 | [12 empty] | VV | 2 | 2 | True | 0 | ROZPOCET
| VV |  | Součet |  | 262 | [12 empty] | VV | 2 | 4 | True | 1 | ROZPOCET
58 | M | 111631500 | lak asfaltový penetrační | t | 0.079 |  | 0 | CS ÚRS 2024 02 |  | základní |  | 0 | 1 | 0.079 | 0 | 0 | 32 | M | 2 |  |  |  | ROZPOCET | [5 empty] | 0 | 0 | 0 | 0 | 0 | 1 | 0 | 16 | 1460902586
| P |  | Poznámka k položce: Spotřeba 0,3-0,4kg/m2 dle povrchu, ředidlo technický benzín | [14 empty] | P | 2
| VV |  | 262*0,00030 |  | 0.079 | [12 empty] | VV | 2 | 2 | True | 1 | ROZPOCET
59 | K | 712811102 | Provedení povlakové krytiny vytažením na konstrukce za studena lakem asfaltovým | m2 | 15.21 |  | 0 | CS ÚRS 2024 02 |  | základní |  | 0 | 0 | 0 | 0 | 0 | 16 | K | 2 |  |  |  | ROZPOCET | [5 empty] | 0 | 0 | 0 | 0 | 0 | 1 | 0 | 16 | -907686512
| VV |  | "střecha" | [14 empty] | VV | 2 | 1 | True | 0 | ROZPOCET
| VV |  | "vytažení na konstrukce - parotěsnící a vzduchotěsnící vrstva" | [14 empty] | VV | 2 | 1 | True | 0 | ROZPOCET
| VV |  | 0,2*16,65 |  | 3.33 | [12 empty] | VV | 2 | 2 | True | 0 | ROZPOCET
| VV |  | 0,2*((2*0,6+2*1,2)+(2*0,6*2*1,4)+(2*0,6*2*2,85)) |  | 2.76 | [12 empty] | VV | 2 | 2 | True | 0 | ROZPOCET
| VV |  | 0,2*8*(2*0,45+2*1,25) |  | 5.44 | [12 empty] | VV | 2 | 2 | True | 0 | ROZPOCET
| VV |  | 0,2*2*(2*0,45+2*1,1) |  | 1.24 | [12 empty] | VV | 2 | 2 | True | 0 | ROZPOCET
| VV |  | 0,2*2*(2*1,55+2*0,45+2*1,05) |  | 2.44 | [12 empty] | VV | 2 | 2 | True | 0 | ROZPOCET
| VV |  | Součet |  | 15.21 | [12 empty] | VV | 2 | 4 | True | 1 | ROZPOCET
60 | M | 111631500 | lak asfaltový penetrační | t | 0.005 |  | 0 | CS ÚRS 2024 02 |  | základní |  | 0 | 1 | 0.005 | 0 | 0 | 32 | M | 2 |  |  |  | ROZPOCET | [5 empty] | 0 | 0 | 0 | 0 | 0 | 1 | 0 | 16 | -281944001
| P |  | Poznámka k položce: Spotřeba 0,3-0,4kg/m2 dle povrchu, ředidlo technický benzín | [14 empty] | P | 2
| VV |  | 15,51*0,0003 |  | 0.005 | [12 empty] | VV | 2 | 2 | True | 1 | ROZPOCET
61 | K | 712341559 | Provedení povlakové krytiny střech do 10° pásy NAIP přitavením v plné ploše | m2 | 262 |  | 0 | CS ÚRS 2024 02 |  | základní |  | 0 | 0.00088 | 0.23056 | 0 | 0 | 16 | K | 2 |  |  |  | ROZPOCET | [5 empty] | 0 | 0 | 0 | 0 | 0 | 1 | 0 | 16 | -1428364946
| VV |  | "střecha" | [14 empty] | VV | 2 | 1 | True | 0 | ROZPOCET
| VV |  | "C1.1 - parotěsnící a vzduchotěsnící vrstva" 262 |  | 262 | [12 empty] | VV | 2 | 2 | True | 1 | ROZPOCET
62 | M | 628321340 | pás těžký asfaltovaný dle specifikace TZ | m2 | 301.3 |  | 0 | CS ÚRS 2024 02 |  | základní |  | 0 | 0.0054 | 1.627 | 0 | 0 | 32 | M | 2 |  |  |  | ROZPOCET | [5 empty] | 0 | 0 | 0 | 0 | 0 | 1 | 0 | 16 | 1613724627
| VV |  | "přepočteno množství koeficientem 1,15" | [14 empty] | VV | 2 | 1 | True | 0 | ROZPOCET
| VV |  | 262*1,15 |  | 301.3 | [12 empty] | VV | 2 | 2 | True | 1 | ROZPOCET
63 | K | 712841559 | Provedení povlakové krytiny vytažením na konstrukce pásy přitavením NAIP | m2 | 15.21 |  | 0 | CS ÚRS 2024 02 |  | základní |  | 0 | 0.00094 | 0.014297 | 0 | 0 | 16 | K | 2 |  |  |  | ROZPOCET | [5 empty] | 0 | 0 | 0 | 0 | 0 | 1 | 0 | 16 | 1803752657
| VV |  | "střecha" | [14 empty] | VV | 2 | 1 | True | 0 | ROZPOCET
| VV |  | "vytažení na konstrukce - parotěsnící a vzduchotěsnící vrstva" | [14 empty] | VV | 2 | 1 | True | 0 | ROZPOCET
| VV |  | 0,2*16,65 |  | 3.33 | [12 empty] | VV | 2 | 2 | True | 0 | ROZPOCET
| VV |  | 0,2*((2*0,6+2*1,2)+(2*0,6*2*1,4)+(2*0,6*2*2,85)) |  | 2.76 | [12 empty] | VV | 2 | 2 | True | 0 | ROZPOCET
| VV |  | 0,2*8*(2*0,45+2*1,25) |  | 5.44 | [12 empty] | VV | 2 | 2 | True | 0 | ROZPOCET
| VV |  | 0,2*2*(2*0,45+2*1,1) |  | 1.24 | [12 empty] | VV | 2 | 2 | True | 0 | ROZPOCET
| VV |  | 0,2*2*(2*1,55+2*0,45+2*1,05) |  | 2.44 | [12 empty] | VV | 2 | 2 | True | 0 | ROZPOCET
| VV |  | Součet |  | 15.21 | [12 empty] | VV | 2 | 4 | True | 1 | ROZPOCET
64 | M | 628321340 | pás těžký asfaltovaný dle specifikace TZ | m2 | 17.492 |  | 0 | CS ÚRS 2024 02 |  | základní |  | 0 | 0.0054 | 0.094457 | 0 | 0 | 32 | M | 2 |  |  |  | ROZPOCET | [5 empty] | 0 | 0 | 0 | 0 | 0 | 1 | 0 | 16 | -15895129
| VV |  | "přepočteno množství koeficientem 1,15" | [14 empty] | VV | 2 | 1 | True | 0 | ROZPOCET
| VV |  | 15,21*1,15 |  | 17.492 | [12 empty] | VV | 2 | 2 | True | 1 | ROZPOCET
65 | K | 998711103 | Přesun hmot tonážní pro izolace proti vodě, vlhkosti a plynům v objektech výšky do 60 m | t | 2.198 |  | 0 | CS ÚRS 2024 02 |  | základní |  | 0 | 0 | 0 | 0 | 0 | 4 | K | 2 |  |  |  | ROZPOCET | [5 empty] | 0 | 0 | 0 | 0 | 0 | 1 | 0 | 4 | -2133294378
| D | 712 | Povlakové krytiny |  |  |  | 0 |  |  |  |  | 0 |  | 1.7088 |  | 0 | 2 | D | 1 |  |  |  | ROZPOCET | [11 empty] | 0
66 | K | 712363604 | Provedení povlak krytiny mechanicky kotvenou do betonu TI tl přes 240 mm vnitřní pole, budova v do 18 m | m2 | 191.825 |  | 0 | CS ÚRS 2024 02 |  | základní |  | 0 | 0.00014 | 0.026856 | 0 | 0 | 16 | K | 2 |  |  |  | ROZPOCET | [5 empty] | 0 | 0 | 0 | 0 | 0 | 1 | 0 | 16 | 2007060054
| VV |  | C1.1 | [14 empty] | VV | 2 | 1 | True | 0 | ROZPOCET
| VV |  | 16,65*15,7 |  | 261.405 | [12 empty] | VV | 2 | 2 | True | 0 | ROZPOCET
| VV |  | Ac | [14 empty] | VV | 2 | 1 | True | 0 | ROZPOCET
| VV |  | -(4*4+4*4,2-1,7)*1,7 |  | -52.87 | [12 empty] | VV | 2 | 2 | True | 0 | ROZPOCET
| VV |  | Bc | [14 empty] | VV | 2 | 1 | True | 0 | ROZPOCET
| VV |  | -2*(15,7-(2*4,0)+(16,66-(2*4,2))) |  | -31.92 | [12 empty] | VV | 2 | 2 | True | 0 | ROZPOCET
| VV |  | "vytažení na konstrukce" | [14 empty] | VV | 2 | 1 | True | 0 | ROZPOCET
| VV |  | 0,2*16,65 |  | 3.33 | [12 empty] | VV | 2 | 2 | True | 0 | ROZPOCET
| VV |  | 0,2*((2*0,6+2*1,2)+(2*0,6*2*1,4)+(2*0,6*2*2,85)) |  | 2.76 | [12 empty] | VV | 2 | 2 | True | 0 | ROZPOCET
| VV |  | 0,2*8*(2*0,45+2*1,25) |  | 5.44 | [12 empty] | VV | 2 | 2 | True | 0 | ROZPOCET
| VV |  | 0,2*2*(2*0,45+2*1,1) |  | 1.24 | [12 empty] | VV | 2 | 2 | True | 0 | ROZPOCET
| VV |  | 0,2*2*(2*1,55+2*0,45+2*1,05) |  | 2.44 | [12 empty] | VV | 2 | 2 | True | 0 | ROZPOCET
| VV |  | Součet |  | 191.825 | [12 empty] | VV | 2 | 4 | True | 1 | ROZPOCET
67 | M | 712-spc01 | fólie střešní PVC-P ke kotvení antracitová 1,5 mm | m2 | 217.615 |  | 0 |  |  | základní |  | 0 | 0.0019 | 0.41347 | 0 | 0 | 32 | M | 2 |  |  |  | ROZPOCET | [5 empty] | 0 | 0 | 0 | 0 | 0 | 1 | 0 | 16 | -16964557
| VV |  | "přepočteno množství koeficientem 1,15" | [14 empty] | VV | 2 | 1 | True | 0 | ROZPOCET
| VV |  | 191,825 |  | 191.825 | [12 empty] | VV | 2 | 2 | True | 0 | ROZPOCET
| VV |  | "část zesíleného provedení" | [14 empty] | VV | 2 | 1 | True | 0 | ROZPOCET
| VV |  | -0,3*(16,65-2*4,0) |  | -2.595 | [12 empty] | VV | 2 | 2 | True | 0 | ROZPOCET
| VV |  | Součet |  | 189.23 | [12 empty] | VV | 2 | 4 | True | 1 | ROZPOCET
| VV |  | 189,23*1,15 'Přepočtené koeficientem množství |  | 217.615 | [12 empty] | VV | 2 | 2 | False | 1 | ROZPOCET
164 | M | 712-spc02 | fólie střešní PVC-P ke kotvení antracitová 2,0 mm | m2 | 2.984 |  | 0 |  |  | základní |  | 0 | 0.0019 | 0.0056696 | 0 | 0 | 32 | M | 2 |  |  |  | ROZPOCET | [5 empty] | 0 | 0 | 0 | 0 | 0 | 1 | 0 | 16 | 819312997
| VV |  | "přepočteno množství koeficientem 1,15" | [14 empty] | VV | 2 | 1 | True | 0 | ROZPOCET
| VV |  | "část zesíleného provedení" | [14 empty] | VV | 2 | 1 | True | 0 | ROZPOCET
| VV |  | 0,3*(16,65-2*4,0) |  | 2.595 | [12 empty] | VV | 2 | 2 | True | 0 | ROZPOCET
| VV |  | Součet |  | 2.595 | [12 empty] | VV | 2 | 4 | True | 1 | ROZPOCET
| VV |  | 2,595*1,15 'Přepočtené koeficientem množství |  | 2.984 | [12 empty] | VV | 2 | 2 | False | 1 | ROZPOCET
167 | K | 712363404x | Provedení povlak krytiny mechanicky kotvenou do betonu bez TI, budova v do 18 m | m2 | 37.68 |  | 0 |  |  | základní |  | 0 | 5e-05 | 0.001884 | 0 | 0 | 16 | K | 2 |  |  |  | ROZPOCET | [5 empty] | 0 | 0 | 0 | 0 | 0 | 1 | 0 | 16 | -2079153750
| VV |  | "zdobná atika" | [14 empty] | VV | 2 | 1 | True | 0 | ROZPOCET
| VV |  | "pol.č. K02" 33,0 |  | 33 | [12 empty] | VV | 2 | 2 | True | 0 | ROZPOCET
| VV |  | "komínové zdivo" | [14 empty] | VV | 2 | 1 | True | 0 | ROZPOCET
| VV |  | "pol.č. K01" 1*0,96 |  | 0.96 | [12 empty] | VV | 2 | 2 | True | 0 | ROZPOCET
| VV |  | "pol.č. K01" 1*1,28 |  | 1.28 | [12 empty] | VV | 2 | 2 | True | 0 | ROZPOCET
| VV |  | "pol.č. K01" 1*2,44 |  | 2.44 | [12 empty] | VV | 2 | 2 | True | 0 | ROZPOCET
| VV |  | Součet |  | 37.68 | [12 empty] | VV | 2 | 4 | True | 1 | ROZPOCET
168 | M | 712-spc01 | fólie střešní PVC-P ke kotvení antracitová 1,5 mm | m2 | 43.332 |  | 0 |  |  | základní |  | 0 | 0.0019 | 0.082331 | 0 | 0 | 32 | M | 2 |  |  |  | ROZPOCET | [5 empty] | 0 | 0 | 0 | 0 | 0 | 1 | 0 | 16 | 1030360050
| VV |  | "přepočteno množství koeficientem 1,15" | [14 empty] | VV | 2 | 1 | True | 0 | ROZPOCET
| VV |  | 37,68 |  | 37.68 | [12 empty] | VV | 2 | 2 | True | 0 | ROZPOCET
| VV |  | Součet |  | 37.68 | [12 empty] | VV | 2 | 4 | True | 1 | ROZPOCET
| VV |  | 37,68*1,15 'Přepočtené koeficientem množství |  | 43.332 | [12 empty] | VV | 2 | 2 | False | 1 | ROZPOCET
126 | K | 712363605 | Provedení povlak krytiny mechanicky kotvenou do betonu TI tl přes 240 mm krajní pole, budova v do 18 m | m2 | 31.92 |  | 0 | CS ÚRS 2024 02 |  | základní |  | 0 | 0.00028 | 0.0089376 | 0 | 0 | 16 | K | 2 |  |  |  | ROZPOCET | [5 empty] | 0 | 0 | 0 | 0 | 0 | 1 | 0 | 16 | -1061570508
| VV |  | C1.1 | [14 empty] | VV | 2 | 1 | True | 0 | ROZPOCET
| VV |  | Bc | [14 empty] | VV | 2 | 1 | True | 0 | ROZPOCET
| VV |  | 2*(15,7-(2*4,0)+(16,66-(2*4,2))) |  | 31.92 | [12 empty] | VV | 2 | 2 | True | 0 | ROZPOCET
| VV |  | Součet |  | 31.92 | [12 empty] | VV | 2 | 4 | True | 1 | ROZPOCET
127 | M | 712-spc01 | fólie střešní PVC-P ke kotvení antracitová 1,5 mm | m2 | 21.787 |  | 0 |  |  | základní |  | 0 | 0.0019 | 0.041395 | 0 | 0 | 32 | M | 2 |  |  |  | ROZPOCET | [5 empty] | 0 | 0 | 0 | 0 | 0 | 1 | 0 | 16 | 1869213852
| VV |  | "přepočteno množství koeficientem 1,15" | [14 empty] | VV | 2 | 1 | True | 0 | ROZPOCET
| VV |  | 31,92 |  | 31.92 | [12 empty] | VV | 2 | 2 | True | 0 | ROZPOCET
| VV |  | "část zesíleného provedení" | [14 empty] | VV | 2 | 1 | True | 0 | ROZPOCET
| VV |  | -1,5*(16,65-2*4,0) |  | -12.975 | [12 empty] | VV | 2 | 2 | True | 0 | ROZPOCET
| VV |  | Součet |  | 18.945 | [12 empty] | VV | 2 | 4 | True | 1 | ROZPOCET
| VV |  | 18,945*1,15 'Přepočtené koeficientem množství |  | 21.787 | [12 empty] | VV | 2 | 2 | False | 1 | ROZPOCET
165 | M | 712-spc02 | fólie střešní PVC-P ke kotvení antracitová 2,0 mm | m2 | 14.921 |  | 0 |  |  | základní |  | 0 | 0.0019 | 0.02835 | 0 | 0 | 32 | M | 2 |  |  |  | ROZPOCET | [5 empty] | 0 | 0 | 0 | 0 | 0 | 1 | 0 | 16 | -700100223
| VV |  | "přepočteno množství koeficientem 1,15" | [14 empty] | VV | 2 | 1 | True | 0 | ROZPOCET
| VV |  | "část zesíleného provedení" | [14 empty] | VV | 2 | 1 | True | 0 | ROZPOCET
| VV |  | 1,5*(16,65-2*4,0) |  | 12.975 | [12 empty] | VV | 2 | 2 | True | 0 | ROZPOCET
| VV |  | Součet |  | 12.975 | [12 empty] | VV | 2 | 4 | True | 1 | ROZPOCET
| VV |  | 12,975*1,15 'Přepočtené koeficientem množství |  | 14.921 | [12 empty] | VV | 2 | 2 | False | 1 | ROZPOCET
128 | K | 712363606 | Provedení povlak krytiny mechanicky kotvenou do betonu TI tl přes 240 mm rohové pole, budova v do 18 m | m2 | 52.87 |  | 0 | CS ÚRS 2024 02 |  | základní |  | 0 | 0.00043 | 0.022734 | 0 | 0 | 16 | K | 2 |  |  |  | ROZPOCET | [5 empty] | 0 | 0 | 0 | 0 | 0 | 1 | 0 | 16 | -823809464
| VV |  | C1.1 | [14 empty] | VV | 2 | 1 | True | 0 | ROZPOCET
| VV |  | Ac | [14 empty] | VV | 2 | 1 | True | 0 | ROZPOCET
| VV |  | (4*4+4*4,2-1,7)*1,7 |  | 52.87 | [12 empty] | VV | 2 | 2 | True | 0 | ROZPOCET
| VV |  | Součet |  | 52.87 | [12 empty] | VV | 2 | 4 | True | 1 | ROZPOCET
129 | M | 712-spc01 | fólie střešní PVC-P ke kotvení antracitová 1,5 mm | m2 | 47.001 |  | 0 |  |  | základní |  | 0 | 0.0019 | 0.089302 | 0 | 0 | 32 | M | 2 |  |  |  | ROZPOCET | [5 empty] | 0 | 0 | 0 | 0 | 0 | 1 | 0 | 16 | 1368019424
| VV |  | "přepočteno množství koeficientem 1,15" | [14 empty] | VV | 2 | 1 | True | 0 | ROZPOCET
| VV |  | 52,87 |  | 52.87 | [12 empty] | VV | 2 | 2 | True | 0 | ROZPOCET
| VV |  | "část zesíleného provedení" | [14 empty] | VV | 2 | 1 | True | 0 | ROZPOCET
| VV |  | -1,5*(2*4,0) |  | -12 | [12 empty] | VV | 2 | 2 | True | 0 | ROZPOCET
| VV |  | Součet |  | 40.87 | [12 empty] | VV | 2 | 4 | True | 1 | ROZPOCET
| VV |  | 40,87*1,15 'Přepočtené koeficientem množství |  | 47.001 | [12 empty] | VV | 2 | 2 | False | 1 | ROZPOCET
166 | M | 712-spc02 | fólie střešní PVC-P ke kotvení antracitová 2,0 mm | m2 | 13.8 |  | 0 |  |  | základní |  | 0 | 0.0019 | 0.02622 | 0 | 0 | 32 | M | 2 |  |  |  | ROZPOCET | [5 empty] | 0 | 0 | 0 | 0 | 0 | 1 | 0 | 16 | 1171553608
| VV |  | "přepočteno množství koeficientem 1,15" | [14 empty] | VV | 2 | 1 | True | 0 | ROZPOCET
| VV |  | "část zesíleného provedení" | [14 empty] | VV | 2 | 1 | True | 0 | ROZPOCET
| VV |  | 1,5*(2*4,0) |  | 12 | [12 empty] | VV | 2 | 2 | True | 0 | ROZPOCET
| VV |  | Součet |  | 12 | [12 empty] | VV | 2 | 4 | True | 1 | ROZPOCET
| VV |  | 12*1,15 'Přepočtené koeficientem množství |  | 13.8 | [12 empty] | VV | 2 | 2 | False | 1 | ROZPOCET
68 | K | 712-03 | Montáž netkané textilie, vodorovné, vč.provedení veškerých detailů (hrany, lemování, prostupy) | m2 | 314.89 |  | 0 | CS ÚRS 2024 02 |  | základní |  | 0 | 0 | 0 | 0 | 0 | 16 | K | 2 |  |  |  | ROZPOCET | [5 empty] | 0 | 0 | 0 | 0 | 0 | 1 | 0 | 16 | -1223629067
| VV |  | C1.1 | [14 empty] | VV | 2 | 1 | True | 0 | ROZPOCET
| VV |  | 262 |  | 262 | [12 empty] | VV | 2 | 2 | True | 0 | ROZPOCET
| VV |  | "vytažení na konstrukce" | [14 empty] | VV | 2 | 1 | True | 0 | ROZPOCET
| VV |  | 0,2*16,65 |  | 3.33 | [12 empty] | VV | 2 | 2 | True | 0 | ROZPOCET
| VV |  | 0,2*((2*0,6+2*1,2)+(2*0,6*2*1,4)+(2*0,6*2*2,85)) |  | 2.76 | [12 empty] | VV | 2 | 2 | True | 0 | ROZPOCET
| VV |  | 0,2*8*(2*0,45+2*1,25) |  | 5.44 | [12 empty] | VV | 2 | 2 | True | 0 | ROZPOCET
| VV |  | 0,2*2*(2*0,45+2*1,1) |  | 1.24 | [12 empty] | VV | 2 | 2 | True | 0 | ROZPOCET
| VV |  | 0,2*2*(2*1,55+2*0,45+2*1,05) |  | 2.44 | [12 empty] | VV | 2 | 2 | True | 0 | ROZPOCET
| VV |  | "zdobná atika" | [14 empty] | VV | 2 | 1 | True | 0 | ROZPOCET
| VV |  | "pol.č. K02" 33,0 |  | 33 | [12 empty] | VV | 2 | 2 | True | 0 | ROZPOCET
| VV |  | "komínové zdivo" | [14 empty] | VV | 2 | 1 | True | 0 | ROZPOCET
| VV |  | "pol.č. K01" 1*0,96 |  | 0.96 | [12 empty] | VV | 2 | 2 | True | 0 | ROZPOCET
| VV |  | "pol.č. K01" 1*1,28 |  | 1.28 | [12 empty] | VV | 2 | 2 | True | 0 | ROZPOCET
| VV |  | "pol.č. K01" 1*2,44 |  | 2.44 | [12 empty] | VV | 2 | 2 | True | 0 | ROZPOCET
| VV |  | Součet |  | 314.89 | [12 empty] | VV | 2 | 4 | True | 1 | ROZPOCET
69 | M | 712-SPEC2 | dodávka netkané separační polypropylenové textilie 300g/m2 | m2 | 346.379 |  | 0 |  |  | základní |  | 0 | 0.0003 | 0.10391 | 0 | 0 | 32 | M | 2 |  |  |  | ROZPOCET | [5 empty] | 0 | 0 | 0 | 0 | 0 | 1 | 0 | 16 | -124801360
| VV |  | "přepočteno množství koeficientem 1,1" | [14 empty] | VV | 2 | 1 | True | 0 | ROZPOCET
| VV |  | 314,89 |  | 314.89 | [12 empty] | VV | 2 | 2 | True | 1 | ROZPOCET
| VV |  | 314,89*1,1 'Přepočtené koeficientem množství |  | 346.379 | [12 empty] | VV | 2 | 2 | False | 1 | ROZPOCET
70 | K | 712363115 | Provedení prostupu povlakové krytiny střech kruhového průřezu D do 300 mm "K03" | kus | 7 |  | 0 | CS ÚRS 2024 02 |  | základní |  | 0 | 0.0075 | 0.0525 | 0 | 0 | 16 | K | 2 |  |  |  | ROZPOCET | [5 empty] | 0 | 0 | 0 | 0 | 0 | 1 | 0 | 16 | 1067684672
| VV |  | "K03"3 |  | 3 | [12 empty] | VV | 2 | 2 | True | 0 | ROZPOCET
| VV |  | "Z1- KOTEVNÍ BODY" 4 |  | 4 | [12 empty] | VV | 2 | 2 | True | 0 | ROZPOCET
| VV |  | Součet |  | 7 | [12 empty] | VV | 2 | 4 | True | 1 | ROZPOCET
137 | M | 283428170x | tvarovky prefabrikované | kus | 4 |  | 0 |  |  | základní |  | 0 | 0.001 | 0.004 | 0 | 0 | 32 | M | 2 |  |  |  | ROZPOCET | [5 empty] | 0 | 0 | 0 | 0 | 0 | 1 | 0 | 16 | -1475002309
| VV |  | "Z1"4 |  | 4 | [12 empty] | VV | 2 | 2 | True | 1 | ROZPOCET
71 | M | 283427800x | střešní systémový prostup s manžetou - kanalizace dn 150 "P1" | kus | 3 |  | 0 |  |  | základní |  | 0 | 0.001 | 0.003 | 0 | 0 | 32 | M | 2 |  |  |  | ROZPOCET | [5 empty] | 0 | 0 | 0 | 0 | 0 | 1 | 0 | 16 | -1845331051
| VV |  | "K03"3 |  | 3 | [12 empty] | VV | 2 | 2 | True | 1 | ROZPOCET
176 | K | 712998001 | Montáž atikového chrliče z PVC DN 50 | kus | 10 |  | 0 | CS ÚRS 2024 02 |  | základní |  | 0 | 5e-05 | 0.0005 | 0 | 0 | 16 | K | 2 |  |  |  | ROZPOCET | [5 empty] | 0 | 0 | 0 | 0 | 0 | 1 | 0 | 16 | 87554590
177 | M | 28342473 | chrlič atikový DN 50 s manžetou pro hydroizolaci z PVC-P | kus | 10 |  | 0 | CS ÚRS 2024 02 |  | základní |  | 0 | 0.0007 | 0.007 | 0 | 0 | 32 | M | 2 |  |  |  | ROZPOCET | [5 empty] | 0 | 0 | 0 | 0 | 0 | 1 | 0 | 16 | -479377681
72 | K | 712-tz | Tahové zkoušky pro volbu vhodného kotevního systému a ověření únosnosti podkladu (bližší popis viz Technická zpráva) | kmpl | 1 |  | 0 |  |  | základní |  | 0 | 0 | 0 | 0 | 0 | 16 | K | 2 |  |  |  | ROZPOCET | [5 empty] | 0 | 0 | 0 | 0 | 0 | 1 | 0 | 16 | -367432411
73 | K | 712363314 | Povlakové krytiny střech do 10° z tvarovaných poplastovaných lišt délky 2 m stěnová lišta vyhnutá rš 100 mm | m | 90.965 |  | 0 | CS ÚRS 2024 02 |  | základní |  | 0 | 0.00045 | 0.040934 | 0 | 0 | 16 | K | 2 |  |  |  | ROZPOCET | [5 empty] | 0 | 0 | 0 | 0 | 0 | 1 | 0 | 16 | -142985926
| P |  | Poznámka k položce: pol.č. KL4-poplastovaný plech rš 100 tmelící lišta (připojení na stěnu) | [14 empty] | P | 2
| VV |  | "přepočteno množství koeficientem 1,15" | [14 empty] | VV | 2 | 1 | True | 0 | ROZPOCET
| VV |  | 79,1*1,15 |  | 90.965 | [12 empty] | VV | 2 | 2 | True | 1 | ROZPOCET
74 | K | 712363357 | Povlakové krytiny střech do 10° z tvarovaných poplastovaných lišt délky 2 m okapnice široká rš 300 mm | m | 159.585 |  | 0 | CS ÚRS 2024 02 |  | základní |  | 0 | 0.00286 | 0.45641 | 0 | 0 | 16 | K | 2 |  |  |  | ROZPOCET | [5 empty] | 0 | 0 | 0 | 0 | 0 | 1 | 0 | 16 | 1517669660
| P |  | Poznámka k položce: pol.č. KL1-poplastovaný plech rš 300 (atiková okapnice, vč. podkladního plechu) | [14 empty] | P | 2
| VV |  | "přepočteno množství koeficientem 1,15" | [14 empty] | VV | 2 | 1 | True | 0 | ROZPOCET
| VV |  | 47,9*1,15 |  | 55.085 | [12 empty] | VV | 2 | 2 | True | 0 | ROZPOCET
| VV |  | "zdobná atika" | [14 empty] | VV | 2 | 1 | True | 0 | ROZPOCET
| VV |  | 88,0 |  | 88 | [12 empty] | VV | 2 | 2 | True | 0 | ROZPOCET
| VV |  | "komínové zdivo" | [14 empty] | VV | 2 | 1 | True | 0 | ROZPOCET
| VV |  | 16,5 |  | 16.5 | [12 empty] | VV | 2 | 2 | True | 0 | ROZPOCET
| VV |  | Součet |  | 159.585 | [12 empty] | VV | 2 | 4 | True | 1 | ROZPOCET
75 | K | 712363353 | Povlakové krytiny střech do 10° z tvarovaných poplastovaných lišt délky 2 m koutová lišta vnější rš 150 mm | m | 26.91 |  | 0 | CS ÚRS 2024 02 |  | základní |  | 0 | 0.00063 | 0.016953 | 0 | 0 | 16 | K | 2 |  |  |  | ROZPOCET | [5 empty] | 0 | 0 | 0 | 0 | 0 | 1 | 0 | 16 | -1589896022
| P |  | Poznámka k položce: pol.č. KL2-poplastovaný plech rš 150 (vnější hrana) | [14 empty] | P | 2
| VV |  | "přepočteno množství koeficientem 1,15" | [14 empty] | VV | 2 | 1 | True | 0 | ROZPOCET
| VV |  | 23,4*1,15 |  | 26.91 | [12 empty] | VV | 2 | 2 | True | 1 | ROZPOCET
76 | K | 712363352 | Povlakové krytiny střech do 10° z tvarovaných poplastovaných lišt délky 2 m koutová lišta vnitřní rš 150 mm | m | 94.645 |  | 0 | CS ÚRS 2024 02 |  | základní |  | 0 | 0.00115 | 0.10884 | 0 | 0 | 16 | K | 2 |  |  |  | ROZPOCET | [5 empty] | 0 | 0 | 0 | 0 | 0 | 1 | 0 | 16 | 1666264389
| P |  | Poznámka k položce: pol.č. KL3-poplastovaný plech rš 150 (vnitřní hrana) | [14 empty] | P | 2
| VV |  | "přepočteno množství koeficientem 1,15" | [14 empty] | VV | 2 | 1 | True | 0 | ROZPOCET
| VV |  | 82,3*1,15 |  | 94.645 | [12 empty] | VV | 2 | 2 | True | 1 | ROZPOCET
77 | K | 712363384 | Povlakové krytiny střech do 10° z tvarovaných poplastovaných lišt pro profily atypické výroby o větší rš | m2 | 15.422 |  | 0 | CS ÚRS 2024 02 |  | základní |  | 0 | 0.01087 | 0.16764 | 0 | 0 | 16 | K | 2 |  |  |  | ROZPOCET | [5 empty] | 0 | 0 | 0 | 0 | 0 | 1 | 0 | 16 | -498021024
| P |  | Poznámka k položce: pol.č. KL7-poplastovaný plech rš 300 (nároží/hřeben) | [14 empty] | P | 2
| VV |  | "přepočteno množství koeficientem 1,15" | [14 empty] | VV | 2 | 1 | True | 0 | ROZPOCET
| VV |  | 44,7*0,3*1,15 |  | 15.422 | [12 empty] | VV | 2 | 2 | True | 1 | ROZPOCET
132 | K | 712363385 | Příplatek za zvýšenou pracnost při vytvoření ohybu atypické výroby profilu | m | 51.405 |  | 0 | CS ÚRS 2024 02 |  | základní |  | 0 | 0 | 0 | 0 | 0 | 16 | K | 2 |  |  |  | ROZPOCET | [5 empty] | 0 | 0 | 0 | 0 | 0 | 1 | 0 | 16 | 820311319
| P |  | Poznámka k položce: pol.č. KL7-poplastovaný plech rš 300 (nároží/hřeben) | [14 empty] | P | 2
| VV |  | "přepočteno množství koeficientem 1,15" | [14 empty] | VV | 2 | 1 | True | 0 | ROZPOCET
| VV |  | 44,7*1,15 |  | 51.405 | [12 empty] | VV | 2 | 2 | True | 1 | ROZPOCET
78 | K | 998712103 | Přesun hmot tonážní tonážní pro krytiny povlakové v objektech v do 24 m | t | 1.709 |  | 0 | CS ÚRS 2024 02 |  | základní |  | 0 | 0 | 0 | 0 | 0 | 16 | K | 2 |  |  |  | ROZPOCET | [5 empty] | 0 | 0 | 0 | 0 | 0 | 1 | 0 | 16 | -966616450
| D | 713 | Izolace tepelné |  |  |  | 0 |  |  |  |  | 0 |  | 1.8399 |  | 0 | 2 | D | 1 |  |  |  | ROZPOCET | [11 empty] | 0
169 | K | 713141358 | Montáž spádové izolace na zhlaví atiky š do 500 mm ukotvené šrouby | m | 48.05 |  | 0 | CS ÚRS 2024 02 |  | základní |  | 0 | 0.00016 | 0.007688 | 0 | 0 | 4 | K | 2 |  |  |  | ROZPOCET | [5 empty] | 0 | 0 | 0 | 0 | 0 | 1 | 0 | 4 | 319209086
| VV |  | "okapová hrana" | [14 empty] | VV | 2 | 1 | True | 0 | ROZPOCET
| VV |  | "XPS" (2*15,7+16,65) |  | 48.05 | [12 empty] | VV | 2 | 2 | True | 0 | ROZPOCET
| VV |  | Součet |  | 48.05 | [12 empty] | VV | 2 | 4 | True | 1 | ROZPOCET
171 | M | 28376385 | deska z polystyrénu XPS, hrana rovná, polo či pero drážka a hladký povrch | m3 | 2.403 |  | 0 | CS ÚRS 2024 02 |  | základní |  | 0 | 0.03 | 0.07209 | 0 | 0 | 8 | M | 2 |  |  |  | ROZPOCET | [5 empty] | 0 | 0 | 0 | 0 | 0 | 1 | 0 | 4 | -420071681
| VV |  | "okapová hrana" | [14 empty] | VV | 2 | 1 | True | 0 | ROZPOCET
| VV |  | "XPS" (2*15,7+16,65)*0,05 |  | 2.403 | [12 empty] | VV | 2 | 2 | True | 0 | ROZPOCET
| VV |  | Součet |  | 2.403 | [12 empty] | VV | 2 | 4 | True | 1 | ROZPOCET
135 | K | 713141335 | Montáž izolace tepelné střech plochých lepené za studena bodově, spádová vrstva | m2 | 262 |  | 0 | CS ÚRS 2024 02 |  | základní |  | 0 | 0.00058 | 0.15196 | 0 | 0 | 16 | K | 2 |  |  |  | ROZPOCET | [5 empty] | 0 | 0 | 0 | 0 | 0 | 1 | 0 | 16 | -672925734
| VV |  | C1.1 | [14 empty] | VV | 2 | 1 | True | 0 | ROZPOCET
| VV |  | "druhá vrstva" 262 |  | 262 | [12 empty] | VV | 2 | 2 | True | 0 | ROZPOCET
| VV |  | Součet |  | 262 | [12 empty] | VV | 2 | 4 | True | 1 | ROZPOCET
136 | M | 28376142 | deska EPS 150 pro konstrukce s vysokým zatížením λ=0,035 | m3 | 26.724 |  | 0 | CS ÚRS 2024 02 |  | základní |  | 0 | 0.03 | 0.80172 | 0 | 0 | 32 | M | 2 |  |  |  | ROZPOCET | [5 empty] | 0 | 0 | 0 | 0 | 0 | 1 | 0 | 16 | 1955097046
| VV |  | "přepočteno množství koeficientem 1,02" | [14 empty] | VV | 2 | 1 | True | 0 | ROZPOCET
| VV |  | 262*0,1*1,02 |  | 26.724 | [12 empty] | VV | 2 | 2 | True | 1 | ROZPOCET
133 | K | 713141336 | Montáž izolace tepelné střech plochých lepené za studena nízkoexpanzní (PUR) pěnou, spádová vrstva | m2 | 262 |  | 0 | CS ÚRS 2024 02 |  | základní |  | 0 | 0.00012 | 0.03144 | 0 | 0 | 16 | K | 2 |  |  |  | ROZPOCET | [5 empty] | 0 | 0 | 0 | 0 | 0 | 1 | 0 | 16 | -237852388
| VV |  | C1.1 | [14 empty] | VV | 2 | 1 | True | 0 | ROZPOCET
| VV |  | "první vrstva" 262 |  | 262 | [12 empty] | VV | 2 | 2 | True | 0 | ROZPOCET
| VV |  | Součet |  | 262 | [12 empty] | VV | 2 | 4 | True | 1 | ROZPOCET
134 | M | 28376141 | klín izolační spád do 5% EPS 100 | m3 | 38.75 |  | 0 | CS ÚRS 2024 02 |  | základní |  | 0 | 0.02 | 0.775 | 0 | 0 | 32 | M | 2 |  |  |  | ROZPOCET | [5 empty] | 0 | 0 | 0 | 0 | 0 | 1 | 0 | 16 | -945199495
| VV |  | "přepočteno množství koeficientem 1,02" | [14 empty] | VV | 2 | 1 | True | 0 | ROZPOCET
| VV |  | 262*(0,02+0,27)/2*1,02 |  | 38.75 | [12 empty] | VV | 2 | 2 | True | 1 | ROZPOCET
125 | K | 998713103 | Přesun hmot tonážní pro izolace tepelné v objektech v do 24 m | t | 1.84 |  | 0 | CS ÚRS 2024 02 |  | základní |  | 0 | 0 | 0 | 0 | 0 | 16 | K | 2 |  |  |  | ROZPOCET | [5 empty] | 0 | 0 | 0 | 0 | 0 | 1 | 0 | 16 | -372223987
| D | 721 | Zdravotechnika - vnitřní kanalizace |  |  |  | 0 |  |  |  |  | 0 |  | 0.004905 |  | 0 | 2 | D | 1 |  |  |  | ROZPOCET | [11 empty] | 0
79 | K | 721174063 | Potrubí kanalizační z PP větrací systém HT DN 110 | m | 4.5 |  | 0 | CS ÚRS 2024 02 |  | základní |  | 0 | 0.00109 | 0.004905 | 0 | 0 | 16 | K | 2 |  |  |  | ROZPOCET | [5 empty] | 0 | 0 | 0 | 0 | 0 | 1 | 0 | 16 | -1441279555
| VV |  | "odhad bude fakturováno na základě skutečnosti" 3*1,5 |  | 4.5 | [12 empty] | VV | 2 | 2 | True | 1 | ROZPOCET
80 | K | 998721103 | Přesun hmot tonážní pro vnitřní kanalizace v objektech v do 24 m | t | 0.005 |  | 0 | CS ÚRS 2024 02 |  | základní |  | 0 | 0 | 0 | 0 | 0 | 16 | K | 2 |  |  |  | ROZPOCET | [5 empty] | 0 | 0 | 0 | 0 | 0 | 1 | 0 | 16 | -166324931
| D | 740 | Elektromontáže - zkoušky a revize |  |  |  | 0 |  |  |  |  | 0 |  | 0 |  | 0 | 2 | D | 1 |  |  |  | ROZPOCET | [11 empty] | 0
81 | K | 740991100 | Celková prohlídka elektrického rozvodu a zařízení do 100 000,- Kč | kompl | 1 |  | 0 | CS ÚRS 2024 02 |  | základní |  | 0 | 0 | 0 | 0 | 0 | 16 | K | 2 |  |  |  | ROZPOCET | [5 empty] | 0 | 0 | 0 | 0 | 0 | 1 | 0 | 16 | 1825117879
| D | 743 | Elektromontáže - hrubá montáž |  |  |  | 0 |  |  |  |  | 0 |  | 0.0668 |  | 0.0465 | 2 | D | 1 |  |  |  | ROZPOCET | [11 empty] | 0
82 | K | 741110001 | Montáž drát nebo lano hromosvodné svodové D do 10 mm s podpěrou vč. svorek a pospojování | m | 75 |  | 0 | CS ÚRS 2024 02 |  | základní |  | 0 | 0 | 0 | 0 | 0 | 16 | K | 2 |  |  |  | ROZPOCET | [5 empty] | 0 | 0 | 0 | 0 | 0 | 1 | 0 | 16 | 1236600211
83 | M | 35441073 | drát (lano) průměr 10 mm FeZn | kg | 46.5 |  | 0 | CS ÚRS 2024 02 |  | základní |  | 0 | 0.001 | 0.0465 | 0 | 0 | 32 | M | 2 |  |  |  | ROZPOCET | [5 empty] | 0 | 0 | 0 | 0 | 0 | 1 | 0 | 16 | -1091083423
| P |  | Poznámka k položce: Hmotnost: 0,62 kg/m | [14 empty] | P | 2
| VV |  | 75*0,62 |  | 46.5 | [12 empty] | VV | 2 | 2 | True | 1 | ROZPOCET
84 | M | 354415600x | podpěra vedení hromosvodu povlakové střechy | kus | 75 |  | 0 |  |  | základní |  | 0 | 0.00021 | 0.01575 | 0 | 0 | 32 | M | 2 |  |  |  | ROZPOCET | [5 empty] | 0 | 0 | 0 | 0 | 0 | 1 | 0 | 16 | 1799543701
85 | K | 741430004 | Montáž tyč jímací délky do 3 m na střešní hřeben nebo zdivo | kus | 1 |  | 0 | CS ÚRS 2024 02 |  | základní |  | 0 | 0 | 0 | 0 | 0 | 16 | K | 2 |  |  |  | ROZPOCET | [5 empty] | 0 | 0 | 0 | 0 | 0 | 1 | 0 | 16 | -518503621
86 | M | 354411290 | tyč jímací s kovaným hrotem JK 2,0 nerez | kus | 1 |  | 0 | CS ÚRS 2024 02 |  | základní |  | 0 | 0.00455 | 0.00455 | 0 | 0 | 32 | M | 2 |  |  |  | ROZPOCET | [5 empty] | 0 | 0 | 0 | 0 | 0 | 1 | 0 | 16 | 1710650315
87 | K | 741430004-D | Demontáž tyč jímací délky do 3 m na střešní hřeben nebo zdivo | kus | 1 |  | 0 |  |  | základní |  | 0 | 0 | 0 | 0 | 0 | 16 | K | 2 |  |  |  | ROZPOCET | [5 empty] | 0 | 0 | 0 | 0 | 0 | 1 | 0 | 16 | -2132385023
88 | K | 741421823-D | Demontáž drátu nebo lana svodového vedení D přes 8 mm rovná střecha | m | 75 |  | 0 |  |  | základní |  | 0 | 0 | 0 | 0.00062 | 0.0465 | 16 | K | 2 |  |  |  | ROZPOCET | [5 empty] | 0 | 0 | 0 | 0 | 0 | 1 | 0 | 16 | -2023744502
178 | K | 998741103 | Přesun hmot tonážní pro silnoproud v objektech v do 24 m | t | 0.067 |  | 0 | CS ÚRS 2024 02 |  | základní |  | 0 | 0 | 0 | 0 | 0 | 16 | K | 2 |  |  |  | ROZPOCET | [5 empty] | 0 | 0 | 0 | 0 | 0 | 1 | 0 | 16 | 1948415555
| D | 762 | Konstrukce tesařské |  |  |  | 0 |  |  |  |  | 0 |  | 0.6235 |  | 0 | 2 | D | 1 |  |  |  | ROZPOCET | [11 empty] | 0
170 | K | 762361332 | Konstrukční a vyrovnávací vrstva pod klempířské prvky (atiky) z vodovzdorné překližky tl 21 mm | m2 | 38.44 |  | 0 | CS ÚRS 2024 02 |  | základní |  | 0 | 0.01622 | 0.6235 | 0 | 0 | 4 | K | 2 |  |  |  | ROZPOCET | [5 empty] | 0 | 0 | 0 | 0 | 0 | 1 | 0 | 4 | -970280239
| P |  | Poznámka k položce: Provedení dle Detailu vč. zatřenými řeznými hranami voděodolným nátěrem | [14 empty] | P | 2
| VV |  | "okapová hrana" | [14 empty] | VV | 2 | 1 | True | 0 | ROZPOCET
| VV |  | (2*15,7+16,65)*2*0,4 |  | 38.44 | [12 empty] | VV | 2 | 2 | True | 0 | ROZPOCET
| VV |  | Součet |  | 38.44 | [12 empty] | VV | 2 | 4 | True | 1 | ROZPOCET
121 | K | 998762103 | Přesun hmot tonážní pro kce tesařské v objektech v do 24 m | t | 0.623 |  | 0 | CS ÚRS 2024 02 |  | základní |  | 0 | 0 | 0 | 0 | 0 | 16 | K | 2 |  |  |  | ROZPOCET | [5 empty] | 0 | 0 | 0 | 0 | 0 | 1 | 0 | 16 | -332876129
| D | 764 | Konstrukce klempířské |  |  |  | 0 |  |  |  |  | 0 |  | 0.28179 |  | 0.50279 | 2 | D | 1 |  |  |  | ROZPOCET | [11 empty] | 0
94 | K | 764001821 | Demontáž krytiny ze svitků nebo tabulí do suti | m2 | 36.038 |  | 0 | CS ÚRS 2024 02 |  | základní |  | 0 | 0 | 0 | 0.00594 | 0.21407 | 4 | K | 2 |  |  |  | ROZPOCET | [5 empty] | 0 | 0 | 0 | 0 | 0 | 1 | 0 | 4 | 1653483846
| VV |  | "kraje střechy" | [14 empty] | VV | 2 | 1 | True | 0 | ROZPOCET
| VV |  | (2*15,7+16,65)*0,75 |  | 36.038 | [12 empty] | VV | 2 | 2 | True | 1 | ROZPOCET
95 | K | 764002841 | Demontáž oplechování horních ploch zdí a nadezdívek do suti | m | 33.75 |  | 0 | CS ÚRS 2024 02 |  | základní |  | 0 | 0 | 0 | 0.00191 | 0.064463 | 4 | K | 2 |  |  |  | ROZPOCET | [5 empty] | 0 | 0 | 0 | 0 | 0 | 1 | 0 | 4 | 687783527
| VV |  | "zdobná atika" | [14 empty] | VV | 2 | 1 | True | 0 | ROZPOCET
| VV |  | (2*14,95+15,1)*0,75 |  | 33.75 | [12 empty] | VV | 2 | 2 | True | 1 | ROZPOCET
96 | K | 764002871 | Demontáž lemování zdí do suti | m | 16.65 |  | 0 | CS ÚRS 2024 02 |  | základní |  | 0 | 0 | 0 | 0.00175 | 0.029138 | 4 | K | 2 |  |  |  | ROZPOCET | [5 empty] | 0 | 0 | 0 | 0 | 0 | 1 | 0 | 4 | -1620607623
| VV |  | 16,65 |  | 16.65 | [12 empty] | VV | 2 | 2 | True | 1 | ROZPOCET
97 | K | 764002881 | Demontáž lemování střešních prostupů do suti | m2 | 11.775 |  | 0 | CS ÚRS 2024 02 |  | základní |  | 0 | 0 | 0 | 0.00584 | 0.068766 | 4 | K | 2 |  |  |  | ROZPOCET | [5 empty] | 0 | 0 | 0 | 0 | 0 | 1 | 0 | 4 | 1136715669
| VV |  | "zdobná atika" | [14 empty] | VV | 2 | 1 | True | 0 | ROZPOCET
| VV |  | "sloup 1250" 8*(1,25*0,45) |  | 4.5 | [12 empty] | VV | 2 | 2 | True | 0 | ROZPOCET
| VV |  | "sloup 1500" 1*(1,5*0,45) |  | 0.675 | [12 empty] | VV | 2 | 2 | True | 0 | ROZPOCET
| VV |  | "sloup 1100" 2*(1,1*0,45) |  | 0.99 | [12 empty] | VV | 2 | 2 | True | 0 | ROZPOCET
| VV |  | "rohový sloup"2*(0,45*1,55+0,45*1,05) |  | 2.34 | [12 empty] | VV | 2 | 2 | True | 0 | ROZPOCET
| VV |  | Mezisoučet |  | 8.505 | [12 empty] | VV | 2 | 3 | True | 0 | ROZPOCET
| VV |  | "komínové zdivo" | [14 empty] | VV | 2 | 1 | True | 0 | ROZPOCET
| VV |  | "plocha zdiva komínu 0,6/1,2" 1*(0,6*1,2) |  | 0.72 | [12 empty] | VV | 2 | 2 | True | 0 | ROZPOCET
| VV |  | "plocha zdiva komínu 0,6/1,4" 1*(0,6*1,4) |  | 0.84 | [12 empty] | VV | 2 | 2 | True | 0 | ROZPOCET
| VV |  | "plocha zdiva komínu 0,6/2,85" 1*(0,6*2,85) |  | 1.71 | [12 empty] | VV | 2 | 2 | True | 0 | ROZPOCET
| VV |  | Mezisoučet |  | 3.27 | [12 empty] | VV | 2 | 3 | True | 0 | ROZPOCET
| VV |  | Součet |  | 11.775 | [12 empty] | VV | 2 | 4 | True | 1 | ROZPOCET
98 | K | 764004803 | Demontáž podokapního žlabu k dalšímu použití | m | 48.6 |  | 0 | CS ÚRS 2024 02 |  | základní |  | 0 | 0 | 0 | 0.0026 | 0.12636 | 4 | K | 2 |  |  |  | ROZPOCET | [5 empty] | 0 | 0 | 0 | 0 | 0 | 1 | 0 | 4 | 1342342010
| VV |  | 48,6 |  | 48.6 | [12 empty] | VV | 2 | 2 | True | 1 | ROZPOCET
99 | K | 764021403 | Podkladní plech z Al plechu rš 250 mm | m | 106.9 |  | 0 | CS ÚRS 2024 02 |  | základní |  | 0 | 0.00061 | 0.065209 | 0 | 0 | 4 | K | 2 |  |  |  | ROZPOCET | [5 empty] | 0 | 0 | 0 | 0 | 0 | 1 | 0 | 4 | 1991878962
| VV |  | "zdobná atika" | [14 empty] | VV | 2 | 1 | True | 0 | ROZPOCET
| VV |  | (2*14,95+15,1)*2 |  | 90 | [12 empty] | VV | 2 | 2 | True | 0 | ROZPOCET
| VV |  | "komínové zdivo" | [14 empty] | VV | 2 | 1 | True | 0 | ROZPOCET
| VV |  | "komínová deska 0,6/1,2" 1*(2*0,8+2*1,4) |  | 4.4 | [12 empty] | VV | 2 | 2 | True | 0 | ROZPOCET
| VV |  | "komínová deska 0,6/1,4" 1*(2*0,8+2*1,6) |  | 4.8 | [12 empty] | VV | 2 | 2 | True | 0 | ROZPOCET
| VV |  | "komínová deska 0,6/2,85" 1*(2*0,8+2*3,05) |  | 7.7 | [12 empty] | VV | 2 | 2 | True | 0 | ROZPOCET
| VV |  | Součet |  | 106.9 | [12 empty] | VV | 2 | 4 | True | 1 | ROZPOCET
100 | K | 764202134 | Montáž oplechování rovné okapové hrany, vč. podkladního plechu | m | 48.05 |  | 0 | CS ÚRS 2024 02 |  | základní |  | 0 | 0 | 0 | 0 | 0 | 4 | K | 2 |  |  |  | ROZPOCET | [5 empty] | 0 | 0 | 0 | 0 | 0 | 1 | 0 | 4 | 1883151422
| VV |  | "kraje střechy" | [14 empty] | VV | 2 | 1 | True | 0 | ROZPOCET
| VV |  | (2*15,7+16,65) |  | 48.05 | [12 empty] | VV | 2 | 2 | True | 1 | ROZPOCET
101 | K | 764011403 | Podkladní plech z PZ plechu pro hřebeny, nároží, úžlabí nebo okapové hrany tl 0,55 mm rš 250 mm | m | 85.58 |  | 0 | CS ÚRS 2024 02 |  | základní |  | 0 | 0.00136 | 0.11639 | 0 | 0 | 4 | K | 2 |  |  |  | ROZPOCET | [5 empty] | 0 | 0 | 0 | 0 | 0 | 1 | 0 | 4 | -1741578457
| VV |  | "okapová hrana" | [14 empty] | VV | 2 | 1 | True | 0 | ROZPOCET
| VV |  | 47,9 |  | 47.9 | [12 empty] | VV | 2 | 2 | True | 0 | ROZPOCET
| VV |  | "zdobná atika" | [14 empty] | VV | 2 | 1 | True | 0 | ROZPOCET
| VV |  | "pol.č. K02" 33,0 |  | 33 | [12 empty] | VV | 2 | 2 | True | 0 | ROZPOCET
| VV |  | "komínové zdivo" | [14 empty] | VV | 2 | 1 | True | 0 | ROZPOCET
| VV |  | "pol.č. K01" 1*0,96 |  | 0.96 | [12 empty] | VV | 2 | 2 | True | 0 | ROZPOCET
| VV |  | "pol.č. K01" 1*1,28 |  | 1.28 | [12 empty] | VV | 2 | 2 | True | 0 | ROZPOCET
| VV |  | "pol.č. K01" 1*2,44 |  | 2.44 | [12 empty] | VV | 2 | 2 | True | 0 | ROZPOCET
| VV |  | Součet |  | 85.58 | [12 empty] | VV | 2 | 4 | True | 1 | ROZPOCET
163 | K | 764508101x | D+ M napojení hranatého svodu | ks | 2 |  | 0 |  |  | základní |  | 0 | 0 | 0 | 0 | 0 | 16 | K | 2 |  |  |  | ROZPOCET | [5 empty] | 0 | 0 | 0 | 0 | 0 | 1 | 0 | 16 | -1547222729
105 | K | 764522463 | Maska hladká včetně čel nadřímsového žlabu z Al plechu rš 250 mm | m | 48.05 |  | 0 | CS ÚRS 2024 02 |  | základní |  | 0 | 0.00064 | 0.030752 | 0 | 0 | 4 | K | 2 |  |  |  | ROZPOCET | [5 empty] | 0 | 0 | 0 | 0 | 0 | 1 | 0 | 4 | 426914665
| VV |  | "kraje střechy" | [14 empty] | VV | 2 | 1 | True | 0 | ROZPOCET
| VV |  | (2*15,7+16,65) |  | 48.05 | [12 empty] | VV | 2 | 2 | True | 1 | ROZPOCET
106 | K | 764522473 | Příplatek k cenám masky nadřímsového žlabu z Al plechu za provedení rohu nebo koutu rš 250 mm | kus | 4 |  | 0 | CS ÚRS 2024 02 |  | základní |  | 0 | 0.00014 | 0.00056 | 0 | 0 | 4 | K | 2 |  |  |  | ROZPOCET | [5 empty] | 0 | 0 | 0 | 0 | 0 | 1 | 0 | 4 | -1347951555
| VV |  | 4 |  | 4 | [12 empty] | VV | 2 | 2 | True | 0 | ROZPOCET
| VV |  | Součet |  | 4 | [12 empty] | VV | 2 | 4 | True | 1 | ROZPOCET
107 | K | 764501113 | Montáž stávajícího žlabu podokapního hranatého vč. rohů, kotlíků kolen a mezikusů | m | 48.6 |  | 0 | CS ÚRS 2024 02 |  | základní |  | 0 | 0 | 0 | 0 | 0 | 4 | K | 2 |  |  |  | ROZPOCET | [5 empty] | 0 | 0 | 0 | 0 | 0 | 1 | 0 | 4 | -312041341
| VV |  | 48,6 |  | 48.6 | [12 empty] | VV | 2 | 2 | True | 1 | ROZPOCET
108 | K | 764501115 | Montáž háku podokapního hranatého | kus | 82 |  | 0 | CS ÚRS 2024 02 |  | základní |  | 0 | 0 | 0 | 0 | 0 | 4 | K | 2 |  |  |  | ROZPOCET | [5 empty] | 0 | 0 | 0 | 0 | 0 | 1 | 0 | 4 | 547132836
| VV |  | 82 |  | 82 | [12 empty] | VV | 2 | 2 | True | 1 | ROZPOCET
104 | M | 553440330 | hák žlabový hranatý, Cu 400 mm | kus | 82 |  | 0 | CS ÚRS 2024 02 |  | základní |  | 0 | 0.00084 | 0.06888 | 0 | 0 | 8 | M | 2 |  |  |  | ROZPOCET | [5 empty] | 0 | 0 | 0 | 0 | 0 | 1 | 0 | 4 | 4663667
109 | K | 998764103 | Přesun hmot tonážní pro konstrukce klempířské v objektech v do 24 m | t | 0.282 |  | 0 | CS ÚRS 2024 02 |  | základní |  | 0 | 0 | 0 | 0 | 0 | 4 | K | 2 |  |  |  | ROZPOCET | [5 empty] | 0 | 0 | 0 | 0 | 0 | 1 | 0 | 4 | 1976448916
| D | 767 | Konstrukce zámečnické |  |  |  | 0 |  |  |  |  | 0 |  | 0 |  | 0 | 2 | D | 1 |  |  |  | ROZPOCET | [11 empty] | 0
110 | K | 767881141 | Montáž bodů záchytného systému do železobetonu mechanickými kotvami, kotvení svrchní objímkou | kus | 4 |  | 0 | CS ÚRS 2024 02 |  | základní |  | 0 | 0 | 0 | 0 | 0 | 16 | K | 2 |  |  |  | ROZPOCET | [5 empty] | 0 | 0 | 0 | 0 | 0 | 1 | 0 | 16 | 234348338
111 | M | Z1 | Systémový kotevní bod | kus | 4 |  | 0 |  |  | základní |  | 0 | 0 | 0 | 0 | 0 | 32 | M | 2 |  |  |  | ROZPOCET | [5 empty] | 0 | 0 | 0 | 0 | 0 | 1 | 0 | 16 | -618279426
112 | K | 998767103 | Přesun hmot tonážní pro zámečnické konstrukce v objektech v do 24 m | t | 0.01 |  | 0 | CS ÚRS 2024 02 |  | základní |  | 0 | 0 | 0 | 0 | 0 | 16 | K | 2 |  |  |  | ROZPOCET | [5 empty] | 0 | 0 | 0 | 0 | 0 | 1 | 0 | 16 | 1289336209
| D | VRN | Vedlejší rozpočtové náklady |  |  |  | 0 |  |  |  |  | 0 |  | 0 |  | 0 | 5 | D | 0 |  |  |  | ROZPOCET | [11 empty] | 0
| D | VRN1 | Průzkumné, geodetické a projektové práce |  |  |  | 0 |  |  |  |  | 0 |  | 0 |  | 0 | 5 | D | 1 |  |  |  | ROZPOCET | [11 empty] | 0
113 | K | 011503000 | Stavební průzkum bez rozlišení - odborná činnost diagnostika rozsahu poškození při provádění stavebních prací | soubor | 1 |  | 0 |  |  | základní |  | 0 | 0 | 0 | 0 | 0 | 1024 | K | 2 |  |  |  | ROZPOCET | [5 empty] | 0 | 0 | 0 | 0 | 0 | 1 | 0 | 1024 | 1202223612
114 | K | 011514000 | Stavebně-statický průzkum - Statický dozor při provádění staveb | soubor | 1 |  | 0 |  |  | základní |  | 0 | 0 | 0 | 0 | 0 | 1024 | K | 2 |  |  |  | ROZPOCET | [5 empty] | 0 | 0 | 0 | 0 | 0 | 1 | 0 | 1024 | -678903852
115 | K | 013254000 | Dokumentace skutečného provedení stavby | soubor | 1 |  | 0 |  |  | základní |  | 0 | 0 | 0 | 0 | 0 | 1024 | K | 2 |  |  |  | ROZPOCET | [5 empty] | 0 | 0 | 0 | 0 | 0 | 1 | 0 | 1024 | -2123600214
116 | K | 013264000 | Dokumentace bouracích prací | soubor | 1 |  | 0 |  |  | základní |  | 0 | 0 | 0 | 0 | 0 | 1024 | K | 2 |  |  |  | ROZPOCET | [5 empty] | 0 | 0 | 0 | 0 | 0 | 1 | 0 | 1024 | -891987359
| D | VRN3 | Zařízení staveniště |  |  |  | 0 |  |  |  |  | 0 |  | 0 |  | 0 | 5 | D | 1 |  |  |  | ROZPOCET | [11 empty] | 0
117 | K | 030001000 | Zařízení staveniště | soubor | 1 |  | 0 |  |  | základní |  | 0 | 0 | 0 | 0 | 0 | 1024 | K | 2 |  |  |  | ROZPOCET | [5 empty] | 0 | 0 | 0 | 0 | 0 | 1 | 0 | 1024 | 1059370818
| D | VRN4 | Inženýrská činnost |  |  |  | 0 |  |  |  |  | 0 |  | 0 |  | 0 | 5 | D | 1 |  |  |  | ROZPOCET | [11 empty] | 0
118 | K | 045203000 | Kompletační činnost | soubor | 1 |  | 0 |  |  | základní |  | 0 | 0 | 0 | 0 | 0 | 1024 | K | 2 |  |  |  | ROZPOCET | [5 empty] | 0 | 0 | 0 | 0 | 0 | 1 | 0 | 1024 | 427626790
| D | VRN7 | Provozní vlivy |  |  |  | 0 |  |  |  |  | 0 |  | 0 |  | 0 | 5 | D | 1 |  |  |  | ROZPOCET | [11 empty] | 0
119 | K | 079002000 | Ostatní provozní vlivy - opatření proti zatečení (povětrnostní vlivy) | soubor | 1 |  | 0 |  |  | základní |  | 0 | 0 | 0 | 0 | 0 | 1024 | K | 2 |  |  |  | ROZPOCET | [5 empty] | 0 | 0 | 0 | 0 | 0 | 1 | 0 | 1024 | 890660682
| D | VRN9 | Ostatní náklady |  |  |  | 0 |  |  |  |  | 0 |  | 0 |  | 0 | 5 | D | 1 |  |  |  | ROZPOCET | [11 empty] | 0
120 | K | 090001000 | Ostatní náklady - vzorkování | soubor | 1 |  | 0 |  |  | základní |  | 0 | 0 | 0 | 0 | 0 | 1024 | K | 2 |  |  |  | ROZPOCET | [5 empty] | 0 | 0 | 0 | 0 | 0 | 1 | 0 | 1024 | -1137031405

## Seznam figur
SEZNAM FIGUR
Kód: | 18/12-001
Stavba: | Oprava střech čp. 804, ul. Jana Palacha, Objekt Gymnázia Turnov, na st.p.č. 1774/1 v k.ú. Turnov
Datum: | 6. 1. 2025
Kód | Popis | MJ | Výměra
03x24 | Střecha části -C-
dl_zdiva | délka zdiva |  | 105.58
svislé_om | Svislé části omítky zdobné atiky a komínový hlavy |  | 24.175
| "komínové zdivo nad střešní rovinou" |  | 0
| "plochy zdiva komínu 0,6/1,2" 0,1*(2*0,8+2*1,40) |  | 0.44
| "plochy zdiva komínu 0,6/1,4" 0,1*(2*0,8+2*1,60) |  | 0.48
| "plochy zdiva komínu 0,6/2,85" 0,1*(2*0,8+2*3,05) |  | 0.77
| "zdobná atika" |  | 0
| "vodorovná část RŠ"(0,2+0,2)*(2*14,95+15,10) |  | 18
| "oprava hl. římsy" 0,3*14,95 |  | 4.485
svislé_om | Součet |  | 24.175
Použití figury:
623142001.1 | Potažení vnějších pilířů nebo sloupů sklovláknitým pletivem vtlačeným do tenkovrstvé hmoty | m2 | 24.175
623151011 | Penetrační silikátový nátěr vnějších pastovitých tenkovrstvých omítek pilířů a sloupů | m2 | 61.843
623541012 | Tenkovrstvá silikonsilikátová zatíraná omítka zrnitost 1,5 mm vnějších pilířů nebo sloupů | m2 | 61.843
629999030 | Příplatek k omítce vnějších povrchů za provádění omítané plochy do 10 m2 | m2 | 61.843
629999042 | Příplatek k úpravám vnějších povrchů za provádění prací v nadstřešní části | m2 | 61.843
vodorovné_om | Vodorové části omítky zdobné atiky a komínový hlavy | m2 | 37.668
| "komínové zdivo nad střešní rovinou" |  | 0
| "plochy zdiva komínu 0,6/1,2" 0,10*(2*0,8+2*1,40) |  | 0.44
| "plochy zdiva komínu 0,6/1,4" 0,10*(2*0,8+2*1,60) |  | 0.48
| "plochy zdiva komínu 0,6/2,85" 0,10*(2*0,8+2*3,05) |  | 0.77
| "zdobná atika" |  | 0
| "vodorovná část RŠ"0,65*(2*14,95+15,10) |  | 29.25
| "oprava hl. římsy"0,45*14,95 |  | 6.728
vodorovné_om | Součet |  | 37.668
Použití figury:
621142001 | Potažení vnějších podhledů sklovláknitým pletivem vtlačeným do tenkovrstvé hmoty | m2 | 37.668
623151011 | Penetrační silikátový nátěr vnějších pastovitých tenkovrstvých omítek pilířů a sloupů | m2 | 61.843
623541012 | Tenkovrstvá silikonsilikátová zatíraná omítka zrnitost 1,5 mm vnějších pilířů nebo sloupů | m2 | 61.843
629999030 | Příplatek k omítce vnějších povrchů za provádění omítané plochy do 10 m2 | m2 | 61.843
629999042 | Příplatek k úpravám vnějších povrchů za provádění prací v nadstřešní části | m2 | 61.843