## Rekapitulace stavby
Export Komplet | [27 empty] | 2.0 | ZAMOK |  |  |  |  | False | False | {5ced6b02-ce81-45fc-92ac-fed3677b8811}
[33 empty] | 0,01 | 21
[33 empty] | 0,01 | 12
|  | REKAPITULACE STAVBY | [17 empty] | v --- níže se nacházejí doplnkové a pomocné údaje k sestavám --- v | [11 empty] | Návod na vyplnění | 0,001
|  | Kód: |  |  |  |  | R-25_19 | [24 empty] | Měnit lze pouze buňky se žlutým podbarvením! 1) na prvním listu Rekapitulace stavby vyplňte v sestavě a) Souhrnný list - údaje o Uchazeči (přenesou se do ostatních sestav i v jiných listech) b) Rekapitulace objektů - potřebné Ostatní náklady 2) na vybraných listech vyplňte v sestavě a) Krycí list - údaje o Uchazeči, pokud se liší od údajů o Uchazeči na Souhrnném listu (údaje se přenesou do ostatních sestav v daném listu) b) Rekapitulace rozpočtu - potřebné Ostatní náklady c) Celkové náklady za stavbu - ceny u položek - množství, pokud má žluté podbarvení - a v případě potřeby poznámku (ta je ve skrytém sloupci) | 0,01
|  | Stavba: |  |  |  |  | Požární stanice pro jednotku dobrovolných hasičů Turnov | [25 empty] | 0,01
|  | KSO: | [13 empty] | CC-CZ: | [16 empty] | 0,01
|  | Místo: |  |  |  |  | Turnov | [8 empty] | Datum: |  | 12. 5. 2025 | [14 empty] | 0,01
0,01
|  | Zadavatel: | [13 empty] | IČ: | [16 empty] | 0,01
|  |  | Město Turnov | [12 empty] | DIČ: | [16 empty] | 0,01
0,01
|  | Uchazeč: | [13 empty] | IČ: |  | Vyplň údaj | [14 empty] | 0,01
|  |  | Vyplň údaj | [12 empty] | DIČ: |  | Vyplň údaj | [14 empty] | 0,01
False
|  | Projektant: | [13 empty] | IČ: | [16 empty] | False
|  |  | Jan Hošek | [12 empty] | DIČ: | [16 empty] | True
0,01
|  | Zpracovatel: | [13 empty] | IČ: | [16 empty] | 0,01
|  |  | Bc. Čermák | [12 empty] | DIČ: | [16 empty] | True
Poznámka:
|  | Cena bez DPH | [13 empty] | 0
[8 empty] | Sazba daně |  |  | Základ daně |  |  |  |  | Výše daně
|  | DPH |  | základní |  |  |  | 21% |  |  | 0 |  |  |  |  | 0
|  |  |  | snížená |  |  |  | 12% |  |  | 0 |  |  |  |  | 0
|  |  |  | zákl. přenesená |  |  |  | 21% |  |  | 0 |  |  |  |  | 0
|  |  |  | sníž. přenesená |  |  |  | 12% |  |  | 0 |  |  |  |  | 0
|  |  |  | nulová |  |  |  | 0% |  |  | 0 |  |  |  |  | 0
|  | Cena s DPH | [6 empty] | v |  |  | CZK |  |  |  | 0
|  | Projektant | [11 empty] | Zpracovatel
|  | Datum a podpis: | [7 empty] | Razítko |  |  |  | Datum a podpis: |  |  | Razítko
|  | Objednavatel | [11 empty] | Uchazeč
|  | Datum a podpis: | [7 empty] | Razítko |  |  |  | Datum a podpis: |  |  | Razítko
REKAPITULACE OBJEKTŮ STAVBY A SOUPISŮ PRACÍ
| Kód: | [6 empty] | R-25_19
| Stavba: | [6 empty] | Požární stanice pro jednotku dobrovolných hasičů Turnov
| Místo: | [6 empty] | Turnov | [6 empty] | Datum: |  | 12. 5. 2025
| Zadavatel: | [6 empty] | Město Turnov | [6 empty] | Projektant: |  | Jan Hošek |  |  | Informatívní údaje z listů zakázek
| Uchazeč: | [13 empty] | Zpracovatel: |  | Bc. Čermák
| Kód |  |  |  | Popis | [7 empty] | Cena bez DPH [CZK] |  |  |  |  | Cena s DPH [CZK] | Typ | z toho Ostat. náklady [CZK] | DPH [CZK] | Normohodiny [h] | DPH základní [CZK] | DPH snížená [CZK] | DPH základní přenesená [CZK] | DPH snížená přenesená [CZK] | Základna DPH základní | Základna DPH snížená | Základna DPH zákl. přenesená | Základna DPH sníž. přenesená | Základna DPH nulová
| Náklady z rozpočtů | [11 empty] | 0 |  |  |  |  | 0 |  | 0 | 0 | 0 | 0 | 0 | 0 | 0 | 0 | 0 | 0 | 0 | 0 |  | D | 0 | ###NOIMPORT### | IMPORT | {5ced6b02-ce81-45fc-92ac-fed3677b8811} | {00000000-0000-0000-0000-000000000000}
|  | D1.01 |  |  |  | Hasičská zbrojnice | [6 empty] | 0 |  |  |  |  | 0 | STA | 0 | 0 | 0 | 0 | 0 | 0 | 0 | 0 | 0 | 0 | 0 | 0 |  | D | 1 | ###NOIMPORT### | IMPORT | {a72baeb4-fcfb-456d-8080-c6766fc758ab} | {5ced6b02-ce81-45fc-92ac-fed3677b8811} | 2
/ |  |  | D1.01.01 |  |  |  | Stavebně konstrukční část | [5 empty] | 0 |  |  |  |  | 0 | Soupis | 0 | 0 | 0 | 0 | 0 | 0 | 0 | 0 | 0 | 0 | 0 | 0 |  |  | 2 |  | IMPORT | {0a8f189e-9bc1-4b7e-9ddc-3065851fa4ca} | {a72baeb4-fcfb-456d-8080-c6766fc758ab}
/ |  |  | D1.01.03 |  |  |  | Požárně bezpečnostní řešení | [5 empty] | 0 |  |  |  |  | 0 | Soupis | 0 | 0 | 0 | 0 | 0 | 0 | 0 | 0 | 0 | 0 | 0 | 0 |  |  | 2 |  | IMPORT | {40c81f27-204e-4602-aa7f-d200e58927bf} | {a72baeb4-fcfb-456d-8080-c6766fc758ab}
/ |  |  | D1.01.4a |  |  |  | Zdravotně technické instalace | [5 empty] | 0 |  |  |  |  | 0 | Soupis | 0 | 0 | 0 | 0 | 0 | 0 | 0 | 0 | 0 | 0 | 0 | 0 |  |  | 2 |  | IMPORT | {6f3ccf74-182a-49ec-80e2-518502c4d79d} | {a72baeb4-fcfb-456d-8080-c6766fc758ab}
/ |  |  | D1.01.4b |  |  |  | Vytápění | [5 empty] | 0 |  |  |  |  | 0 | Soupis | 0 | 0 | 0 | 0 | 0 | 0 | 0 | 0 | 0 | 0 | 0 | 0 |  |  | 2 |  | IMPORT | {cc265704-8038-4dab-8f70-c631fff91e53} | {a72baeb4-fcfb-456d-8080-c6766fc758ab}
/ |  |  | D1.01.4c1 |  |  |  | Silnoproudé elektroinstalace | [5 empty] | 0 |  |  |  |  | 0 | Soupis | 0 | 0 | 0 | 0 | 0 | 0 | 0 | 0 | 0 | 0 | 0 | 0 |  |  | 2 |  | IMPORT | {fb483adb-80a3-464a-95f2-e776e6d2f675} | {a72baeb4-fcfb-456d-8080-c6766fc758ab}
/ |  |  | D1.01.4c2 |  |  |  | FVE a hromosvod | [5 empty] | 0 |  |  |  |  | 0 | Soupis | 0 | 0 | 0 | 0 | 0 | 0 | 0 | 0 | 0 | 0 | 0 | 0 |  |  | 2 |  | IMPORT | {dc47e304-6af4-4d67-9512-dbc0953f86d3} | {a72baeb4-fcfb-456d-8080-c6766fc758ab}
/ |  |  | D1.01.4c3 |  |  |  | Slaboproudé elektroinstalace | [5 empty] | 0 |  |  |  |  | 0 | Soupis | 0 | 0 | 0 | 0 | 0 | 0 | 0 | 0 | 0 | 0 | 0 | 0 |  |  | 2 |  | IMPORT | {4243f305-3491-4252-b3a9-8ab6a4d56d78} | {a72baeb4-fcfb-456d-8080-c6766fc758ab}
/ |  |  | D1.01.4e |  |  |  | Vzduchotechnika | [5 empty] | 0 |  |  |  |  | 0 | Soupis | 0 | 0 | 0 | 0 | 0 | 0 | 0 | 0 | 0 | 0 | 0 | 0 |  |  | 2 |  | IMPORT | {4cc58dd2-9fa1-4301-b6a5-7639f35b3ec3} | {a72baeb4-fcfb-456d-8080-c6766fc758ab}
|  | D1.02 |  |  |  | Hasičská věž | [6 empty] | 0 |  |  |  |  | 0 | STA | 0 | 0 | 0 | 0 | 0 | 0 | 0 | 0 | 0 | 0 | 0 | 0 |  | D | 1 | ###NOIMPORT### | IMPORT | {88eb1512-a478-4858-b02b-6dd6bd20a106} | {5ced6b02-ce81-45fc-92ac-fed3677b8811} | 2
/ |  |  | D1.02.01 |  |  |  | Stavebně konstrukční část | [5 empty] | 0 |  |  |  |  | 0 | Soupis | 0 | 0 | 0 | 0 | 0 | 0 | 0 | 0 | 0 | 0 | 0 | 0 |  |  | 2 |  | IMPORT | {815c23e6-6a74-41a4-8fb4-c7685a1fabf2} | {88eb1512-a478-4858-b02b-6dd6bd20a106}
|  | D1.03 |  |  |  | Zpevněné plochy | [6 empty] | 0 |  |  |  |  | 0 | STA | 0 | 0 | 0 | 0 | 0 | 0 | 0 | 0 | 0 | 0 | 0 | 0 |  | D | 1 | ###NOIMPORT### | IMPORT | {89ee7c1a-b7bd-4b68-b5b2-28c6cf882f92} | {5ced6b02-ce81-45fc-92ac-fed3677b8811} | 2
/ |  |  | D1.03.01 |  |  |  | Stavebně konstrukční část | [5 empty] | 0 |  |  |  |  | 0 | Soupis | 0 | 0 | 0 | 0 | 0 | 0 | 0 | 0 | 0 | 0 | 0 | 0 |  |  | 2 |  | IMPORT | {9ddbf20e-3149-4c4b-8484-1918340d6909} | {89ee7c1a-b7bd-4b68-b5b2-28c6cf882f92}
/ |  | D2.01 |  |  |  | Přípojky | [6 empty] | 0 |  |  |  |  | 0 | STA | 0 | 0 | 0 | 0 | 0 | 0 | 0 | 0 | 0 | 0 | 0 | 0 |  |  | 1 |  | IMPORT | {76928d50-4440-44fa-a7bc-d1ad9e255055} | {5ced6b02-ce81-45fc-92ac-fed3677b8811} | 2
/ |  | VRN |  |  |  | Vedlejší rozpočtové náklady | [6 empty] | 0 |  |  |  |  | 0 | STA | 0 | 0 | 0 | 0 | 0 | 0 | 0 | 0 | 0 | 0 | 0 | 0 |  |  | 1 |  | IMPORT | {e9f0cb66-c226-4450-a7bf-196bbec532ed} | {5ced6b02-ce81-45fc-92ac-fed3677b8811} | 2

## D1.01.01 - Stavebně konst...
{0a8f189e-9bc1-4b7e-9ddc-3065851fa4ca}
2
| KRYCÍ LIST SOUPISU PRACÍ | [7 empty] | v --- níže se nacházejí doplnkové a pomocné údaje k sestavám --- v | [8 empty] | False
Stavba:
Požární stanice pro jednotku dobrovolných hasičů Turnov
Objekt:
D1.01 - Hasičská zbrojnice
Soupis:
D1.01.01 - Stavebně konstrukční část
| KSO: |  |  |  |  | CC-CZ:
| Místo: |  | Turnov |  |  | Datum: | 12. 5. 2025
| Zadavatel: |  |  |  |  | IČ:
|  | Město Turnov |  |  |  | DIČ:
| Uchazeč: |  |  |  |  | IČ: | Vyplň údaj
|  | Vyplň údaj |  |  |  | DIČ: | Vyplň údaj
| Projektant: |  |  |  |  | IČ:
|  | Jan Hošek |  |  |  | DIČ:
| Zpracovatel: |  |  |  |  | IČ:
|  | Bc. Čermák |  |  |  | DIČ:
Poznámka:
| Cena bez DPH | [5 empty] | 0
|  |  | Základ daně |  |  | Sazba daně | Výše daně
| DPH | základní | 0 |  |  | 21% | 0
|  | snížená | 0 |  |  | 12% | 0
|  | zákl. přenesená | 0 |  |  | 21% | 0
|  | sníž. přenesená | 0 |  |  | 12% | 0
|  | nulová | 0 |  |  | 0% | 0
| Cena s DPH |  |  | v | CZK |  | 0
| Projektant |  |  | Zpracovatel
| Datum a podpis: |  | Razítko | Datum a podpis: |  |  | Razítko
| Objednavatel |  |  | Uchazeč
| Datum a podpis: |  | Razítko | Datum a podpis: |  |  | Razítko
REKAPITULACE ČLENĚNÍ SOUPISU PRACÍ
Stavba:
Požární stanice pro jednotku dobrovolných hasičů Turnov
Objekt:
D1.01 - Hasičská zbrojnice
Soupis:
D1.01.01 - Stavebně konstrukční část
Místo: |  |  | Turnov |  |  | Datum: | 12. 5. 2025
Zadavatel: |  |  | Město Turnov |  |  | Projektant: | Jan Hošek
Uchazeč: |  |  | Vyplň údaj |  |  | Zpracovatel: | Bc. Čermák
Kód dílu - Popis | [6 empty] | Cena celkem [CZK]
Náklady ze soupisu prací | [6 empty] | 0 | [11 empty] | -1
| HSV - Práce a dodávky HSV | [5 empty] | 0
| 1 - Zemní práce | [5 empty] | 0
| 12 - Zemní práce - odkopávky a prokopávky | [5 empty] | 0
| 13 - Zemní práce - hloubené vykopávky | [5 empty] | 0
| 16 - Zemní práce - přemístění výkopku | [5 empty] | 0
| 17 - Zemní práce - konstrukce ze zemin | [5 empty] | 0
| 18 - Povrchové úpravy terénu | [5 empty] | 0
| 2 - Zakládání | [5 empty] | 0
| 22 - Zakládání - vrty | [5 empty] | 0
| 23 - Piloty | [5 empty] | 0
| 27 - Základy | [5 empty] | 0
| 3 - Svislé a kompletní konstrukce | [5 empty] | 0
| 31 - Zdi pozemních staveb | [5 empty] | 0
| 33 - Sloupy, pilíře a rámové konstrukce | [5 empty] | 0
| 34 - Stěny a příčky | [5 empty] | 0
| 4 - Vodorovné konstrukce | [5 empty] | 0
| 41 - Stropy a stropní konstrukce pozemních staveb | [5 empty] | 0
| 43 - Schodišťové konstrukce a rampy | [5 empty] | 0
| 5 - Komunikace pozemní | [5 empty] | 0
| 6 - Úpravy povrchů, podlahy a osazování výplní | [5 empty] | 0
| 61 - Úprava povrchů vnitřních | [5 empty] | 0
| 62 - Úprava povrchů vnějších | [5 empty] | 0
| 63 - Podlahy a podlahové konstrukce | [5 empty] | 0
| 9 - Ostatní konstrukce a práce, bourání | [5 empty] | 0
| 94 - Lešení a stavební výtahy | [5 empty] | 0
| 95 - Různé dokončovací konstrukce a práce pozemních staveb | [5 empty] | 0
| 97 - Prorážení otvorů a ostatní bourací práce | [5 empty] | 0
| 98 - Demolice a sanace | [5 empty] | 0
| 997 - Přesun sutě | [5 empty] | 0
| 998 - Přesun hmot | [5 empty] | 0
| PSV - Práce a dodávky PSV | [5 empty] | 0
| 711 - Izolace proti vodě, vlhkosti a plynům | [5 empty] | 0
| 712 - Povlakové krytiny | [5 empty] | 0
| 713 - Izolace tepelné | [5 empty] | 0
| 721 - Zdravotechnika - vnitřní kanalizace | [5 empty] | 0
| 762 - Konstrukce tesařské | [5 empty] | 0
| 763 - Konstrukce suché výstavby | [5 empty] | 0
| 764 - Konstrukce klempířské | [5 empty] | 0
| 766 - Konstrukce truhlářské | [5 empty] | 0
| 766.a - Truhlářské konstrukce - okna | [5 empty] | 0
| 766.b - Truhlářské konstrukce - vnitřní dveře | [5 empty] | 0
| 766.c - Truhlářské konstrukce - ostatní výrobky | [5 empty] | 0
| 767 - Konstrukce zámečnické | [5 empty] | 0
| 767.a - Zámečnické výrobky - okna | [5 empty] | 0
| 767.b - Zámečnické výrobky - dveře | [5 empty] | 0
| 767.c - Zámeřnické výrobky - ostatní | [5 empty] | 0
| 771 - Podlahy z dlaždic | [5 empty] | 0
| 776 - Podlahy povlakové | [5 empty] | 0
| 777 - Podlahy lité | [5 empty] | 0
| 781 - Dokončovací práce - obklady | [5 empty] | 0
| 784 - Dokončovací práce - malby a tapety | [5 empty] | 0
| 789 - Povrchové úpravy ocelových konstrukcí a technologických zařízení | [5 empty] | 0
SOUPIS PRACÍ
Stavba:
Požární stanice pro jednotku dobrovolných hasičů Turnov
Objekt:
D1.01 - Hasičská zbrojnice
Soupis:
D1.01.01 - Stavebně konstrukční část
Místo: |  |  | Turnov |  |  | Datum: | 12. 5. 2025
Zadavatel: |  |  | Město Turnov |  |  | Projektant: | Jan Hošek
Uchazeč: |  |  | Vyplň údaj |  |  | Zpracovatel: | Bc. Čermák
PČ | Typ | Kód | Popis | MJ | Množství | J.cena [CZK] | Cena celkem [CZK] | Cenová soustava |  | DPH | J. Nh [h] | Nh celkem [h] | J. hmotnost [t] | Hmotnost celkem [t] | J. suť [t] | Suť Celkem [t]
Náklady soupisu celkem | [6 empty] | 0 |  |  |  |  | 0 |  | 2245.7705 |  | 1.5371 |  | D | -1 | [10 empty] | 0
| D | HSV | Práce a dodávky HSV |  |  |  | 0 |  |  |  |  | 0 |  | 2161.3779 |  | 1.525 | 1 | D | 0 |  |  |  | ROZPOCET | [6 empty] | 0
| D | 1 | Zemní práce |  |  |  | 0 |  |  |  |  | 0 |  | 162 |  | 0 | 1 | D | 1 |  |  |  | ROZPOCET | [6 empty] | 0
| D | 12 | Zemní práce - odkopávky a prokopávky |  |  |  | 0 |  |  |  |  | 0 |  | 0 |  | 0 | 1 | D | 2 |  |  |  | ROZPOCET | [6 empty] | 0
1 | K | 122151504 | Odkopávky a prokopávky zapažené v hornině třídy těžitelnosti I skupiny 1 a 2 objem do 500 m3 strojně | m3 | 45 |  | 0 | CS ÚRS 2025 01 |  | základní |  | 0 | 0 | 0 | 0 | 0 | 4 | K | 3 |  |  |  | ROZPOCET | 0 | 0 | 0 | 0 | 0 | 1 | 0 | 4 | -135739814
| Online PSC |  | https://podminky.urs.cz/item/CS_URS_2025_01/122151504 | [14 empty] | Online PSC | 3
| VV |  | Viz PD stavební část - výkresy půdorysu, výkresy řezů a Tech.zpr. | [14 empty] | VV | 3 | 1 | True | 0 | ROZPOCET
| VV |  | - provedeno na základě dokumentace ve stupni DSP | [14 empty] | VV | 3 | 1 | True | 0 | ROZPOCET
| VV |  | - skrývka ornice provedena v oddíle D1.03. | [14 empty] | VV | 3 | 1 | True | 0 | ROZPOCET
| VV |  | . | [14 empty] | VV | 3 | 1 | True | 0 | ROZPOCET
| VV |  | uvažované zatřídění zeminy: tř.1-2 - 30%; tř. 3 - 60%; tř.4 - 10% | [14 empty] | VV | 3 | 1 | True | 0 | ROZPOCET
| VV |  | . | [14 empty] | VV | 3 | 1 | True | 0 | ROZPOCET
| VV |  | Hlavní stavební jáma: | [14 empty] | VV | 3 | 1 | True | 0 | ROZPOCET
| VV |  | - svahování výkopu a okopávky kolem objektu: | [14 empty] | VV | 3 | 1 | True | 0 | ROZPOCET
| VV |  | - zemní práce prováděné mimo půdorys objektu | [14 empty] | VV | 3 | 1 | True | 0 | ROZPOCET
| VV |  | - celkový objem stanoven na předběžne - přesný rozsah bude určen ve vyšším stupni PD, nebo v rámci realizace | [14 empty] | VV | 3 | 1 | True | 0 | ROZPOCET
| VV |  | . | [14 empty] | VV | 3 | 1 | True | 0 | ROZPOCET
| VV |  | "svahování původního terénu a terénní úpravy" 150 |  | 150 | [12 empty] | VV | 3 | 2 | True | 0 | ROZPOCET
| VV |  | Součet |  | 150 | [12 empty] | VV | 3 | 4 | True | 1 | ROZPOCET
| VV |  | 150*0,3 'Přepočtené koeficientem množství |  | 45 | [12 empty] | VV | 3 | 2 | False | 1 | ROZPOCET
2 | K | 122211101 | Odkopávky a prokopávky v hornině třídy těžitelnosti I, skupiny 3 ručně | m3 | 10.854 |  | 0 | CS ÚRS 2025 01 |  | základní |  | 0 | 0 | 0 | 0 | 0 | 4 | K | 3 |  |  |  | ROZPOCET | 0 | 0 | 0 | 0 | 0 | 1 | 0 | 4 | 1368140867
| Online PSC |  | https://podminky.urs.cz/item/CS_URS_2025_01/122211101 | [14 empty] | Online PSC | 3
| VV |  | Viz PD stavební část - výkresy půdorysu, výkresy řezů a Tech.zpr. | [14 empty] | VV | 3 | 1 | True | 0 | ROZPOCET
| VV |  | - provedeno na základě dokumentace ve stupni DSP | [14 empty] | VV | 3 | 1 | True | 0 | ROZPOCET
| VV |  | . | [14 empty] | VV | 3 | 1 | True | 0 | ROZPOCET
| VV |  | Hlavní stavební jáma: | [14 empty] | VV | 3 | 1 | True | 0 | ROZPOCET
| VV |  | - začištění základové spáry před betonáží | [14 empty] | VV | 3 | 1 | True | 0 | ROZPOCET
| VV |  | " základová deska" 542,7*0,02 |  | 10.854 | [12 empty] | VV | 3 | 2 | True | 0 | ROZPOCET
| VV |  | Součet |  | 10.854 | [12 empty] | VV | 3 | 4 | True | 1 | ROZPOCET
3 | K | 122251504 | Odkopávky a prokopávky zapažené v hornině třídy těžitelnosti I skupiny 3 objem do 500 m3 strojně | m3 | 93.409 |  | 0 | CS ÚRS 2025 01 |  | základní |  | 0 | 0 | 0 | 0 | 0 | 4 | K | 3 |  |  |  | ROZPOCET | 0 | 0 | 0 | 0 | 0 | 1 | 0 | 4 | -773027245
| Online PSC |  | https://podminky.urs.cz/item/CS_URS_2025_01/122251504 | [14 empty] | Online PSC | 3
| VV |  | Viz PD stavební část - výkresy půdorysu, výkresy řezů a Tech.zpr. | [14 empty] | VV | 3 | 1 | True | 0 | ROZPOCET
| VV |  | - provedeno na základě dokumentace ve stupni DSP | [14 empty] | VV | 3 | 1 | True | 0 | ROZPOCET
| VV |  | - skrývka ornice provedena v oddíle D1.03. | [14 empty] | VV | 3 | 1 | True | 0 | ROZPOCET
| VV |  | . | [14 empty] | VV | 3 | 1 | True | 0 | ROZPOCET
| VV |  | uvažované zatřídění zeminy: tř.1-2 - 30%; tř. 3 - 60%; tř.4 - 10% | [14 empty] | VV | 3 | 1 | True | 0 | ROZPOCET
| VV |  | . | [14 empty] | VV | 3 | 1 | True | 0 | ROZPOCET
| VV |  | Hlavní stavební jáma: | [14 empty] | VV | 3 | 1 | True | 0 | ROZPOCET
| VV |  | - svahování výkopu a okopávky kolem objektu: | [14 empty] | VV | 3 | 1 | True | 0 | ROZPOCET
| VV |  | - zemní práce prováděné mimo půdorys objektu | [14 empty] | VV | 3 | 1 | True | 0 | ROZPOCET
| VV |  | - celkový objem stanoven na předběžne - přesný rozsah bude určen ve vyšším stupni PD, nebo v rámci realizace | [14 empty] | VV | 3 | 1 | True | 0 | ROZPOCET
| VV |  | . | [14 empty] | VV | 3 | 1 | True | 0 | ROZPOCET
| VV |  | "svahování původního terénu a terénní úpravy" 150 |  | 150 | [12 empty] | VV | 3 | 2 | True | 0 | ROZPOCET
| VV |  | Mezisoučet |  | 150 | [12 empty] | VV | 3 | 3 | True | 0 | ROZPOCET
| VV |  | uvažované zatřídění zeminy: tř. 3 - 100% | [14 empty] | VV | 3 | 1 | True | 0 | ROZPOCET
| VV |  | . | [14 empty] | VV | 3 | 1 | True | 0 | ROZPOCET
| VV |  | "provedení okopávek v rámci provádění pilot" 26*(1*1*1,15)-26*0,9*0,9*1,15 |  | 5.681 | [12 empty] | VV | 3 | 2 | True | 0 | ROZPOCET
| VV |  | Mezisoučet |  | 5.681 | [12 empty] | VV | 3 | 3 | True | 0 | ROZPOCET
| VV |  | Součet |  | 155.681 | [12 empty] | VV | 3 | 4 | True | 1 | ROZPOCET
| VV |  | 155,681*0,6 'Přepočtené koeficientem množství |  | 93.409 | [12 empty] | VV | 3 | 2 | False | 1 | ROZPOCET
4 | K | 122351504 | Odkopávky a prokopávky zapažené v hornině třídy těžitelnosti II skupiny 4 objem do 500 m3 strojně | m3 | 15 |  | 0 | CS ÚRS 2025 01 |  | základní |  | 0 | 0 | 0 | 0 | 0 | 4 | K | 3 |  |  |  | ROZPOCET | 0 | 0 | 0 | 0 | 0 | 1 | 0 | 4 | 273028530
| Online PSC |  | https://podminky.urs.cz/item/CS_URS_2025_01/122351504 | [14 empty] | Online PSC | 3
| VV |  | Viz PD stavební část - výkresy půdorysu, výkresy řezů a Tech.zpr. | [14 empty] | VV | 3 | 1 | True | 0 | ROZPOCET
| VV |  | - provedeno na základě dokumentace ve stupni DSP | [14 empty] | VV | 3 | 1 | True | 0 | ROZPOCET
| VV |  | - skrývka ornice provedena v oddíle D1.03. | [14 empty] | VV | 3 | 1 | True | 0 | ROZPOCET
| VV |  | . | [14 empty] | VV | 3 | 1 | True | 0 | ROZPOCET
| VV |  | uvažované zatřídění zeminy: tř.1-2 - 30%; tř. 3 - 60%; tř.4 - 10% | [14 empty] | VV | 3 | 1 | True | 0 | ROZPOCET
| VV |  | . | [14 empty] | VV | 3 | 1 | True | 0 | ROZPOCET
| VV |  | Hlavní stavební jáma: | [14 empty] | VV | 3 | 1 | True | 0 | ROZPOCET
| VV |  | - svahování výkopu a okopávky kolem objektu: | [14 empty] | VV | 3 | 1 | True | 0 | ROZPOCET
| VV |  | - zemní práce prováděné mimo půdorys objektu | [14 empty] | VV | 3 | 1 | True | 0 | ROZPOCET
| VV |  | - celkový objem stanoven na předběžne - přesný rozsah bude určen ve vyšším stupni PD, nebo v rámci realizace | [14 empty] | VV | 3 | 1 | True | 0 | ROZPOCET
| VV |  | . | [14 empty] | VV | 3 | 1 | True | 0 | ROZPOCET
| VV |  | "svahování původního terénu a terénní úpravy" 150 |  | 150 | [12 empty] | VV | 3 | 2 | True | 0 | ROZPOCET
| VV |  | Součet |  | 150 | [12 empty] | VV | 3 | 4 | True | 1 | ROZPOCET
| VV |  | 150*0,1 'Přepočtené koeficientem množství |  | 15 | [12 empty] | VV | 3 | 2 | False | 1 | ROZPOCET
| D | 13 | Zemní práce - hloubené vykopávky |  |  |  | 0 |  |  |  |  | 0 |  | 0 |  | 0 | 1 | D | 2 |  |  |  | ROZPOCET | [6 empty] | 0
5 | K | 131151343 | Vrtání jamek pro plotové sloupky D přes 200 do 300 mm strojně | m | 4 |  | 0 | CS ÚRS 2025 01 |  | základní |  | 0 | 0 | 0 | 0 | 0 | 4 | K | 3 |  |  |  | ROZPOCET | 0 | 0 | 0 | 0 | 0 | 1 | 0 | 4 | 2139503375
| Online PSC |  | https://podminky.urs.cz/item/CS_URS_2025_01/131151343 | [14 empty] | Online PSC | 3
| VV |  | Viz PD stavební část - výkresy půdorysu, výkresy řezů a Tech.zpr. | [14 empty] | VV | 3 | 1 | True | 0 | ROZPOCET
| VV |  | - provedeno na základě dokumentace ve stupni DSP | [14 empty] | VV | 3 | 1 | True | 0 | ROZPOCET
| VV |  | . | [14 empty] | VV | 3 | 1 | True | 0 | ROZPOCET
| VV |  | - prostor pro kontajnery | [14 empty] | VV | 3 | 1 | True | 0 | ROZPOCET
| VV |  | "plotové sloupky" 5*0,8 |  | 4 | [12 empty] | VV | 3 | 2 | True | 0 | ROZPOCET
| VV |  | Součet |  | 4 | [12 empty] | VV | 3 | 4 | True | 1 | ROZPOCET
6 | K | 131151104 | Hloubení jam nezapažených v hornině třídy těžitelnosti I skupiny 1 a 2 objem do 500 m3 strojně | m3 | 60.446 |  | 0 | CS ÚRS 2025 01 |  | základní |  | 0 | 0 | 0 | 0 | 0 | 4 | K | 3 |  |  |  | ROZPOCET | 0 | 0 | 0 | 0 | 0 | 1 | 0 | 4 | -1705609541
| Online PSC |  | https://podminky.urs.cz/item/CS_URS_2025_01/131151104 | [14 empty] | Online PSC | 3
| VV |  | Viz PD stavební část - výkresy půdorysu, výkresy řezů a Tech.zpr. | [14 empty] | VV | 3 | 1 | True | 0 | ROZPOCET
| VV |  | - provedeno na základě dokumentace ve stupni DSP | [14 empty] | VV | 3 | 1 | True | 0 | ROZPOCET
| VV |  | - skrývka ornice provedena v oddíle D1.03. | [14 empty] | VV | 3 | 1 | True | 0 | ROZPOCET
| VV |  | . | [14 empty] | VV | 3 | 1 | True | 0 | ROZPOCET
| VV |  | uvažované zatřídění zeminy: tř.1-2 - 30%; tř. 3 - 60%; tř.4 - 10% | [14 empty] | VV | 3 | 1 | True | 0 | ROZPOCET
| VV |  | . | [14 empty] | VV | 3 | 1 | True | 0 | ROZPOCET
| VV |  | Hlavní stavební jáma: | [14 empty] | VV | 3 | 1 | True | 0 | ROZPOCET
| VV |  | - sjednocení základové spáry v jedné výškové úrovni -0,540 | [14 empty] | VV | 3 | 1 | True | 0 | ROZPOCET
| VV |  | "hlavní objekt" 11,81*15,16 |  | 179.04 | [12 empty] | VV | 3 | 2 | True | 0 | ROZPOCET
| VV |  | - sjednocení základové spáry v jedné výškové úrovni -0,650 | [14 empty] | VV | 3 | 1 | True | 0 | ROZPOCET
| VV |  | "hlavní objekt" 1,21*18,55 |  | 22.446 | [12 empty] | VV | 3 | 2 | True | 0 | ROZPOCET
| VV |  | Součet |  | 201.486 | [12 empty] | VV | 3 | 4 | True | 1 | ROZPOCET
| VV |  | 201,486*0,3 'Přepočtené koeficientem množství |  | 60.446 | [12 empty] | VV | 3 | 2 | False | 1 | ROZPOCET
7 | K | 131251104 | Hloubení jam nezapažených v hornině třídy těžitelnosti I skupiny 3 objem do 500 m3 strojně | m3 | 120.892 |  | 0 | CS ÚRS 2025 01 |  | základní |  | 0 | 0 | 0 | 0 | 0 | 4 | K | 3 |  |  |  | ROZPOCET | 0 | 0 | 0 | 0 | 0 | 1 | 0 | 4 | -1715305721
| Online PSC |  | https://podminky.urs.cz/item/CS_URS_2025_01/131251104 | [14 empty] | Online PSC | 3
| VV |  | Viz PD stavební část - výkresy půdorysu, výkresy řezů a Tech.zpr. | [14 empty] | VV | 3 | 1 | True | 0 | ROZPOCET
| VV |  | - provedeno na základě dokumentace ve stupni DSP | [14 empty] | VV | 3 | 1 | True | 0 | ROZPOCET
| VV |  | - skrývka ornice provedena v oddíle D1.03. | [14 empty] | VV | 3 | 1 | True | 0 | ROZPOCET
| VV |  | . | [14 empty] | VV | 3 | 1 | True | 0 | ROZPOCET
| VV |  | uvažované zatřídění zeminy: tř.1-2 - 30%; tř. 3 - 60%; tř.4 - 10% | [14 empty] | VV | 3 | 1 | True | 0 | ROZPOCET
| VV |  | . | [14 empty] | VV | 3 | 1 | True | 0 | ROZPOCET
| VV |  | Hlavní stavební jáma: | [14 empty] | VV | 3 | 1 | True | 0 | ROZPOCET
| VV |  | - sjednocení základové spáry v jedné výškové úrovni -0,540 | [14 empty] | VV | 3 | 1 | True | 0 | ROZPOCET
| VV |  | "hlavní objekt" 11,81*15,16 |  | 179.04 | [12 empty] | VV | 3 | 2 | True | 0 | ROZPOCET
| VV |  | - sjednocení základové spáry v jedné výškové úrovni -0,650 | [14 empty] | VV | 3 | 1 | True | 0 | ROZPOCET
| VV |  | "hlavní objekt" 1,21*18,55 |  | 22.446 | [12 empty] | VV | 3 | 2 | True | 0 | ROZPOCET
| VV |  | Součet |  | 201.486 | [12 empty] | VV | 3 | 4 | True | 1 | ROZPOCET
| VV |  | 201,486*0,6 'Přepočtené koeficientem množství |  | 120.892 | [12 empty] | VV | 3 | 2 | False | 1 | ROZPOCET
8 | K | 131351104 | Hloubení jam nezapažených v hornině třídy těžitelnosti II skupiny 4 objem do 500 m3 strojně | m3 | 20.149 |  | 0 | CS ÚRS 2025 01 |  | základní |  | 0 | 0 | 0 | 0 | 0 | 4 | K | 3 |  |  |  | ROZPOCET | 0 | 0 | 0 | 0 | 0 | 1 | 0 | 4 | 1788382817
| Online PSC |  | https://podminky.urs.cz/item/CS_URS_2025_01/131351104 | [14 empty] | Online PSC | 3
| VV |  | Viz PD stavební část - výkresy půdorysu, výkresy řezů a Tech.zpr. | [14 empty] | VV | 3 | 1 | True | 0 | ROZPOCET
| VV |  | - provedeno na základě dokumentace ve stupni DSP | [14 empty] | VV | 3 | 1 | True | 0 | ROZPOCET
| VV |  | - skrývka ornice provedena v oddíle D1.03. | [14 empty] | VV | 3 | 1 | True | 0 | ROZPOCET
| VV |  | . | [14 empty] | VV | 3 | 1 | True | 0 | ROZPOCET
| VV |  | uvažované zatřídění zeminy: tř.1-2 - 30%; tř. 3 - 60%; tř.4 - 10% | [14 empty] | VV | 3 | 1 | True | 0 | ROZPOCET
| VV |  | . | [14 empty] | VV | 3 | 1 | True | 0 | ROZPOCET
| VV |  | Hlavní stavební jáma: | [14 empty] | VV | 3 | 1 | True | 0 | ROZPOCET
| VV |  | - sjednocení základové spáry v jedné výškové úrovni -0,540 | [14 empty] | VV | 3 | 1 | True | 0 | ROZPOCET
| VV |  | "hlavní objekt" 11,81*15,16 |  | 179.04 | [12 empty] | VV | 3 | 2 | True | 0 | ROZPOCET
| VV |  | - sjednocení základové spáry v jedné výškové úrovni -0,650 | [14 empty] | VV | 3 | 1 | True | 0 | ROZPOCET
| VV |  | "hlavní objekt" 1,21*18,55 |  | 22.446 | [12 empty] | VV | 3 | 2 | True | 0 | ROZPOCET
| VV |  | Součet |  | 201.486 | [12 empty] | VV | 3 | 4 | True | 1 | ROZPOCET
| VV |  | 201,486*0,1 'Přepočtené koeficientem množství |  | 20.149 | [12 empty] | VV | 3 | 2 | False | 1 | ROZPOCET
9 | K | 132251102 | Hloubení rýh nezapažených š do 800 mm v hornině třídy těžitelnosti I skupiny 3 objem do 50 m3 strojně | m3 | 76.742 |  | 0 | CS ÚRS 2025 01 |  | základní |  | 0 | 0 | 0 | 0 | 0 | 4 | K | 3 |  |  |  | ROZPOCET | 0 | 0 | 0 | 0 | 0 | 1 | 0 | 4 | -320627801
| Online PSC |  | https://podminky.urs.cz/item/CS_URS_2025_01/132251102 | [14 empty] | Online PSC | 3
| VV |  | Viz PD stavební část - výkresy půdorysu, výkresy řezů a Tech.zpr. | [14 empty] | VV | 3 | 1 | True | 0 | ROZPOCET
| VV |  | - provedeno na základě dokumentace ve stupni DSP | [14 empty] | VV | 3 | 1 | True | 0 | ROZPOCET
| VV |  | uvažované zatřídění zeminy: tř. 3 - 70%; tř.4 - 30% | [14 empty] | VV | 3 | 1 | True | 0 | ROZPOCET
| VV |  | . | [14 empty] | VV | 3 | 1 | True | 0 | ROZPOCET
| VV |  | - výšková úroveň pasů (-1,35 / -0,55 ) | [14 empty] | VV | 3 | 1 | True | 0 | ROZPOCET
| VV |  | "obvodové pasy" 53,31*0,6*0,7 |  | 22.39 | [12 empty] | VV | 3 | 2 | True | 0 | ROZPOCET
| VV |  | "vnitřní pasy š. 750 mm" 11,58*0,75*0,7 |  | 6.08 | [12 empty] | VV | 3 | 2 | True | 0 | ROZPOCET
| VV |  | "vnitřní pasy š. 600 mm" 4,55*0,6*0,7 |  | 1.911 | [12 empty] | VV | 3 | 2 | True | 0 | ROZPOCET
| VV |  | "vnitřní pasy š. 400 mm" (2*(4,55+7,1+2,3))*0,4*0,7 |  | 7.812 | [12 empty] | VV | 3 | 2 | True | 0 | ROZPOCET
| VV |  | Mezisoučet |  | 38.193 | [12 empty] | VV | 3 | 3 | True | 0 | ROZPOCET
| VV |  | - výšková úroveň pasů (-1,45 / -0,65 ) | [14 empty] | VV | 3 | 1 | True | 0 | ROZPOCET
| VV |  | "obvodové pasy" 55,12*0,6*0,91 |  | 30.096 | [12 empty] | VV | 3 | 2 | True | 0 | ROZPOCET
| VV |  | "vnitřní pasy" (4*14,46+4,68+3*4,4)*0,6*0,91 |  | 41.343 | [12 empty] | VV | 3 | 2 | True | 0 | ROZPOCET
| VV |  | Mezisoučet |  | 71.439 | [12 empty] | VV | 3 | 3 | True | 0 | ROZPOCET
| VV |  | Součet |  | 109.632 | [12 empty] | VV | 3 | 4 | True | 1 | ROZPOCET
| VV |  | 109,632*0,7 'Přepočtené koeficientem množství |  | 76.742 | [12 empty] | VV | 3 | 2 | False | 1 | ROZPOCET
10 | K | 132351102 | Hloubení rýh nezapažených š do 800 mm v hornině třídy těžitelnosti II skupiny 4 objem do 50 m3 strojně | m3 | 32.89 |  | 0 | CS ÚRS 2025 01 |  | základní |  | 0 | 0 | 0 | 0 | 0 | 4 | K | 3 |  |  |  | ROZPOCET | 0 | 0 | 0 | 0 | 0 | 1 | 0 | 4 | -450522288
| Online PSC |  | https://podminky.urs.cz/item/CS_URS_2025_01/132351102 | [14 empty] | Online PSC | 3
| VV |  | Viz PD stavební část - výkresy půdorysu, výkresy řezů a Tech.zpr. | [14 empty] | VV | 3 | 1 | True | 0 | ROZPOCET
| VV |  | - provedeno na základě dokumentace ve stupni DSP | [14 empty] | VV | 3 | 1 | True | 0 | ROZPOCET
| VV |  | uvažované zatřídění zeminy: tř. 3 - 70%; tř.4 - 30% | [14 empty] | VV | 3 | 1 | True | 0 | ROZPOCET
| VV |  | . | [14 empty] | VV | 3 | 1 | True | 0 | ROZPOCET
| VV |  | - výšková úroveň pasů (-1,35 / -0,55 ) | [14 empty] | VV | 3 | 1 | True | 0 | ROZPOCET
| VV |  | "obvodové pasy" 53,31*0,6*0,7 |  | 22.39 | [12 empty] | VV | 3 | 2 | True | 0 | ROZPOCET
| VV |  | "vnitřní pasy š. 750 mm" 11,58*0,75*0,7 |  | 6.08 | [12 empty] | VV | 3 | 2 | True | 0 | ROZPOCET
| VV |  | "vnitřní pasy š. 600 mm" 4,55*0,6*0,7 |  | 1.911 | [12 empty] | VV | 3 | 2 | True | 0 | ROZPOCET
| VV |  | "vnitřní pasy š. 400 mm" (2*(4,55+7,1+2,3))*0,4*0,7 |  | 7.812 | [12 empty] | VV | 3 | 2 | True | 0 | ROZPOCET
| VV |  | Mezisoučet |  | 38.193 | [12 empty] | VV | 3 | 3 | True | 0 | ROZPOCET
| VV |  | - výšková úroveň pasů (-1,45 / -0,65 ) | [14 empty] | VV | 3 | 1 | True | 0 | ROZPOCET
| VV |  | "obvodové pasy" 55,12*0,6*0,91 |  | 30.096 | [12 empty] | VV | 3 | 2 | True | 0 | ROZPOCET
| VV |  | "vnitřní pasy" (4*14,46+4,68+3*4,4)*0,6*0,91 |  | 41.343 | [12 empty] | VV | 3 | 2 | True | 0 | ROZPOCET
| VV |  | Mezisoučet |  | 71.439 | [12 empty] | VV | 3 | 3 | True | 0 | ROZPOCET
| VV |  | Součet |  | 109.632 | [12 empty] | VV | 3 | 4 | True | 1 | ROZPOCET
| VV |  | 109,632*0,3 'Přepočtené koeficientem množství |  | 32.89 | [12 empty] | VV | 3 | 2 | False | 1 | ROZPOCET
| D | 16 | Zemní práce - přemístění výkopku |  |  |  | 0 |  |  |  |  | 0 |  | 0 |  | 0 | 1 | D | 2 |  |  |  | ROZPOCET | [6 empty] | 0
11 | K | 162351103 | Vodorovné přemístění přes 50 do 500 m výkopku/sypaniny z horniny třídy těžitelnosti I skupiny 1 až 3 | m3 | 347.602 |  | 0 | CS ÚRS 2025 01 |  | základní |  | 0 | 0 | 0 | 0 | 0 | 4 | K | 3 |  |  |  | ROZPOCET | 0 | 0 | 0 | 0 | 0 | 1 | 0 | 4 | -1151464431
| Online PSC |  | https://podminky.urs.cz/item/CS_URS_2025_01/162351103 | [14 empty] | Online PSC | 3
| VV |  | Viz PD stavební část - výkresy půdorysu, výkresy řezů a Tech.zpr. | [14 empty] | VV | 3 | 1 | True | 0 | ROZPOCET
| VV |  | - provedeno na základě dokumentace ve stupni DSP | [14 empty] | VV | 3 | 1 | True | 0 | ROZPOCET
| VV |  | - skrývka ornice provedena v oddíle D1.03. | [14 empty] | VV | 3 | 1 | True | 0 | ROZPOCET
| VV |  | . | [14 empty] | VV | 3 | 1 | True | 0 | ROZPOCET
| VV |  | Zemina určená na meziskládku: | [14 empty] | VV | 3 | 1 | True | 0 | ROZPOCET
| VV |  | Výkopek - | [14 empty] | VV | 3 | 1 | True | 0 | ROZPOCET
| VV |  | "zemina pro zásypy tř. 1-3" 68,801 |  | 68.801 | [12 empty] | VV | 3 | 2 | True | 0 | ROZPOCET
| VV |  | "zemina pro hrubou modelaci a obsypy" 60 |  | 60 | [12 empty] | VV | 3 | 2 | True | 0 | ROZPOCET
| VV |  | Mezisoučet |  | 128.801 | [12 empty] | VV | 3 | 3 | True | 0 | ROZPOCET
| VV |  | Zemina určená pro zásypy: | [14 empty] | VV | 3 | 1 | True | 0 | ROZPOCET
| VV |  | Výkopek - | [14 empty] | VV | 3 | 1 | True | 0 | ROZPOCET
| VV |  | "zemina pro zásypy tř. 1-3" 68,801 |  | 68.801 | [12 empty] | VV | 3 | 2 | True | 0 | ROZPOCET
| VV |  | "zemina pro hrubou modelaci a obsypy" 60+90 |  | 150 | [12 empty] | VV | 3 | 2 | True | 0 | ROZPOCET
| VV |  | Mezisoučet |  | 218.801 | [12 empty] | VV | 3 | 3 | True | 0 | ROZPOCET
| VV |  | Součet |  | 347.602 | [12 empty] | VV | 3 | 4 | True | 1 | ROZPOCET
12 | K | 162751117 | Vodorovné přemístění přes 9 000 do 10000 m výkopku/sypaniny z horniny třídy těžitelnosti I skupiny 1 až 3 | m3 | 389.587 |  | 0 | CS ÚRS 2025 01 |  | základní |  | 0 | 0 | 0 | 0 | 0 | 4 | K | 3 |  |  |  | ROZPOCET | 0 | 0 | 0 | 0 | 0 | 1 | 0 | 4 | -651461796
| Online PSC |  | https://podminky.urs.cz/item/CS_URS_2025_01/162751117 | [14 empty] | Online PSC | 3
| VV |  | Viz PD stavební část - výkresy půdorysu, výkresy řezů a Tech.zpr. | [14 empty] | VV | 3 | 1 | True | 0 | ROZPOCET
| VV |  | - provedeno na základě dokumentace ve stupni DSP | [14 empty] | VV | 3 | 1 | True | 0 | ROZPOCET
| VV |  | . | [14 empty] | VV | 3 | 1 | True | 0 | ROZPOCET
| VV |  | - uvažované uložení zeminy do 20 km | [14 empty] | VV | 3 | 1 | True | 0 | ROZPOCET
| VV |  | - nová zemina pro zásypy | [14 empty] | VV | 3 | 1 | True | 0 | ROZPOCET
| VV |  | "doplnění zeminy ve vyšší kvalitě" 90 |  | 90 | [12 empty] | VV | 3 | 2 | True | 0 | ROZPOCET
| VV |  | - zdůvodnění nové zeminy viz pol.č. 10364100 | [14 empty] | VV | 3 | 1 | True | 0 | ROZPOCET
| VV |  | Mezisoučet |  | 90 | [12 empty] | VV | 3 | 3 | True | 0 | ROZPOCET
| VV |  | . | [14 empty] | VV | 3 | 1 | True | 0 | ROZPOCET
| VV |  | - přebytečná zemina | [14 empty] | VV | 3 | 1 | True | 0 | ROZPOCET
| VV |  | "zemina z výkopku" 60,446+120,892+76,742-68,801 |  | 189.279 | [12 empty] | VV | 3 | 2 | True | 0 | ROZPOCET
| VV |  | "zemina z výkopu mimo objekt" 45+10,854+93,409-60 |  | 89.263 | [12 empty] | VV | 3 | 2 | True | 0 | ROZPOCET
| VV |  | "zemina z pilot" 33,081*Pi*0,45^2 |  | 21.045 | [12 empty] | VV | 3 | 2 | True | 0 | ROZPOCET
| VV |  | Mezisoučet |  | 299.587 | [12 empty] | VV | 3 | 3 | True | 0 | ROZPOCET
| VV |  | Součet |  | 389.587 | [12 empty] | VV | 3 | 4 | True | 1 | ROZPOCET
13 | K | 162751119 | Příplatek k vodorovnému přemístění výkopku/sypaniny z horniny třídy těžitelnosti I skupiny 1 až 3 ZKD 1000 m přes 10000 m | m3 | 3895.87 |  | 0 | CS ÚRS 2025 01 |  | základní |  | 0 | 0 | 0 | 0 | 0 | 4 | K | 3 |  |  |  | ROZPOCET | 0 | 0 | 0 | 0 | 0 | 1 | 0 | 4 | -1321011859
| Online PSC |  | https://podminky.urs.cz/item/CS_URS_2025_01/162751119 | [14 empty] | Online PSC | 3
| VV |  | 389,587*10 'Přepočtené koeficientem množství |  | 3895.87 | [12 empty] | VV | 3 | 2 | False | 1 | ROZPOCET
14 | K | 162751137 | Vodorovné přemístění přes 9 000 do 10000 m výkopku/sypaniny z horniny třídy těžitelnosti II skupiny 4 a 5 | m3 | 141.698 |  | 0 | CS ÚRS 2025 01 |  | základní |  | 0 | 0 | 0 | 0 | 0 | 4 | K | 3 |  |  |  | ROZPOCET | 0 | 0 | 0 | 0 | 0 | 1 | 0 | 4 | -1838051518
| Online PSC |  | https://podminky.urs.cz/item/CS_URS_2025_01/162751137 | [14 empty] | Online PSC | 3
| VV |  | Viz PD stavební část - výkresy půdorysu, výkresy řezů a Tech.zpr. | [14 empty] | VV | 3 | 1 | True | 0 | ROZPOCET
| VV |  | - provedeno na základě dokumentace ve stupni DSP | [14 empty] | VV | 3 | 1 | True | 0 | ROZPOCET
| VV |  | . | [14 empty] | VV | 3 | 1 | True | 0 | ROZPOCET
| VV |  | - uvažované uložení zeminy do 20 km | [14 empty] | VV | 3 | 1 | True | 0 | ROZPOCET
| VV |  | . | [14 empty] | VV | 3 | 1 | True | 0 | ROZPOCET
| VV |  | - přebytečná zemina | [14 empty] | VV | 3 | 1 | True | 0 | ROZPOCET
| VV |  | "zemina z výkopku" 20,149+32,89 |  | 53.039 | [12 empty] | VV | 3 | 2 | True | 0 | ROZPOCET
| VV |  | "zemina z výkopu mimo objekt" 15 |  | 15 | [12 empty] | VV | 3 | 2 | True | 0 | ROZPOCET
| VV |  | "zemina z pilot" (90,973+24,811)*Pi*0,45^2 |  | 73.659 | [12 empty] | VV | 3 | 2 | True | 0 | ROZPOCET
| VV |  | Součet |  | 141.698 | [12 empty] | VV | 3 | 4 | True | 1 | ROZPOCET
15 | K | 162751139 | Příplatek k vodorovnému přemístění výkopku/sypaniny z horniny třídy těžitelnosti II skupiny 4 a 5 ZKD 1000 m přes 10000 m | m3 | 1416.98 |  | 0 | CS ÚRS 2025 01 |  | základní |  | 0 | 0 | 0 | 0 | 0 | 4 | K | 3 |  |  |  | ROZPOCET | 0 | 0 | 0 | 0 | 0 | 1 | 0 | 4 | 935716314
| Online PSC |  | https://podminky.urs.cz/item/CS_URS_2025_01/162751139 | [14 empty] | Online PSC | 3
| VV |  | 141,698*10 'Přepočtené koeficientem množství |  | 1416.98 | [12 empty] | VV | 3 | 2 | False | 1 | ROZPOCET
16 | K | 167151111 | Nakládání výkopku z hornin třídy těžitelnosti I skupiny 1 až 3 přes 100 m3 | m3 | 308.801 |  | 0 | CS ÚRS 2025 01 |  | základní |  | 0 | 0 | 0 | 0 | 0 | 4 | K | 3 |  |  |  | ROZPOCET | 0 | 0 | 0 | 0 | 0 | 1 | 0 | 4 | 1641052815
| Online PSC |  | https://podminky.urs.cz/item/CS_URS_2025_01/167151111 | [14 empty] | Online PSC | 3
| VV |  | Viz PD stavební část - výkresy půdorysu, výkresy řezů a Tech.zpr. | [14 empty] | VV | 3 | 1 | True | 0 | ROZPOCET
| VV |  | - provedeno na základě dokumentace ve stupni DSP | [14 empty] | VV | 3 | 1 | True | 0 | ROZPOCET
| VV |  | . | [14 empty] | VV | 3 | 1 | True | 0 | ROZPOCET
| VV |  | Zemina nakládaná z meziskládky: | [14 empty] | VV | 3 | 1 | True | 0 | ROZPOCET
| VV |  | Výkopek - | [14 empty] | VV | 3 | 1 | True | 0 | ROZPOCET
| VV |  | "zemina pro zásypy tř. 1-3" 68,801 |  | 68.801 | [12 empty] | VV | 3 | 2 | True | 0 | ROZPOCET
| VV |  | "zemina pro hrubou modelaci a obsypy" 60+90+90 |  | 240 | [12 empty] | VV | 3 | 2 | True | 0 | ROZPOCET
| VV |  | Součet |  | 308.801 | [12 empty] | VV | 3 | 4 | True | 1 | ROZPOCET
| D | 17 | Zemní práce - konstrukce ze zemin |  |  |  | 0 |  |  |  |  | 0 |  | 162 |  | 0 | 1 | D | 2 |  |  |  | ROZPOCET | [6 empty] | 0
17 | K | 171201231 | Poplatek za uložení zeminy a kamení na recyklační skládce (skládkovné) kód odpadu 17 05 04 | t | 176.514 |  | 0 | CS ÚRS 2025 01 |  | základní |  | 0 | 0 | 0 | 0 | 0 | 4 | K | 3 |  |  |  | ROZPOCET | 0 | 0 | 0 | 0 | 0 | 1 | 0 | 4 | 1434490138
| Online PSC |  | https://podminky.urs.cz/item/CS_URS_2025_01/171201231 | [14 empty] | Online PSC | 3
| VV |  | Viz PD stavební část - výkresy půdorysu, výkresy řezů a Tech.zpr. | [14 empty] | VV | 3 | 1 | True | 0 | ROZPOCET
| VV |  | - provedeno na základě dokumentace ve stupni DSP | [14 empty] | VV | 3 | 1 | True | 0 | ROZPOCET
| VV |  | . | [14 empty] | VV | 3 | 1 | True | 0 | ROZPOCET
| VV |  | - Jelikož novostavba vzniká na místě navážky je uvažováno, že pouze 20% z hlavního výkupu bude zatříděno do kategorie zeminy | [14 empty] | VV | 3 | 1 | True | 0 | ROZPOCET
| VV |  | . | [14 empty] | VV | 3 | 1 | True | 0 | ROZPOCET
| VV |  | Přebytečná zemina určená na skládku: | [14 empty] | VV | 3 | 1 | True | 0 | ROZPOCET
| VV |  | "zemina pro zásypy tř. 1-3" 299,587 |  | 299.587 | [12 empty] | VV | 3 | 2 | True | 0 | ROZPOCET
| VV |  | "zemina pro zásypy tř. 4-5" 141,698 |  | 141.698 | [12 empty] | VV | 3 | 2 | True | 0 | ROZPOCET
| VV |  | Součet |  | 441.285 | [12 empty] | VV | 3 | 4 | True | 1 | ROZPOCET
| VV |  | 441,285*0,4 'Přepočtené koeficientem množství |  | 176.514 | [12 empty] | VV | 3 | 2 | False | 1 | ROZPOCET
18 | K | 997013871 | Poplatek za uložení stavebního odpadu na recyklační skládce (skládkovné) směsného stavebního a demoličního kód odpadu 17 09 04 | t | 706.056 |  | 0 | CS ÚRS 2025 01 |  | základní |  | 0 | 0 | 0 | 0 | 0 | 4 | K | 3 |  |  |  | ROZPOCET | 0 | 0 | 0 | 0 | 0 | 1 | 0 | 4 | -61897496
| Online PSC |  | https://podminky.urs.cz/item/CS_URS_2025_01/997013871 | [14 empty] | Online PSC | 3
| VV |  | Viz PD stavební část - výkresy půdorysu, výkresy řezů a Tech.zpr. | [14 empty] | VV | 3 | 1 | True | 0 | ROZPOCET
| VV |  | - provedeno na základě dokumentace ve stupni DSP | [14 empty] | VV | 3 | 1 | True | 0 | ROZPOCET
| VV |  | . | [14 empty] | VV | 3 | 1 | True | 0 | ROZPOCET
| VV |  | - Jelikož novostavba vzniká na místě navážky je uvažováno, že 80% z hlavního výkupu bude zatříděno do směsného stavebního odpadu | [14 empty] | VV | 3 | 1 | True | 0 | ROZPOCET
| VV |  | . | [14 empty] | VV | 3 | 1 | True | 0 | ROZPOCET
| VV |  | Přebytečná zemina určená na skládku: | [14 empty] | VV | 3 | 1 | True | 0 | ROZPOCET
| VV |  | "zemina pro zásypy tř. 1-3" 299,587 |  | 299.587 | [12 empty] | VV | 3 | 2 | True | 0 | ROZPOCET
| VV |  | "zemina pro zásypy tř. 4-5" 141,698 |  | 141.698 | [12 empty] | VV | 3 | 2 | True | 0 | ROZPOCET
| VV |  | Součet |  | 441.285 | [12 empty] | VV | 3 | 4 | True | 1 | ROZPOCET
| VV |  | 441,285*1,6 'Přepočtené koeficientem množství |  | 706.056 | [12 empty] | VV | 3 | 2 | False | 1 | ROZPOCET
19 | K | 171251201 | Uložení sypaniny na skládky nebo meziskládky | m3 | 570.086 |  | 0 | CS ÚRS 2025 01 |  | základní |  | 0 | 0 | 0 | 0 | 0 | 4 | K | 3 |  |  |  | ROZPOCET | 0 | 0 | 0 | 0 | 0 | 1 | 0 | 4 | 229711374
| Online PSC |  | https://podminky.urs.cz/item/CS_URS_2025_01/171251201 | [14 empty] | Online PSC | 3
| VV |  | Viz PD stavební část - výkresy půdorysu, výkresy řezů a Tech.zpr. | [14 empty] | VV | 3 | 1 | True | 0 | ROZPOCET
| VV |  | - provedeno na základě dokumentace ve stupni DSP | [14 empty] | VV | 3 | 1 | True | 0 | ROZPOCET
| VV |  | . | [14 empty] | VV | 3 | 1 | True | 0 | ROZPOCET
| VV |  | Zemina určená na meziskládku: | [14 empty] | VV | 3 | 1 | True | 0 | ROZPOCET
| VV |  | Výkopek - | [14 empty] | VV | 3 | 1 | True | 0 | ROZPOCET
| VV |  | "zemina pro zásypy tř. 1-3" 68,801 |  | 68.801 | [12 empty] | VV | 3 | 2 | True | 0 | ROZPOCET
| VV |  | "zemina pro hrubou modelaci a obsypy" 60 |  | 60 | [12 empty] | VV | 3 | 2 | True | 0 | ROZPOCET
| VV |  | Mezisoučet |  | 128.801 | [12 empty] | VV | 3 | 3 | True | 0 | ROZPOCET
| VV |  | Přebytečná zemina určená na skládku: | [14 empty] | VV | 3 | 1 | True | 0 | ROZPOCET
| VV |  | "zemina pro zásypy tř. 1-3" 299,587 |  | 299.587 | [12 empty] | VV | 3 | 2 | True | 0 | ROZPOCET
| VV |  | "zemina pro zásypy tř. 4-5" 141,698 |  | 141.698 | [12 empty] | VV | 3 | 2 | True | 0 | ROZPOCET
| VV |  | Mezisoučet |  | 441.285 | [12 empty] | VV | 3 | 3 | True | 0 | ROZPOCET
| VV |  | Součet |  | 570.086 | [12 empty] | VV | 3 | 4 | True | 1 | ROZPOCET
20 | K | 174151101 | Zásyp jam, šachet rýh nebo kolem objektů sypaninou se zhutněním | m3 | 218.801 |  | 0 | CS ÚRS 2025 01 |  | základní |  | 0 | 0 | 0 | 0 | 0 | 4 | K | 3 |  |  |  | ROZPOCET | 0 | 0 | 0 | 0 | 0 | 1 | 0 | 4 | -1453257674
| Online PSC |  | https://podminky.urs.cz/item/CS_URS_2025_01/174151101 | [14 empty] | Online PSC | 3
| VV |  | Viz PD stavební část - výkresy půdorysu, výkresy řezů a Tech.zpr. | [14 empty] | VV | 3 | 1 | True | 0 | ROZPOCET
| VV |  | - provedeno na základě dokumentace ve stupni DSP | [14 empty] | VV | 3 | 1 | True | 0 | ROZPOCET
| VV |  | . | [14 empty] | VV | 3 | 1 | True | 0 | ROZPOCET
| VV |  | - zásypy pro vyrovnání výškové úrovně v rámci zemních prací na sjednocenou základovou spáru | [14 empty] | VV | 3 | 1 | True | 0 | ROZPOCET
| VV |  | "sjednocení spáry pod půdorysem objektu" 5,16*15,16-(0,5*0,7*15,25+0,5*0,5*16,35) |  | 68.801 | [12 empty] | VV | 3 | 2 | True | 0 | ROZPOCET
| VV |  | Mezisoučet |  | 68.801 | [12 empty] | VV | 3 | 3 | True | 0 | ROZPOCET
| VV |  | - hrubé teréní úpravy a zásyp v rámci stavebních prací | [14 empty] | VV | 3 | 1 | True | 0 | ROZPOCET
| VV |  | "hrubé teréní úpravy mimo půdorys objektu" 60+90 |  | 150 | [12 empty] | VV | 3 | 2 | True | 0 | ROZPOCET
| VV |  | Mezisoučet |  | 150 | [12 empty] | VV | 3 | 3 | True | 0 | ROZPOCET
| VV |  | Součet |  | 218.801 | [12 empty] | VV | 3 | 4 | True | 1 | ROZPOCET
21 | M | 10364100 | zemina pro terénní úpravy - tříděná | t | 162 |  | 0 | CS ÚRS 2025 01 |  | základní |  | 0 | 1 | 162 | 0 | 0 | 8 | M | 3 |  |  |  | ROZPOCET | 0 | 0 | 0 | 0 | 0 | 1 | 0 | 4 | -1504820411
| VV |  | Viz PD stavební část - výkresy půdorysu, výkresy řezů a Tech.zpr. | [14 empty] | VV | 3 | 1 | True | 0 | ROZPOCET
| VV |  | - provedeno na základě dokumentace ve stupni DSP | [14 empty] | VV | 3 | 1 | True | 0 | ROZPOCET
| VV |  | . | [14 empty] | VV | 3 | 1 | True | 0 | ROZPOCET
| VV |  | - vzhledek k předpokládané kvalitě původní zeminy je uvažováno že bude potřeba doplnit 90m3 novou zeminou | [14 empty] | VV | 3 | 1 | True | 0 | ROZPOCET
| VV |  | - rozsah prací bude upřesněn v rámci realizace | [14 empty] | VV | 3 | 1 | True | 0 | ROZPOCET
| VV |  | "hrubé teréní úpravy mimo půdorys objektu" 90 |  | 90 | [12 empty] | VV | 3 | 2 | True | 0 | ROZPOCET
| VV |  | Součet |  | 90 | [12 empty] | VV | 3 | 4 | True | 1 | ROZPOCET
| VV |  | 90*1,8 'Přepočtené koeficientem množství |  | 162 | [12 empty] | VV | 3 | 2 | False | 1 | ROZPOCET
| D | 18 | Povrchové úpravy terénu |  |  |  | 0 |  |  |  |  | 0 |  | 0 |  | 0 | 1 | D | 2 |  |  |  | ROZPOCET | [6 empty] | 0
22 | K | 181951112 | Úprava pláně v hornině třídy těžitelnosti I skupiny 1 až 3 se zhutněním strojně | m2 | 571.3 |  | 0 | CS ÚRS 2025 01 |  | základní |  | 0 | 0 | 0 | 0 | 0 | 4 | K | 3 |  |  |  | ROZPOCET | 0 | 0 | 0 | 0 | 0 | 1 | 0 | 4 | 641679933
| Online PSC |  | https://podminky.urs.cz/item/CS_URS_2025_01/181951112 | [14 empty] | Online PSC | 3
| VV |  | Viz PD stavební část - výkresy půdorysu, výkresy řezů a Tech.zpr. | [14 empty] | VV | 3 | 1 | True | 0 | ROZPOCET
| VV |  | - provedeno na základě dokumentace ve stupni DSP | [14 empty] | VV | 3 | 1 | True | 0 | ROZPOCET
| VV |  | . | [14 empty] | VV | 3 | 1 | True | 0 | ROZPOCET
| VV |  | Hlavní stavební jáma: | [14 empty] | VV | 3 | 1 | True | 0 | ROZPOCET
| VV |  | " základová spára" 542,7 |  | 542.7 | [12 empty] | VV | 3 | 2 | True | 0 | ROZPOCET
| VV |  | Součást skladby ( T.6 ) | [14 empty] | VV | 3 | 1 | True | 0 | ROZPOCET
| VV |  | "místo pro kontajnery" 8,8*3,25 |  | 28.6 | [12 empty] | VV | 3 | 2 | True | 0 | ROZPOCET
| VV |  | Součet |  | 571.3 | [12 empty] | VV | 3 | 4 | True | 1 | ROZPOCET
| D | 2 | Zakládání |  |  |  | 0 |  |  |  |  | 0 |  | 1231.1088 |  | 0 | 1 | D | 1 |  |  |  | ROZPOCET | [6 empty] | 0
23 | K | 275313611 | Základové patky z betonu tř. C 16/20 | m3 | 2.011 |  | 0 | CS ÚRS 2025 01 |  | základní |  | 0 | 2.301 | 4.6274 | 0 | 0 | 4 | K | 2 |  |  |  | ROZPOCET | 0 | 0 | 0 | 0 | 0 | 1 | 0 | 4 | -1119095817
| Online PSC |  | https://podminky.urs.cz/item/CS_URS_2025_01/275313611 | [14 empty] | Online PSC | 2
| VV |  | Viz PD stavební část - výkresy půdorysu, výkresy řezů a Tech.zpr. | [14 empty] | VV | 2 | 1 | True | 0 | ROZPOCET
| VV |  | - provedeno na základě dokumentace ve stupni DSP | [14 empty] | VV | 2 | 1 | True | 0 | ROZPOCET
| VV |  | . | [14 empty] | VV | 2 | 1 | True | 0 | ROZPOCET
| VV |  | - prostor pro kontajnery | [14 empty] | VV | 2 | 1 | True | 0 | ROZPOCET
| VV |  | "plotové sloupky" 5*(0,4^2*PI*0,8) |  | 2.011 | [12 empty] | VV | 2 | 2 | True | 0 | ROZPOCET
| VV |  | Součet |  | 2.011 | [12 empty] | VV | 2 | 4 | True | 1 | ROZPOCET
| D | 22 | Zakládání - vrty |  |  |  | 0 |  |  |  |  | 0 |  | 0.0062027 |  | 0 | 1 | D | 2 |  |  |  | ROZPOCET | [6 empty] | 0
24 | K | 226113212 | Vrty velkoprofilové svislé nezapažené D přes 850 do 1050 mm hl přes 5 m hornina II | m | 33.081 |  | 0 | CS ÚRS 2025 01 |  | základní |  | 0 | 4e-05 | 0.0013232 | 0 | 0 | 4 | K | 3 |  |  |  | ROZPOCET | 0 | 0 | 0 | 0 | 0 | 1 | 0 | 4 | 1410439253
| Online PSC |  | https://podminky.urs.cz/item/CS_URS_2025_01/226113212 | [14 empty] | Online PSC | 3
| VV |  | Viz PD stavební část - výkresy půdorysu, výkresy řezů a Tech.zpr. | [14 empty] | VV | 3 | 1 | True | 0 | ROZPOCET
| VV |  | - provedeno na základě dokumentace ve stupni DSP | [14 empty] | VV | 3 | 1 | True | 0 | ROZPOCET
| VV |  | předpokládané zatřídění zeminy: | [14 empty] | VV | 3 | 1 | True | 0 | ROZPOCET
| VV |  | tř. II 20%, tř. III 55%, třída IV 15% | [14 empty] | VV | 3 | 1 | True | 0 | ROZPOCET
| VV |  | . | [14 empty] | VV | 3 | 1 | True | 0 | ROZPOCET
| VV |  | - délka pilot se očekává v rozmezí 7,8 - 11,5 m pod stávajícím terénem | [14 empty] | VV | 3 | 1 | True | 0 | ROZPOCET
| VV |  | - od délky piloty je odečtena skrytá zemina v rámci hlubiných vykopávek | [14 empty] | VV | 3 | 1 | True | 0 | ROZPOCET
| VV |  | - uvažovaná průměrná délka piloty je stanovena na 10 mb | [14 empty] | VV | 3 | 1 | True | 0 | ROZPOCET
| VV |  | - optimalizaci provede zhotovitel zakládání na základě technologického vybavení a odborného posouzení | [14 empty] | VV | 3 | 1 | True | 0 | ROZPOCET
| VV |  | . | [14 empty] | VV | 3 | 1 | True | 0 | ROZPOCET
| VV |  | "piloty" 26*(PI*0,45^2*10) |  | 165.405 | [12 empty] | VV | 3 | 2 | True | 0 | ROZPOCET
| VV |  | Součet |  | 165.405 | [12 empty] | VV | 3 | 4 | True | 1 | ROZPOCET
| VV |  | 165,405*0,2 'Přepočtené koeficientem množství |  | 33.081 | [12 empty] | VV | 3 | 2 | False | 1 | ROZPOCET
25 | K | 226113213 | Vrty velkoprofilové svislé nezapažené D přes 850 do 1050 mm hl přes 5 m hornina III | m | 90.973 |  | 0 | CS ÚRS 2025 01 |  | základní |  | 0 | 4e-05 | 0.0036389 | 0 | 0 | 4 | K | 3 |  |  |  | ROZPOCET | 0 | 0 | 0 | 0 | 0 | 1 | 0 | 4 | 822072924
| Online PSC |  | https://podminky.urs.cz/item/CS_URS_2025_01/226113213 | [14 empty] | Online PSC | 3
| VV |  | Viz PD stavební část - výkresy půdorysu, výkresy řezů a Tech.zpr. | [14 empty] | VV | 3 | 1 | True | 0 | ROZPOCET
| VV |  | - provedeno na základě dokumentace ve stupni DSP | [14 empty] | VV | 3 | 1 | True | 0 | ROZPOCET
| VV |  | předpokládané zatřídění zeminy: | [14 empty] | VV | 3 | 1 | True | 0 | ROZPOCET
| VV |  | tř. II 20%, tř. III 55%, třída IV 15% | [14 empty] | VV | 3 | 1 | True | 0 | ROZPOCET
| VV |  | . | [14 empty] | VV | 3 | 1 | True | 0 | ROZPOCET
| VV |  | - délka pilot se očekává v rozmezí 7,8 - 11,5 m pod stávajícím terénem | [14 empty] | VV | 3 | 1 | True | 0 | ROZPOCET
| VV |  | - od délky piloty je odečtena skrytá zemina v rámci hlubiných vykopávek | [14 empty] | VV | 3 | 1 | True | 0 | ROZPOCET
| VV |  | - uvažovaná průměrná délka piloty je stanovena na 10 mb | [14 empty] | VV | 3 | 1 | True | 0 | ROZPOCET
| VV |  | - optimalizaci provede zhotovitel zakládání na základě technologického vybavení a odborného posouzení | [14 empty] | VV | 3 | 1 | True | 0 | ROZPOCET
| VV |  | . | [14 empty] | VV | 3 | 1 | True | 0 | ROZPOCET
| VV |  | "piloty" 26*(PI*0,45^2*10) |  | 165.405 | [12 empty] | VV | 3 | 2 | True | 0 | ROZPOCET
| VV |  | Součet |  | 165.405 | [12 empty] | VV | 3 | 4 | True | 1 | ROZPOCET
| VV |  | 165,405*0,55 'Přepočtené koeficientem množství |  | 90.973 | [12 empty] | VV | 3 | 2 | False | 1 | ROZPOCET
26 | K | 226113214 | Vrty velkoprofilové svislé nezapažené D přes 850 do 1050 mm hl přes 5 m hornina IV | m | 24.811 |  | 0 | CS ÚRS 2025 01 |  | základní |  | 0 | 5e-05 | 0.0012405 | 0 | 0 | 4 | K | 3 |  |  |  | ROZPOCET | 0 | 0 | 0 | 0 | 0 | 1 | 0 | 4 | -193125922
| Online PSC |  | https://podminky.urs.cz/item/CS_URS_2025_01/226113214 | [14 empty] | Online PSC | 3
| VV |  | Viz PD stavební část - výkresy půdorysu, výkresy řezů a Tech.zpr. | [14 empty] | VV | 3 | 1 | True | 0 | ROZPOCET
| VV |  | - provedeno na základě dokumentace ve stupni DSP | [14 empty] | VV | 3 | 1 | True | 0 | ROZPOCET
| VV |  | předpokládané zatřídění zeminy: | [14 empty] | VV | 3 | 1 | True | 0 | ROZPOCET
| VV |  | tř. II 20%, tř. III 55%, třída IV 15% | [14 empty] | VV | 3 | 1 | True | 0 | ROZPOCET
| VV |  | . | [14 empty] | VV | 3 | 1 | True | 0 | ROZPOCET
| VV |  | - délka pilot se očekává v rozmezí 7,8 - 11,5 m pod stávajícím terénem | [14 empty] | VV | 3 | 1 | True | 0 | ROZPOCET
| VV |  | - od délky piloty je odečtena skrytá zemina v rámci hlubiných vykopávek | [14 empty] | VV | 3 | 1 | True | 0 | ROZPOCET
| VV |  | - uvažovaná průměrná délka piloty je stanovena na 10 mb | [14 empty] | VV | 3 | 1 | True | 0 | ROZPOCET
| VV |  | - optimalizaci provede zhotovitel zakládání na základě technologického vybavení a odborného posouzení | [14 empty] | VV | 3 | 1 | True | 0 | ROZPOCET
| VV |  | . | [14 empty] | VV | 3 | 1 | True | 0 | ROZPOCET
| VV |  | "piloty" 26*(PI*0,45^2*10) |  | 165.405 | [12 empty] | VV | 3 | 2 | True | 0 | ROZPOCET
| VV |  | Součet |  | 165.405 | [12 empty] | VV | 3 | 4 | True | 1 | ROZPOCET
| VV |  | 165,405*0,15 'Přepočtené koeficientem množství |  | 24.811 | [12 empty] | VV | 3 | 2 | False | 1 | ROZPOCET
| D | 23 | Piloty |  |  |  | 0 |  |  |  |  | 0 |  | 437.344 |  | 0 | 1 | D | 2 |  |  |  | ROZPOCET | [6 empty] | 0
27 | K | 231212113 | Zřízení pilot svislých zapažených D přes 650 do 1250 mm hl od 0 do 10 m s vytažením pažnic z betonu železového | m | 260 |  | 0 | CS ÚRS 2025 01 |  | základní |  | 0 | 0 | 0 | 0 | 0 | 4 | K | 3 |  |  |  | ROZPOCET | 0 | 0 | 0 | 0 | 0 | 1 | 0 | 4 | 1308460924
| Online PSC |  | https://podminky.urs.cz/item/CS_URS_2025_01/231212113 | [14 empty] | Online PSC | 3
| VV |  | Viz PD stavební část - výkresy půdorysu, výkresy řezů a Tech.zpr. | [14 empty] | VV | 3 | 1 | True | 0 | ROZPOCET
| VV |  | - provedeno na základě dokumentace ve stupni DSP | [14 empty] | VV | 3 | 1 | True | 0 | ROZPOCET
| VV |  | . | [14 empty] | VV | 3 | 1 | True | 0 | ROZPOCET
| VV |  | - délka pilot se očekává v rozmezí 7,8 - 11,5 m pod stávajícím terénem | [14 empty] | VV | 3 | 1 | True | 0 | ROZPOCET
| VV |  | - od délky piloty je odečtena skrytá zemina v rámci hlubiných vykopávek | [14 empty] | VV | 3 | 1 | True | 0 | ROZPOCET
| VV |  | - uvažovaná průměrná délka piloty je stanovena na 10 mb | [14 empty] | VV | 3 | 1 | True | 0 | ROZPOCET
| VV |  | - optimalizaci provede zhotovitel zakládání na základě technologického vybavení a odborného posouzení | [14 empty] | VV | 3 | 1 | True | 0 | ROZPOCET
| VV |  | . | [14 empty] | VV | 3 | 1 | True | 0 | ROZPOCET
| VV |  | "piloty" 26*10 |  | 260 | [12 empty] | VV | 3 | 2 | True | 0 | ROZPOCET
| VV |  | Součet |  | 260 | [12 empty] | VV | 3 | 4 | True | 1 | ROZPOCET
28 | M | 58932909 | beton C 20/25 X0 XC1-2 kamenivo frakce 0/16 | m3 | 173.68 |  | 0 | CS ÚRS 2025 01 |  | základní |  | 0 | 2.429 | 421.8687 | 0 | 0 | 8 | M | 3 |  |  |  | ROZPOCET | 0 | 0 | 0 | 0 | 0 | 1 | 0 | 4 | -367464737
| VV |  | 260*0,668 'Přepočtené koeficientem množství |  | 173.68 | [12 empty] | VV | 3 | 2 | False | 1 | ROZPOCET
29 | K | 231611114 | Výztuž pilot betonovaných do země ocel z betonářské oceli 10 505 | t | 13.894 |  | 0 | CS ÚRS 2025 01 |  | základní |  | 0 | 1.1138 | 15.4753 | 0 | 0 | 4 | K | 3 |  |  |  | ROZPOCET | 0 | 0 | 0 | 0 | 0 | 1 | 0 | 4 | 2067220012
| Online PSC |  | https://podminky.urs.cz/item/CS_URS_2025_01/231611114 | [14 empty] | Online PSC | 3
| VV |  | Viz PD stavební část - výkresy půdorysu, výkresy řezů a Tech.zpr. | [14 empty] | VV | 3 | 1 | True | 0 | ROZPOCET
| VV |  | - provedeno na základě dokumentace ve stupni DSP | [14 empty] | VV | 3 | 1 | True | 0 | ROZPOCET
| VV |  | . | [14 empty] | VV | 3 | 1 | True | 0 | ROZPOCET
| VV |  | - uvažovaná délka piloty 10 mb | [14 empty] | VV | 3 | 1 | True | 0 | ROZPOCET
| VV |  | - uvažovaný stupeň vyztužení 8% | [14 empty] | VV | 3 | 1 | True | 0 | ROZPOCET
| VV |  | - ocel vytáhnout dostatečně pro provázání se základavou konstrukcí | [14 empty] | VV | 3 | 1 | True | 0 | ROZPOCET
| VV |  | - provedení výztuže dle požadavků PD | [14 empty] | VV | 3 | 1 | True | 0 | ROZPOCET
| VV |  | . | [14 empty] | VV | 3 | 1 | True | 0 | ROZPOCET
| VV |  | "piloty" 173,68*0,08 |  | 13.894 | [12 empty] | VV | 3 | 2 | True | 0 | ROZPOCET
| VV |  | Součet |  | 13.894 | [12 empty] | VV | 3 | 4 | True | 1 | ROZPOCET
| D | 27 | Základy |  |  |  | 0 |  |  |  |  | 0 |  | 789.1313 |  | 0 | 1 | D | 2 |  |  |  | ROZPOCET | [6 empty] | 0
30 | K | 273313511 | Základové desky z betonu tř. C 12/15 | m3 | 54.271 |  | 0 | CS ÚRS 2025 01 |  | základní |  | 0 | 2.301 | 124.8787 | 0 | 0 | 4 | K | 3 |  |  |  | ROZPOCET | 0 | 0 | 0 | 0 | 0 | 1 | 0 | 4 | 380740724
| Online PSC |  | https://podminky.urs.cz/item/CS_URS_2025_01/273313511 | [14 empty] | Online PSC | 3
| VV |  | Viz PD stavební část - výkresy půdorysu, výkresy řezů a Tech.zpr. | [14 empty] | VV | 3 | 1 | True | 0 | ROZPOCET
| VV |  | - provedeno na základě dokumentace ve stupni DSP | [14 empty] | VV | 3 | 1 | True | 0 | ROZPOCET
| VV |  | . | [14 empty] | VV | 3 | 1 | True | 0 | ROZPOCET
| VV |  | Hlavní stavební jáma: | [14 empty] | VV | 3 | 1 | True | 0 | ROZPOCET
| VV |  | "základová spára - desky" (542,7-54,561-78,504)*0,1 |  | 40.964 | [12 empty] | VV | 3 | 2 | True | 0 | ROZPOCET
| VV |  | "základová spára - pasy" (54,561+78,504)*0,1 |  | 13.307 | [12 empty] | VV | 3 | 2 | True | 0 | ROZPOCET
| VV |  | Součet |  | 54.271 | [12 empty] | VV | 3 | 4 | True | 1 | ROZPOCET
31 | K | 273321411 | Základové desky ze ŽB bez zvýšených nároků na prostředí tř. C 20/25 | m3 | 41.31 |  | 0 | CS ÚRS 2025 01 |  | základní |  | 0 | 2.5019 | 103.3522 | 0 | 0 | 4 | K | 3 |  |  |  | ROZPOCET | 0 | 0 | 0 | 0 | 0 | 1 | 0 | 4 | -1733246589
| Online PSC |  | https://podminky.urs.cz/item/CS_URS_2025_01/273321411 | [14 empty] | Online PSC | 3
| VV |  | Viz PD stavební část - výkresy půdorysu, výkresy řezů a Tech.zpr. | [14 empty] | VV | 3 | 1 | True | 0 | ROZPOCET
| VV |  | - provedeno na základě dokumentace ve stupni DSP | [14 empty] | VV | 3 | 1 | True | 0 | ROZPOCET
| VV |  | . | [14 empty] | VV | 3 | 1 | True | 0 | ROZPOCET
| VV |  | "základová deska s ozn. ( Z3 )" 206,55*0,2 |  | 41.31 | [12 empty] | VV | 3 | 2 | True | 0 | ROZPOCET
| VV |  | Součet |  | 41.31 | [12 empty] | VV | 3 | 4 | True | 1 | ROZPOCET
32 | K | 273323611 | Základové desky ze ŽB pro konstrukce bílých van tř. C 30/37 | m3 | 78.625 |  | 0 | CS ÚRS 2025 01 |  | základní |  | 0 | 2.5236 | 198.4188 | 0 | 0 | 4 | K | 3 |  |  |  | ROZPOCET | 0 | 0 | 0 | 0 | 0 | 1 | 0 | 4 | -1310167846
| Online PSC |  | https://podminky.urs.cz/item/CS_URS_2025_01/273323611 | [14 empty] | Online PSC | 3
| VV |  | Viz PD stavební část - výkresy půdorysu, výkresy řezů a Tech.zpr. | [14 empty] | VV | 3 | 1 | True | 0 | ROZPOCET
| VV |  | - provedeno na základě dokumentace ve stupni DSP | [14 empty] | VV | 3 | 1 | True | 0 | ROZPOCET
| VV |  | . | [14 empty] | VV | 3 | 1 | True | 0 | ROZPOCET
| VV |  | - vyspádování desky viz požadavek PD - deska Z1 | [14 empty] | VV | 3 | 1 | True | 0 | ROZPOCET
| VV |  | "základová deska s ozn. ( Z1 )" 206,55*0,35 |  | 72.293 | [12 empty] | VV | 3 | 2 | True | 0 | ROZPOCET
| VV |  | "základová deska s ozn. ( Z2 )" 18,09*0,35 |  | 6.332 | [12 empty] | VV | 3 | 2 | True | 0 | ROZPOCET
| VV |  | Součet |  | 78.625 | [12 empty] | VV | 3 | 4 | True | 1 | ROZPOCET
33 | K | 273351121 | Zřízení bednění základových desek | m2 | 33.603 |  | 0 | CS ÚRS 2025 01 |  | základní |  | 0 | 0.00294 | 0.098793 | 0 | 0 | 4 | K | 3 |  |  |  | ROZPOCET | 0 | 0 | 0 | 0 | 0 | 1 | 0 | 4 | 1118784368
| Online PSC |  | https://podminky.urs.cz/item/CS_URS_2025_01/273351121 | [14 empty] | Online PSC | 3
| VV |  | Viz PD stavební část - výkresy půdorysu, výkresy řezů a Tech.zpr. | [14 empty] | VV | 3 | 1 | True | 0 | ROZPOCET
| VV |  | - provedeno na základě dokumentace ve stupni DSP | [14 empty] | VV | 3 | 1 | True | 0 | ROZPOCET
| VV |  | . | [14 empty] | VV | 3 | 1 | True | 0 | ROZPOCET
| VV |  | "základová deska s ozn. ( Z1 )" 38,48*0,2 |  | 7.696 | [12 empty] | VV | 3 | 2 | True | 0 | ROZPOCET
| VV |  | "základová deska s ozn. ( Z2 )" 17,045*0,32 |  | 5.454 | [12 empty] | VV | 3 | 2 | True | 0 | ROZPOCET
| VV |  | "základová deska s ozn. ( Z3 )" 63,915*0,32 |  | 20.453 | [12 empty] | VV | 3 | 2 | True | 0 | ROZPOCET
| VV |  | Součet |  | 33.603 | [12 empty] | VV | 3 | 4 | True | 1 | ROZPOCET
34 | K | 273351122 | Odstranění bednění základových desek | m2 | 33.603 |  | 0 | CS ÚRS 2025 01 |  | základní |  | 0 | 0 | 0 | 0 | 0 | 4 | K | 3 |  |  |  | ROZPOCET | 0 | 0 | 0 | 0 | 0 | 1 | 0 | 4 | -446011146
| Online PSC |  | https://podminky.urs.cz/item/CS_URS_2025_01/273351122 | [14 empty] | Online PSC | 3
35 | K | 273361821 | Výztuž základových desek betonářskou ocelí 10 505 (R) | t | 16.939 |  | 0 | CS ÚRS 2025 01 |  | základní |  | 0 | 1.0606 | 17.9658 | 0 | 0 | 4 | K | 3 |  |  |  | ROZPOCET | 0 | 0 | 0 | 0 | 0 | 1 | 0 | 4 | -737311001
| Online PSC |  | https://podminky.urs.cz/item/CS_URS_2025_01/273361821 | [14 empty] | Online PSC | 3
| VV |  | Viz PD stavební část - výkresy půdorysu, výkresy řezů a Tech.zpr. | [14 empty] | VV | 3 | 1 | True | 0 | ROZPOCET
| VV |  | - viz část PD - D.1.2 Stavebně konstrukční řešení - D.1.2.b_(115-22-VYZ107a) - (115-22-VYZ107b) | [14 empty] | VV | 3 | 1 | True | 0 | ROZPOCET
| VV |  | - provedeno na základě dokumentace ve stupni DSP | [14 empty] | VV | 3 | 1 | True | 0 | ROZPOCET
| VV |  | . | [14 empty] | VV | 3 | 1 | True | 0 | ROZPOCET
| VV |  | "spodní výztuž" 9,755 |  | 9.755 | [12 empty] | VV | 3 | 2 | True | 0 | ROZPOCET
| VV |  | "horní výztuž" 7,184 |  | 7.184 | [12 empty] | VV | 3 | 2 | True | 0 | ROZPOCET
| VV |  | Součet |  | 16.939 | [12 empty] | VV | 3 | 4 | True | 1 | ROZPOCET
36 | K | 274321411 | Základové pasy ze ŽB bez zvýšených nároků na prostředí tř. C 20/25 | m3 | 129.01 |  | 0 | CS ÚRS 2025 01 |  | základní |  | 0 | 2.5019 | 322.7662 | 0 | 0 | 4 | K | 3 |  |  |  | ROZPOCET | 0 | 0 | 0 | 0 | 0 | 1 | 0 | 4 | 1093785649
| Online PSC |  | https://podminky.urs.cz/item/CS_URS_2025_01/274321411 | [14 empty] | Online PSC | 3
| VV |  | Viz PD stavební část - výkresy půdorysu, výkresy řezů a Tech.zpr. | [14 empty] | VV | 3 | 1 | True | 0 | ROZPOCET
| VV |  | - provedeno na základě dokumentace ve stupni DSP | [14 empty] | VV | 3 | 1 | True | 0 | ROZPOCET
| VV |  | . | [14 empty] | VV | 3 | 1 | True | 0 | ROZPOCET
| VV |  | - výšková úroveň pasů (-1,35 / -0,55 ) | [14 empty] | VV | 3 | 1 | True | 0 | ROZPOCET
| VV |  | "obvodové pasy" 53,31*0,6*0,8 |  | 25.589 | [12 empty] | VV | 3 | 2 | True | 0 | ROZPOCET
| VV |  | "vnitřní pasy š. 750 mm" 11,58*0,75*0,8 |  | 6.948 | [12 empty] | VV | 3 | 2 | True | 0 | ROZPOCET
| VV |  | "vnitřní pasy š. 600 mm" 4,55*0,6*0,8 |  | 2.184 | [12 empty] | VV | 3 | 2 | True | 0 | ROZPOCET
| VV |  | "vnitřní pasy š. 400 mm" (2*(4,55+7,1+2,3))*0,4*0,5 |  | 5.58 | [12 empty] | VV | 3 | 2 | True | 0 | ROZPOCET
| VV |  | Mezisoučet |  | 40.301 | [12 empty] | VV | 3 | 3 | True | 0 | ROZPOCET
| VV |  | - výšková úroveň pasů (-1,45 / -0,65 ) | [14 empty] | VV | 3 | 1 | True | 0 | ROZPOCET
| VV |  | "obvodové pasy" 55,12*0,6*1,13 |  | 37.371 | [12 empty] | VV | 3 | 2 | True | 0 | ROZPOCET
| VV |  | "vnitřní pasy" (4*14,46+4,68+3*4,4)*0,6*1,13 |  | 51.338 | [12 empty] | VV | 3 | 2 | True | 0 | ROZPOCET
| VV |  | Mezisoučet |  | 88.709 | [12 empty] | VV | 3 | 3 | True | 0 | ROZPOCET
| VV |  | Součet |  | 129.01 | [12 empty] | VV | 3 | 4 | True | 1 | ROZPOCET
37 | K | 274351121 | Zřízení bednění základových pasů rovného | m2 | 68.997 |  | 0 | CS ÚRS 2025 01 |  | základní |  | 0 | 0.00269 | 0.1856 | 0 | 0 | 4 | K | 3 |  |  |  | ROZPOCET | 0 | 0 | 0 | 0 | 0 | 1 | 0 | 4 | -1728403021
| Online PSC |  | https://podminky.urs.cz/item/CS_URS_2025_01/274351121 | [14 empty] | Online PSC | 3
| VV |  | Viz PD stavební část - výkresy půdorysu, výkresy řezů a Tech.zpr. | [14 empty] | VV | 3 | 1 | True | 0 | ROZPOCET
| VV |  | - provedeno na základě dokumentace ve stupni DSP | [14 empty] | VV | 3 | 1 | True | 0 | ROZPOCET
| VV |  | . | [14 empty] | VV | 3 | 1 | True | 0 | ROZPOCET
| VV |  | - vybednění pasů nad úroveň provedené základové spáry - výška 100-220 mm | [14 empty] | VV | 3 | 1 | True | 0 | ROZPOCET
| VV |  | . | [14 empty] | VV | 3 | 1 | True | 0 | ROZPOCET
| VV |  | - výšková úroveň pasů (-1,35 / -0,55 ) | [14 empty] | VV | 3 | 1 | True | 0 | ROZPOCET
| VV |  | "obvodové pasy" 53,31*2*0,22 |  | 23.456 | [12 empty] | VV | 3 | 2 | True | 0 | ROZPOCET
| VV |  | "vnitřní pasy š. 750 mm" 11,58*2*0,22 |  | 5.095 | [12 empty] | VV | 3 | 2 | True | 0 | ROZPOCET
| VV |  | "vnitřní pasy š. 600 mm" 4,55*2*0,22 |  | 2.002 | [12 empty] | VV | 3 | 2 | True | 0 | ROZPOCET
| VV |  | "vnitřní pasy š. 400 mm" (2*(4,55+7,1+2,3))*2*0,22 |  | 12.276 | [12 empty] | VV | 3 | 2 | True | 0 | ROZPOCET
| VV |  | Mezisoučet |  | 42.829 | [12 empty] | VV | 3 | 3 | True | 0 | ROZPOCET
| VV |  | - výšková úroveň pasů (-1,45 / -0,65 ) | [14 empty] | VV | 3 | 1 | True | 0 | ROZPOCET
| VV |  | "obvodové pasy" 55,12*2*0,1 |  | 11.024 | [12 empty] | VV | 3 | 2 | True | 0 | ROZPOCET
| VV |  | "vnitřní pasy" (4*14,46+4,68+3*4,4)*2*0,1 |  | 15.144 | [12 empty] | VV | 3 | 2 | True | 0 | ROZPOCET
| VV |  | Mezisoučet |  | 26.168 | [12 empty] | VV | 3 | 3 | True | 0 | ROZPOCET
| VV |  | Součet |  | 68.997 | [12 empty] | VV | 3 | 4 | True | 1 | ROZPOCET
38 | K | 274351122 | Odstranění bednění základových pasů rovného | m2 | 68.997 |  | 0 | CS ÚRS 2025 01 |  | základní |  | 0 | 0 | 0 | 0 | 0 | 4 | K | 3 |  |  |  | ROZPOCET | 0 | 0 | 0 | 0 | 0 | 1 | 0 | 4 | -1396141444
| Online PSC |  | https://podminky.urs.cz/item/CS_URS_2025_01/274351122 | [14 empty] | Online PSC | 3
39 | K | 274361821 | Výztuž základových pasů betonářskou ocelí 10 505 (R) | t | 19.753 |  | 0 | CS ÚRS 2025 01 |  | základní |  | 0 | 1.0606 | 20.9504 | 0 | 0 | 4 | K | 3 |  |  |  | ROZPOCET | 0 | 0 | 0 | 0 | 0 | 1 | 0 | 4 | 2025071982
| Online PSC |  | https://podminky.urs.cz/item/CS_URS_2025_01/274361821 | [14 empty] | Online PSC | 3
| VV |  | Viz PD stavební část - výkresy půdorysu, výkresy řezů a Tech.zpr. | [14 empty] | VV | 3 | 1 | True | 0 | ROZPOCET
| VV |  | - viz část PD - D.1.2 Stavebně konstrukční řešení - D.1.2.b_(115-22-VYZ108) | [14 empty] | VV | 3 | 1 | True | 0 | ROZPOCET
| VV |  | - provedeno na základě dokumentace ve stupni DSP | [14 empty] | VV | 3 | 1 | True | 0 | ROZPOCET
| VV |  | . | [14 empty] | VV | 3 | 1 | True | 0 | ROZPOCET
| VV |  | "základové pasy" 19,753 |  | 19.753 | [12 empty] | VV | 3 | 2 | True | 0 | ROZPOCET
| VV |  | Součet |  | 19.753 | [12 empty] | VV | 3 | 4 | True | 1 | ROZPOCET
40 | K | 273325913 | Příplatek k ŽB základových desek za úpravu povrchů přehlazením s poprášením cementem | m2 | 224.64 |  | 0 | CS ÚRS 2025 01 |  | základní |  | 0 | 0.002 | 0.44928 | 0 | 0 | 4 | K | 3 |  |  |  | ROZPOCET | 0 | 0 | 0 | 0 | 0 | 1 | 0 | 4 | -1373182760
| Online PSC |  | https://podminky.urs.cz/item/CS_URS_2025_01/273325913 | [14 empty] | Online PSC | 3
| VV |  | Viz PD stavební část - výkresy půdorysu, výkresy řezů a Tech.zpr. | [14 empty] | VV | 3 | 1 | True | 0 | ROZPOCET
| VV |  | - provedeno na základě dokumentace ve stupni DSP | [14 empty] | VV | 3 | 1 | True | 0 | ROZPOCET
| VV |  | . | [14 empty] | VV | 3 | 1 | True | 0 | ROZPOCET
| VV |  | - vyspádování desky viz požadavek PD - deska Z1 | [14 empty] | VV | 3 | 1 | True | 0 | ROZPOCET
| VV |  | "základová deska s ozn. ( Z1 )" 206,55 |  | 206.55 | [12 empty] | VV | 3 | 2 | True | 0 | ROZPOCET
| VV |  | "základová deska s ozn. ( Z2 )" 18,09 |  | 18.09 | [12 empty] | VV | 3 | 2 | True | 0 | ROZPOCET
| VV |  | Součet |  | 224.64 | [12 empty] | VV | 3 | 4 | True | 1 | ROZPOCET
41 | K | 270001101 | Vytvoření prostupů průřezu do 0,02 m2 v monolitických betonových základech tl do 0,5 m osazením trub, dílců nebo tvarovek do bednění | kus | 1.57 |  | 0 | CS ÚRS 2025 01 |  | základní |  | 0 | 0 | 0 | 0 | 0 | 4 | K | 3 |  |  |  | ROZPOCET | 0 | 0 | 0 | 0 | 0 | 1 | 0 | 4 | 2096930906
| Online PSC |  | https://podminky.urs.cz/item/CS_URS_2025_01/270001101 | [14 empty] | Online PSC | 3
42 | M | 28614205 | trubka kanalizační PP plnostěnná jednovrstvá DN 110x1000mm SN10 | m | 1.17 |  | 0 | CS ÚRS 2025 01 |  | základní |  | 0 | 0.0017 | 0.001989 | 0 | 0 | 8 | M | 3 |  |  |  | ROZPOCET | 0 | 0 | 0 | 0 | 0 | 1 | 0 | 4 | 1396497264
| VV |  | Viz. PD TZB - výkresy půdorysu, výkresy řezů a Tech.zpr. | [14 empty] | VV | 3 | 1 | True | 0 | ROZPOCET
| VV |  | - provedeno na základě dokumentace ve stupni DSP | [14 empty] | VV | 3 | 1 | True | 0 | ROZPOCET
| VV |  | . | [14 empty] | VV | 3 | 1 | True | 0 | ROZPOCET
| VV |  | "prostup základovou konstrukcí" 0,5+0,67 |  | 1.17 | [12 empty] | VV | 3 | 2 | True | 0 | ROZPOCET
| VV |  | Součet |  | 1.17 | [12 empty] | VV | 3 | 4 | True | 1 | ROZPOCET
43 | M | 28614216 | trubka kanalizační PP plnostěnná jednovrstvá DN 125x5000mm SN10 | m | 0.4 |  | 0 | CS ÚRS 2025 01 |  | základní |  | 0 | 0.00206 | 0.000824 | 0 | 0 | 8 | M | 3 |  |  |  | ROZPOCET | 0 | 0 | 0 | 0 | 0 | 1 | 0 | 4 | -968223055
| VV |  | Viz. PD TZB - výkresy půdorysu, výkresy řezů a Tech.zpr. | [14 empty] | VV | 3 | 1 | True | 0 | ROZPOCET
| VV |  | - provedeno na základě dokumentace ve stupni DSP | [14 empty] | VV | 3 | 1 | True | 0 | ROZPOCET
| VV |  | . | [14 empty] | VV | 3 | 1 | True | 0 | ROZPOCET
| VV |  | "prostup základovou konstrukcí" 0,4 |  | 0.4 | [12 empty] | VV | 3 | 2 | True | 1 | ROZPOCET
44 | K | 270001102 | Vytvoření prostupu průřezu do 0,02 m2 v monolitických betonových základech tl přes 0,5 do 1 m osazením vložek z trub, dílců, tvarovek do bednění | kus | 10.4 |  | 0 | CS ÚRS 2025 01 |  | základní |  | 0 | 0 | 0 | 0 | 0 | 4 | K | 3 |  |  |  | ROZPOCET | 0 | 0 | 0 | 0 | 0 | 1 | 0 | 4 | -1711811506
| Online PSC |  | https://podminky.urs.cz/item/CS_URS_2025_01/270001102 | [14 empty] | Online PSC | 3
45 | M | 28614206 | trubka kanalizační PP plnostěnná jednovrstvá DN 125x1000mm SN10 | m | 10.4 |  | 0 | CS ÚRS 2025 01 |  | základní |  | 0 | 0.00222 | 0.023088 | 0 | 0 | 8 | M | 3 |  |  |  | ROZPOCET | 0 | 0 | 0 | 0 | 0 | 1 | 0 | 4 | -1284680987
| VV |  | Viz. PD TZB - výkresy půdorysu, výkresy řezů a Tech.zpr. | [14 empty] | VV | 3 | 1 | True | 0 | ROZPOCET
| VV |  | - provedeno na základě dokumentace ve stupni DSP | [14 empty] | VV | 3 | 1 | True | 0 | ROZPOCET
| VV |  | . | [14 empty] | VV | 3 | 1 | True | 0 | ROZPOCET
| VV |  | "prostup základovou konstrukcí" 5*0,8 |  | 4 | [12 empty] | VV | 3 | 2 | True | 0 | ROZPOCET
| VV |  | "prostup základovou konstrukcí pro ostatní konstrukce mimo ZTI" 8*0,8 |  | 6.4 | [12 empty] | VV | 3 | 2 | True | 0 | ROZPOCET
| VV |  | Součet |  | 10.4 | [12 empty] | VV | 3 | 4 | True | 1 | ROZPOCET
46 | K | 270001111 | Vytvoření prostupů průřezu přes 0,02 do 0,05 m2 v monolitických betonových základech tl do 0,5 m osazením trub, dílců nebo tvarovek do bednění | kus | 0.4 |  | 0 | CS ÚRS 2025 01 |  | základní |  | 0 | 0 | 0 | 0 | 0 | 4 | K | 3 |  |  |  | ROZPOCET | 0 | 0 | 0 | 0 | 0 | 1 | 0 | 4 | 659235600
| Online PSC |  | https://podminky.urs.cz/item/CS_URS_2025_01/270001111 | [14 empty] | Online PSC | 3
47 | M | 28611106 | trubka kanalizační PVC-U plnostěnná jednovrstvá s rázovou odolností DN 160x6000mm SN12 | m | 0.4 |  | 0 | CS ÚRS 2025 01 |  | základní |  | 0 | 0.00431 | 0.001724 | 0 | 0 | 8 | M | 3 |  |  |  | ROZPOCET | 0 | 0 | 0 | 0 | 0 | 1 | 0 | 4 | 996506658
| VV |  | Viz. PD TZB - výkresy půdorysu, výkresy řezů a Tech.zpr. | [14 empty] | VV | 3 | 1 | True | 0 | ROZPOCET
| VV |  | - provedeno na základě dokumentace ve stupni DSP | [14 empty] | VV | 3 | 1 | True | 0 | ROZPOCET
| VV |  | . | [14 empty] | VV | 3 | 1 | True | 0 | ROZPOCET
| VV |  | "prostup základovou konstrukcí" 0,4 |  | 0.4 | [12 empty] | VV | 3 | 2 | True | 0 | ROZPOCET
| VV |  | Součet |  | 0.4 | [12 empty] | VV | 3 | 4 | True | 1 | ROZPOCET
48 | M | 28611107 | trubka kanalizační PVC-U plnostěnná jednovrstvá s rázovou odolností DN 200x6000mm SN12 | m | 0.4 |  | 0 | CS ÚRS 2025 01 |  | základní |  | 0 | 0.00673 | 0.002692 | 0 | 0 | 8 | M | 3 |  |  |  | ROZPOCET | 0 | 0 | 0 | 0 | 0 | 1 | 0 | 4 | -1723161691
| VV |  | Viz. PD TZB - výkresy půdorysu, výkresy řezů a Tech.zpr. | [14 empty] | VV | 3 | 1 | True | 0 | ROZPOCET
| VV |  | - provedeno na základě dokumentace ve stupni DSP | [14 empty] | VV | 3 | 1 | True | 0 | ROZPOCET
| VV |  | . | [14 empty] | VV | 3 | 1 | True | 0 | ROZPOCET
| VV |  | "prostup základovou konstrukcí" 0,4 |  | 0.4 | [12 empty] | VV | 3 | 2 | True | 0 | ROZPOCET
| VV |  | Součet |  | 0.4 | [12 empty] | VV | 3 | 4 | True | 1 | ROZPOCET
49 | K | 270001112 | Vytvoření prostupu průřezu přes 0,02 do 0,05 m2 v monolitických betonových základech tl přes 0,5 do 1 m osazením vložek z trub, dílců, tvarovek do bednění | kus | 4.45 |  | 0 | CS ÚRS 2025 01 |  | základní |  | 0 | 0 | 0 | 0 | 0 | 4 | K | 3 |  |  |  | ROZPOCET | 0 | 0 | 0 | 0 | 0 | 1 | 0 | 4 | 2083017590
| Online PSC |  | https://podminky.urs.cz/item/CS_URS_2025_01/270001112 | [14 empty] | Online PSC | 3
50 | M | 28611106 | trubka kanalizační PVC-U plnostěnná jednovrstvá s rázovou odolností DN 160x6000mm SN12 | m | 1.9 |  | 0 | CS ÚRS 2025 01 |  | základní |  | 0 | 0.00431 | 0.008189 | 0 | 0 | 8 | M | 3 |  |  |  | ROZPOCET | 0 | 0 | 0 | 0 | 0 | 1 | 0 | 4 | 1689369887
| VV |  | Viz. PD TZB - výkresy půdorysu, výkresy řezů a Tech.zpr. | [14 empty] | VV | 3 | 1 | True | 0 | ROZPOCET
| VV |  | - provedeno na základě dokumentace ve stupni DSP | [14 empty] | VV | 3 | 1 | True | 0 | ROZPOCET
| VV |  | . | [14 empty] | VV | 3 | 1 | True | 0 | ROZPOCET
| VV |  | "prostup základovou konstrukcí" 0,7+2*0,6 |  | 1.9 | [12 empty] | VV | 3 | 2 | True | 0 | ROZPOCET
| VV |  | Součet |  | 1.9 | [12 empty] | VV | 3 | 4 | True | 1 | ROZPOCET
51 | M | 28611108 | trubka kanalizační PVC-U plnostěnná jednovrstvá s rázovou odolností DN 250x6000mm SN12 | m | 2.55 |  | 0 | CS ÚRS 2025 01 |  | základní |  | 0 | 0.01052 | 0.026826 | 0 | 0 | 8 | M | 3 |  |  |  | ROZPOCET | 0 | 0 | 0 | 0 | 0 | 1 | 0 | 4 | 568995860
| VV |  | Viz. PD TZB - výkresy půdorysu, výkresy řezů a Tech.zpr. | [14 empty] | VV | 3 | 1 | True | 0 | ROZPOCET
| VV |  | - provedeno na základě dokumentace ve stupni DSP | [14 empty] | VV | 3 | 1 | True | 0 | ROZPOCET
| VV |  | . | [14 empty] | VV | 3 | 1 | True | 0 | ROZPOCET
| VV |  | "prostup základovou konstrukcí" 0,6+0,75+2*0,6 |  | 2.55 | [12 empty] | VV | 3 | 2 | True | 0 | ROZPOCET
| VV |  | Součet |  | 2.55 | [12 empty] | VV | 3 | 4 | True | 1 | ROZPOCET
| D | 3 | Svislé a kompletní konstrukce |  |  |  | 0 |  |  |  |  | 0 |  | 317.2107 |  | 0 | 1 | D | 1 |  |  |  | ROZPOCET | [6 empty] | 0
| D | 31 | Zdi pozemních staveb |  |  |  | 0 |  |  |  |  | 0 |  | 269.3942 |  | 0 | 1 | D | 2 |  |  |  | ROZPOCET | [6 empty] | 0
52 | K | 311235161 | Zdivo jednovrstvé z cihel broušených přes P10 do P15 na tenkovrstvou maltu tl 300 mm | m2 | 801.864 |  | 0 | CS ÚRS 2025 01 |  | základní |  | 0 | 0.26878 | 215.525 | 0 | 0 | 4 | K | 3 |  |  |  | ROZPOCET | 0 | 0 | 0 | 0 | 0 | 1 | 0 | 4 | 1554620227
| Online PSC |  | https://podminky.urs.cz/item/CS_URS_2025_01/311235161 | [14 empty] | Online PSC | 3
| VV |  | Viz PD stavební část - výkresy půdorysu, výkresy řezů a Tech.zpr. | [14 empty] | VV | 3 | 1 | True | 0 | ROZPOCET
| VV |  | - provedeno na základě dokumentace ve stupni DSP | [14 empty] | VV | 3 | 1 | True | 0 | ROZPOCET
| VV |  | . | [14 empty] | VV | 3 | 1 | True | 0 | ROZPOCET
| VV |  | - úroveň 1.NP | [14 empty] | VV | 3 | 1 | True | 0 | ROZPOCET
| VV |  | "obvodové zdivo" 40,23*3,55-(2,5*1,5+2,5*5,4+2,5*2,25-1,7*2,75) |  | 124.617 | [12 empty] | VV | 3 | 2 | True | 0 | ROZPOCET
| VV |  | "vnitřní zdivo" 7,55*4,62-(0,8*2,05) |  | 33.241 | [12 empty] | VV | 3 | 2 | True | 0 | ROZPOCET
| VV |  | Mezisoučet |  | 157.858 | [12 empty] | VV | 3 | 3 | True | 0 | ROZPOCET
| VV |  | - úroveň 2.NP | [14 empty] | VV | 3 | 1 | True | 0 | ROZPOCET
| VV |  | "obvodové zdivo"49*2,97*2,9*1,5-(2*2,5*2,25+2,5*1,5) |  | 618.056 | [12 empty] | VV | 3 | 2 | True | 0 | ROZPOCET
| VV |  | "zdivo atika" 51,9*0,5 |  | 25.95 | [12 empty] | VV | 3 | 2 | True | 0 | ROZPOCET
| VV |  | Mezisoučet |  | 644.006 | [12 empty] | VV | 3 | 3 | True | 0 | ROZPOCET
| VV |  | Součet |  | 801.864 | [12 empty] | VV | 3 | 4 | True | 1 | ROZPOCET
53 | K | 311238937 | Založení zdiva z cihel děrovaných broušených na zakládací maltu tloušťky přes 250 do 300 mm | m | 146.18 |  | 0 | CS ÚRS 2025 01 |  | základní |  | 0 | 0.01856 | 2.7131 | 0 | 0 | 4 | K | 3 |  |  |  | ROZPOCET | 0 | 0 | 0 | 0 | 0 | 1 | 0 | 4 | -1932036383
| Online PSC |  | https://podminky.urs.cz/item/CS_URS_2025_01/311238937 | [14 empty] | Online PSC | 3
| VV |  | Viz PD stavební část - výkresy půdorysu, výkresy řezů a Tech.zpr. | [14 empty] | VV | 3 | 1 | True | 0 | ROZPOCET
| VV |  | - provedeno na základě dokumentace ve stupni DSP | [14 empty] | VV | 3 | 1 | True | 0 | ROZPOCET
| VV |  | . | [14 empty] | VV | 3 | 1 | True | 0 | ROZPOCET
| VV |  | - úroveň 1.NP | [14 empty] | VV | 3 | 1 | True | 0 | ROZPOCET
| VV |  | "obvodové zdivo" 40,23-1,7 |  | 38.53 | [12 empty] | VV | 3 | 2 | True | 0 | ROZPOCET
| VV |  | "vnitřní zdivo" 7,55-0,8 |  | 6.75 | [12 empty] | VV | 3 | 2 | True | 0 | ROZPOCET
| VV |  | Mezisoučet |  | 45.28 | [12 empty] | VV | 3 | 3 | True | 0 | ROZPOCET
| VV |  | - úroveň 2.NP | [14 empty] | VV | 3 | 1 | True | 0 | ROZPOCET
| VV |  | "obvodové zdivo"49 |  | 49 | [12 empty] | VV | 3 | 2 | True | 0 | ROZPOCET
| VV |  | "zdivo atika" 51,9 |  | 51.9 | [12 empty] | VV | 3 | 2 | True | 0 | ROZPOCET
| VV |  | Mezisoučet |  | 100.9 | [12 empty] | VV | 3 | 3 | True | 0 | ROZPOCET
| VV |  | Součet |  | 146.18 | [12 empty] | VV | 3 | 4 | True | 1 | ROZPOCET
54 | K | 311272030 | Zdivo z pórobetonových tvárnic hladkých do P2 přes 450 do 600 kg/m3 na tenkovrstvou maltu tl 200 mm | m2 | 188.003 |  | 0 | CS ÚRS 2025 01 |  | základní |  | 0 | 0.16116 | 30.2986 | 0 | 0 | 4 | K | 3 |  |  |  | ROZPOCET | 0 | 0 | 0 | 0 | 0 | 1 | 0 | 4 | -837644592
| Online PSC |  | https://podminky.urs.cz/item/CS_URS_2025_01/311272030 | [14 empty] | Online PSC | 3
| VV |  | Viz PD stavební část - výkresy půdorysu, výkresy řezů a Tech.zpr. | [14 empty] | VV | 3 | 1 | True | 0 | ROZPOCET
| VV |  | - provedeno na základě dokumentace ve stupni DSP | [14 empty] | VV | 3 | 1 | True | 0 | ROZPOCET
| VV |  | . | [14 empty] | VV | 3 | 1 | True | 0 | ROZPOCET
| VV |  | - úroveň 1.NP | [14 empty] | VV | 3 | 1 | True | 0 | ROZPOCET
| VV |  | "vnitřní zdivo" (2*7,6+4,8)*3,55-(1,1*2,05+2*1*2,05+3*0,9*2,05+3,6*3,94)+(4,03+4,8+5,2)*5,05 |  | 115.778 | [12 empty] | VV | 3 | 2 | True | 0 | ROZPOCET
| VV |  | "vnitřní zdivo" (7,7+3,5)*3,22 |  | 36.064 | [12 empty] | VV | 3 | 2 | True | 0 | ROZPOCET
| VV |  | Mezisoučet |  | 151.842 | [12 empty] | VV | 3 | 3 | True | 0 | ROZPOCET
| VV |  | - úroveň 2.NP | [14 empty] | VV | 3 | 1 | True | 0 | ROZPOCET
| VV |  | "vnitřní zdivo" 2*7,4*3,07-(2*1,75*2,65) |  | 36.161 | [12 empty] | VV | 3 | 2 | True | 0 | ROZPOCET
| VV |  | Mezisoučet |  | 36.161 | [12 empty] | VV | 3 | 3 | True | 0 | ROZPOCET
| VV |  | Součet |  | 188.003 | [12 empty] | VV | 3 | 4 | True | 1 | ROZPOCET
55 | K | 311273951 | Založeni pórobetonového zdiva na zakládací maltu tloušťky 200 mm | m | 41.93 |  | 0 | CS ÚRS 2025 01 |  | základní |  | 0 | 0.00498 | 0.20881 | 0 | 0 | 4 | K | 3 |  |  |  | ROZPOCET | 0 | 0 | 0 | 0 | 0 | 1 | 0 | 4 | 871840311
| Online PSC |  | https://podminky.urs.cz/item/CS_URS_2025_01/311273951 | [14 empty] | Online PSC | 3
| VV |  | Viz PD stavební část - výkresy půdorysu, výkresy řezů a Tech.zpr. | [14 empty] | VV | 3 | 1 | True | 0 | ROZPOCET
| VV |  | - provedeno na základě dokumentace ve stupni DSP | [14 empty] | VV | 3 | 1 | True | 0 | ROZPOCET
| VV |  | . | [14 empty] | VV | 3 | 1 | True | 0 | ROZPOCET
| VV |  | - úroveň 1.NP | [14 empty] | VV | 3 | 1 | True | 0 | ROZPOCET
| VV |  | "vnitřní zdivo" (2*7,6+2*4,8+4,03)-(1,1+2*1+3*0,9+3,6) |  | 19.43 | [12 empty] | VV | 3 | 2 | True | 0 | ROZPOCET
| VV |  | "vnitřní zdivo" 7,7+3,5 |  | 11.2 | [12 empty] | VV | 3 | 2 | True | 0 | ROZPOCET
| VV |  | - úroveň 2.NP | [14 empty] | VV | 3 | 1 | True | 0 | ROZPOCET
| VV |  | "vnitřní zdivo" 2*7,4-2*1,75 |  | 11.3 | [12 empty] | VV | 3 | 2 | True | 0 | ROZPOCET
| VV |  | Součet |  | 41.93 | [12 empty] | VV | 3 | 4 | True | 1 | ROZPOCET
56 | K | 311321411 | Nosná zeď ze ŽB tř. C 25/30 bez výztuže | m3 | 7.43 |  | 0 | CS ÚRS 2025 01 |  | základní |  | 0 | 2.5019 | 18.5889 | 0 | 0 | 4 | K | 3 |  |  |  | ROZPOCET | 0 | 0 | 0 | 0 | 0 | 1 | 0 | 4 | -1136203293
| Online PSC |  | https://podminky.urs.cz/item/CS_URS_2025_01/311321411 | [14 empty] | Online PSC | 3
| VV |  | Viz PD stavební část - výkresy půdorysu, výkresy řezů a Tech.zpr. | [14 empty] | VV | 3 | 1 | True | 0 | ROZPOCET
| VV |  | - provedeno na základě dokumentace ve stupni DSP | [14 empty] | VV | 3 | 1 | True | 0 | ROZPOCET
| VV |  | . | [14 empty] | VV | 3 | 1 | True | 0 | ROZPOCET
| VV |  | "obvodové a dělící zdivo" (0,774+0,954)*4,3 |  | 7.43 | [12 empty] | VV | 3 | 2 | True | 0 | ROZPOCET
| VV |  | Součet |  | 7.43 | [12 empty] | VV | 3 | 4 | True | 1 | ROZPOCET
57 | K | 311351121 | Zřízení oboustranného bednění nosných nadzákladových zdí | m2 | 54.696 |  | 0 | CS ÚRS 2025 01 |  | základní |  | 0 | 0.00275 | 0.15041 | 0 | 0 | 4 | K | 3 |  |  |  | ROZPOCET | 0 | 0 | 0 | 0 | 0 | 1 | 0 | 4 | 270985161
| Online PSC |  | https://podminky.urs.cz/item/CS_URS_2025_01/311351121 | [14 empty] | Online PSC | 3
| VV |  | Viz PD stavební část - výkresy půdorysu, výkresy řezů a Tech.zpr. | [14 empty] | VV | 3 | 1 | True | 0 | ROZPOCET
| VV |  | - provedeno na základě dokumentace ve stupni DSP | [14 empty] | VV | 3 | 1 | True | 0 | ROZPOCET
| VV |  | . | [14 empty] | VV | 3 | 1 | True | 0 | ROZPOCET
| VV |  | "obvodové a dělící zdivo" (6,96+5,76)*4,3 |  | 54.696 | [12 empty] | VV | 3 | 2 | True | 0 | ROZPOCET
| VV |  | Součet |  | 54.696 | [12 empty] | VV | 3 | 4 | True | 1 | ROZPOCET
58 | K | 311351122 | Odstranění oboustranného bednění nosných nadzákladových zdí | m2 | 54.696 |  | 0 | CS ÚRS 2025 01 |  | základní |  | 0 | 0 | 0 | 0 | 0 | 4 | K | 3 |  |  |  | ROZPOCET | 0 | 0 | 0 | 0 | 0 | 1 | 0 | 4 | 410134269
| Online PSC |  | https://podminky.urs.cz/item/CS_URS_2025_01/311351122 | [14 empty] | Online PSC | 3
59 | K | 311361821 | Výztuž nosných zdí betonářskou ocelí 10 505 | t | 0.62 |  | 0 | CS ÚRS 2025 01 |  | základní |  | 0 | 1.0492 | 0.65052 | 0 | 0 | 4 | K | 3 |  |  |  | ROZPOCET | 0 | 0 | 0 | 0 | 0 | 1 | 0 | 4 | -2032587334
| Online PSC |  | https://podminky.urs.cz/item/CS_URS_2025_01/311361821 | [14 empty] | Online PSC | 3
| VV |  | Viz PD stavební část - výkresy půdorysu, výkresy řezů a Tech.zpr. | [14 empty] | VV | 3 | 1 | True | 0 | ROZPOCET
| VV |  | - viz část PD - D.1.2 Stavebně konstrukční řešení - D.1.2.b_(115-22-VYZ106) | [14 empty] | VV | 3 | 1 | True | 0 | ROZPOCET
| VV |  | - provedeno na základě dokumentace ve stupni DSP | [14 empty] | VV | 3 | 1 | True | 0 | ROZPOCET
| VV |  | . | [14 empty] | VV | 3 | 1 | True | 0 | ROZPOCET
| VV |  | "stěny" 0,620 |  | 0.62 | [12 empty] | VV | 3 | 2 | True | 0 | ROZPOCET
| VV |  | Součet |  | 0.62 | [12 empty] | VV | 3 | 4 | True | 1 | ROZPOCET
60 | K | 3171434r02 | Atypický nosný kombinovaný překlad - popis viz P8 a P9 | kus | 3 |  | 0 |  |  | základní |  | 0 | 0.08326 | 0.24978 | 0 | 0 | 4 | K | 3 |  |  |  | ROZPOCET | 0 | 0 | 0 | 0 | 0 | 1 | 0 | 4 | 2069060508
| VV |  | Viz PD stavební část - výkresy půdorysu, výkresy řezů a Tech.zpr. | [14 empty] | VV | 3 | 1 | True | 0 | ROZPOCET
| VV |  | - provedeno na základě dokumentace ve stupni DSP | [14 empty] | VV | 3 | 1 | True | 0 | ROZPOCET
| VV |  | . | [14 empty] | VV | 3 | 1 | True | 0 | ROZPOCET
| VV |  | -usazení překladu keramického a propojení s věncem viz návrh statiky | [14 empty] | VV | 3 | 1 | True | 0 | ROZPOCET
| VV |  | - kompletní dodávka a montáž včetně přípravných prací | [14 empty] | VV | 3 | 1 | True | 0 | ROZPOCET
| VV |  | - popis viz P8 a P9 | [14 empty] | VV | 3 | 1 | True | 0 | ROZPOCET
| VV |  | . | [14 empty] | VV | 3 | 1 | True | 0 | ROZPOCET
| VV |  | "atypické překlady" 3 |  | 3 | [12 empty] | VV | 3 | 2 | True | 0 | ROZPOCET
| VV |  | Součet |  | 3 | [12 empty] | VV | 3 | 4 | True | 1 | ROZPOCET
61 | K | 317168052 | Překlad keramický vysoký v 238 mm dl 1250 mm | kus | 4 |  | 0 | CS ÚRS 2025 01 |  | základní |  | 0 | 0.04555 | 0.1822 | 0 | 0 | 4 | K | 3 |  |  |  | ROZPOCET | 0 | 0 | 0 | 0 | 0 | 1 | 0 | 4 | 1203080622
| Online PSC |  | https://podminky.urs.cz/item/CS_URS_2025_01/317168052 | [14 empty] | Online PSC | 3
| VV |  | Viz PD stavební část - výkresy půdorysu, výkresy řezů a Tech.zpr. | [14 empty] | VV | 3 | 1 | True | 0 | ROZPOCET
| VV |  | - provedeno na základě dokumentace ve stupni DSP | [14 empty] | VV | 3 | 1 | True | 0 | ROZPOCET
| VV |  | . | [14 empty] | VV | 3 | 1 | True | 0 | ROZPOCET
| VV |  | "překlad P3" 4 |  | 4 | [12 empty] | VV | 3 | 2 | True | 1 | ROZPOCET
62 | K | 317168056 | Překlad keramický vysoký v 238 mm dl 2250 mm | kus | 4 |  | 0 | CS ÚRS 2025 01 |  | základní |  | 0 | 0.08185 | 0.3274 | 0 | 0 | 4 | K | 3 |  |  |  | ROZPOCET | 0 | 0 | 0 | 0 | 0 | 1 | 0 | 4 | 2101978247
| Online PSC |  | https://podminky.urs.cz/item/CS_URS_2025_01/317168056 | [14 empty] | Online PSC | 3
| VV |  | Viz PD stavební část - výkresy půdorysu, výkresy řezů a Tech.zpr. | [14 empty] | VV | 3 | 1 | True | 0 | ROZPOCET
| VV |  | - provedeno na základě dokumentace ve stupni DSP | [14 empty] | VV | 3 | 1 | True | 0 | ROZPOCET
| VV |  | . | [14 empty] | VV | 3 | 1 | True | 0 | ROZPOCET
| VV |  | "překlad P3" 2*2 |  | 4 | [12 empty] | VV | 3 | 2 | True | 1 | ROZPOCET
63 | K | 3171434r01 | Překlad nosný z pórobetonu š.200 mm dl 3000 mm | kus | 6 |  | 0 |  |  | základní |  | 0 | 0.08326 | 0.49956 | 0 | 0 | 4 | K | 3 |  |  |  | ROZPOCET | 0 | 0 | 0 | 0 | 0 | 1 | 0 | 4 | -904293286
| VV |  | Viz PD stavební část - výkresy půdorysu, výkresy řezů a Tech.zpr. | [14 empty] | VV | 3 | 1 | True | 0 | ROZPOCET
| VV |  | - provedeno na základě dokumentace ve stupni DSP | [14 empty] | VV | 3 | 1 | True | 0 | ROZPOCET
| VV |  | . | [14 empty] | VV | 3 | 1 | True | 0 | ROZPOCET
| VV |  | "překlad P1" 4 |  | 4 | [12 empty] | VV | 3 | 2 | True | 0 | ROZPOCET
| VV |  | "překlad P2" 2 |  | 2 | [12 empty] | VV | 3 | 2 | True | 0 | ROZPOCET
| VV |  | Součet |  | 6 | [12 empty] | VV | 3 | 4 | True | 1 | ROZPOCET
| D | 33 | Sloupy, pilíře a rámové konstrukce |  |  |  | 0 |  |  |  |  | 0 |  | 40.7981 |  | 0 | 1 | D | 2 |  |  |  | ROZPOCET | [6 empty] | 0
64 | K | 330321410 | Sloupy nebo pilíře ze ŽB tř. C 25/30 bez výztuže | m3 | 15.502 |  | 0 | CS ÚRS 2025 01 |  | základní |  | 0 | 2.5019 | 38.784 | 0 | 0 | 4 | K | 3 |  |  |  | ROZPOCET | 0 | 0 | 0 | 0 | 0 | 1 | 0 | 4 | -72981648
| Online PSC |  | https://podminky.urs.cz/item/CS_URS_2025_01/330321410 | [14 empty] | Online PSC | 3
| VV |  | Viz PD stavební část - výkresy půdorysu, výkresy řezů a Tech.zpr. | [14 empty] | VV | 3 | 1 | True | 0 | ROZPOCET
| VV |  | - provedeno na základě dokumentace ve stupni DSP | [14 empty] | VV | 3 | 1 | True | 0 | ROZPOCET
| VV |  | . | [14 empty] | VV | 3 | 1 | True | 0 | ROZPOCET
| VV |  | "skelet - sloupy rozměru 300x300 mm" 2*(0,3*0,3)*4,3 |  | 0.774 | [12 empty] | VV | 3 | 2 | True | 0 | ROZPOCET
| VV |  | "skelet - sloupy rozměru 400x400 mm" 5*(0,4*0,4)*4,3 |  | 3.44 | [12 empty] | VV | 3 | 2 | True | 0 | ROZPOCET
| VV |  | "skelet - sloupy rozměru 500x300 mm" 7*(0,5*0,3)*4,3 |  | 4.515 | [12 empty] | VV | 3 | 2 | True | 0 | ROZPOCET
| VV |  | "skelet - sloupy rozměru 750x300 mm" 7*(0,75*0,3)*4,3 |  | 6.773 | [12 empty] | VV | 3 | 2 | True | 0 | ROZPOCET
| VV |  | Součet |  | 15.502 | [12 empty] | VV | 3 | 4 | True | 1 | ROZPOCET
65 | K | 331351121 | Zřízení bednění čtyřúhelníkových sloupů v do 4 m průřezu přes 0,08 do 0,16 m2 | m2 | 156.09 |  | 0 | CS ÚRS 2025 01 |  | základní |  | 0 | 0.00244 | 0.38086 | 0 | 0 | 4 | K | 3 |  |  |  | ROZPOCET | 0 | 0 | 0 | 0 | 0 | 1 | 0 | 4 | -128373641
| Online PSC |  | https://podminky.urs.cz/item/CS_URS_2025_01/331351121 | [14 empty] | Online PSC | 3
| VV |  | Viz PD stavební část - výkresy půdorysu, výkresy řezů a Tech.zpr. | [14 empty] | VV | 3 | 1 | True | 0 | ROZPOCET
| VV |  | - provedeno na základě dokumentace ve stupni DSP | [14 empty] | VV | 3 | 1 | True | 0 | ROZPOCET
| VV |  | . | [14 empty] | VV | 3 | 1 | True | 0 | ROZPOCET
| VV |  | "skelet - sloupy rozměru 300x300 mm" 2*(0,3+0,3)*2*4,3 |  | 10.32 | [12 empty] | VV | 3 | 2 | True | 0 | ROZPOCET
| VV |  | "skelet - sloupy rozměru 400x400 mm" 5*(0,4+0,4)*2*4,3 |  | 34.4 | [12 empty] | VV | 3 | 2 | True | 0 | ROZPOCET
| VV |  | "skelet - sloupy rozměru 500x300 mm" 7*(0,5+0,3)*2*4,3 |  | 48.16 | [12 empty] | VV | 3 | 2 | True | 0 | ROZPOCET
| VV |  | "skelet - sloupy rozměru 750x300 mm" 7*(0,75+0,3)*2*4,3 |  | 63.21 | [12 empty] | VV | 3 | 2 | True | 0 | ROZPOCET
| VV |  | Součet |  | 156.09 | [12 empty] | VV | 3 | 4 | True | 1 | ROZPOCET
66 | K | 331351122 | Odstranění bednění čtyřúhelníkových sloupů v do 4 m průřezu přes 0,08 do 0,16 m2 | m2 | 156.09 |  | 0 | CS ÚRS 2025 01 |  | základní |  | 0 | 0 | 0 | 0 | 0 | 4 | K | 3 |  |  |  | ROZPOCET | 0 | 0 | 0 | 0 | 0 | 1 | 0 | 4 | 1008279518
| Online PSC |  | https://podminky.urs.cz/item/CS_URS_2025_01/331351122 | [14 empty] | Online PSC | 3
67 | K | 331361821 | Výztuž sloupů hranatých betonářskou ocelí 10 505 | t | 1.552 |  | 0 | CS ÚRS 2025 01 |  | základní |  | 0 | 1.0524 | 1.6333 | 0 | 0 | 4 | K | 3 |  |  |  | ROZPOCET | 0 | 0 | 0 | 0 | 0 | 1 | 0 | 4 | -1182714420
| Online PSC |  | https://podminky.urs.cz/item/CS_URS_2025_01/331361821 | [14 empty] | Online PSC | 3
| VV |  | Viz PD stavební část - výkresy půdorysu, výkresy řezů a Tech.zpr. | [14 empty] | VV | 3 | 1 | True | 0 | ROZPOCET
| VV |  | - viz část PD - D.1.2 Stavebně konstrukční řešení - D.1.2.b_(115-22-VYZ104) | [14 empty] | VV | 3 | 1 | True | 0 | ROZPOCET
| VV |  | - provedeno na základě dokumentace ve stupni DSP | [14 empty] | VV | 3 | 1 | True | 0 | ROZPOCET
| VV |  | . | [14 empty] | VV | 3 | 1 | True | 0 | ROZPOCET
| VV |  | "skelet - sloupy" 1,552 |  | 1.552 | [12 empty] | VV | 3 | 2 | True | 0 | ROZPOCET
| VV |  | Součet |  | 1.552 | [12 empty] | VV | 3 | 4 | True | 1 | ROZPOCET
| D | 34 | Stěny a příčky |  |  |  | 0 |  |  |  |  | 0 |  | 7.0183 |  | 0 | 1 | D | 2 |  |  |  | ROZPOCET | [6 empty] | 0
68 | K | 342151121 | Montáž opláštění stěn ocelových kcí ze sendvičových panelů nýtovaných budov v do 6 m | m2 | 449.643 |  | 0 | CS ÚRS 2025 01 |  | základní |  | 0 | 0 | 0 | 0 | 0 | 4 | K | 3 |  |  |  | ROZPOCET | 0 | 0 | 0 | 0 | 0 | 1 | 0 | 4 | -655447241
| Online PSC |  | https://podminky.urs.cz/item/CS_URS_2025_01/342151121 | [14 empty] | Online PSC | 3
69 | M | 553247r01 | panel sendvičový stěnový vnější, izolace PIR, skryté kotvení, U 0,18W/m2K, modulová/celková š 1000/1050mm tl 120mm | m2 | 494.607 |  | 0 | CS ÚRS 2025 01 |  | základní |  | 0 | 0.0124 | 6.1331 | 0 | 0 | 8 | M | 3 |  |  |  | ROZPOCET | 0 | 0 | 0 | 0 | 0 | 1 | 0 | 4 | -684577586
| VV |  | Viz PD stavební část - výkresy půdorysu, výkresy řezů a Tech.zpr. | [14 empty] | VV | 3 | 1 | True | 0 | ROZPOCET
| VV |  | - provedeno na základě dokumentace ve stupni DSP | [14 empty] | VV | 3 | 1 | True | 0 | ROZPOCET
| VV |  | . | [14 empty] | VV | 3 | 1 | True | 0 | ROZPOCET
| VV |  | - panely s minimální požární odolností SPB II | [14 empty] | VV | 3 | 1 | True | 0 | ROZPOCET
| VV |  | "obvodové panely" (65,57+0,93)*5,905+2*1,715*3,9+3,64*2,005-4*14,2+21,17 |  | 377.728 | [12 empty] | VV | 3 | 2 | True | 0 | ROZPOCET
| VV |  | "atiky vnitřní" 68,49*1,05 |  | 71.915 | [12 empty] | VV | 3 | 2 | True | 0 | ROZPOCET
| VV |  | Součet |  | 449.643 | [12 empty] | VV | 3 | 4 | True | 1 | ROZPOCET
| VV |  | 449,643*1,1 'Přepočtené koeficientem množství |  | 494.607 | [12 empty] | VV | 3 | 2 | False | 1 | ROZPOCET
70 | K | 342272225 | Příčka z pórobetonových hladkých tvárnic na tenkovrstvou maltu tl 100 mm | m2 | 8.6 |  | 0 | CS ÚRS 2025 01 |  | základní |  | 0 | 0.06172 | 0.53079 | 0 | 0 | 4 | K | 3 |  |  |  | ROZPOCET | 0 | 0 | 0 | 0 | 0 | 1 | 0 | 4 | 933169375
| Online PSC |  | https://podminky.urs.cz/item/CS_URS_2025_01/342272225 | [14 empty] | Online PSC | 3
| VV |  | Viz PD stavební část - výkresy půdorysu, výkresy řezů a Tech.zpr. | [14 empty] | VV | 3 | 1 | True | 0 | ROZPOCET
| VV |  | - provedeno na základě dokumentace ve stupni DSP | [14 empty] | VV | 3 | 1 | True | 0 | ROZPOCET
| VV |  | . | [14 empty] | VV | 3 | 1 | True | 0 | ROZPOCET
| VV |  | "instalační obezdívka sloupu" 2*1*4,3 |  | 8.6 | [12 empty] | VV | 3 | 2 | True | 0 | ROZPOCET
| VV |  | Součet |  | 8.6 | [12 empty] | VV | 3 | 4 | True | 1 | ROZPOCET
71 | K | 389381r01 | Podbetonování ocelových konstrukcí - betonová zálivka dle specifikací | m3 | 0.134 |  | 0 |  |  | základní |  | 0 | 2.6447 | 0.35439 | 0 | 0 | 4 | K | 3 |  |  |  | ROZPOCET | 0 | 0 | 0 | 0 | 0 | 1 | 0 | 4 | 2049462359
| VV |  | Viz PD stavební část - výkresy půdorysu, výkresy řezů a Tech.zpr. | [14 empty] | VV | 3 | 1 | True | 0 | ROZPOCET
| VV |  | - provedeno na základě dokumentace ve stupni DSP | [14 empty] | VV | 3 | 1 | True | 0 | ROZPOCET
| VV |  | . | [14 empty] | VV | 3 | 1 | True | 0 | ROZPOCET
| VV |  | - včetně přípravy podkladu | [14 empty] | VV | 3 | 1 | True | 0 | ROZPOCET
| VV |  | . | [14 empty] | VV | 3 | 1 | True | 0 | ROZPOCET
| VV |  | "ocelová konstrukce - vynášecí" 17*0,2*0,2*0,05 |  | 0.034 | [12 empty] | VV | 3 | 2 | True | 0 | ROZPOCET
| VV |  | "ostatní ocelové konstrukce" 0,1 |  | 0.1 | [12 empty] | VV | 3 | 2 | True | 0 | ROZPOCET
| VV |  | Součet |  | 0.134 | [12 empty] | VV | 3 | 4 | True | 1 | ROZPOCET
| D | 4 | Vodorovné konstrukce |  |  |  | 0 |  |  |  |  | 0 |  | 278.4275 |  | 0 | 1 | D | 1 |  |  |  | ROZPOCET | [6 empty] | 0
| D | 41 | Stropy a stropní konstrukce pozemních staveb |  |  |  | 0 |  |  |  |  | 0 |  | 263.703 |  | 0 | 1 | D | 2 |  |  |  | ROZPOCET | [6 empty] | 0
72 | K | 411121127 | Montáž prefabrikovaných ŽB stropů ze stropních panelů š 1200 mm dl přes 7000 mm | kus | 231.6 |  | 0 | CS ÚRS 2025 01 |  | základní |  | 0 | 0.18636 | 43.161 | 0 | 0 | 4 | K | 3 |  |  |  | ROZPOCET | 0 | 0 | 0 | 0 | 0 | 1 | 0 | 4 | -537884842
| Online PSC |  | https://podminky.urs.cz/item/CS_URS_2025_01/411121127 | [14 empty] | Online PSC | 3
73 | M | 59346860r02 | panel stropní předpjatý š 530mm v 250mm | m | 7.9 |  | 0 | odvozeno z CS ÚRS |  | základní |  | 0 | 0.295 | 2.3305 | 0 | 0 | 8 | M | 3 |  |  |  | ROZPOCET | 0 | 0 | 0 | 0 | 0 | 1 | 0 | 4 | -1267388825
| VV |  | Viz PD stavební část - výkresy půdorysu, výkresy řezů a Tech.zpr. | [14 empty] | VV | 3 | 1 | True | 0 | ROZPOCET
| VV |  | - provedeno na základě dokumentace ve stupni DSP | [14 empty] | VV | 3 | 1 | True | 0 | ROZPOCET
| VV |  | . | [14 empty] | VV | 3 | 1 | True | 0 | ROZPOCET
| VV |  | - úroveň 1.NP: | [14 empty] | VV | 3 | 1 | True | 0 | ROZPOCET
| VV |  | "stropní panel š. 530 mm" 1*7,9 |  | 7.9 | [12 empty] | VV | 3 | 2 | True | 0 | ROZPOCET
| VV |  | Součet |  | 7.9 | [12 empty] | VV | 3 | 4 | True | 1 | ROZPOCET
74 | M | 59346860r03 | panel stropní předpjatý š 600mm v 250mm | m | 7.7 |  | 0 | odvozeno z CS ÚRS |  | základní |  | 0 | 0.295 | 2.2715 | 0 | 0 | 8 | M | 3 |  |  |  | ROZPOCET | 0 | 0 | 0 | 0 | 0 | 1 | 0 | 4 | -1976246419
| VV |  | Viz PD stavební část - výkresy půdorysu, výkresy řezů a Tech.zpr. | [14 empty] | VV | 3 | 1 | True | 0 | ROZPOCET
| VV |  | - provedeno na základě dokumentace ve stupni DSP | [14 empty] | VV | 3 | 1 | True | 0 | ROZPOCET
| VV |  | . | [14 empty] | VV | 3 | 1 | True | 0 | ROZPOCET
| VV |  | - úroveň 1.NP: | [14 empty] | VV | 3 | 1 | True | 0 | ROZPOCET
| VV |  | "stropní panel š. 600 mm" 1*7,7 |  | 7.7 | [12 empty] | VV | 3 | 2 | True | 0 | ROZPOCET
| VV |  | Součet |  | 7.7 | [12 empty] | VV | 3 | 4 | True | 1 | ROZPOCET
75 | M | 59346860r05 | panel stropní předpjatý š 750mm v 250mm | m | 7.7 |  | 0 |  |  | základní |  | 0 | 0.295 | 2.2715 | 0 | 0 | 8 | M | 3 |  |  |  | ROZPOCET | 0 | 0 | 0 | 0 | 0 | 1 | 0 | 4 | 1387686058
| VV |  | Viz PD stavební část - výkresy půdorysu, výkresy řezů a Tech.zpr. | [14 empty] | VV | 3 | 1 | True | 0 | ROZPOCET
| VV |  | - provedeno na základě dokumentace ve stupni DSP | [14 empty] | VV | 3 | 1 | True | 0 | ROZPOCET
| VV |  | . | [14 empty] | VV | 3 | 1 | True | 0 | ROZPOCET
| VV |  | - úroveň 1.NP: | [14 empty] | VV | 3 | 1 | True | 0 | ROZPOCET
| VV |  | "stropní panel š. 750 mm" 1*7,7 |  | 7.7 | [12 empty] | VV | 3 | 2 | True | 0 | ROZPOCET
| VV |  | Součet |  | 7.7 | [12 empty] | VV | 3 | 4 | True | 1 | ROZPOCET
76 | M | 59346860r04 | panel stropní předpjatý š 800mm v 250mm | m | 7.7 |  | 0 |  |  | základní |  | 0 | 0.295 | 2.2715 | 0 | 0 | 8 | M | 3 |  |  |  | ROZPOCET | 0 | 0 | 0 | 0 | 0 | 1 | 0 | 4 | 885377041
| VV |  | Viz PD stavební část - výkresy půdorysu, výkresy řezů a Tech.zpr. | [14 empty] | VV | 3 | 1 | True | 0 | ROZPOCET
| VV |  | - provedeno na základě dokumentace ve stupni DSP | [14 empty] | VV | 3 | 1 | True | 0 | ROZPOCET
| VV |  | . | [14 empty] | VV | 3 | 1 | True | 0 | ROZPOCET
| VV |  | - úroveň 1.NP: | [14 empty] | VV | 3 | 1 | True | 0 | ROZPOCET
| VV |  | "stropní panel š. 800 mm" 1*7,7 |  | 7.7 | [12 empty] | VV | 3 | 2 | True | 0 | ROZPOCET
| VV |  | Součet |  | 7.7 | [12 empty] | VV | 3 | 4 | True | 1 | ROZPOCET
77 | M | 59346870r06 | panel stropní předpjatý š 970 mm v 250mm | m | 7.9 |  | 0 |  |  | základní |  | 0 | 0.295 | 2.3305 | 0 | 0 | 8 | M | 3 |  |  |  | ROZPOCET | 0 | 0 | 0 | 0 | 0 | 1 | 0 | 4 | 1904526850
| VV |  | Viz PD stavební část - výkresy půdorysu, výkresy řezů a Tech.zpr. | [14 empty] | VV | 3 | 1 | True | 0 | ROZPOCET
| VV |  | - provedeno na základě dokumentace ve stupni DSP | [14 empty] | VV | 3 | 1 | True | 0 | ROZPOCET
| VV |  | . | [14 empty] | VV | 3 | 1 | True | 0 | ROZPOCET
| VV |  | - úroveň 1.NP: | [14 empty] | VV | 3 | 1 | True | 0 | ROZPOCET
| VV |  | "stropní panel š. 970 mm" 1*7,9 |  | 7.9 | [12 empty] | VV | 3 | 2 | True | 0 | ROZPOCET
| VV |  | Součet |  | 7.9 | [12 empty] | VV | 3 | 4 | True | 1 | ROZPOCET
78 | M | 59346870r01 | panel stropní předpjatý š 1000mm v 250mm | m | 7.9 |  | 0 | odvozeno z CS ÚRS |  | základní |  | 0 | 0.295 | 2.3305 | 0 | 0 | 8 | M | 3 |  |  |  | ROZPOCET | 0 | 0 | 0 | 0 | 0 | 1 | 0 | 4 | -373431038
| VV |  | Viz PD stavební část - výkresy půdorysu, výkresy řezů a Tech.zpr. | [14 empty] | VV | 3 | 1 | True | 0 | ROZPOCET
| VV |  | - provedeno na základě dokumentace ve stupni DSP | [14 empty] | VV | 3 | 1 | True | 0 | ROZPOCET
| VV |  | . | [14 empty] | VV | 3 | 1 | True | 0 | ROZPOCET
| VV |  | - úroveň 1.NP: | [14 empty] | VV | 3 | 1 | True | 0 | ROZPOCET
| VV |  | "stropní panel š. 10 mm" 1*7,9 |  | 7.9 | [12 empty] | VV | 3 | 2 | True | 0 | ROZPOCET
| VV |  | Součet |  | 7.9 | [12 empty] | VV | 3 | 4 | True | 1 | ROZPOCET
79 | M | 59346863r01 | panel stropní předpjatý š 1200mm v 250mm | m | 184.8 |  | 0 | odvozeno z CS ÚRS |  | základní |  | 0 | 0.413 | 76.3224 | 0 | 0 | 8 | M | 3 |  |  |  | ROZPOCET | 0 | 0 | 0 | 0 | 0 | 1 | 0 | 4 | -1379375883
| VV |  | Viz PD stavební část - výkresy půdorysu, výkresy řezů a Tech.zpr. | [14 empty] | VV | 3 | 1 | True | 0 | ROZPOCET
| VV |  | - provedeno na základě dokumentace ve stupni DSP | [14 empty] | VV | 3 | 1 | True | 0 | ROZPOCET
| VV |  | . | [14 empty] | VV | 3 | 1 | True | 0 | ROZPOCET
| VV |  | - úroveň 1.NP: | [14 empty] | VV | 3 | 1 | True | 0 | ROZPOCET
| VV |  | "stropní panel š. 1200 mm" 9*7,7 |  | 69.3 | [12 empty] | VV | 3 | 2 | True | 0 | ROZPOCET
| VV |  | Mezisoučet |  | 69.3 | [12 empty] | VV | 3 | 3 | True | 0 | ROZPOCET
| VV |  | - úroveň 2.NP: | [14 empty] | VV | 3 | 1 | True | 0 | ROZPOCET
| VV |  | "stropní panel š. 1200 mm" 15*7,7 |  | 115.5 | [12 empty] | VV | 3 | 2 | True | 0 | ROZPOCET
| VV |  | Mezisoučet |  | 115.5 | [12 empty] | VV | 3 | 3 | True | 0 | ROZPOCET
| VV |  | Součet |  | 184.8 | [12 empty] | VV | 3 | 4 | True | 1 | ROZPOCET
80 | K | 413321414 | Nosníky ze ŽB tř. C 25/30 | m3 | 31.476 |  | 0 | CS ÚRS 2025 01 |  | základní |  | 0 | 2.5019 | 78.7511 | 0 | 0 | 4 | K | 3 |  |  |  | ROZPOCET | 0 | 0 | 0 | 0 | 0 | 1 | 0 | 4 | -28827081
| Online PSC |  | https://podminky.urs.cz/item/CS_URS_2025_01/413321414 | [14 empty] | Online PSC | 3
| VV |  | Viz PD stavební část - výkresy půdorysu, výkresy řezů a Tech.zpr. | [14 empty] | VV | 3 | 1 | True | 0 | ROZPOCET
| VV |  | - provedeno na základě dokumentace ve stupni DSP | [14 empty] | VV | 3 | 1 | True | 0 | ROZPOCET
| VV |  | . | [14 empty] | VV | 3 | 1 | True | 0 | ROZPOCET
| VV |  | Svislé průvlaky: | [14 empty] | VV | 3 | 1 | True | 0 | ROZPOCET
| VV |  | "vodorovné konstrukce - průvlaky š. 300 mm" 15,06*0,6*0,3 |  | 2.711 | [12 empty] | VV | 3 | 2 | True | 0 | ROZPOCET
| VV |  | "vodorovné konstrukce - průvlaky š. 400 mm" 4*(14,46*0,6*0,3) |  | 10.411 | [12 empty] | VV | 3 | 2 | True | 0 | ROZPOCET
| VV |  | "vodorovné konstrukce - průvlaky š. 500 mm" 11,88*0,5*0,57 |  | 3.386 | [12 empty] | VV | 3 | 2 | True | 0 | ROZPOCET
| VV |  | Mezisoučet |  | 16.508 | [12 empty] | VV | 3 | 3 | True | 0 | ROZPOCET
| VV |  | Vodorovné průvlaky: | [14 empty] | VV | 3 | 1 | True | 0 | ROZPOCET
| VV |  | "vodorovné konstrukce - průvlaky š. 300 mm" (25,63+25,73)*0,6*0,3 |  | 9.245 | [12 empty] | VV | 3 | 2 | True | 0 | ROZPOCET
| VV |  | "vodorovné konstrukce - průvlaky š. 400 mm" (5,045+3*4,6+5)*0,6*0,4 |  | 5.723 | [12 empty] | VV | 3 | 2 | True | 0 | ROZPOCET
| VV |  | Mezisoučet |  | 14.968 | [12 empty] | VV | 3 | 3 | True | 0 | ROZPOCET
| VV |  | Součet |  | 31.476 | [12 empty] | VV | 3 | 4 | True | 1 | ROZPOCET
81 | K | 413351111 | Zřízení bednění nosníků a průvlaků bez podpěrné kce výšky do 100 cm | m2 | 296.781 |  | 0 | CS ÚRS 2025 01 |  | základní |  | 0 | 0.00663 | 1.9677 | 0 | 0 | 4 | K | 3 |  |  |  | ROZPOCET | 0 | 0 | 0 | 0 | 0 | 1 | 0 | 4 | 409465813
| Online PSC |  | https://podminky.urs.cz/item/CS_URS_2025_01/413351111 | [14 empty] | Online PSC | 3
| VV |  | Viz PD stavební část - výkresy půdorysu, výkresy řezů a Tech.zpr. | [14 empty] | VV | 3 | 1 | True | 0 | ROZPOCET
| VV |  | - provedeno na základě dokumentace ve stupni DSP | [14 empty] | VV | 3 | 1 | True | 0 | ROZPOCET
| VV |  | . | [14 empty] | VV | 3 | 1 | True | 0 | ROZPOCET
| VV |  | Svislé průvlaky: | [14 empty] | VV | 3 | 1 | True | 0 | ROZPOCET
| VV |  | "vodorovné konstrukce - průvlaky š. 300 mm" 15,06*(0,6+0,3)*2 |  | 27.108 | [12 empty] | VV | 3 | 2 | True | 0 | ROZPOCET
| VV |  | "vodorovné konstrukce - průvlaky š. 400 mm" 4*14,46*(0,6+0,3)*2 |  | 104.112 | [12 empty] | VV | 3 | 2 | True | 0 | ROZPOCET
| VV |  | "vodorovné konstrukce - průvlaky š. 500 mm" 11,88*(0,5+0,57)*2 |  | 25.423 | [12 empty] | VV | 3 | 2 | True | 0 | ROZPOCET
| VV |  | Mezisoučet |  | 156.643 | [12 empty] | VV | 3 | 3 | True | 0 | ROZPOCET
| VV |  | Vodorovné průvlaky: | [14 empty] | VV | 3 | 1 | True | 0 | ROZPOCET
| VV |  | "vodorovné konstrukce - průvlaky š. 300 mm" (25,63+25,73)*(0,6+0,3)*2 |  | 92.448 | [12 empty] | VV | 3 | 2 | True | 0 | ROZPOCET
| VV |  | "vodorovné konstrukce - průvlaky š. 400 mm" (5,045+3*4,6+5)*(0,6+0,4)*2 |  | 47.69 | [12 empty] | VV | 3 | 2 | True | 0 | ROZPOCET
| VV |  | Mezisoučet |  | 140.138 | [12 empty] | VV | 3 | 3 | True | 0 | ROZPOCET
| VV |  | Součet |  | 296.781 | [12 empty] | VV | 3 | 4 | True | 1 | ROZPOCET
82 | K | 413351112 | Odstranění bednění nosníků a průvlaků bez podpěrné kce výšky do 100 cm | m2 | 296.781 |  | 0 | CS ÚRS 2025 01 |  | základní |  | 0 | 0 | 0 | 0 | 0 | 4 | K | 3 |  |  |  | ROZPOCET | 0 | 0 | 0 | 0 | 0 | 1 | 0 | 4 | 1731297082
| Online PSC |  | https://podminky.urs.cz/item/CS_URS_2025_01/413351112 | [14 empty] | Online PSC | 3
83 | K | 413352111 | Zřízení podpěrné konstrukce nosníků výšky podepření do 4 m pro nosník výšky do 100 cm | m2 | 52.756 |  | 0 | CS ÚRS 2025 01 |  | základní |  | 0 | 0.0015 | 0.079134 | 0 | 0 | 4 | K | 3 |  |  |  | ROZPOCET | 0 | 0 | 0 | 0 | 0 | 1 | 0 | 4 | 1379649124
| Online PSC |  | https://podminky.urs.cz/item/CS_URS_2025_01/413352111 | [14 empty] | Online PSC | 3
| VV |  | Viz PD stavební část - výkresy půdorysu, výkresy řezů a Tech.zpr. | [14 empty] | VV | 3 | 1 | True | 0 | ROZPOCET
| VV |  | - provedeno na základě dokumentace ve stupni DSP | [14 empty] | VV | 3 | 1 | True | 0 | ROZPOCET
| VV |  | . | [14 empty] | VV | 3 | 1 | True | 0 | ROZPOCET
| VV |  | Svislé průvlaky: | [14 empty] | VV | 3 | 1 | True | 0 | ROZPOCET
| VV |  | "vodorovné konstrukce - průvlaky š. 300 mm" 15,06*0,3 |  | 4.518 | [12 empty] | VV | 3 | 2 | True | 0 | ROZPOCET
| VV |  | "vodorovné konstrukce - průvlaky š. 400 mm" 4*(14,46*0,3) |  | 17.352 | [12 empty] | VV | 3 | 2 | True | 0 | ROZPOCET
| VV |  | "vodorovné konstrukce - průvlaky š. 500 mm" 11,88*0,5 |  | 5.94 | [12 empty] | VV | 3 | 2 | True | 0 | ROZPOCET
| VV |  | Mezisoučet |  | 27.81 | [12 empty] | VV | 3 | 3 | True | 0 | ROZPOCET
| VV |  | Vodorovné průvlaky: | [14 empty] | VV | 3 | 1 | True | 0 | ROZPOCET
| VV |  | "vodorovné konstrukce - průvlaky š. 300 mm" (25,63+25,73)*0,3 |  | 15.408 | [12 empty] | VV | 3 | 2 | True | 0 | ROZPOCET
| VV |  | "vodorovné konstrukce - průvlaky š. 400 mm" (5,045+3*4,6+5)*0,4 |  | 9.538 | [12 empty] | VV | 3 | 2 | True | 0 | ROZPOCET
| VV |  | Mezisoučet |  | 24.946 | [12 empty] | VV | 3 | 3 | True | 0 | ROZPOCET
| VV |  | Součet |  | 52.756 | [12 empty] | VV | 3 | 4 | True | 1 | ROZPOCET
84 | K | 413352112 | Odstranění podpěrné konstrukce nosníků výšky podepření do 4 m pro nosník výšky do 100 cm | m2 | 52.756 |  | 0 | CS ÚRS 2025 01 |  | základní |  | 0 | 0 | 0 | 0 | 0 | 4 | K | 3 |  |  |  | ROZPOCET | 0 | 0 | 0 | 0 | 0 | 1 | 0 | 4 | -2060174228
| Online PSC |  | https://podminky.urs.cz/item/CS_URS_2025_01/413352112 | [14 empty] | Online PSC | 3
85 | K | 413361821 | Výztuž nosníků, volných trámů nebo průvlaků volných trámů betonářskou ocelí 10 505 | t | 4.366 |  | 0 | CS ÚRS 2025 01 |  | základní |  | 0 | 1.0551 | 4.6067 | 0 | 0 | 4 | K | 3 |  |  |  | ROZPOCET | 0 | 0 | 0 | 0 | 0 | 1 | 0 | 4 | -969638006
| Online PSC |  | https://podminky.urs.cz/item/CS_URS_2025_01/413361821 | [14 empty] | Online PSC | 3
| VV |  | Viz PD stavební část - výkresy půdorysu, výkresy řezů a Tech.zpr. | [14 empty] | VV | 3 | 1 | True | 0 | ROZPOCET
| VV |  | - viz část PD - D.1.2 Stavebně konstrukční řešení - D.1.2.b_(115-22-VYZ102) | [14 empty] | VV | 3 | 1 | True | 0 | ROZPOCET
| VV |  | - provedeno na základě dokumentace ve stupni DSP | [14 empty] | VV | 3 | 1 | True | 0 | ROZPOCET
| VV |  | . | [14 empty] | VV | 3 | 1 | True | 0 | ROZPOCET
| VV |  | "průvlaky garáž" 4,366 |  | 4.366 | [12 empty] | VV | 3 | 2 | True | 0 | ROZPOCET
| VV |  | Součet |  | 4.366 | [12 empty] | VV | 3 | 4 | True | 1 | ROZPOCET
86 | K | 417321515 | Ztužující pásy a věnce ze ŽB tř. C 25/30 | m3 | 16.66 |  | 0 | CS ÚRS 2025 01 |  | základní |  | 0 | 2.502 | 41.683 | 0 | 0 | 4 | K | 3 |  |  |  | ROZPOCET | 0 | 0 | 0 | 0 | 0 | 1 | 0 | 4 | 883315419
| Online PSC |  | https://podminky.urs.cz/item/CS_URS_2025_01/417321515 | [14 empty] | Online PSC | 3
| VV |  | Viz PD stavební část - výkresy půdorysu, výkresy řezů a Tech.zpr. | [14 empty] | VV | 3 | 1 | True | 0 | ROZPOCET
| VV |  | - provedeno na základě dokumentace ve stupni DSP | [14 empty] | VV | 3 | 1 | True | 0 | ROZPOCET
| VV |  | . | [14 empty] | VV | 3 | 1 | True | 0 | ROZPOCET
| VV |  | Věnec v úrovní stropu 1.NP: | [14 empty] | VV | 3 | 1 | True | 0 | ROZPOCET
| VV |  | "věnec na středové zdi" 17,95*0,092 |  | 1.651 | [12 empty] | VV | 3 | 2 | True | 0 | ROZPOCET
| VV |  | "věnec na přední straně bez odskoku" 0,129*(4,7+0,8) |  | 0.71 | [12 empty] | VV | 3 | 2 | True | 0 | ROZPOCET
| VV |  | "věnec na přední straně s odskokem" 0,115*2,5 |  | 0.288 | [12 empty] | VV | 3 | 2 | True | 0 | ROZPOCET
| VV |  | "obvodový věnec" 0,09*18,55 |  | 1.67 | [12 empty] | VV | 3 | 2 | True | 0 | ROZPOCET
| VV |  | "vnitřní věnec v řezu A-A" 2*0,2*0,3*7,4 |  | 0.888 | [12 empty] | VV | 3 | 2 | True | 0 | ROZPOCET
| VV |  | Mezisoučet |  | 5.207 | [12 empty] | VV | 3 | 3 | True | 0 | ROZPOCET
| VV |  | Věnec v úrovní stropu 2.NP: | [14 empty] | VV | 3 | 1 | True | 0 | ROZPOCET
| VV |  | "boční strany věnce" 2*17,95*0,135 |  | 4.847 | [12 empty] | VV | 3 | 2 | True | 0 | ROZPOCET
| VV |  | "čelní strany věnce" 2*8*0,171 |  | 2.736 | [12 empty] | VV | 3 | 2 | True | 0 | ROZPOCET
| VV |  | "vnitřní věnec v řezu A-A" 2*0,2*0,5*7,4 |  | 1.48 | [12 empty] | VV | 3 | 2 | True | 0 | ROZPOCET
| VV |  | Mezisoučet |  | 9.063 | [12 empty] | VV | 3 | 3 | True | 0 | ROZPOCET
| VV |  | Věnec v úrovní atiky: | [14 empty] | VV | 3 | 1 | True | 0 | ROZPOCET
| VV |  | "obvodový věnec" 53,1*0,045 |  | 2.39 | [12 empty] | VV | 3 | 2 | True | 0 | ROZPOCET
| VV |  | Mezisoučet |  | 2.39 | [12 empty] | VV | 3 | 3 | True | 0 | ROZPOCET
| VV |  | Součet |  | 16.66 | [12 empty] | VV | 3 | 4 | True | 1 | ROZPOCET
87 | K | 417351115 | Zřízení bednění ztužujících věnců | m2 | 102.367 |  | 0 | CS ÚRS 2025 01 |  | základní |  | 0 | 0.01117 | 1.1434 | 0 | 0 | 4 | K | 3 |  |  |  | ROZPOCET | 0 | 0 | 0 | 0 | 0 | 1 | 0 | 4 | -833952647
| Online PSC |  | https://podminky.urs.cz/item/CS_URS_2025_01/417351115 | [14 empty] | Online PSC | 3
| VV |  | Viz PD stavební část - výkresy půdorysu, výkresy řezů a Tech.zpr. | [14 empty] | VV | 3 | 1 | True | 0 | ROZPOCET
| VV |  | - provedeno na základě dokumentace ve stupni DSP | [14 empty] | VV | 3 | 1 | True | 0 | ROZPOCET
| VV |  | . | [14 empty] | VV | 3 | 1 | True | 0 | ROZPOCET
| VV |  | Věnec v úrovní stropu 1.NP: | [14 empty] | VV | 3 | 1 | True | 0 | ROZPOCET
| VV |  | "věnec na středové zdi" 17,95*(0,43+0,18) |  | 10.95 | [12 empty] | VV | 3 | 2 | True | 0 | ROZPOCET
| VV |  | "věnec na přední straně bez odskoku" (4,7+0,8)*0,43 |  | 2.365 | [12 empty] | VV | 3 | 2 | True | 0 | ROZPOCET
| VV |  | "věnec na přední straně s odskokem" 2,5*1,2 |  | 3 | [12 empty] | VV | 3 | 2 | True | 0 | ROZPOCET
| VV |  | "obvodový věnec" 18,55*(0,43+0,18) |  | 11.316 | [12 empty] | VV | 3 | 2 | True | 0 | ROZPOCET
| VV |  | "vnitřní věnec v řezu A-A" 2*7,4*(0,3+0,525) |  | 12.21 | [12 empty] | VV | 3 | 2 | True | 0 | ROZPOCET
| VV |  | Mezisoučet |  | 39.841 | [12 empty] | VV | 3 | 3 | True | 0 | ROZPOCET
| VV |  | Věnec v úrovní stropu 2.NP: | [14 empty] | VV | 3 | 1 | True | 0 | ROZPOCET
| VV |  | "boční strany věnce" 2*17,95*(0,57+0,32) |  | 31.951 | [12 empty] | VV | 3 | 2 | True | 0 | ROZPOCET
| VV |  | "čelní strany věnce" 2*8*0,171*(0,57+0,32) |  | 2.435 | [12 empty] | VV | 3 | 2 | True | 0 | ROZPOCET
| VV |  | "vnitřní věnec v řezu A-A" 2*7,4*(0,3+0,525) |  | 12.21 | [12 empty] | VV | 3 | 2 | True | 0 | ROZPOCET
| VV |  | Mezisoučet |  | 46.596 | [12 empty] | VV | 3 | 3 | True | 0 | ROZPOCET
| VV |  | Věnec v úrovní atiky: | [14 empty] | VV | 3 | 1 | True | 0 | ROZPOCET
| VV |  | "obvodový věnec" 53,1*(2*0,15) |  | 15.93 | [12 empty] | VV | 3 | 2 | True | 0 | ROZPOCET
| VV |  | Mezisoučet |  | 15.93 | [12 empty] | VV | 3 | 3 | True | 0 | ROZPOCET
| VV |  | Součet |  | 102.367 | [12 empty] | VV | 3 | 4 | True | 1 | ROZPOCET
88 | K | 417351116 | Odstranění bednění ztužujících věnců | m2 | 102.367 |  | 0 | CS ÚRS 2025 01 |  | základní |  | 0 | 0 | 0 | 0 | 0 | 4 | K | 3 |  |  |  | ROZPOCET | 0 | 0 | 0 | 0 | 0 | 1 | 0 | 4 | -638851909
| Online PSC |  | https://podminky.urs.cz/item/CS_URS_2025_01/417351116 | [14 empty] | Online PSC | 3
89 | K | 417361821 | Výztuž ztužujících pásů a věnců betonářskou ocelí 10 505 | t | 2.073 |  | 0 | CS ÚRS 2025 01 |  | základní |  | 0 | 1.0529 | 2.1827 | 0 | 0 | 4 | K | 3 |  |  |  | ROZPOCET | 0 | 0 | 0 | 0 | 0 | 1 | 0 | 4 | -840706944
| Online PSC |  | https://podminky.urs.cz/item/CS_URS_2025_01/417361821 | [14 empty] | Online PSC | 3
| VV |  | Viz PD stavební část - výkresy půdorysu, výkresy řezů a Tech.zpr. | [14 empty] | VV | 3 | 1 | True | 0 | ROZPOCET
| VV |  | - viz část PD - D.1.2 Stavebně konstrukční řešení - D.1.2.b_(115-22-VYZ103) a (115-22-VYZ201) | [14 empty] | VV | 3 | 1 | True | 0 | ROZPOCET
| VV |  | - provedeno na základě dokumentace ve stupni DSP | [14 empty] | VV | 3 | 1 | True | 0 | ROZPOCET
| VV |  | . | [14 empty] | VV | 3 | 1 | True | 0 | ROZPOCET
| VV |  | "věnce v úrovni 1.NP" 0,802 |  | 0.802 | [12 empty] | VV | 3 | 2 | True | 0 | ROZPOCET
| VV |  | "věnce v úrovni 2.NP" 1,271 |  | 1.271 | [12 empty] | VV | 3 | 2 | True | 0 | ROZPOCET
| VV |  | Součet |  | 2.073 | [12 empty] | VV | 3 | 4 | True | 1 | ROZPOCET
| D | 43 | Schodišťové konstrukce a rampy |  |  |  | 0 |  |  |  |  | 0 |  | 14.7245 |  | 0 | 1 | D | 2 |  |  |  | ROZPOCET | [6 empty] | 0
90 | K | 430321414 | Schodišťová konstrukce a rampa ze ŽB tř. C 25/30 | m3 | 5.597 |  | 0 | CS ÚRS 2025 01 |  | základní |  | 0 | 2.5019 | 14.0034 | 0 | 0 | 4 | K | 3 |  |  |  | ROZPOCET | 0 | 0 | 0 | 0 | 0 | 1 | 0 | 4 | -490638984
| Online PSC |  | https://podminky.urs.cz/item/CS_URS_2025_01/430321414 | [14 empty] | Online PSC | 3
| VV |  | Viz PD stavební část - výkresy půdorysu, výkresy řezů a Tech.zpr. | [14 empty] | VV | 3 | 1 | True | 0 | ROZPOCET
| VV |  | - provedeno na základě dokumentace ve stupni DSP | [14 empty] | VV | 3 | 1 | True | 0 | ROZPOCET
| VV |  | . | [14 empty] | VV | 3 | 1 | True | 0 | ROZPOCET
| VV |  | "konstrukce schodiště" 3,53*1,2+4,95*0,275 |  | 5.597 | [12 empty] | VV | 3 | 2 | True | 0 | ROZPOCET
| VV |  | Součet |  | 5.597 | [12 empty] | VV | 3 | 4 | True | 1 | ROZPOCET
91 | K | 430361821 | Výztuž schodišťové konstrukce a rampy betonářskou ocelí 10 505 | t | 0.509 |  | 0 | CS ÚRS 2025 01 |  | základní |  | 0 | 1.0493 | 0.53408 | 0 | 0 | 4 | K | 3 |  |  |  | ROZPOCET | 0 | 0 | 0 | 0 | 0 | 1 | 0 | 4 | -1318052605
| Online PSC |  | https://podminky.urs.cz/item/CS_URS_2025_01/430361821 | [14 empty] | Online PSC | 3
| VV |  | Viz PD stavební část - výkresy půdorysu, výkresy řezů a Tech.zpr. | [14 empty] | VV | 3 | 1 | True | 0 | ROZPOCET
| VV |  | - viz část PD - D.1.2 Stavebně konstrukční řešení - D.1.2.b_(115-22-VYZ105) | [14 empty] | VV | 3 | 1 | True | 0 | ROZPOCET
| VV |  | - provedeno na základě dokumentace ve stupni DSP | [14 empty] | VV | 3 | 1 | True | 0 | ROZPOCET
| VV |  | . | [14 empty] | VV | 3 | 1 | True | 0 | ROZPOCET
| VV |  | "schodiště" 0,509 |  | 0.509 | [12 empty] | VV | 3 | 2 | True | 0 | ROZPOCET
| VV |  | Součet |  | 0.509 | [12 empty] | VV | 3 | 4 | True | 1 | ROZPOCET
92 | K | 431351121 | Zřízení bednění podest schodišť a ramp přímočarých v do 4 m | m2 | 4.72 |  | 0 | CS ÚRS 2025 01 |  | základní |  | 0 | 0.01296 | 0.061171 | 0 | 0 | 4 | K | 3 |  |  |  | ROZPOCET | 0 | 0 | 0 | 0 | 0 | 1 | 0 | 4 | -1044625454
| Online PSC |  | https://podminky.urs.cz/item/CS_URS_2025_01/431351121 | [14 empty] | Online PSC | 3
| VV |  | Viz PD stavební část - výkresy půdorysu, výkresy řezů a Tech.zpr. | [14 empty] | VV | 3 | 1 | True | 0 | ROZPOCET
| VV |  | - provedeno na základě dokumentace ve stupni DSP | [14 empty] | VV | 3 | 1 | True | 0 | ROZPOCET
| VV |  | . | [14 empty] | VV | 3 | 1 | True | 0 | ROZPOCET
| VV |  | "konstrukce schodiště" 4,72 |  | 4.72 | [12 empty] | VV | 3 | 2 | True | 0 | ROZPOCET
| VV |  | Součet |  | 4.72 | [12 empty] | VV | 3 | 4 | True | 1 | ROZPOCET
93 | K | 431351122 | Odstranění bednění podest schodišť a ramp přímočarých v do 4 m | m2 | 4.72 |  | 0 | CS ÚRS 2025 01 |  | základní |  | 0 | 0 | 0 | 0 | 0 | 4 | K | 3 |  |  |  | ROZPOCET | 0 | 0 | 0 | 0 | 0 | 1 | 0 | 4 | -1365760515
| Online PSC |  | https://podminky.urs.cz/item/CS_URS_2025_01/431351122 | [14 empty] | Online PSC | 3
94 | K | 433351131 | Zřízení bednění schodnic přímočarých schodišť v do 4 m | m2 | 8.784 |  | 0 | CS ÚRS 2025 01 |  | základní |  | 0 | 0.01052 | 0.092408 | 0 | 0 | 4 | K | 3 |  |  |  | ROZPOCET | 0 | 0 | 0 | 0 | 0 | 1 | 0 | 4 | -454586047
| Online PSC |  | https://podminky.urs.cz/item/CS_URS_2025_01/433351131 | [14 empty] | Online PSC | 3
| VV |  | Viz PD stavební část - výkresy půdorysu, výkresy řezů a Tech.zpr. | [14 empty] | VV | 3 | 1 | True | 0 | ROZPOCET
| VV |  | - provedeno na základě dokumentace ve stupni DSP | [14 empty] | VV | 3 | 1 | True | 0 | ROZPOCET
| VV |  | . | [14 empty] | VV | 3 | 1 | True | 0 | ROZPOCET
| VV |  | "konstrukce schodiště" 7,32*1,2 |  | 8.784 | [12 empty] | VV | 3 | 2 | True | 0 | ROZPOCET
| VV |  | Součet |  | 8.784 | [12 empty] | VV | 3 | 4 | True | 1 | ROZPOCET
95 | K | 433351132 | Odstranění bednění schodnic přímočarých schodišť v do 4 m | m2 | 8.784 |  | 0 | CS ÚRS 2025 01 |  | základní |  | 0 | 0 | 0 | 0 | 0 | 4 | K | 3 |  |  |  | ROZPOCET | 0 | 0 | 0 | 0 | 0 | 1 | 0 | 4 | -629751220
| Online PSC |  | https://podminky.urs.cz/item/CS_URS_2025_01/433351132 | [14 empty] | Online PSC | 3
96 | K | 434351141 | Zřízení bednění stupňů přímočarých schodišť | m2 | 4.224 |  | 0 | CS ÚRS 2025 01 |  | základní |  | 0 | 0.00792 | 0.033454 | 0 | 0 | 4 | K | 3 |  |  |  | ROZPOCET | 0 | 0 | 0 | 0 | 0 | 1 | 0 | 4 | 1927407119
| Online PSC |  | https://podminky.urs.cz/item/CS_URS_2025_01/434351141 | [14 empty] | Online PSC | 3
| VV |  | Viz PD stavební část - výkresy půdorysu, výkresy řezů a Tech.zpr. | [14 empty] | VV | 3 | 1 | True | 0 | ROZPOCET
| VV |  | - provedeno na základě dokumentace ve stupni DSP | [14 empty] | VV | 3 | 1 | True | 0 | ROZPOCET
| VV |  | . | [14 empty] | VV | 3 | 1 | True | 0 | ROZPOCET
| VV |  | "konstrukce schodiště" 22*1,2*0,16 |  | 4.224 | [12 empty] | VV | 3 | 2 | True | 0 | ROZPOCET
| VV |  | Součet |  | 4.224 | [12 empty] | VV | 3 | 4 | True | 1 | ROZPOCET
97 | K | 434351142 | Odstranění bednění stupňů přímočarých schodišť | m2 | 4.224 |  | 0 | CS ÚRS 2025 01 |  | základní |  | 0 | 0 | 0 | 0 | 0 | 4 | K | 3 |  |  |  | ROZPOCET | 0 | 0 | 0 | 0 | 0 | 1 | 0 | 4 | -720522146
| Online PSC |  | https://podminky.urs.cz/item/CS_URS_2025_01/434351142 | [14 empty] | Online PSC | 3
98 | K | 430001r01 | Vytvoření prostupu průřezu 200 x 200 mm ve střešní skladbě - střešní skladby viz PD | kpl | 6 |  | 0 |  |  | základní |  | 0 | 0 | 0 | 0 | 0 | 4 | K | 3 |  |  |  | ROZPOCET | 0 | 0 | 0 | 0 | 0 | 1 | 0 | 4 | -357002672
| VV |  | Viz PD stavební část - výkresy půdorysu, výkresy řezů a Tech.zpr. | [14 empty] | VV | 3 | 1 | True | 0 | ROZPOCET
| VV |  | - provedeno na základě dokumentace ve stupni DSP | [14 empty] | VV | 3 | 1 | True | 0 | ROZPOCET
| VV |  | . | [14 empty] | VV | 3 | 1 | True | 0 | ROZPOCET
| VV |  | - kompletní vytvoření střešního prostupu a jeho opracování | [14 empty] | VV | 3 | 1 | True | 0 | ROZPOCET
| VV |  | - osazení izolační průchodky a příprava pro osazení koncových prvků | [14 empty] | VV | 3 | 1 | True | 0 | ROZPOCET
| VV |  | - kompletní dodávka a montáž | [14 empty] | VV | 3 | 1 | True | 0 | ROZPOCET
| VV |  | . | [14 empty] | VV | 3 | 1 | True | 0 | ROZPOCET
| VV |  | 6 |  | 6 | [12 empty] | VV | 3 | 2 | True | 1 | ROZPOCET
| D | 5 | Komunikace pozemní |  |  |  | 0 |  |  |  |  | 0 |  | 11.73 |  | 0 | 1 | D | 1 |  |  |  | ROZPOCET | [6 empty] | 0
99 | K | 564752111 | Podklad z vibrovaného štěrku VŠ tl 150 mm | m2 | 28.6 |  | 0 | CS ÚRS 2025 01 |  | základní |  | 0 | 0 | 0 | 0 | 0 | 4 | K | 2 |  |  |  | ROZPOCET | 0 | 0 | 0 | 0 | 0 | 1 | 0 | 4 | -447662987
| Online PSC |  | https://podminky.urs.cz/item/CS_URS_2025_01/564752111 | [14 empty] | Online PSC | 2
| VV |  | Viz PD stavební část - výkresy půdorysu, výkresy řezů a Tech.zpr. | [14 empty] | VV | 2 | 1 | True | 0 | ROZPOCET
| VV |  | - provedeno na základě dokumentace ve stupni DSP | [14 empty] | VV | 2 | 1 | True | 0 | ROZPOCET
| VV |  | . | [14 empty] | VV | 2 | 1 | True | 0 | ROZPOCET
| VV |  | Součást skladby ( T.6 ) | [14 empty] | VV | 2 | 1 | True | 0 | ROZPOCET
| VV |  | "místo pro kontajnery" 8,8*3,25 |  | 28.6 | [12 empty] | VV | 2 | 2 | True | 0 | ROZPOCET
| VV |  | Součet |  | 28.6 | [12 empty] | VV | 2 | 4 | True | 1 | ROZPOCET
100 | K | 564851011 | Podklad ze štěrkodrtě ŠD plochy do 100 m2 tl 150 mm | m2 | 28.6 |  | 0 | CS ÚRS 2025 01 |  | základní |  | 0 | 0 | 0 | 0 | 0 | 4 | K | 2 |  |  |  | ROZPOCET | 0 | 0 | 0 | 0 | 0 | 1 | 0 | 4 | -1549087671
| Online PSC |  | https://podminky.urs.cz/item/CS_URS_2025_01/564851011 | [14 empty] | Online PSC | 2
| VV |  | Viz PD stavební část - výkresy půdorysu, výkresy řezů a Tech.zpr. | [14 empty] | VV | 2 | 1 | True | 0 | ROZPOCET
| VV |  | - provedeno na základě dokumentace ve stupni DSP | [14 empty] | VV | 2 | 1 | True | 0 | ROZPOCET
| VV |  | . | [14 empty] | VV | 2 | 1 | True | 0 | ROZPOCET
| VV |  | Součást skladby ( T.6 ) | [14 empty] | VV | 2 | 1 | True | 0 | ROZPOCET
| VV |  | "místo pro kontajnery" 8,8*3,25 |  | 28.6 | [12 empty] | VV | 2 | 2 | True | 0 | ROZPOCET
| VV |  | Součet |  | 28.6 | [12 empty] | VV | 2 | 4 | True | 1 | ROZPOCET
101 | K | 5912111r01 | Kladení dlažby z kostek drobných z kamene do lože z kameniva těženého tl 70 mm | m2 | 28.6 |  | 0 | odvozeno z CS ÚRS |  | základní |  | 0 | 0.1837 | 5.2538 | 0 | 0 | 4 | K | 2 |  |  |  | ROZPOCET | 0 | 0 | 0 | 0 | 0 | 1 | 0 | 4 | -1083281921
| VV |  | Viz PD stavební část - výkresy půdorysu, výkresy řezů a Tech.zpr. | [14 empty] | VV | 2 | 1 | True | 0 | ROZPOCET
| VV |  | - provedeno na základě dokumentace ve stupni DSP | [14 empty] | VV | 2 | 1 | True | 0 | ROZPOCET
| VV |  | . | [14 empty] | VV | 2 | 1 | True | 0 | ROZPOCET
| VV |  | Součást skladby ( T.6 ) | [14 empty] | VV | 2 | 1 | True | 0 | ROZPOCET
| VV |  | "místo pro kontajnery" 8,8*3,25 |  | 28.6 | [12 empty] | VV | 2 | 2 | True | 0 | ROZPOCET
| VV |  | Součet |  | 28.6 | [12 empty] | VV | 2 | 4 | True | 1 | ROZPOCET
102 | M | 58381007 | kostka štípaná dlažební žula drobná 8/10 | m2 | 29.172 |  | 0 | CS ÚRS 2025 01 |  | základní |  | 0 | 0.222 | 6.4762 | 0 | 0 | 8 | M | 2 |  |  |  | ROZPOCET | 0 | 0 | 0 | 0 | 0 | 1 | 0 | 4 | 1255799121
| VV |  | 28,6*1,02 'Přepočtené koeficientem množství |  | 29.172 | [12 empty] | VV | 2 | 2 | False | 1 | ROZPOCET
| D | 6 | Úpravy povrchů, podlahy a osazování výplní |  |  |  | 0 |  |  |  |  | 0 |  | 156.3763 |  | 0.020978 | 1 | D | 1 |  |  |  | ROZPOCET | [6 empty] | 0
| D | 61 | Úprava povrchů vnitřních |  |  |  | 0 |  |  |  |  | 0 |  | 27.4654 |  | 0.020553 | 1 | D | 2 |  |  |  | ROZPOCET | [6 empty] | 0
103 | K | 612131301 | Cementový postřik vnitřních stěn nanášený celoplošně strojně | m2 | 309.276 |  | 0 | CS ÚRS 2025 01 |  | základní |  | 0 | 0.00735 | 2.2732 | 0 | 0 | 4 | K | 3 |  |  |  | ROZPOCET | 0 | 0 | 0 | 0 | 0 | 1 | 0 | 4 | -402228339
| Online PSC |  | https://podminky.urs.cz/item/CS_URS_2025_01/612131301 | [14 empty] | Online PSC | 3
| VV |  | Viz PD stavební část - výkresy půdorysu, výkresy řezů a Tech.zpr. | [14 empty] | VV | 3 | 1 | True | 0 | ROZPOCET
| VV |  | - provedeno na základě dokumentace ve stupni DSP | [14 empty] | VV | 3 | 1 | True | 0 | ROZPOCET
| VV |  | . | [14 empty] | VV | 3 | 1 | True | 0 | ROZPOCET
| VV |  | - úroveň 1.NP | [14 empty] | VV | 3 | 1 | True | 0 | ROZPOCET
| VV |  | "m.č. 1.02" 14,65*3,2-(2,5*1,5+0,9*2,05) |  | 41.285 | [12 empty] | VV | 3 | 2 | True | 0 | ROZPOCET
| VV |  | "m.č. 1.03" 2,4*3,2-0,9*2,05 |  | 5.835 | [12 empty] | VV | 3 | 2 | True | 0 | ROZPOCET
| VV |  | "m.č. 1.04" 8,7*3,2 |  | 27.84 | [12 empty] | VV | 3 | 2 | True | 0 | ROZPOCET
| VV |  | "m.č. 1.05" 11,8*3,2-2,5*2,25 |  | 32.135 | [12 empty] | VV | 3 | 2 | True | 0 | ROZPOCET
| VV |  | "m.č. 1.07" 4,1*3,2 |  | 13.12 | [12 empty] | VV | 3 | 2 | True | 0 | ROZPOCET
| VV |  | "m.č. 1.08" 7,5*3,2-1,7*2,75 |  | 19.325 | [12 empty] | VV | 3 | 2 | True | 0 | ROZPOCET
| VV |  | "m.č. 1.09" 8,05*3,2 |  | 25.76 | [12 empty] | VV | 3 | 2 | True | 0 | ROZPOCET
| VV |  | "m.č. 1.10" 3,18*3,2 |  | 10.176 | [12 empty] | VV | 3 | 2 | True | 0 | ROZPOCET
| VV |  | Mezisoučet |  | 175.476 | [12 empty] | VV | 3 | 3 | True | 0 | ROZPOCET
| VV |  | - úroveň 2.NP | [14 empty] | VV | 3 | 1 | True | 0 | ROZPOCET
| VV |  | "m.č. 2.01" 2*2,5*3 |  | 15 | [12 empty] | VV | 3 | 2 | True | 0 | ROZPOCET
| VV |  | "m.č. 2.02" 4*3 |  | 12 | [12 empty] | VV | 3 | 2 | True | 0 | ROZPOCET
| VV |  | "m.č. 2.03" 13,8*3-2,5*1,5 |  | 37.65 | [12 empty] | VV | 3 | 2 | True | 0 | ROZPOCET
| VV |  | "m.č. 2.04" 2,05*3 |  | 6.15 | [12 empty] | VV | 3 | 2 | True | 0 | ROZPOCET
| VV |  | "m.č. 2.05" 1,95*3 |  | 5.85 | [12 empty] | VV | 3 | 2 | True | 0 | ROZPOCET
| VV |  | "m.č. 2.06" 22,8*3-(2,5*2,25*2) |  | 57.15 | [12 empty] | VV | 3 | 2 | True | 0 | ROZPOCET
| VV |  | Mezisoučet |  | 133.8 | [12 empty] | VV | 3 | 3 | True | 0 | ROZPOCET
| VV |  | Součet |  | 309.276 | [12 empty] | VV | 3 | 4 | True | 1 | ROZPOCET
104 | K | 612131321 | Penetrační disperzní nátěr vnitřních stěn nanášený strojně | m2 | 1345.164 |  | 0 | CS ÚRS 2025 01 |  | základní |  | 0 | 0.00026 | 0.34974 | 0 | 0 | 4 | K | 3 |  |  |  | ROZPOCET | 0 | 0 | 0 | 0 | 0 | 1 | 0 | 4 | -715161698
| Online PSC |  | https://podminky.urs.cz/item/CS_URS_2025_01/612131321 | [14 empty] | Online PSC | 3
| VV |  | Viz PD stavební část - výkresy půdorysu, výkresy řezů a Tech.zpr. | [14 empty] | VV | 3 | 1 | True | 0 | ROZPOCET
| VV |  | - provedeno na základě dokumentace ve stupni DSP | [14 empty] | VV | 3 | 1 | True | 0 | ROZPOCET
| VV |  | . | [14 empty] | VV | 3 | 1 | True | 0 | ROZPOCET
| VV |  | - úroveň 1.NP | [14 empty] | VV | 3 | 1 | True | 0 | ROZPOCET
| VV |  | "m.č. 1.01" 30,705*3,2+3,015*2-(3*1*2,05+2*0,9*2,05+2*1,1*2,05) |  | 89.936 | [12 empty] | VV | 3 | 2 | True | 0 | ROZPOCET
| VV |  | "m.č. 1.02" 3,65*3,2-1*2,05 |  | 9.63 | [12 empty] | VV | 3 | 2 | True | 0 | ROZPOCET
| VV |  | "m.č. 1.03" 3,6*3,2 |  | 11.52 | [12 empty] | VV | 3 | 2 | True | 0 | ROZPOCET
| VV |  | "m.č. 1.05" 11,4*3,2-1*2,05 |  | 34.43 | [12 empty] | VV | 3 | 2 | True | 0 | ROZPOCET
| VV |  | "m.č. 1.06" 6,73*3,2-0,9*2,05 |  | 19.691 | [12 empty] | VV | 3 | 2 | True | 0 | ROZPOCET
| VV |  | "m.č. 1.07" (1,8+1,98)*3,2-0,9*2,05 |  | 10.251 | [12 empty] | VV | 3 | 2 | True | 0 | ROZPOCET
| VV |  | "m.č. 1.08" 7,5*3,2 |  | 24 | [12 empty] | VV | 3 | 2 | True | 0 | ROZPOCET
| VV |  | "m.č. 1.09" 5,05*3,2-1,1*2,05 |  | 13.905 | [12 empty] | VV | 3 | 2 | True | 0 | ROZPOCET
| VV |  | "m.č. 1.13" 4,23*3,2-1*2,05 |  | 11.486 | [12 empty] | VV | 3 | 2 | True | 0 | ROZPOCET
| VV |  | Mezisoučet |  | 224.849 | [12 empty] | VV | 3 | 3 | True | 0 | ROZPOCET
| VV |  | - úroveň 2.NP | [14 empty] | VV | 3 | 1 | True | 0 | ROZPOCET
| VV |  | "m.č. 2.01" 7,4*2*3-1,7565*2,65 |  | 39.745 | [12 empty] | VV | 3 | 2 | True | 0 | ROZPOCET
| VV |  | "m.č. 2.02" 3,55*3-1,75*2,65 |  | 6.013 | [12 empty] | VV | 3 | 2 | True | 0 | ROZPOCET
| VV |  | "m.č. 2.05" 3,7*3 |  | 11.1 | [12 empty] | VV | 3 | 2 | True | 0 | ROZPOCET
| VV |  | "m.č. 2.06" 7,4*2,65-1,75*2,65 |  | 14.973 | [12 empty] | VV | 3 | 2 | True | 0 | ROZPOCET
| VV |  | Mezisoučet |  | 71.831 | [12 empty] | VV | 3 | 3 | True | 0 | ROZPOCET
| VV |  | "druhý penetrační nátěr na stěny - pod lepidlo" 605,956 |  | 605.956 | [12 empty] | VV | 3 | 2 | True | 0 | ROZPOCET
| VV |  | "třetí penetrační nátěr na stěny - pod štuky" 605,956 |  | 605.956 | [12 empty] | VV | 3 | 2 | True | 0 | ROZPOCET
| VV |  | "odpočet ploch obklady" -163,428 |  | -163.428 | [12 empty] | VV | 3 | 2 | True | 0 | ROZPOCET
| VV |  | Mezisoučet |  | 1048.484 | [12 empty] | VV | 3 | 3 | True | 0 | ROZPOCET
| VV |  | Součet |  | 1345.164 | [12 empty] | VV | 3 | 4 | True | 1 | ROZPOCET
105 | K | 612321311 | Vápenocementová omítka hrubá jednovrstvá zatřená vnitřních stěn nanášená strojně | m2 | 605.956 |  | 0 | CS ÚRS 2025 01 |  | základní |  | 0 | 0.01365 | 8.2713 | 0 | 0 | 4 | K | 3 |  |  |  | ROZPOCET | 0 | 0 | 0 | 0 | 0 | 1 | 0 | 4 | 1618030931
| Online PSC |  | https://podminky.urs.cz/item/CS_URS_2025_01/612321311 | [14 empty] | Online PSC | 3
| VV |  | Viz PD stavební část - výkresy půdorysu, výkresy řezů a Tech.zpr. | [14 empty] | VV | 3 | 1 | True | 0 | ROZPOCET
| VV |  | - provedeno na základě dokumentace ve stupni DSP | [14 empty] | VV | 3 | 1 | True | 0 | ROZPOCET
| VV |  | . | [14 empty] | VV | 3 | 1 | True | 0 | ROZPOCET
| VV |  | - podklad cementový postřik | [14 empty] | VV | 3 | 1 | True | 0 | ROZPOCET
| VV |  | . | [14 empty] | VV | 3 | 1 | True | 0 | ROZPOCET
| VV |  | - úroveň 1.NP | [14 empty] | VV | 3 | 1 | True | 0 | ROZPOCET
| VV |  | "m.č. 1.02" 14,65*3,2-(2,5*1,5+0,9*2,05) |  | 41.285 | [12 empty] | VV | 3 | 2 | True | 0 | ROZPOCET
| VV |  | "m.č. 1.03" 2,4*3,2-0,9*2,05 |  | 5.835 | [12 empty] | VV | 3 | 2 | True | 0 | ROZPOCET
| VV |  | "m.č. 1.04" 8,7*3,2 |  | 27.84 | [12 empty] | VV | 3 | 2 | True | 0 | ROZPOCET
| VV |  | "m.č. 1.05" 11,8*3,2-2,5*2,25 |  | 32.135 | [12 empty] | VV | 3 | 2 | True | 0 | ROZPOCET
| VV |  | "m.č. 1.07" 4,1*3,2 |  | 13.12 | [12 empty] | VV | 3 | 2 | True | 0 | ROZPOCET
| VV |  | "m.č. 1.08" 7,5*3,2-1,7*2,75 |  | 19.325 | [12 empty] | VV | 3 | 2 | True | 0 | ROZPOCET
| VV |  | "m.č. 1.09" 8,05*3,2 |  | 25.76 | [12 empty] | VV | 3 | 2 | True | 0 | ROZPOCET
| VV |  | "m.č. 1.10" 3,18*3,2 |  | 10.176 | [12 empty] | VV | 3 | 2 | True | 0 | ROZPOCET
| VV |  | Mezisoučet |  | 175.476 | [12 empty] | VV | 3 | 3 | True | 0 | ROZPOCET
| VV |  | - úroveň 2.NP | [14 empty] | VV | 3 | 1 | True | 0 | ROZPOCET
| VV |  | "m.č. 2.01" 2*2,5*3 |  | 15 | [12 empty] | VV | 3 | 2 | True | 0 | ROZPOCET
| VV |  | "m.č. 2.02" 4*3 |  | 12 | [12 empty] | VV | 3 | 2 | True | 0 | ROZPOCET
| VV |  | "m.č. 2.03" 13,8*3-2,5*1,5 |  | 37.65 | [12 empty] | VV | 3 | 2 | True | 0 | ROZPOCET
| VV |  | "m.č. 2.04" 2,05*3 |  | 6.15 | [12 empty] | VV | 3 | 2 | True | 0 | ROZPOCET
| VV |  | "m.č. 2.05" 1,95*3 |  | 5.85 | [12 empty] | VV | 3 | 2 | True | 0 | ROZPOCET
| VV |  | "m.č. 2.06" 22,8*3-(2,5*2,25*2) |  | 57.15 | [12 empty] | VV | 3 | 2 | True | 0 | ROZPOCET
| VV |  | Mezisoučet |  | 133.8 | [12 empty] | VV | 3 | 3 | True | 0 | ROZPOCET
| VV |  | - podklad penetrační systémový nátěr | [14 empty] | VV | 3 | 1 | True | 0 | ROZPOCET
| VV |  | . | [14 empty] | VV | 3 | 1 | True | 0 | ROZPOCET
| VV |  | - úroveň 1.NP | [14 empty] | VV | 3 | 1 | True | 0 | ROZPOCET
| VV |  | "m.č. 1.01" 30,705*3,2+3,015*2-(3*1*2,05+2*0,9*2,05+2*1,1*2,05) |  | 89.936 | [12 empty] | VV | 3 | 2 | True | 0 | ROZPOCET
| VV |  | "m.č. 1.02" 3,65*3,2-1*2,05 |  | 9.63 | [12 empty] | VV | 3 | 2 | True | 0 | ROZPOCET
| VV |  | "m.č. 1.03" 3,6*3,2 |  | 11.52 | [12 empty] | VV | 3 | 2 | True | 0 | ROZPOCET
| VV |  | "m.č. 1.05" 11,4*3,2-1*2,05 |  | 34.43 | [12 empty] | VV | 3 | 2 | True | 0 | ROZPOCET
| VV |  | "m.č. 1.06" 6,73*3,2-0,9*2,05 |  | 19.691 | [12 empty] | VV | 3 | 2 | True | 0 | ROZPOCET
| VV |  | "m.č. 1.07" (1,8+1,98)*3,2-0,9*2,05 |  | 10.251 | [12 empty] | VV | 3 | 2 | True | 0 | ROZPOCET
| VV |  | "m.č. 1.08" 7,5*3,2 |  | 24 | [12 empty] | VV | 3 | 2 | True | 0 | ROZPOCET
| VV |  | "m.č. 1.09" 5,05*3,2-1,1*2,05 |  | 13.905 | [12 empty] | VV | 3 | 2 | True | 0 | ROZPOCET
| VV |  | "m.č. 1.13" 4,23*3,2-1*2,05 |  | 11.486 | [12 empty] | VV | 3 | 2 | True | 0 | ROZPOCET
| VV |  | Mezisoučet |  | 224.849 | [12 empty] | VV | 3 | 3 | True | 0 | ROZPOCET
| VV |  | - úroveň 2.NP | [14 empty] | VV | 3 | 1 | True | 0 | ROZPOCET
| VV |  | "m.č. 2.01" 7,4*2*3-1,7565*2,65 |  | 39.745 | [12 empty] | VV | 3 | 2 | True | 0 | ROZPOCET
| VV |  | "m.č. 2.02" 3,55*3-1,75*2,65 |  | 6.013 | [12 empty] | VV | 3 | 2 | True | 0 | ROZPOCET
| VV |  | "m.č. 2.05" 3,7*3 |  | 11.1 | [12 empty] | VV | 3 | 2 | True | 0 | ROZPOCET
| VV |  | "m.č. 2.06" 7,4*2,65-1,75*2,65 |  | 14.973 | [12 empty] | VV | 3 | 2 | True | 0 | ROZPOCET
| VV |  | Mezisoučet |  | 71.831 | [12 empty] | VV | 3 | 3 | True | 0 | ROZPOCET
| VV |  | Součet |  | 605.956 | [12 empty] | VV | 3 | 4 | True | 1 | ROZPOCET
106 | K | 612321391 | Příplatek k vápenocementové omítce vnitřních stěn za každých dalších 5 mm tloušťky strojně | m2 | 593.36 |  | 0 | CS ÚRS 2025 01 |  | základní |  | 0 | 0.0068 | 4.0348 | 0 | 0 | 4 | K | 3 |  |  |  | ROZPOCET | 0 | 0 | 0 | 0 | 0 | 1 | 0 | 4 | 68356387
| Online PSC |  | https://podminky.urs.cz/item/CS_URS_2025_01/612321391 | [14 empty] | Online PSC | 3
| VV |  | Viz PD stavební část - výkresy půdorysu, výkresy řezů a Tech.zpr. | [14 empty] | VV | 3 | 1 | True | 0 | ROZPOCET
| VV |  | - provedeno na základě dokumentace ve stupni DSP | [14 empty] | VV | 3 | 1 | True | 0 | ROZPOCET
| VV |  | . | [14 empty] | VV | 3 | 1 | True | 0 | ROZPOCET
| VV |  | - úroveň 1.NP | [14 empty] | VV | 3 | 1 | True | 0 | ROZPOCET
| VV |  | "m.č. 1.01" 30,705*3,2+3,015*2-(3*1*2,05+2*0,9*2,05+2*1,1*2,05) |  | 89.936 | [12 empty] | VV | 3 | 2 | True | 0 | ROZPOCET
| VV |  | "m.č. 1.02" 3,65*3,2-1*2,05 |  | 9.63 | [12 empty] | VV | 3 | 2 | True | 0 | ROZPOCET
| VV |  | "m.č. 1.03" 3,6*3,2 |  | 11.52 | [12 empty] | VV | 3 | 2 | True | 0 | ROZPOCET
| VV |  | "m.č. 1.05" 11,4*3,2-1*2,05 |  | 34.43 | [12 empty] | VV | 3 | 2 | True | 0 | ROZPOCET
| VV |  | "m.č. 1.06" 6,73*3,2-0,9*2,05 |  | 19.691 | [12 empty] | VV | 3 | 2 | True | 0 | ROZPOCET
| VV |  | "m.č. 1.07" (1,8+1,98)*3,2-0,9*2,05 |  | 10.251 | [12 empty] | VV | 3 | 2 | True | 0 | ROZPOCET
| VV |  | "m.č. 1.08" 7,5*3,2 |  | 24 | [12 empty] | VV | 3 | 2 | True | 0 | ROZPOCET
| VV |  | "m.č. 1.09" 5,05*3,2-1,1*2,05 |  | 13.905 | [12 empty] | VV | 3 | 2 | True | 0 | ROZPOCET
| VV |  | "m.č. 1.13" 4,23*3,2-1*2,05 |  | 11.486 | [12 empty] | VV | 3 | 2 | True | 0 | ROZPOCET
| VV |  | Mezisoučet |  | 224.849 | [12 empty] | VV | 3 | 3 | True | 0 | ROZPOCET
| VV |  | - úroveň 2.NP | [14 empty] | VV | 3 | 1 | True | 0 | ROZPOCET
| VV |  | "m.č. 2.01" 7,4*2*3-1,7565*2,65 |  | 39.745 | [12 empty] | VV | 3 | 2 | True | 0 | ROZPOCET
| VV |  | "m.č. 2.02" 3,55*3-1,75*2,65 |  | 6.013 | [12 empty] | VV | 3 | 2 | True | 0 | ROZPOCET
| VV |  | "m.č. 2.05" 3,7*3 |  | 11.1 | [12 empty] | VV | 3 | 2 | True | 0 | ROZPOCET
| VV |  | "m.č. 2.06" 7,4*2,65-1,75*2,65 |  | 14.973 | [12 empty] | VV | 3 | 2 | True | 0 | ROZPOCET
| VV |  | Mezisoučet |  | 71.831 | [12 empty] | VV | 3 | 3 | True | 0 | ROZPOCET
| VV |  | Součet |  | 296.68 | [12 empty] | VV | 3 | 4 | True | 1 | ROZPOCET
| VV |  | 296,68*2 'Přepočtené koeficientem množství |  | 593.36 | [12 empty] | VV | 3 | 2 | False | 1 | ROZPOCET
107 | K | 612142001 | Pletivo sklovláknité vnitřních stěn vtlačené do tmelu | m2 | 678.841 |  | 0 | CS ÚRS 2025 01 |  | základní |  | 0 | 0.00438 | 2.9733 | 0 | 0 | 4 | K | 3 |  |  |  | ROZPOCET | 0 | 0 | 0 | 0 | 0 | 1 | 0 | 4 | -77790018
| Online PSC |  | https://podminky.urs.cz/item/CS_URS_2025_01/612142001 | [14 empty] | Online PSC | 3
| VV |  | Viz PD stavební část - výkresy půdorysu, výkresy řezů a Tech.zpr. | [14 empty] | VV | 3 | 1 | True | 0 | ROZPOCET
| VV |  | - provedeno na základě dokumentace ve stupni DSP | [14 empty] | VV | 3 | 1 | True | 0 | ROZPOCET
| VV |  | . | [14 empty] | VV | 3 | 1 | True | 0 | ROZPOCET
| VV |  | - podklad cementový postřik | [14 empty] | VV | 3 | 1 | True | 0 | ROZPOCET
| VV |  | . | [14 empty] | VV | 3 | 1 | True | 0 | ROZPOCET
| VV |  | - úroveň 1.NP | [14 empty] | VV | 3 | 1 | True | 0 | ROZPOCET
| VV |  | "m.č. 1.01" 30,705*3,2+3,015*2-(3*1*2,05+2*0,9*2,05+2*1,1*2,05) |  | 89.936 | [12 empty] | VV | 3 | 2 | True | 0 | ROZPOCET
| VV |  | "m.č. 1.02" 14,65*3,2-(2,5*1,5+0,9*2,05)+3,65*3,2-1*2,05 |  | 50.915 | [12 empty] | VV | 3 | 2 | True | 0 | ROZPOCET
| VV |  | "m.č. 1.03" 2,4*3,2-0,9*2,05+3,6*3,2 |  | 17.355 | [12 empty] | VV | 3 | 2 | True | 0 | ROZPOCET
| VV |  | "m.č. 1.04" 8,7*3,2 |  | 27.84 | [12 empty] | VV | 3 | 2 | True | 0 | ROZPOCET
| VV |  | "m.č. 1.05" 11,8*3,2-2,5*2,25+11,4*3,2-1*2,05 |  | 66.565 | [12 empty] | VV | 3 | 2 | True | 0 | ROZPOCET
| VV |  | "m.č. 1.06" 6,73*3,2-0,9*2,05 |  | 19.691 | [12 empty] | VV | 3 | 2 | True | 0 | ROZPOCET
| VV |  | "m.č. 1.07" 4,1*3,2+(1,8+1,98)*3,2-0,9*2,05+7,5*3,2 |  | 47.371 | [12 empty] | VV | 3 | 2 | True | 0 | ROZPOCET
| VV |  | "m.č. 1.08" 7,5*3,2-1,7*2,75 |  | 19.325 | [12 empty] | VV | 3 | 2 | True | 0 | ROZPOCET
| VV |  | "m.č. 1.09" 8,05*3,2+5,05*3,2-1,1*2,05 |  | 39.665 | [12 empty] | VV | 3 | 2 | True | 0 | ROZPOCET
| VV |  | "m.č. 1.10" 3,18*3,2 |  | 10.176 | [12 empty] | VV | 3 | 2 | True | 0 | ROZPOCET
| VV |  | "m.č. 1.13" 4,23*3,2-1*2,05 |  | 11.486 | [12 empty] | VV | 3 | 2 | True | 0 | ROZPOCET
| VV |  | "pilíře" (0,6+3*1,1+0,8+2*1,1+3*1,6+0,6+3*1,1+1,35)*4,3 |  | 72.885 | [12 empty] | VV | 3 | 2 | True | 0 | ROZPOCET
| VV |  | Mezisoučet |  | 473.21 | [12 empty] | VV | 3 | 3 | True | 0 | ROZPOCET
| VV |  | - úroveň 2.NP | [14 empty] | VV | 3 | 1 | True | 0 | ROZPOCET
| VV |  | "m.č. 2.01" 2*2,5*3+7,4*2*3-1,7565*2,65 |  | 54.745 | [12 empty] | VV | 3 | 2 | True | 0 | ROZPOCET
| VV |  | "m.č. 2.02" 4*3+3,55*3-1,75*2,65 |  | 18.013 | [12 empty] | VV | 3 | 2 | True | 0 | ROZPOCET
| VV |  | "m.č. 2.03" 13,8*3-2,5*1,5 |  | 37.65 | [12 empty] | VV | 3 | 2 | True | 0 | ROZPOCET
| VV |  | "m.č. 2.04" 2,05*3 |  | 6.15 | [12 empty] | VV | 3 | 2 | True | 0 | ROZPOCET
| VV |  | "m.č. 2.05" 1,95*3+3,7*3 |  | 16.95 | [12 empty] | VV | 3 | 2 | True | 0 | ROZPOCET
| VV |  | "m.č. 2.06" 22,8*3-(2,5*2,25*2)+7,4*2,65-1,75*2,65 |  | 72.123 | [12 empty] | VV | 3 | 2 | True | 0 | ROZPOCET
| VV |  | Mezisoučet |  | 205.631 | [12 empty] | VV | 3 | 3 | True | 0 | ROZPOCET
| VV |  | Součet |  | 678.841 | [12 empty] | VV | 3 | 4 | True | 1 | ROZPOCET
108 | K | 612135101 | Hrubá výplň rýh ve stěnách maltou jakékoli šířky rýhy | m2 | 13.4 |  | 0 | CS ÚRS 2025 01 |  | základní |  | 0 | 0.056 | 0.7504 | 0 | 0 | 4 | K | 3 |  |  |  | ROZPOCET | 0 | 0 | 0 | 0 | 0 | 1 | 0 | 4 | 339938439
| Online PSC |  | https://podminky.urs.cz/item/CS_URS_2025_01/612135101 | [14 empty] | Online PSC | 3
| VV |  | 35*0,03+25*0,07+10*0,07+6*0,1+12*0,15+250*0,03 |  | 13.4 | [12 empty] | VV | 3 | 2 | True | 0 | ROZPOCET
| VV |  | Součet |  | 13.4 | [12 empty] | VV | 3 | 4 | True | 1 | ROZPOCET
109 | K | 612321131 | Vápenocementový štuk vnitřních stěn tloušťky do 3 mm | m2 | 442.528 |  | 0 | CS ÚRS 2025 01 |  | základní |  | 0 | 0.003 | 1.3276 | 0 | 0 | 4 | K | 3 |  |  |  | ROZPOCET | 0 | 0 | 0 | 0 | 0 | 1 | 0 | 4 | -696632364
| Online PSC |  | https://podminky.urs.cz/item/CS_URS_2025_01/612321131 | [14 empty] | Online PSC | 3
| VV |  | Viz PD stavební část - výkresy půdorysu, výkresy řezů a Tech.zpr. | [14 empty] | VV | 3 | 1 | True | 0 | ROZPOCET
| VV |  | - provedeno na základě dokumentace ve stupni DSP | [14 empty] | VV | 3 | 1 | True | 0 | ROZPOCET
| VV |  | . | [14 empty] | VV | 3 | 1 | True | 0 | ROZPOCET
| VV |  | - podklad cementový postřik | [14 empty] | VV | 3 | 1 | True | 0 | ROZPOCET
| VV |  | . | [14 empty] | VV | 3 | 1 | True | 0 | ROZPOCET
| VV |  | - úroveň 1.NP | [14 empty] | VV | 3 | 1 | True | 0 | ROZPOCET
| VV |  | "m.č. 1.01" 30,705*3,2+3,015*2-(3*1*2,05+2*0,9*2,05+2*1,1*2,05) |  | 89.936 | [12 empty] | VV | 3 | 2 | True | 0 | ROZPOCET
| VV |  | "m.č. 1.02" 14,65*3,2-(2,5*1,5+0,9*2,05)+3,65*3,2-1*2,05 |  | 50.915 | [12 empty] | VV | 3 | 2 | True | 0 | ROZPOCET
| VV |  | "m.č. 1.03" 2,4*3,2-0,9*2,05+3,6*3,2 |  | 17.355 | [12 empty] | VV | 3 | 2 | True | 0 | ROZPOCET
| VV |  | "m.č. 1.04" 8,7*3,2 |  | 27.84 | [12 empty] | VV | 3 | 2 | True | 0 | ROZPOCET
| VV |  | "m.č. 1.05" 11,8*3,2-2,5*2,25+11,4*3,2-1*2,05 |  | 66.565 | [12 empty] | VV | 3 | 2 | True | 0 | ROZPOCET
| VV |  | "m.č. 1.06" 6,73*3,2-0,9*2,05 |  | 19.691 | [12 empty] | VV | 3 | 2 | True | 0 | ROZPOCET
| VV |  | "m.č. 1.07" 4,1*3,2+(1,8+1,98)*3,2-0,9*2,05+7,5*3,2 |  | 47.371 | [12 empty] | VV | 3 | 2 | True | 0 | ROZPOCET
| VV |  | "m.č. 1.08" 7,5*3,2-1,7*2,75 |  | 19.325 | [12 empty] | VV | 3 | 2 | True | 0 | ROZPOCET
| VV |  | "m.č. 1.09" 8,05*3,2+5,05*3,2-1,1*2,05 |  | 39.665 | [12 empty] | VV | 3 | 2 | True | 0 | ROZPOCET
| VV |  | "m.č. 1.10" 3,18*3,2 |  | 10.176 | [12 empty] | VV | 3 | 2 | True | 0 | ROZPOCET
| VV |  | "m.č. 1.13" 4,23*3,2-1*2,05 |  | 11.486 | [12 empty] | VV | 3 | 2 | True | 0 | ROZPOCET
| VV |  | Mezisoučet |  | 400.325 | [12 empty] | VV | 3 | 3 | True | 0 | ROZPOCET
| VV |  | - úroveň 2.NP | [14 empty] | VV | 3 | 1 | True | 0 | ROZPOCET
| VV |  | "m.č. 2.01" 2*2,5*3+7,4*2*3-1,7565*2,65 |  | 54.745 | [12 empty] | VV | 3 | 2 | True | 0 | ROZPOCET
| VV |  | "m.č. 2.02" 4*3+3,55*3-1,75*2,65 |  | 18.013 | [12 empty] | VV | 3 | 2 | True | 0 | ROZPOCET
| VV |  | "m.č. 2.03" 13,8*3-2,5*1,5 |  | 37.65 | [12 empty] | VV | 3 | 2 | True | 0 | ROZPOCET
| VV |  | "m.č. 2.04" 2,05*3 |  | 6.15 | [12 empty] | VV | 3 | 2 | True | 0 | ROZPOCET
| VV |  | "m.č. 2.05" 1,95*3+3,7*3 |  | 16.95 | [12 empty] | VV | 3 | 2 | True | 0 | ROZPOCET
| VV |  | "m.č. 2.06" 22,8*3-(2,5*2,25*2)+7,4*2,65-1,75*2,65 |  | 72.123 | [12 empty] | VV | 3 | 2 | True | 0 | ROZPOCET
| VV |  | Mezisoučet |  | 205.631 | [12 empty] | VV | 3 | 3 | True | 0 | ROZPOCET
| VV |  | "odpočet ploch obklady" -163,428 |  | -163.428 | [12 empty] | VV | 3 | 2 | True | 0 | ROZPOCET
| VV |  | Mezisoučet |  | -163.428 | [12 empty] | VV | 3 | 3 | True | 0 | ROZPOCET
| VV |  | Součet |  | 442.528 | [12 empty] | VV | 3 | 4 | True | 1 | ROZPOCET
110 | K | 622252002 | Montáž profilů kontaktního zateplení lepených | m | 454.98 |  | 0 | CS ÚRS 2025 01 |  | základní |  | 0 | 0 | 0 | 0 | 0 | 4 | K | 3 |  |  |  | ROZPOCET | 0 | 0 | 0 | 0 | 0 | 1 | 0 | 4 | -1272292397
| Online PSC |  | https://podminky.urs.cz/item/CS_URS_2025_01/622252002 | [14 empty] | Online PSC | 3
111 | M | 28341022 | profil napojovací parapetní PVC s výztužnou tkaninou | m | 15.75 |  | 0 | CS ÚRS 2025 01 |  | základní |  | 0 | 0.0002 | 0.00315 | 0 | 0 | 8 | M | 3 |  |  |  | ROZPOCET | 0 | 0 | 0 | 0 | 0 | 1 | 0 | 4 | 1036498919
| VV |  | Viz PD stavební část - výkresy půdorysu, výkresy řezů a Tech.zpr. | [14 empty] | VV | 3 | 1 | True | 0 | ROZPOCET
| VV |  | - provedeno na základě dokumentace ve stupni DSP | [14 empty] | VV | 3 | 1 | True | 0 | ROZPOCET
| VV |  | . | [14 empty] | VV | 3 | 1 | True | 0 | ROZPOCET
| VV |  | "okenní výplně" (3+3)*2,5 |  | 15 | [12 empty] | VV | 3 | 2 | True | 0 | ROZPOCET
| VV |  | Součet |  | 15 | [12 empty] | VV | 3 | 4 | True | 1 | ROZPOCET
| VV |  | 15*1,05 'Přepočtené koeficientem množství |  | 15.75 | [12 empty] | VV | 3 | 2 | False | 1 | ROZPOCET
112 | M | 63127416 | profil rohový PVC s výztužnou tkaninou š 100/100mm | m | 372.48 |  | 0 | CS ÚRS 2025 01 |  | základní |  | 0 | 0.00012 | 0.044698 | 0 | 0 | 8 | M | 3 |  |  |  | ROZPOCET | 0 | 0 | 0 | 0 | 0 | 1 | 0 | 4 | 457592152
| VV |  | Viz PD stavební část - výkresy půdorysu, výkresy řezů a Tech.zpr. | [14 empty] | VV | 3 | 1 | True | 0 | ROZPOCET
| VV |  | - provedeno na základě dokumentace ve stupni DSP | [14 empty] | VV | 3 | 1 | True | 0 | ROZPOCET
| VV |  | . | [14 empty] | VV | 3 | 1 | True | 0 | ROZPOCET
| VV |  | "ostění" 2*9,5+2*8+7,2+9,5+15,8 |  | 67.5 | [12 empty] | VV | 3 | 2 | True | 0 | ROZPOCET
| VV |  | "rohy konstrukce" 2*3+31*4,3+14,46*4*2+5*5*2 |  | 304.98 | [12 empty] | VV | 3 | 2 | True | 0 | ROZPOCET
| VV |  | Součet |  | 372.48 | [12 empty] | VV | 3 | 4 | True | 1 | ROZPOCET
113 | M | 59051476 | profil napojovací okenní PVC s výztužnou tkaninou 9mm | m | 67.5 |  | 0 | CS ÚRS 2025 01 |  | základní |  | 0 | 4e-05 | 0.0027 | 0 | 0 | 8 | M | 3 |  |  |  | ROZPOCET | 0 | 0 | 0 | 0 | 0 | 1 | 0 | 4 | 276636723
| VV |  | Viz PD stavební část - výkresy půdorysu, výkresy řezů a Tech.zpr. | [14 empty] | VV | 3 | 1 | True | 0 | ROZPOCET
| VV |  | - provedeno na základě dokumentace ve stupni DSP | [14 empty] | VV | 3 | 1 | True | 0 | ROZPOCET
| VV |  | . | [14 empty] | VV | 3 | 1 | True | 0 | ROZPOCET
| VV |  | "ostění" 2*9,5+2*8+7,2+9,5+15,8 |  | 67.5 | [12 empty] | VV | 3 | 2 | True | 0 | ROZPOCET
| VV |  | Součet |  | 67.5 | [12 empty] | VV | 3 | 4 | True | 1 | ROZPOCET
114 | K | 619991011 | Obalení samostatných konstrukcí a prvků PE fólií | m2 | 42.55 |  | 0 | CS ÚRS 2025 01 |  | základní |  | 0 | 9e-05 | 0.0038295 | 6e-05 | 0.002553 | 4 | K | 3 |  |  |  | ROZPOCET | 0 | 0 | 0 | 0 | 0 | 1 | 0 | 4 | -1612783870
| Online PSC |  | https://podminky.urs.cz/item/CS_URS_2025_01/619991011 | [14 empty] | Online PSC | 3
| VV |  | Viz PD stavební část - výkresy půdorysu, výkresy řezů a Tech.zpr. | [14 empty] | VV | 3 | 1 | True | 0 | ROZPOCET
| VV |  | - provedeno na základě dokumentace ve stupni DSP | [14 empty] | VV | 3 | 1 | True | 0 | ROZPOCET
| VV |  | . | [14 empty] | VV | 3 | 1 | True | 0 | ROZPOCET
| VV |  | "výplně" 3*2,5*2,25+1,7*2,75+2,5*5,4+2*2,5*1,5 |  | 42.55 | [12 empty] | VV | 3 | 2 | True | 0 | ROZPOCET
| VV |  | Součet |  | 42.55 | [12 empty] | VV | 3 | 4 | True | 1 | ROZPOCET
115 | K | 619991015 | Zakrytí podlahy absorpční textilií | m2 | 75 |  | 0 | CS ÚRS 2025 01 |  | základní |  | 0 | 0.00024 | 0.018 | 0.00024 | 0.018 | 4 | K | 3 |  |  |  | ROZPOCET | 0 | 0 | 0 | 0 | 0 | 1 | 0 | 4 | -1936907516
| Online PSC |  | https://podminky.urs.cz/item/CS_URS_2025_01/619991015 | [14 empty] | Online PSC | 3
| VV |  | Viz PD stavební část - výkresy půdorysu, výkresy řezů a Tech.zpr. | [14 empty] | VV | 3 | 1 | True | 0 | ROZPOCET
| VV |  | - provedeno na základě dokumentace ve stupni DSP | [14 empty] | VV | 3 | 1 | True | 0 | ROZPOCET
| VV |  | . | [14 empty] | VV | 3 | 1 | True | 0 | ROZPOCET
| VV |  | "podlahy kolem stěn" 75 |  | 75 | [12 empty] | VV | 3 | 2 | True | 0 | ROZPOCET
| VV |  | Součet |  | 75 | [12 empty] | VV | 3 | 4 | True | 1 | ROZPOCET
116 | K | 613131301 | Cementový postřik vnitřních pilířů nebo sloupů nanášený celoplošně strojně | m2 | 197.145 |  | 0 | CS ÚRS 2025 01 |  | základní |  | 0 | 0.00735 | 1.449 | 0 | 0 | 4 | K | 3 |  |  |  | ROZPOCET | 0 | 0 | 0 | 0 | 0 | 1 | 0 | 4 | 1403910352
| Online PSC |  | https://podminky.urs.cz/item/CS_URS_2025_01/613131301 | [14 empty] | Online PSC | 3
| VV |  | Viz PD stavební část - výkresy půdorysu, výkresy řezů a Tech.zpr. | [14 empty] | VV | 3 | 1 | True | 0 | ROZPOCET
| VV |  | - provedeno na základě dokumentace ve stupni DSP | [14 empty] | VV | 3 | 1 | True | 0 | ROZPOCET
| VV |  | . | [14 empty] | VV | 3 | 1 | True | 0 | ROZPOCET
| VV |  | - úroveň 1.NP | [14 empty] | VV | 3 | 1 | True | 0 | ROZPOCET
| VV |  | "sloupy" (0,6+3*1,1+0,8+2*1,1+3*1,6+0,6+3*1,1+1,35)*4,3 |  | 72.885 | [12 empty] | VV | 3 | 2 | True | 0 | ROZPOCET
| VV |  | "průvlaky" (14,46*4+5*5)*(2*0,55+0,4) |  | 124.26 | [12 empty] | VV | 3 | 2 | True | 0 | ROZPOCET
| VV |  | Součet |  | 197.145 | [12 empty] | VV | 3 | 4 | True | 1 | ROZPOCET
117 | K | 613321311 | Vápenocementová omítka hrubá jednovrstvá zatřená vnitřních pilířů nebo sloupů nanášená strojně | m2 | 197.145 |  | 0 | CS ÚRS 2025 01 |  | základní |  | 0 | 0.01365 | 2.691 | 0 | 0 | 4 | K | 3 |  |  |  | ROZPOCET | 0 | 0 | 0 | 0 | 0 | 1 | 0 | 4 | -690687699
| Online PSC |  | https://podminky.urs.cz/item/CS_URS_2025_01/613321311 | [14 empty] | Online PSC | 3
| VV |  | Viz PD stavební část - výkresy půdorysu, výkresy řezů a Tech.zpr. | [14 empty] | VV | 3 | 1 | True | 0 | ROZPOCET
| VV |  | - provedeno na základě dokumentace ve stupni DSP | [14 empty] | VV | 3 | 1 | True | 0 | ROZPOCET
| VV |  | . | [14 empty] | VV | 3 | 1 | True | 0 | ROZPOCET
| VV |  | - úroveň 1.NP | [14 empty] | VV | 3 | 1 | True | 0 | ROZPOCET
| VV |  | "sloupy" (0,6+3*1,1+0,8+2*1,1+3*1,6+0,6+3*1,1+1,35)*4,3 |  | 72.885 | [12 empty] | VV | 3 | 2 | True | 0 | ROZPOCET
| VV |  | "průvlaky" (14,46*4+5*5)*(2*0,55+0,4) |  | 124.26 | [12 empty] | VV | 3 | 2 | True | 0 | ROZPOCET
| VV |  | Součet |  | 197.145 | [12 empty] | VV | 3 | 4 | True | 1 | ROZPOCET
118 | K | 613321391 | Příplatek k vápenocementové omítce vnitřních sloupů za každých dalších 5 mm tloušťky strojně | m2 | 394.29 |  | 0 | CS ÚRS 2025 01 |  | základní |  | 0 | 0.0068 | 2.6812 | 0 | 0 | 4 | K | 3 |  |  |  | ROZPOCET | 0 | 0 | 0 | 0 | 0 | 1 | 0 | 4 | 562260277
| Online PSC |  | https://podminky.urs.cz/item/CS_URS_2025_01/613321391 | [14 empty] | Online PSC | 3
| VV |  | 197,145*2 'Přepočtené koeficientem množství |  | 394.29 | [12 empty] | VV | 3 | 2 | False | 1 | ROZPOCET
119 | K | 613321131 | Vápenocementový štuk vnitřních pilířů nebo sloupů tloušťky do 3 mm | m2 | 197.145 |  | 0 | CS ÚRS 2025 01 |  | základní |  | 0 | 0.003 | 0.59144 | 0 | 0 | 4 | K | 3 |  |  |  | ROZPOCET | 0 | 0 | 0 | 0 | 0 | 1 | 0 | 4 | 1227098080
| Online PSC |  | https://podminky.urs.cz/item/CS_URS_2025_01/613321131 | [14 empty] | Online PSC | 3
| VV |  | Viz PD stavební část - výkresy půdorysu, výkresy řezů a Tech.zpr. | [14 empty] | VV | 3 | 1 | True | 0 | ROZPOCET
| VV |  | - provedeno na základě dokumentace ve stupni DSP | [14 empty] | VV | 3 | 1 | True | 0 | ROZPOCET
| VV |  | . | [14 empty] | VV | 3 | 1 | True | 0 | ROZPOCET
| VV |  | - úroveň 1.NP | [14 empty] | VV | 3 | 1 | True | 0 | ROZPOCET
| VV |  | "sloupy" (0,6+3*1,1+0,8+2*1,1+3*1,6+0,6+3*1,1+1,35)*4,3 |  | 72.885 | [12 empty] | VV | 3 | 2 | True | 0 | ROZPOCET
| VV |  | "průvlaky" (14,46*4+5*5)*(2*0,55+0,4) |  | 124.26 | [12 empty] | VV | 3 | 2 | True | 0 | ROZPOCET
| VV |  | Součet |  | 197.145 | [12 empty] | VV | 3 | 4 | True | 1 | ROZPOCET
| D | 62 | Úprava povrchů vnějších |  |  |  | 0 |  |  |  |  | 0 |  | 25.1588 |  | 0.0004247 | 1 | D | 2 |  |  |  | ROZPOCET | [6 empty] | 0
120 | K | 622131301 | Cementový postřik vnějších stěn nanášený celoplošně strojně | m2 | 370.979 |  | 0 | CS ÚRS 2025 01 |  | základní |  | 0 | 0.00735 | 2.7267 | 0 | 0 | 4 | K | 3 |  |  |  | ROZPOCET | 0 | 0 | 0 | 0 | 0 | 1 | 0 | 4 | -1183026468
| Online PSC |  | https://podminky.urs.cz/item/CS_URS_2025_01/622131301 | [14 empty] | Online PSC | 3
| VV |  | Viz PD stavební část - výkresy půdorysu, výkresy řezů a Tech.zpr. | [14 empty] | VV | 3 | 1 | True | 0 | ROZPOCET
| VV |  | - provedeno na základě dokumentace ve stupni DSP | [14 empty] | VV | 3 | 1 | True | 0 | ROZPOCET
| VV |  | . | [14 empty] | VV | 3 | 1 | True | 0 | ROZPOCET
| VV |  | Součást skladby ( O.2 ) | [14 empty] | VV | 3 | 1 | True | 0 | ROZPOCET
| VV |  | "jihovýchodní fasáda" 60,85-2*5,63 |  | 49.59 | [12 empty] | VV | 3 | 2 | True | 0 | ROZPOCET
| VV |  | "severozápadní fasáda" 58,61-2*3,75 |  | 51.11 | [12 empty] | VV | 3 | 2 | True | 0 | ROZPOCET
| VV |  | "severovýchodní fasáda" 69,18-5,63 |  | 63.55 | [12 empty] | VV | 3 | 2 | True | 0 | ROZPOCET
| VV |  | "jihozápadní fasáda" 138,2-13,5 |  | 124.7 | [12 empty] | VV | 3 | 2 | True | 0 | ROZPOCET
| VV |  | "ostění" (2*9,5+2*8+7,2+9,5+15,8)*0,15 |  | 10.125 | [12 empty] | VV | 3 | 2 | True | 0 | ROZPOCET
| VV |  | Mezisoučet |  | 299.075 | [12 empty] | VV | 3 | 3 | True | 0 | ROZPOCET
| VV |  | Součást skladby ( O.4 ) | [14 empty] | VV | 3 | 1 | True | 0 | ROZPOCET
| VV |  | "sokl nadzemní část - administrativa" 2,656+2,37+0,608+0,826+5,66 |  | 12.12 | [12 empty] | VV | 3 | 2 | True | 0 | ROZPOCET
| VV |  | Mezisoučet |  | 12.12 | [12 empty] | VV | 3 | 3 | True | 0 | ROZPOCET
| VV |  | Součást skladby ( O.5 ) | [14 empty] | VV | 3 | 1 | True | 0 | ROZPOCET
| VV |  | "sokl administrativa" 44,95*1,33 |  | 59.784 | [12 empty] | VV | 3 | 2 | True | 0 | ROZPOCET
| VV |  | Mezisoučet |  | 59.784 | [12 empty] | VV | 3 | 3 | True | 0 | ROZPOCET
| VV |  | Součet |  | 370.979 | [12 empty] | VV | 3 | 4 | True | 1 | ROZPOCET
121 | K | 622131321 | Penetrační nátěr vnějších stěn nanášený strojně | m2 | 299.075 |  | 0 | CS ÚRS 2025 01 |  | základní |  | 0 | 0.00026 | 0.077759 | 0 | 0 | 4 | K | 3 |  |  |  | ROZPOCET | 0 | 0 | 0 | 0 | 0 | 1 | 0 | 4 | 1250869666
| Online PSC |  | https://podminky.urs.cz/item/CS_URS_2025_01/622131321 | [14 empty] | Online PSC | 3
| VV |  | Viz PD stavební část - výkresy půdorysu, výkresy řezů a Tech.zpr. | [14 empty] | VV | 3 | 1 | True | 0 | ROZPOCET
| VV |  | - provedeno na základě dokumentace ve stupni DSP | [14 empty] | VV | 3 | 1 | True | 0 | ROZPOCET
| VV |  | . | [14 empty] | VV | 3 | 1 | True | 0 | ROZPOCET
| VV |  | Součást skladby ( O.2 ) | [14 empty] | VV | 3 | 1 | True | 0 | ROZPOCET
| VV |  | "jihovýchodní fasáda" 60,85-2*5,63 |  | 49.59 | [12 empty] | VV | 3 | 2 | True | 0 | ROZPOCET
| VV |  | "severozápadní fasáda" 58,61-2*3,75 |  | 51.11 | [12 empty] | VV | 3 | 2 | True | 0 | ROZPOCET
| VV |  | "severovýchodní fasáda" 69,18-5,63 |  | 63.55 | [12 empty] | VV | 3 | 2 | True | 0 | ROZPOCET
| VV |  | "jihozápadní fasáda" 138,2-13,5 |  | 124.7 | [12 empty] | VV | 3 | 2 | True | 0 | ROZPOCET
| VV |  | Mezisoučet |  | 288.95 | [12 empty] | VV | 3 | 3 | True | 0 | ROZPOCET
| VV |  | "ostění" (2*9,5+2*8+7,2+9,5+15,8)*0,15 |  | 10.125 | [12 empty] | VV | 3 | 2 | True | 0 | ROZPOCET
| VV |  | Mezisoučet |  | 10.125 | [12 empty] | VV | 3 | 3 | True | 0 | ROZPOCET
| VV |  | Součet |  | 299.075 | [12 empty] | VV | 3 | 4 | True | 1 | ROZPOCET
122 | K | 622142001 | Sklovláknité pletivo vnějších stěn vtlačené do tmelu | m2 | 179.767 |  | 0 | CS ÚRS 2025 01 |  | základní |  | 0 | 0.00438 | 0.78738 | 0 | 0 | 4 | K | 3 |  |  |  | ROZPOCET | 0 | 0 | 0 | 0 | 0 | 1 | 0 | 4 | -46803719
| Online PSC |  | https://podminky.urs.cz/item/CS_URS_2025_01/622142001 | [14 empty] | Online PSC | 3
| VV |  | Viz PD stavební část - výkresy půdorysu, výkresy řezů a Tech.zpr. | [14 empty] | VV | 3 | 1 | True | 0 | ROZPOCET
| VV |  | - provedeno na základě dokumentace ve stupni DSP | [14 empty] | VV | 3 | 1 | True | 0 | ROZPOCET
| VV |  | . | [14 empty] | VV | 3 | 1 | True | 0 | ROZPOCET
| VV |  | - venkovní omítky | [14 empty] | VV | 3 | 1 | True | 0 | ROZPOCET
| VV |  | . | [14 empty] | VV | 3 | 1 | True | 0 | ROZPOCET
| VV |  | Součást skladby ( O.4 ) | [14 empty] | VV | 3 | 1 | True | 0 | ROZPOCET
| VV |  | "sokl nadzemní část - administrativa" 2,656+2,37+0,608+0,826+5,66 |  | 12.12 | [12 empty] | VV | 3 | 2 | True | 0 | ROZPOCET
| VV |  | Mezisoučet |  | 12.12 | [12 empty] | VV | 3 | 3 | True | 0 | ROZPOCET
| VV |  | Součást skladby ( O.5 ) | [14 empty] | VV | 3 | 1 | True | 0 | ROZPOCET
| VV |  | "sokl administrativa" 44,95*1,33 |  | 59.784 | [12 empty] | VV | 3 | 2 | True | 0 | ROZPOCET
| VV |  | Mezisoučet |  | 59.784 | [12 empty] | VV | 3 | 3 | True | 0 | ROZPOCET
| VV |  | Součást skladby ( O.7 ) | [14 empty] | VV | 3 | 1 | True | 0 | ROZPOCET
| VV |  | "sokl garáže" 65,77*1,44 |  | 94.709 | [12 empty] | VV | 3 | 2 | True | 0 | ROZPOCET
| VV |  | Mezisoučet |  | 94.709 | [12 empty] | VV | 3 | 3 | True | 0 | ROZPOCET
| VV |  | Součást skladby ( O.8 ) | [14 empty] | VV | 3 | 1 | True | 0 | ROZPOCET
| VV |  | "sokl nadzemní část - garáže" 65,77*0,2 |  | 13.154 | [12 empty] | VV | 3 | 2 | True | 0 | ROZPOCET
| VV |  | Mezisoučet |  | 13.154 | [12 empty] | VV | 3 | 3 | True | 0 | ROZPOCET
| VV |  | Součet |  | 179.767 | [12 empty] | VV | 3 | 4 | True | 1 | ROZPOCET
123 | K | 622151001 | Penetrační akrylátový nátěr vnějších pastovitých tenkovrstvých omítek stěn | m2 | 36.958 |  | 0 | CS ÚRS 2025 01 |  | základní |  | 0 | 0.00022 | 0.0081308 | 0 | 0 | 4 | K | 3 |  |  |  | ROZPOCET | 0 | 0 | 0 | 0 | 0 | 1 | 0 | 4 | -1946393457
| Online PSC |  | https://podminky.urs.cz/item/CS_URS_2025_01/622151001 | [14 empty] | Online PSC | 3
124 | K | 622511112 | Tenkovrstvá akrylátová mozaiková střednězrnná omítka vnějších stěn | m2 | 36.958 |  | 0 | CS ÚRS 2025 01 |  | základní |  | 0 | 0.0057 | 0.21066 | 0 | 0 | 4 | K | 3 |  |  |  | ROZPOCET | 0 | 0 | 0 | 0 | 0 | 1 | 0 | 4 | 32256231
| Online PSC |  | https://podminky.urs.cz/item/CS_URS_2025_01/622511112 | [14 empty] | Online PSC | 3
| VV |  | Viz PD stavební část - výkresy půdorysu, výkresy řezů a Tech.zpr. | [14 empty] | VV | 3 | 1 | True | 0 | ROZPOCET
| VV |  | - provedeno na základě dokumentace ve stupni DSP | [14 empty] | VV | 3 | 1 | True | 0 | ROZPOCET
| VV |  | . | [14 empty] | VV | 3 | 1 | True | 0 | ROZPOCET
| VV |  | - venkovní omítky | [14 empty] | VV | 3 | 1 | True | 0 | ROZPOCET
| VV |  | . | [14 empty] | VV | 3 | 1 | True | 0 | ROZPOCET
| VV |  | Součást skladby ( O.4 ) | [14 empty] | VV | 3 | 1 | True | 0 | ROZPOCET
| VV |  | "sokl nadzemní část - administrativa" (2,656+2,37+0,608+0,826+5,66)*1,15 |  | 13.938 | [12 empty] | VV | 3 | 2 | True | 0 | ROZPOCET
| VV |  | Mezisoučet |  | 13.938 | [12 empty] | VV | 3 | 3 | True | 0 | ROZPOCET
| VV |  | Součást skladby ( O.8 ) | [14 empty] | VV | 3 | 1 | True | 0 | ROZPOCET
| VV |  | "sokl nadzemní část - garáže" 65,77*0,35 |  | 23.02 | [12 empty] | VV | 3 | 2 | True | 0 | ROZPOCET
| VV |  | Mezisoučet |  | 23.02 | [12 empty] | VV | 3 | 3 | True | 0 | ROZPOCET
| VV |  | Součet |  | 36.958 | [12 empty] | VV | 3 | 4 | True | 1 | ROZPOCET
125 | K | 622221035 | Montáž kontaktního zateplení lepením a injektovaným kotvením desek z minerální vlny s podélnou orientací vláken tl přes 120 do 160 mm | m2 | 288.95 |  | 0 | CS ÚRS 2025 01 |  | základní |  | 0 | 0.01171 | 3.3836 | 0 | 0 | 4 | K | 3 |  |  |  | ROZPOCET | 0 | 0 | 0 | 0 | 0 | 1 | 0 | 4 | 2110281459
| Online PSC |  | https://podminky.urs.cz/item/CS_URS_2025_01/622221035 | [14 empty] | Online PSC | 3
126 | M | 63142028 | deska tepelně izolační minerální kontaktních fasád podélné vlákno λ=0,035-0,036 tl 150mm | m2 | 303.398 |  | 0 | CS ÚRS 2025 01 |  | základní |  | 0 | 0.02275 | 6.9023 | 0 | 0 | 8 | M | 3 |  |  |  | ROZPOCET | 0 | 0 | 0 | 0 | 0 | 1 | 0 | 4 | 292937856
| VV |  | Viz PD stavební část - výkresy půdorysu, výkresy řezů a Tech.zpr. | [14 empty] | VV | 3 | 1 | True | 0 | ROZPOCET
| VV |  | - provedeno na základě dokumentace ve stupni DSP | [14 empty] | VV | 3 | 1 | True | 0 | ROZPOCET
| VV |  | . | [14 empty] | VV | 3 | 1 | True | 0 | ROZPOCET
| VV |  | Součást skladby ( O.2 ) | [14 empty] | VV | 3 | 1 | True | 0 | ROZPOCET
| VV |  | "jihovýchodní fasáda" 60,85-2*5,63 |  | 49.59 | [12 empty] | VV | 3 | 2 | True | 0 | ROZPOCET
| VV |  | "severozápadní fasáda" 58,61-2*3,75 |  | 51.11 | [12 empty] | VV | 3 | 2 | True | 0 | ROZPOCET
| VV |  | "severovýchodní fasáda" 69,18-5,63 |  | 63.55 | [12 empty] | VV | 3 | 2 | True | 0 | ROZPOCET
| VV |  | "jihozápadní fasáda" 138,2-13,5 |  | 124.7 | [12 empty] | VV | 3 | 2 | True | 0 | ROZPOCET
| VV |  | Součet |  | 288.95 | [12 empty] | VV | 3 | 4 | True | 1 | ROZPOCET
| VV |  | 288,95*1,05 'Přepočtené koeficientem množství |  | 303.398 | [12 empty] | VV | 3 | 2 | False | 1 | ROZPOCET
127 | K | 622251105 | Příplatek k cenám kontaktního zateplení vnějších stěn za zápustnou montáž a použití tepelněizolačních zátek z minerální vlny | m2 | 283.96 |  | 0 | CS ÚRS 2025 01 |  | základní |  | 0 | 8e-05 | 0.022717 | 0 | 0 | 4 | K | 3 |  |  |  | ROZPOCET | 0 | 0 | 0 | 0 | 0 | 1 | 0 | 4 | -639113912
| Online PSC |  | https://podminky.urs.cz/item/CS_URS_2025_01/622251105 | [14 empty] | Online PSC | 3
| VV |  | "viz pol.č. 622211031" 283,96 |  | 283.96 | [12 empty] | VV | 3 | 2 | True | 0 | ROZPOCET
| VV |  | Součet |  | 283.96 | [12 empty] | VV | 3 | 4 | True | 1 | ROZPOCET
128 | K | 622151031 | Penetrační silikonový nátěr vnějších pastovitých tenkovrstvých omítek stěn | m2 | 299.075 |  | 0 | CS ÚRS 2025 01 |  | základní |  | 0 | 0.00014 | 0.04187 | 0 | 0 | 4 | K | 3 |  |  |  | ROZPOCET | 0 | 0 | 0 | 0 | 0 | 1 | 0 | 4 | -1093546590
| Online PSC |  | https://podminky.urs.cz/item/CS_URS_2025_01/622151031 | [14 empty] | Online PSC | 3
129 | K | 622531012 | Tenkovrstvá silikonová zatíraná omítka zrnitost 1,5 mm vnějších stěn | m2 | 299.075 |  | 0 | CS ÚRS 2025 01 |  | základní |  | 0 | 0.00285 | 0.85236 | 0 | 0 | 4 | K | 3 |  |  |  | ROZPOCET | 0 | 0 | 0 | 0 | 0 | 1 | 0 | 4 | 873801653
| Online PSC |  | https://podminky.urs.cz/item/CS_URS_2025_01/622531012 | [14 empty] | Online PSC | 3
| VV |  | Viz PD stavební část - výkresy půdorysu, výkresy řezů a Tech.zpr. | [14 empty] | VV | 3 | 1 | True | 0 | ROZPOCET
| VV |  | - provedeno na základě dokumentace ve stupni DSP | [14 empty] | VV | 3 | 1 | True | 0 | ROZPOCET
| VV |  | . | [14 empty] | VV | 3 | 1 | True | 0 | ROZPOCET
| VV |  | Součást skladby ( O.2 ) | [14 empty] | VV | 3 | 1 | True | 0 | ROZPOCET
| VV |  | "jihovýchodní fasáda" 60,85-2*5,63 |  | 49.59 | [12 empty] | VV | 3 | 2 | True | 0 | ROZPOCET
| VV |  | "severozápadní fasáda" 58,61-2*3,75 |  | 51.11 | [12 empty] | VV | 3 | 2 | True | 0 | ROZPOCET
| VV |  | "severovýchodní fasáda" 69,18-5,63 |  | 63.55 | [12 empty] | VV | 3 | 2 | True | 0 | ROZPOCET
| VV |  | "jihozápadní fasáda" 138,2-13,5 |  | 124.7 | [12 empty] | VV | 3 | 2 | True | 0 | ROZPOCET
| VV |  | "ostění" (2*9,5+2*8+7,2+9,5+15,8)*0,15 |  | 10.125 | [12 empty] | VV | 3 | 2 | True | 0 | ROZPOCET
| VV |  | Součet |  | 299.075 | [12 empty] | VV | 3 | 4 | True | 1 | ROZPOCET
130 | K | 622321311 | Vápenocementová omítka hrubá jednovrstvá zatřená vnějších stěn nanášená strojně | m2 | 370.979 |  | 0 | CS ÚRS 2025 01 |  | základní |  | 0 | 0.0205 | 7.6051 | 0 | 0 | 4 | K | 3 |  |  |  | ROZPOCET | 0 | 0 | 0 | 0 | 0 | 1 | 0 | 4 | 1548798176
| Online PSC |  | https://podminky.urs.cz/item/CS_URS_2025_01/622321311 | [14 empty] | Online PSC | 3
| VV |  | Viz PD stavební část - výkresy půdorysu, výkresy řezů a Tech.zpr. | [14 empty] | VV | 3 | 1 | True | 0 | ROZPOCET
| VV |  | - provedeno na základě dokumentace ve stupni DSP | [14 empty] | VV | 3 | 1 | True | 0 | ROZPOCET
| VV |  | . | [14 empty] | VV | 3 | 1 | True | 0 | ROZPOCET
| VV |  | - tloušťka omítky 20 mm | [14 empty] | VV | 3 | 1 | True | 0 | ROZPOCET
| VV |  | . | [14 empty] | VV | 3 | 1 | True | 0 | ROZPOCET
| VV |  | Součást skladby ( O.2 ) | [14 empty] | VV | 3 | 1 | True | 0 | ROZPOCET
| VV |  | "jihovýchodní fasáda" 60,85-2*5,63 |  | 49.59 | [12 empty] | VV | 3 | 2 | True | 0 | ROZPOCET
| VV |  | "severozápadní fasáda" 58,61-2*3,75 |  | 51.11 | [12 empty] | VV | 3 | 2 | True | 0 | ROZPOCET
| VV |  | "severovýchodní fasáda" 69,18-5,63 |  | 63.55 | [12 empty] | VV | 3 | 2 | True | 0 | ROZPOCET
| VV |  | "jihozápadní fasáda" 138,2-13,5 |  | 124.7 | [12 empty] | VV | 3 | 2 | True | 0 | ROZPOCET
| VV |  | "ostění" (2*9,5+2*8+7,2+9,5+15,8)*0,15 |  | 10.125 | [12 empty] | VV | 3 | 2 | True | 0 | ROZPOCET
| VV |  | Mezisoučet |  | 299.075 | [12 empty] | VV | 3 | 3 | True | 0 | ROZPOCET
| VV |  | Součást skladby ( O.4 ) | [14 empty] | VV | 3 | 1 | True | 0 | ROZPOCET
| VV |  | "sokl nadzemní část - administrativa" 2,656+2,37+0,608+0,826+5,66 |  | 12.12 | [12 empty] | VV | 3 | 2 | True | 0 | ROZPOCET
| VV |  | Mezisoučet |  | 12.12 | [12 empty] | VV | 3 | 3 | True | 0 | ROZPOCET
| VV |  | Součást skladby ( O.5 ) | [14 empty] | VV | 3 | 1 | True | 0 | ROZPOCET
| VV |  | "sokl administrativa" 44,95*1,33 |  | 59.784 | [12 empty] | VV | 3 | 2 | True | 0 | ROZPOCET
| VV |  | Mezisoučet |  | 59.784 | [12 empty] | VV | 3 | 3 | True | 0 | ROZPOCET
| VV |  | Součet |  | 370.979 | [12 empty] | VV | 3 | 4 | True | 1 | ROZPOCET
131 | K | 622321391 | Příplatek k vápenocementové omítce vnějších stěn za každých dalších 5 mm tloušťky strojně | m2 | 370.979 |  | 0 | CS ÚRS 2025 01 |  | základní |  | 0 | 0.0068 | 2.5227 | 0 | 0 | 4 | K | 3 |  |  |  | ROZPOCET | 0 | 0 | 0 | 0 | 0 | 1 | 0 | 4 | 884256768
| Online PSC |  | https://podminky.urs.cz/item/CS_URS_2025_01/622321391 | [14 empty] | Online PSC | 3
132 | K | 622252002 | Montáž profilů kontaktního zateplení lepených | m | 172.95 |  | 0 | CS ÚRS 2025 01 |  | základní |  | 0 | 0 | 0 | 0 | 0 | 4 | K | 3 |  |  |  | ROZPOCET | 0 | 0 | 0 | 0 | 0 | 1 | 0 | 4 | 1061262085
| Online PSC |  | https://podminky.urs.cz/item/CS_URS_2025_01/622252002 | [14 empty] | Online PSC | 3
133 | M | 28341022 | profil napojovací parapetní PVC s výztužnou tkaninou | m | 15.75 |  | 0 | CS ÚRS 2025 01 |  | základní |  | 0 | 0.0002 | 0.00315 | 0 | 0 | 8 | M | 3 |  |  |  | ROZPOCET | 0 | 0 | 0 | 0 | 0 | 1 | 0 | 4 | 1514433823
| VV |  | Viz PD stavební část - výkresy půdorysu, výkresy řezů a Tech.zpr. | [14 empty] | VV | 3 | 1 | True | 0 | ROZPOCET
| VV |  | - provedeno na základě dokumentace ve stupni DSP | [14 empty] | VV | 3 | 1 | True | 0 | ROZPOCET
| VV |  | . | [14 empty] | VV | 3 | 1 | True | 0 | ROZPOCET
| VV |  | "okenní výplně" 6*2,5 |  | 15 | [12 empty] | VV | 3 | 2 | True | 0 | ROZPOCET
| VV |  | Součet |  | 15 | [12 empty] | VV | 3 | 4 | True | 1 | ROZPOCET
| VV |  | 15*1,05 'Přepočtené koeficientem množství |  | 15.75 | [12 empty] | VV | 3 | 2 | False | 1 | ROZPOCET
134 | M | 63127416 | profil rohový PVC s výztužnou tkaninou š 100/100mm | m | 90.45 |  | 0 | CS ÚRS 2025 01 |  | základní |  | 0 | 0.00012 | 0.010854 | 0 | 0 | 8 | M | 3 |  |  |  | ROZPOCET | 0 | 0 | 0 | 0 | 0 | 1 | 0 | 4 | 1752027423
| VV |  | Viz PD stavební část - výkresy půdorysu, výkresy řezů a Tech.zpr. | [14 empty] | VV | 3 | 1 | True | 0 | ROZPOCET
| VV |  | - provedeno na základě dokumentace ve stupni DSP | [14 empty] | VV | 3 | 1 | True | 0 | ROZPOCET
| VV |  | . | [14 empty] | VV | 3 | 1 | True | 0 | ROZPOCET
| VV |  | "ostění" 2*9,5+2*8+7,2+9,5+15,8 |  | 67.5 | [12 empty] | VV | 3 | 2 | True | 0 | ROZPOCET
| VV |  | "rohy konstrukce" 3*7,65 |  | 22.95 | [12 empty] | VV | 3 | 2 | True | 0 | ROZPOCET
| VV |  | Součet |  | 90.45 | [12 empty] | VV | 3 | 4 | True | 1 | ROZPOCET
135 | M | 59051476 | profil napojovací okenní PVC s výztužnou tkaninou 9mm | m | 67.5 |  | 0 | CS ÚRS 2025 01 |  | základní |  | 0 | 4e-05 | 0.0027 | 0 | 0 | 8 | M | 3 |  |  |  | ROZPOCET | 0 | 0 | 0 | 0 | 0 | 1 | 0 | 4 | 1851486761
| VV |  | Viz PD stavební část - výkresy půdorysu, výkresy řezů a Tech.zpr. | [14 empty] | VV | 3 | 1 | True | 0 | ROZPOCET
| VV |  | - provedeno na základě dokumentace ve stupni DSP | [14 empty] | VV | 3 | 1 | True | 0 | ROZPOCET
| VV |  | . | [14 empty] | VV | 3 | 1 | True | 0 | ROZPOCET
| VV |  | "ostění" 2*9,5+2*8+7,2+9,5+15,8 |  | 67.5 | [12 empty] | VV | 3 | 2 | True | 0 | ROZPOCET
| VV |  | Součet |  | 67.5 | [12 empty] | VV | 3 | 4 | True | 1 | ROZPOCET
136 | K | 629991012 | Zakrytí výplní otvorů fólií přilepenou na začišťovací lišty | m2 | 42.47 |  | 0 | CS ÚRS 2025 01 |  | základní |  | 0 | 2e-05 | 0.0008494 | 1e-05 | 0.0004247 | 4 | K | 3 |  |  |  | ROZPOCET | 0 | 0 | 0 | 0 | 0 | 1 | 0 | 4 | -862106328
| Online PSC |  | https://podminky.urs.cz/item/CS_URS_2025_01/629991012 | [14 empty] | Online PSC | 3
| VV |  | Viz PD stavební část - výkresy půdorysu, výkresy řezů a Tech.zpr. | [14 empty] | VV | 3 | 1 | True | 0 | ROZPOCET
| VV |  | - provedeno na základě dokumentace ve stupni DSP | [14 empty] | VV | 3 | 1 | True | 0 | ROZPOCET
| VV |  | . | [14 empty] | VV | 3 | 1 | True | 0 | ROZPOCET
| VV |  | "stavební otvory" 13,5+5,65+4,68+2*3,69+2*5,63 |  | 42.47 | [12 empty] | VV | 3 | 2 | True | 0 | ROZPOCET
| VV |  | Součet |  | 42.47 | [12 empty] | VV | 3 | 4 | True | 1 | ROZPOCET
| D | 63 | Podlahy a podlahové konstrukce |  |  |  | 0 |  |  |  |  | 0 |  | 103.7521 |  | 0 | 1 | D | 2 |  |  |  | ROZPOCET | [6 empty] | 0
137 | K | 631311114 | Mazanina tl přes 50 do 80 mm z betonu prostého bez zvýšených nároků na prostředí tř. C 16/20 | m3 | 28.008 |  | 0 | CS ÚRS 2025 01 |  | základní |  | 0 | 2.301 | 64.447 | 0 | 0 | 4 | K | 3 |  |  |  | ROZPOCET | 0 | 0 | 0 | 0 | 0 | 1 | 0 | 4 | 1753238938
| Online PSC |  | https://podminky.urs.cz/item/CS_URS_2025_01/631311114 | [14 empty] | Online PSC | 3
| VV |  | Viz PD stavební část - výkresy půdorysu, výkresy řezů a Tech.zpr. | [14 empty] | VV | 3 | 1 | True | 0 | ROZPOCET
| VV |  | - provedeno na základě dokumentace ve stupni DSP | [14 empty] | VV | 3 | 1 | True | 0 | ROZPOCET
| VV |  | . | [14 empty] | VV | 3 | 1 | True | 0 | ROZPOCET
| VV |  | - tl. skladby 60 mm | [14 empty] | VV | 3 | 1 | True | 0 | ROZPOCET
| VV |  | - celkem dve vrstvy ve skladbě | [14 empty] | VV | 3 | 1 | True | 0 | ROZPOCET
| VV |  | . | [14 empty] | VV | 3 | 1 | True | 0 | ROZPOCET
| VV |  | - Součást skladby ( P.2 ) | [14 empty] | VV | 3 | 1 | True | 0 | ROZPOCET
| VV |  | "m.č. 1.03" 8,96*0,12 |  | 1.075 | [12 empty] | VV | 3 | 2 | True | 0 | ROZPOCET
| VV |  | "m.č. 1.04" 17,28*0,12 |  | 2.074 | [12 empty] | VV | 3 | 2 | True | 0 | ROZPOCET
| VV |  | "m.č. 1.06" 5,43*0,12 |  | 0.652 | [12 empty] | VV | 3 | 2 | True | 0 | ROZPOCET
| VV |  | "m.č. 1.07" 6,57*0,12 |  | 0.788 | [12 empty] | VV | 3 | 2 | True | 0 | ROZPOCET
| VV |  | Mezisoučet |  | 4.589 | [12 empty] | VV | 3 | 3 | True | 0 | ROZPOCET
| VV |  | - Součást skladby ( P.3 ) | [14 empty] | VV | 3 | 1 | True | 0 | ROZPOCET
| VV |  | "m.č. 1.05" 28,8*0,12 |  | 3.456 | [12 empty] | VV | 3 | 2 | True | 0 | ROZPOCET
| VV |  | Mezisoučet |  | 3.456 | [12 empty] | VV | 3 | 3 | True | 0 | ROZPOCET
| VV |  | - Součást skladby ( P.8 ) | [14 empty] | VV | 3 | 1 | True | 0 | ROZPOCET
| VV |  | "m.č. 1.01" 32,6*0,12 |  | 3.912 | [12 empty] | VV | 3 | 2 | True | 0 | ROZPOCET
| VV |  | "m.č. 1.02" 27,01*0,12 |  | 3.241 | [12 empty] | VV | 3 | 2 | True | 0 | ROZPOCET
| VV |  | "m.č. 1.09" 37,59*0,12 |  | 4.511 | [12 empty] | VV | 3 | 2 | True | 0 | ROZPOCET
| VV |  | "m.č. 1.10" 14,85*0,12 |  | 1.782 | [12 empty] | VV | 3 | 2 | True | 0 | ROZPOCET
| VV |  | Mezisoučet |  | 13.446 | [12 empty] | VV | 3 | 3 | True | 0 | ROZPOCET
| VV |  | - tl. skladby 50 mm | [14 empty] | VV | 3 | 1 | True | 0 | ROZPOCET
| VV |  | . | [14 empty] | VV | 3 | 1 | True | 0 | ROZPOCET
| VV |  | - součást skladby ( P.4 ) | [14 empty] | VV | 3 | 1 | True | 0 | ROZPOCET
| VV |  | "m.č. 2.02" 14,56*0,05 |  | 0.728 | [12 empty] | VV | 3 | 2 | True | 0 | ROZPOCET
| VV |  | "m.č. 2.04" 6,82*0,05 |  | 0.341 | [12 empty] | VV | 3 | 2 | True | 0 | ROZPOCET
| VV |  | "m.č. 2.05" 7,11*0,05 |  | 0.356 | [12 empty] | VV | 3 | 2 | True | 0 | ROZPOCET
| VV |  | Mezisoučet |  | 1.425 | [12 empty] | VV | 3 | 3 | True | 0 | ROZPOCET
| VV |  | - součást skladby ( P.6 ) | [14 empty] | VV | 3 | 1 | True | 0 | ROZPOCET
| VV |  | "m.č. 2.01" 5,04*0,05 |  | 0.252 | [12 empty] | VV | 3 | 2 | True | 0 | ROZPOCET
| VV |  | Mezisoučet |  | 0.252 | [12 empty] | VV | 3 | 3 | True | 0 | ROZPOCET
| VV |  | - tl. skladby 60 mm | [14 empty] | VV | 3 | 1 | True | 0 | ROZPOCET
| VV |  | . | [14 empty] | VV | 3 | 1 | True | 0 | ROZPOCET
| VV |  | - součást skladby ( P.5 ) | [14 empty] | VV | 3 | 1 | True | 0 | ROZPOCET
| VV |  | "m.č. 2.03" 23,68*0,06 |  | 1.421 | [12 empty] | VV | 3 | 2 | True | 0 | ROZPOCET
| VV |  | "m.č. 2.06" 56,98*0,06 |  | 3.419 | [12 empty] | VV | 3 | 2 | True | 0 | ROZPOCET
| VV |  | Mezisoučet |  | 4.84 | [12 empty] | VV | 3 | 3 | True | 0 | ROZPOCET
| VV |  | Součet |  | 28.008 | [12 empty] | VV | 3 | 4 | True | 1 | ROZPOCET
138 | K | 631310r01 | Spádová monolitické vrstva na bázi silikátu - spád 2% | m3 | 15.35 |  | 0 |  |  | základní |  | 0 | 2.301 | 35.3207 | 0 | 0 | 4 | K | 3 |  |  |  | ROZPOCET | 0 | 0 | 0 | 0 | 0 | 1 | 0 | 4 | 949993959
| VV |  | Viz PD stavební část - výkresy půdorysu, výkresy řezů a Tech.zpr. | [14 empty] | VV | 3 | 1 | True | 0 | ROZPOCET
| VV |  | - provedeno na základě dokumentace ve stupni DSP | [14 empty] | VV | 3 | 1 | True | 0 | ROZPOCET
| VV |  | . | [14 empty] | VV | 3 | 1 | True | 0 | ROZPOCET
| VV |  | - Součást skladby ( S.3 a S.4 ) | [14 empty] | VV | 3 | 1 | True | 0 | ROZPOCET
| VV |  | - průměrná tloušťka vrstvy 50 - 195 mm | [14 empty] | VV | 3 | 1 | True | 0 | ROZPOCET
| VV |  | . | [14 empty] | VV | 3 | 1 | True | 0 | ROZPOCET
| VV |  | "střešní krytina nad administrativou" 125,31*(0,05+0,195)/2 |  | 15.35 | [12 empty] | VV | 3 | 2 | True | 0 | ROZPOCET
| VV |  | Součet |  | 15.35 | [12 empty] | VV | 3 | 4 | True | 1 | ROZPOCET
139 | K | 631319021 | Příplatek k mazanině tl přes 50 do 80 mm za přehlazení s poprášením cementem | m3 | 28.008 |  | 0 | CS ÚRS 2025 01 |  | základní |  | 0 | 0.04 | 1.1203 | 0 | 0 | 4 | K | 3 |  |  |  | ROZPOCET | 0 | 0 | 0 | 0 | 0 | 1 | 0 | 4 | -1138479764
| Online PSC |  | https://podminky.urs.cz/item/CS_URS_2025_01/631319021 | [14 empty] | Online PSC | 3
140 | K | 631351101 | Zřízení bednění rýh a hran v podlahách | m2 | 1.269 |  | 0 | CS ÚRS 2025 01 |  | základní |  | 0 | 0.01607 | 0.020393 | 0 | 0 | 4 | K | 3 |  |  |  | ROZPOCET | 0 | 0 | 0 | 0 | 0 | 1 | 0 | 4 | -1656100636
| Online PSC |  | https://podminky.urs.cz/item/CS_URS_2025_01/631351101 | [14 empty] | Online PSC | 3
| VV |  | - hlany v podlahách | [14 empty] | VV | 3 | 1 | True | 0 | ROZPOCET
| VV |  | "mazaniny tl. 60 mm" 21,15*0,06 |  | 1.269 | [12 empty] | VV | 3 | 2 | True | 0 | ROZPOCET
| VV |  | Součet |  | 1.269 | [12 empty] | VV | 3 | 4 | True | 1 | ROZPOCET
141 | K | 631351102 | Odstranění bednění rýh a hran v podlahách | m2 | 1.269 |  | 0 | CS ÚRS 2025 01 |  | základní |  | 0 | 0 | 0 | 0 | 0 | 4 | K | 3 |  |  |  | ROZPOCET | 0 | 0 | 0 | 0 | 0 | 1 | 0 | 4 | -1216990605
| Online PSC |  | https://podminky.urs.cz/item/CS_URS_2025_01/631351102 | [14 empty] | Online PSC | 3
142 | K | 631362021 | Výztuž mazanin svařovanými sítěmi Kari | t | 1.258 |  | 0 | CS ÚRS 2025 01 |  | základní |  | 0 | 1.0628 | 1.337 | 0 | 0 | 4 | K | 3 |  |  |  | ROZPOCET | 0 | 0 | 0 | 0 | 0 | 1 | 0 | 4 | 1675352637
| Online PSC |  | https://podminky.urs.cz/item/CS_URS_2025_01/631362021 | [14 empty] | Online PSC | 3
| VV |  | Viz PD stavební část - výkresy půdorysu, výkresy řezů a Tech.zpr. | [14 empty] | VV | 3 | 1 | True | 0 | ROZPOCET
| VV |  | - provedeno na základě dokumentace ve stupni DSP | [14 empty] | VV | 3 | 1 | True | 0 | ROZPOCET
| VV |  | . | [14 empty] | VV | 3 | 1 | True | 0 | ROZPOCET
| VV |  | - Součást skladby ( P.2 ) | [14 empty] | VV | 3 | 1 | True | 0 | ROZPOCET
| VV |  | "m.č. 1.03" 8,96*3,3*1,3*0,001 |  | 0.038 | [12 empty] | VV | 3 | 2 | True | 0 | ROZPOCET
| VV |  | "m.č. 1.04" 17,28*3,3*1,3*0,001 |  | 0.074 | [12 empty] | VV | 3 | 2 | True | 0 | ROZPOCET
| VV |  | "m.č. 1.06" 5,43*3,3*1,3*0,001 |  | 0.023 | [12 empty] | VV | 3 | 2 | True | 0 | ROZPOCET
| VV |  | "m.č. 1.07" 6,57*3,3*1,3*0,001 |  | 0.028 | [12 empty] | VV | 3 | 2 | True | 0 | ROZPOCET
| VV |  | Mezisoučet |  | 0.163 | [12 empty] | VV | 3 | 3 | True | 0 | ROZPOCET
| VV |  | - Součást skladby ( P.3 ) | [14 empty] | VV | 3 | 1 | True | 0 | ROZPOCET
| VV |  | "m.č. 1.05" 28,8*3,3*1,3*0,001 |  | 0.124 | [12 empty] | VV | 3 | 2 | True | 0 | ROZPOCET
| VV |  | Mezisoučet |  | 0.124 | [12 empty] | VV | 3 | 3 | True | 0 | ROZPOCET
| VV |  | - součást skladby ( P.4 ) | [14 empty] | VV | 3 | 1 | True | 0 | ROZPOCET
| VV |  | "m.č. 2.02" 14,56*3,3*1,3*0,001 |  | 0.062 | [12 empty] | VV | 3 | 2 | True | 0 | ROZPOCET
| VV |  | "m.č. 2.04" 6,82*3,3*1,3*0,001 |  | 0.029 | [12 empty] | VV | 3 | 2 | True | 0 | ROZPOCET
| VV |  | "m.č. 2.05" 7,11*3,3*1,3*0,001 |  | 0.031 | [12 empty] | VV | 3 | 2 | True | 0 | ROZPOCET
| VV |  | Mezisoučet |  | 0.122 | [12 empty] | VV | 3 | 3 | True | 0 | ROZPOCET
| VV |  | - součást skladby ( P.5 ) | [14 empty] | VV | 3 | 1 | True | 0 | ROZPOCET
| VV |  | "m.č. 2.03" 23,68*3,3*1,3*0,001 |  | 0.102 | [12 empty] | VV | 3 | 2 | True | 0 | ROZPOCET
| VV |  | "m.č. 2.06" 56,98*3,3*1,3*0,001 |  | 0.244 | [12 empty] | VV | 3 | 2 | True | 0 | ROZPOCET
| VV |  | Mezisoučet |  | 0.346 | [12 empty] | VV | 3 | 3 | True | 0 | ROZPOCET
| VV |  | - součást skladby ( P.6 ) | [14 empty] | VV | 3 | 1 | True | 0 | ROZPOCET
| VV |  | "m.č. 2.01" 5,04*3,3*1,3*0,001 |  | 0.022 | [12 empty] | VV | 3 | 2 | True | 0 | ROZPOCET
| VV |  | Mezisoučet |  | 0.022 | [12 empty] | VV | 3 | 3 | True | 0 | ROZPOCET
| VV |  | - Součást skladby ( P.8 ) | [14 empty] | VV | 3 | 1 | True | 0 | ROZPOCET
| VV |  | "m.č. 1.01" 32,6*3,3*1,3*0,001 |  | 0.14 | [12 empty] | VV | 3 | 2 | True | 0 | ROZPOCET
| VV |  | "m.č. 1.02" 27,01*3,3*1,3*0,001 |  | 0.116 | [12 empty] | VV | 3 | 2 | True | 0 | ROZPOCET
| VV |  | "m.č. 1.09" 37,59*3,3*1,3*0,001 |  | 0.161 | [12 empty] | VV | 3 | 2 | True | 0 | ROZPOCET
| VV |  | "m.č. 1.10" 14,85*3,3*1,3*0,001 |  | 0.064 | [12 empty] | VV | 3 | 2 | True | 0 | ROZPOCET
| VV |  | Mezisoučet |  | 0.481 | [12 empty] | VV | 3 | 3 | True | 0 | ROZPOCET
| VV |  | Součet |  | 1.258 | [12 empty] | VV | 3 | 4 | True | 1 | ROZPOCET
143 | K | 631391r01 | Vytažení betonových fabionů | m | 192.612 |  | 0 | odvozeno z CS ÚRS |  | základní |  | 0 | 0.00781 | 1.5043 | 0 | 0 | 4 | K | 3 |  |  |  | ROZPOCET | 0 | 0 | 0 | 0 | 0 | 1 | 0 | 4 | 825091843
| VV |  | Viz PD stavební část - výkresy půdorysu, výkresy řezů a Tech.zpr. | [14 empty] | VV | 3 | 1 | True | 0 | ROZPOCET
| VV |  | - provedeno na základě dokumentace ve stupni DSP | [14 empty] | VV | 3 | 1 | True | 0 | ROZPOCET
| VV |  | . | [14 empty] | VV | 3 | 1 | True | 0 | ROZPOCET
| VV |  | "m.č. 1.01" 31,97-2*0,9+3*1+1,1+3,64 |  | 37.91 | [12 empty] | VV | 3 | 2 | True | 0 | ROZPOCET
| VV |  | "m.č. 1.02" 22,4-0,9-1 |  | 20.5 | [12 empty] | VV | 3 | 2 | True | 0 | ROZPOCET
| VV |  | "m.č. 1.03" 12,6-3*0,9 |  | 9.9 | [12 empty] | VV | 3 | 2 | True | 0 | ROZPOCET
| VV |  | "m.č. 1.04" 16,8-0,9 |  | 15.9 | [12 empty] | VV | 3 | 2 | True | 0 | ROZPOCET
| VV |  | "m.č. 1.05" 22,8-1 |  | 21.8 | [12 empty] | VV | 3 | 2 | True | 0 | ROZPOCET
| VV |  | "m.č. 1.06" 10,1-0,9 |  | 9.2 | [12 empty] | VV | 3 | 2 | True | 0 | ROZPOCET
| VV |  | "m.č. 1.07" 11-0,8 |  | 10.2 | [12 empty] | VV | 3 | 2 | True | 0 | ROZPOCET
| VV |  | "m.č. 1.08" 15,6-1,62 |  | 13.98 | [12 empty] | VV | 3 | 2 | True | 0 | ROZPOCET
| VV |  | "m.č. 1.09" 25,9-0,9-1-1,1 |  | 22.9 | [12 empty] | VV | 3 | 2 | True | 0 | ROZPOCET
| VV |  | "m.č. 1.10" 16,16-1,1 |  | 15.06 | [12 empty] | VV | 3 | 2 | True | 0 | ROZPOCET
| VV |  | - Součást skladby ( P.1 ) | [14 empty] | VV | 3 | 1 | True | 0 | ROZPOCET
| VV |  | Mezisoučet |  | 177.35 | [12 empty] | VV | 3 | 3 | True | 0 | ROZPOCET
| VV |  | "m.č. 1.11" (13,51-1,1)*0,15 |  | 1.862 | [12 empty] | VV | 3 | 2 | True | 0 | ROZPOCET
| VV |  | "m.č. 1.12" (11,66-1,1)*0,15 |  | 1.584 | [12 empty] | VV | 3 | 2 | True | 0 | ROZPOCET
| VV |  | "m.č. 1.13" (78,24+2,2+2*1,6-4*3,76-2*(1+0,9))*0,15 |  | 9.72 | [12 empty] | VV | 3 | 2 | True | 0 | ROZPOCET
| VV |  | Mezisoučet |  | 13.166 | [12 empty] | VV | 3 | 3 | True | 0 | ROZPOCET
| VV |  | - Součást skladby ( P.7 ) | [14 empty] | VV | 3 | 1 | True | 0 | ROZPOCET
| VV |  | "m.č. 1.08" (15,6-1,63)*0,15 |  | 2.096 | [12 empty] | VV | 3 | 2 | True | 0 | ROZPOCET
| VV |  | Mezisoučet |  | 2.096 | [12 empty] | VV | 3 | 3 | True | 0 | ROZPOCET
| VV |  | Součet |  | 192.612 | [12 empty] | VV | 3 | 4 | True | 1 | ROZPOCET
144 | K | 634662r01 | Výplň spar šířky do 10 mm v mazaninách a podlahových krytinách akrylátovým tmelem | m | 12.1 |  | 0 |  |  | základní |  | 0 | 0.00021 | 0.002541 | 0 | 0 | 4 | K | 3 |  |  |  | ROZPOCET | 0 | 0 | 0 | 0 | 0 | 1 | 0 | 4 | -125250246
| VV |  | Viz PD stavební část - výkresy půdorysu, výkresy řezů a Tech.zpr. | [14 empty] | VV | 3 | 1 | True | 0 | ROZPOCET
| VV |  | - provedeno na základě dokumentace ve stupni DSP | [14 empty] | VV | 3 | 1 | True | 0 | ROZPOCET
| VV |  | . | [14 empty] | VV | 3 | 1 | True | 0 | ROZPOCET
| VV |  | - přechod mezi různýmy druhy podlah: | [14 empty] | VV | 3 | 1 | True | 0 | ROZPOCET
| VV |  | "podlahové konstrukce - odhad" 12,1 |  | 12.1 | [12 empty] | VV | 3 | 2 | True | 0 | ROZPOCET
| VV |  | Součet |  | 12.1 | [12 empty] | VV | 3 | 4 | True | 1 | ROZPOCET
| D | 9 | Ostatní konstrukce a práce, bourání |  |  |  | 0 |  |  |  |  | 0 |  | 4.5245 |  | 1.5041 | 1 | D | 1 |  |  |  | ROZPOCET | [6 empty] | 0
| D | 94 | Lešení a stavební výtahy |  |  |  | 0 |  |  |  |  | 0 |  | 0 |  | 0 | 1 | D | 2 |  |  |  | ROZPOCET | [6 empty] | 0
145 | K | 941111322 | Odborná prohlídka lešení řadového trubkového lehkého s podlahami zatížení do 200 kg/m2 š od 0,6 do 1,5 m v do 25 m pl přes 500 do 2000 m2 zakrytého sítí | kus | 1 |  | 0 | CS ÚRS 2025 01 |  | základní |  | 0 | 0 | 0 | 0 | 0 | 4 | K | 3 |  |  |  | ROZPOCET | 0 | 0 | 0 | 0 | 0 | 1 | 0 | 4 | -1885396127
| Online PSC |  | https://podminky.urs.cz/item/CS_URS_2025_01/941111322 | [14 empty] | Online PSC | 3
| VV |  | Viz. PD stavební část - výkresy půdorysu, výkresy řezů a Tech.zpr. | [14 empty] | VV | 3 | 1 | True | 0 | ROZPOCET
| VV |  | . | [14 empty] | VV | 3 | 1 | True | 0 | ROZPOCET
| VV |  | 1 |  | 1 | [12 empty] | VV | 3 | 2 | True | 1 | ROZPOCET
146 | K | 941211111 | Montáž lešení řadového rámového lehkého zatížení do 200 kg/m2 š od 0,6 do 0,9 m v do 10 m | m2 | 767.671 |  | 0 | CS ÚRS 2025 01 |  | základní |  | 0 | 0 | 0 | 0 | 0 | 4 | K | 3 |  |  |  | ROZPOCET | 0 | 0 | 0 | 0 | 0 | 1 | 0 | 4 | 36997821
| Online PSC |  | https://podminky.urs.cz/item/CS_URS_2025_01/941211111 | [14 empty] | Online PSC | 3
| VV |  | Viz PD stavební část - výkresy půdorysu, výkresy řezů a Tech.zpr. | [14 empty] | VV | 3 | 1 | True | 0 | ROZPOCET
| VV |  | . | [14 empty] | VV | 3 | 1 | True | 0 | ROZPOCET
| VV |  | "garáže" 73,29*5,905 |  | 432.777 | [12 empty] | VV | 3 | 2 | True | 0 | ROZPOCET
| VV |  | "administrativní část" 43,38*7,72 |  | 334.894 | [12 empty] | VV | 3 | 2 | True | 0 | ROZPOCET
| VV |  | Součet |  | 767.671 | [12 empty] | VV | 3 | 4 | True | 1 | ROZPOCET
147 | K | 941211_R1 | Příplatek k pronájmu lešení za celou dobu užití | m2 | 767.671 |  | 0 |  |  | základní |  | 0 | 0 | 0 | 0 | 0 | 4 | K | 3 |  |  |  | ROZPOCET | 0 | 0 | 0 | 0 | 0 | 1 | 0 | 4 | -960020676
| VV |  | "odkaz na pol. 941211111:" 767,671 |  | 767.671 | [12 empty] | VV | 3 | 2 | True | 0 | ROZPOCET
| VV |  | Součet |  | 767.671 | [12 empty] | VV | 3 | 4 | True | 1 | ROZPOCET
148 | K | 941211811 | Demontáž lešení řadového rámového lehkého zatížení do 200 kg/m2 š od 0,6 do 0,9 m v do 10 m | m2 | 767.671 |  | 0 | CS ÚRS 2025 01 |  | základní |  | 0 | 0 | 0 | 0 | 0 | 4 | K | 3 |  |  |  | ROZPOCET | 0 | 0 | 0 | 0 | 0 | 1 | 0 | 4 | 1681633577
| Online PSC |  | https://podminky.urs.cz/item/CS_URS_2025_01/941211811 | [14 empty] | Online PSC | 3
149 | K | 944211111 | Montáž ochranného ohrazení trubkového/dílcového na vnějších stranách objektů lehkého tř. B | m | 111.67 |  | 0 | CS ÚRS 2025 01 |  | základní |  | 0 | 0 | 0 | 0 | 0 | 4 | K | 3 |  |  |  | ROZPOCET | 0 | 0 | 0 | 0 | 0 | 1 | 0 | 4 | -250422076
| Online PSC |  | https://podminky.urs.cz/item/CS_URS_2025_01/944211111 | [14 empty] | Online PSC | 3
| VV |  | Viz. PD stavební část - výkresy půdorysu, výkresy řezů a Tech.zpr. | [14 empty] | VV | 3 | 1 | True | 0 | ROZPOCET
| VV |  | . | [14 empty] | VV | 3 | 1 | True | 0 | ROZPOCET
| VV |  | "střecha garáž" 70,29 |  | 70.29 | [12 empty] | VV | 3 | 2 | True | 0 | ROZPOCET
| VV |  | "střecha administrativa" 41,38 |  | 41.38 | [12 empty] | VV | 3 | 2 | True | 0 | ROZPOCET
| VV |  | Součet |  | 111.67 | [12 empty] | VV | 3 | 4 | True | 1 | ROZPOCET
150 | K | 944211-R1 | Příplatek k ochrannému ohrazení lehkému tř.B na vnějších stranách objektů za celou dobu použití | m | 111.67 |  | 0 |  |  | základní |  | 0 | 0 | 0 | 0 | 0 | 4 | K | 3 |  |  |  | ROZPOCET | 0 | 0 | 0 | 0 | 0 | 1 | 0 | 4 | 1397697068
| VV |  | "odkaz na pol. 944211111:" 111,67 |  | 111.67 | [12 empty] | VV | 3 | 2 | True | 0 | ROZPOCET
| VV |  | Součet |  | 111.67 | [12 empty] | VV | 3 | 4 | True | 1 | ROZPOCET
151 | K | 944211811 | Demontáž ochranného ohrazení trubkového/dílcového na vnějších stranách objektů lehkého tř. B | m | 111.67 |  | 0 | CS ÚRS 2025 01 |  | základní |  | 0 | 0 | 0 | 0 | 0 | 4 | K | 3 |  |  |  | ROZPOCET | 0 | 0 | 0 | 0 | 0 | 1 | 0 | 4 | 867260925
| Online PSC |  | https://podminky.urs.cz/item/CS_URS_2025_01/944211811 | [14 empty] | Online PSC | 3
152 | K | 944511111 | Montáž ochranné sítě z textilie z umělých vláken | m2 | 767.671 |  | 0 | CS ÚRS 2025 01 |  | základní |  | 0 | 0 | 0 | 0 | 0 | 4 | K | 3 |  |  |  | ROZPOCET | 0 | 0 | 0 | 0 | 0 | 1 | 0 | 4 | 1200888403
| Online PSC |  | https://podminky.urs.cz/item/CS_URS_2025_01/944511111 | [14 empty] | Online PSC | 3
| VV |  | Viz PD stavební část - výkresy půdorysu, výkresy řezů a Tech.zpr. | [14 empty] | VV | 3 | 1 | True | 0 | ROZPOCET
| VV |  | . | [14 empty] | VV | 3 | 1 | True | 0 | ROZPOCET
| VV |  | "garáže" 73,29*5,905 |  | 432.777 | [12 empty] | VV | 3 | 2 | True | 0 | ROZPOCET
| VV |  | "administrativní část" 43,38*7,72 |  | 334.894 | [12 empty] | VV | 3 | 2 | True | 0 | ROZPOCET
| VV |  | Součet |  | 767.671 | [12 empty] | VV | 3 | 4 | True | 1 | ROZPOCET
153 | K | 944511-R1 | Příplatek k ochranné síti za celou dobu užití | m2 | 767.671 |  | 0 |  |  | základní |  | 0 | 0 | 0 | 0 | 0 | 4 | K | 3 |  |  |  | ROZPOCET | 0 | 0 | 0 | 0 | 0 | 1 | 0 | 4 | -1862094661
| VV |  | "odkaz na pol. 944511111:" 767,671 |  | 767.671 | [12 empty] | VV | 3 | 2 | True | 0 | ROZPOCET
| VV |  | Součet |  | 767.671 | [12 empty] | VV | 3 | 4 | True | 1 | ROZPOCET
154 | K | 944511811 | Demontáž ochranné sítě z textilie z umělých vláken | m2 | 767.671 |  | 0 | CS ÚRS 2025 01 |  | základní |  | 0 | 0 | 0 | 0 | 0 | 4 | K | 3 |  |  |  | ROZPOCET | 0 | 0 | 0 | 0 | 0 | 1 | 0 | 4 | 656423936
| Online PSC |  | https://podminky.urs.cz/item/CS_URS_2025_01/944511811 | [14 empty] | Online PSC | 3
155 | K | 949101111 | Lešení pomocné pro objekty pozemních staveb s lešeňovou podlahou v do 1,9 m zatížení do 150 kg/m2 | m2 | 260.43 |  | 0 | CS ÚRS 2025 01 |  | základní |  | 0 | 0 | 0 | 0 | 0 | 4 | K | 3 |  |  |  | ROZPOCET | 0 | 0 | 0 | 0 | 0 | 1 | 0 | 4 | 1832677488
| Online PSC |  | https://podminky.urs.cz/item/CS_URS_2025_01/949101111 | [14 empty] | Online PSC | 3
| VV |  | Viz PD stavební část - výkresy půdorysu, výkresy řezů a Tech.zpr. | [14 empty] | VV | 3 | 1 | True | 0 | ROZPOCET
| VV |  | . | [14 empty] | VV | 3 | 1 | True | 0 | ROZPOCET
| VV |  | - lešení po celou dobu výstavby a pro všechny profese | [14 empty] | VV | 3 | 1 | True | 0 | ROZPOCET
| VV |  | . | [14 empty] | VV | 3 | 1 | True | 0 | ROZPOCET
| VV |  | "úroveň 1.NP" 27,01+8,96+17,28+28,8+5,43+6,57+14,6+37,59 |  | 146.24 | [12 empty] | VV | 3 | 2 | True | 0 | ROZPOCET
| VV |  | "úroveň 2.NP" 5,04+14,56+23,68+6,82+7,11+56,98 |  | 114.19 | [12 empty] | VV | 3 | 2 | True | 0 | ROZPOCET
| VV |  | Součet |  | 260.43 | [12 empty] | VV | 3 | 4 | True | 1 | ROZPOCET
156 | K | 949101112 | Lešení pomocné pro objekty pozemních staveb s lešeňovou podlahou v přes 1,9 do 3,5 m zatížení do 150 kg/m2 | m2 | 353.36 |  | 0 | CS ÚRS 2025 01 |  | základní |  | 0 | 0 | 0 | 0 | 0 | 4 | K | 3 |  |  |  | ROZPOCET | 0 | 0 | 0 | 0 | 0 | 1 | 0 | 4 | 1163705713
| Online PSC |  | https://podminky.urs.cz/item/CS_URS_2025_01/949101112 | [14 empty] | Online PSC | 3
| VV |  | Viz PD stavební část - výkresy půdorysu, výkresy řezů a Tech.zpr. | [14 empty] | VV | 3 | 1 | True | 0 | ROZPOCET
| VV |  | . | [14 empty] | VV | 3 | 1 | True | 0 | ROZPOCET
| VV |  | - lešení po celou dobu výstavby a pro všechny profese | [14 empty] | VV | 3 | 1 | True | 0 | ROZPOCET
| VV |  | . | [14 empty] | VV | 3 | 1 | True | 0 | ROZPOCET
| VV |  | "úroveň 1.NP" 32,6+14,85+10,6+7,18+288,13 |  | 353.36 | [12 empty] | VV | 3 | 2 | True | 0 | ROZPOCET
| VV |  | Součet |  | 353.36 | [12 empty] | VV | 3 | 4 | True | 1 | ROZPOCET
157 | K | 993111111 | Dovoz a odvoz lešení řadového do 10 km včetně naložení a složení | m2 | 767.671 |  | 0 | CS ÚRS 2025 01 |  | základní |  | 0 | 0 | 0 | 0 | 0 | 4 | K | 3 |  |  |  | ROZPOCET | 0 | 0 | 0 | 0 | 0 | 1 | 0 | 4 | 1283441549
| Online PSC |  | https://podminky.urs.cz/item/CS_URS_2025_01/993111111 | [14 empty] | Online PSC | 3
| VV |  | "odkaz na pol. 94121111:" 767,671 |  | 767.671 | [12 empty] | VV | 3 | 2 | True | 0 | ROZPOCET
| VV |  | Součet |  | 767.671 | [12 empty] | VV | 3 | 4 | True | 1 | ROZPOCET
158 | K | 993111119 | Příplatek k ceně dovozu a odvozu lešení řadového ZKD 10 km přes 10 km | m2 | 767.671 |  | 0 | CS ÚRS 2025 01 |  | základní |  | 0 | 0 | 0 | 0 | 0 | 4 | K | 3 |  |  |  | ROZPOCET | 0 | 0 | 0 | 0 | 0 | 1 | 0 | 4 | -2046033875
| Online PSC |  | https://podminky.urs.cz/item/CS_URS_2025_01/993111119 | [14 empty] | Online PSC | 3
| D | 95 | Různé dokončovací konstrukce a práce pozemních staveb |  |  |  | 0 |  |  |  |  | 0 |  | 4.4515 |  | 0 | 1 | D | 2 |  |  |  | ROZPOCET | [6 empty] | 0
159 | K | 952901111 | Vyčištění budov bytové a občanské výstavby při výšce podlaží do 4 m | m2 | 260.43 |  | 0 | CS ÚRS 2025 01 |  | základní |  | 0 | 4e-05 | 0.010417 | 0 | 0 | 4 | K | 3 |  |  |  | ROZPOCET | 0 | 0 | 0 | 0 | 0 | 1 | 0 | 4 | 1200095325
| Online PSC |  | https://podminky.urs.cz/item/CS_URS_2025_01/952901111 | [14 empty] | Online PSC | 3
| VV |  | Viz PD stavební část - výkresy půdorysu, výkresy řezů a Tech.zpr. | [14 empty] | VV | 3 | 1 | True | 0 | ROZPOCET
| VV |  | . | [14 empty] | VV | 3 | 1 | True | 0 | ROZPOCET
| VV |  | "úroveň 1.NP" 27,01+8,96+17,28+28,8+5,43+6,57+14,6+37,59 |  | 146.24 | [12 empty] | VV | 3 | 2 | True | 0 | ROZPOCET
| VV |  | "úroveň 2.NP" 5,04+14,56+23,68+6,82+7,11+56,98 |  | 114.19 | [12 empty] | VV | 3 | 2 | True | 0 | ROZPOCET
| VV |  | Součet |  | 260.43 | [12 empty] | VV | 3 | 4 | True | 1 | ROZPOCET
160 | K | 953946111 | Montáž atypických ocelových kcí hmotnosti přes 0,5 do 1 t z profilů hmotnosti do 13 kg/m | t | 3.32 |  | 0 | CS ÚRS 2025 01 |  | základní |  | 0 | 0 | 0 | 0 | 0 | 4 | K | 3 |  |  |  | ROZPOCET | 0 | 0 | 0 | 0 | 0 | 1 | 0 | 4 | 559823184
| Online PSC |  | https://podminky.urs.cz/item/CS_URS_2025_01/953946111 | [14 empty] | Online PSC | 3
161 | M | 13010934 | ocel profilová jakost S235JR (11 375) průřez UPE 160 | t | 3.076 |  | 0 | CS ÚRS 2025 01 |  | základní |  | 0 | 1 | 3.076 | 0 | 0 | 8 | M | 3 |  |  |  | ROZPOCET | 0 | 0 | 0 | 0 | 0 | 1 | 0 | 4 | 1056749213
| VV |  | Viz PD stavební část - výkresy půdorysu, výkresy řezů a Tech.zpr. | [14 empty] | VV | 3 | 1 | True | 0 | ROZPOCET
| VV |  | - provedeno na základě dokumentace ve stupni DSP | [14 empty] | VV | 3 | 1 | True | 0 | ROZPOCET
| VV |  | . | [14 empty] | VV | 3 | 1 | True | 0 | ROZPOCET
| VV |  | - ocelová konstrukce pro onení výměru: | [14 empty] | VV | 3 | 1 | True | 0 | ROZPOCET
| VV |  | "svislá část konstrukce" (17*4,3)*17,4*0,001 |  | 1.272 | [12 empty] | VV | 3 | 2 | True | 0 | ROZPOCET
| VV |  | "vodorovná část konstrukce" (4*1,82+3,43+4*3,76)*17,4*0,001 |  | 0.448 | [12 empty] | VV | 3 | 2 | True | 0 | ROZPOCET
| VV |  | "výměny v rámci obvodové kce" 27,36*17,4*0,001 |  | 0.476 | [12 empty] | VV | 3 | 2 | True | 0 | ROZPOCET
| VV |  | "zámečnické konstrukce u vstupu" 34,5*17,4*0,001 |  | 0.6 | [12 empty] | VV | 3 | 2 | True | 0 | ROZPOCET
| VV |  | Mezisoučet |  | 2.796 | [12 empty] | VV | 3 | 3 | True | 0 | ROZPOCET
| VV |  | "sváry, spoje, vývrty, ztratné a prořez 10%" 2,796*0,1 |  | 0.28 | [12 empty] | VV | 3 | 2 | True | 0 | ROZPOCET
| VV |  | Mezisoučet |  | 0.28 | [12 empty] | VV | 3 | 3 | True | 0 | ROZPOCET
| VV |  | Součet |  | 3.076 | [12 empty] | VV | 3 | 4 | True | 1 | ROZPOCET
162 | M | 13611228 | plech ocelový hladký jakost S235JR tl 10mm tabule | t | 0.042 |  | 0 | CS ÚRS 2025 01 |  | základní |  | 0 | 1 | 0.042 | 0 | 0 | 8 | M | 3 |  |  |  | ROZPOCET | 0 | 0 | 0 | 0 | 0 | 1 | 0 | 4 | 1526328796
| VV |  | Viz PD stavební část - výkresy půdorysu, výkresy řezů a Tech.zpr. | [14 empty] | VV | 3 | 1 | True | 0 | ROZPOCET
| VV |  | - provedeno na základě dokumentace ve stupni DSP | [14 empty] | VV | 3 | 1 | True | 0 | ROZPOCET
| VV |  | . | [14 empty] | VV | 3 | 1 | True | 0 | ROZPOCET
| VV |  | - ocelová konstrukce pro oknení výměru: | [14 empty] | VV | 3 | 1 | True | 0 | ROZPOCET
| VV |  | "vodorovné připojení" 18*2*78,5*0,08*0,17*0,001 |  | 0.038 | [12 empty] | VV | 3 | 2 | True | 0 | ROZPOCET
| VV |  | "sváry, spoje, vývrty, ztratné a prořez 10%" 0,038*0,1 |  | 0.004 | [12 empty] | VV | 3 | 2 | True | 0 | ROZPOCET
| VV |  | Součet |  | 0.042 | [12 empty] | VV | 3 | 4 | True | 1 | ROZPOCET
163 | M | 13611238 | plech ocelový hladký jakost S235JR tl 15mm tabule | t | 0.202 |  | 0 | CS ÚRS 2025 01 |  | základní |  | 0 | 1 | 0.202 | 0 | 0 | 8 | M | 3 |  |  |  | ROZPOCET | 0 | 0 | 0 | 0 | 0 | 1 | 0 | 4 | 1298666397
| VV |  | Viz PD stavební část - výkresy půdorysu, výkresy řezů a Tech.zpr. | [14 empty] | VV | 3 | 1 | True | 0 | ROZPOCET
| VV |  | - provedeno na základě dokumentace ve stupni DSP | [14 empty] | VV | 3 | 1 | True | 0 | ROZPOCET
| VV |  | . | [14 empty] | VV | 3 | 1 | True | 0 | ROZPOCET
| VV |  | - ocelová konstrukce pro oknení výměru: | [14 empty] | VV | 3 | 1 | True | 0 | ROZPOCET
| VV |  | "spodní připojení" 17*0,17*0,17*117,75*0,001 |  | 0.058 | [12 empty] | VV | 3 | 2 | True | 0 | ROZPOCET
| VV |  | "horní připojení" 17*(0,17*0,17+0,17*0,2)*117,75*0,001 |  | 0.126 | [12 empty] | VV | 3 | 2 | True | 0 | ROZPOCET
| VV |  | "sváry, spoje, vývrty, ztratné a prořez 10%" 0,184*0,1 |  | 0.018 | [12 empty] | VV | 3 | 2 | True | 0 | ROZPOCET
| VV |  | Součet |  | 0.202 | [12 empty] | VV | 3 | 4 | True | 1 | ROZPOCET
164 | K | 711159111 | Provedení těsnícího bentonitového pásu pro dilatační nebo styčné spáry | m | 220 |  | 0 | CS ÚRS 2025 01 |  | základní |  | 0 | 0.00023 | 0.0506 | 0 | 0 | 16 | K | 3 |  |  |  | ROZPOCET | 0 | 0 | 0 | 0 | 0 | 1 | 0 | 16 | -707971598
| Online PSC |  | https://podminky.urs.cz/item/CS_URS_2025_01/711159111 | [14 empty] | Online PSC | 3
| VV |  | Viz PD stavební část - výkresy půdorysu, výkresy řezů a Tech.zpr. | [14 empty] | VV | 3 | 1 | True | 0 | ROZPOCET
| VV |  | - provedeno na základě dokumentace ve stupni DSP | [14 empty] | VV | 3 | 1 | True | 0 | ROZPOCET
| VV |  | . | [14 empty] | VV | 3 | 1 | True | 0 | ROZPOCET
| VV |  | - rozsah opatření bude určený ve vyšším stupni PD, nebo opatření budou vyčísleny zhotovitelem a předloženy ke schválení GP | [14 empty] | VV | 3 | 1 | True | 0 | ROZPOCET
| VV |  | . | [14 empty] | VV | 3 | 1 | True | 0 | ROZPOCET
| VV |  | "pracovní spára - předběžně stanoveno:" 220 |  | 220 | [12 empty] | VV | 3 | 2 | True | 0 | ROZPOCET
| VV |  | Součet |  | 220 | [12 empty] | VV | 3 | 4 | True | 1 | ROZPOCET
165 | M | 56284675r01 | panel bobtnavý bentonitový do dilatačních spár betonových konstrukcí š.150 mm včetně kotvení | m | 220 |  | 0 |  |  | základní |  | 0 | 0.001 | 0.22 | 0 | 0 | 32 | M | 3 |  |  |  | ROZPOCET | 0 | 0 | 0 | 0 | 0 | 1 | 0 | 16 | -882807010
166 | K | 931994142 | Těsnění dilatační spáry betonové konstrukce polyuretanovým tmelem do pl 4,0 cm2 | m | 180 |  | 0 | CS ÚRS 2025 01 |  | základní |  | 0 | 0.00017 | 0.0306 | 0 | 0 | 4 | K | 3 |  |  |  | ROZPOCET | 0 | 0 | 0 | 0 | 0 | 1 | 0 | 4 | -1127224561
| Online PSC |  | https://podminky.urs.cz/item/CS_URS_2025_01/931994142 | [14 empty] | Online PSC | 3
| VV |  | Viz PD stavební část - výkresy půdorysu, výkresy řezů a Tech.zpr. | [14 empty] | VV | 3 | 1 | True | 0 | ROZPOCET
| VV |  | - provedeno na základě dokumentace ve stupni DSP | [14 empty] | VV | 3 | 1 | True | 0 | ROZPOCET
| VV |  | . | [14 empty] | VV | 3 | 1 | True | 0 | ROZPOCET
| VV |  | - rozsah opatření bude určený ve vyšším stupni PD, nebo opatření budou vyčísleny zhotovitelem a předloženy ke schválení GP | [14 empty] | VV | 3 | 1 | True | 0 | ROZPOCET
| VV |  | . | [14 empty] | VV | 3 | 1 | True | 0 | ROZPOCET
| VV |  | "pracovní spára - předběžně stanoveno:" 180 |  | 180 | [12 empty] | VV | 3 | 2 | True | 0 | ROZPOCET
| VV |  | Součet |  | 180 | [12 empty] | VV | 3 | 4 | True | 1 | ROZPOCET
167 | K | 952901114 | Vyčištění budov bytové a občanské výstavby při výšce podlaží přes 4 m | m2 | 613.79 |  | 0 | CS ÚRS 2025 01 |  | základní |  | 0 | 4e-05 | 0.024552 | 0 | 0 | 4 | K | 3 |  |  |  | ROZPOCET | 0 | 0 | 0 | 0 | 0 | 1 | 0 | 4 | 996256869
| Online PSC |  | https://podminky.urs.cz/item/CS_URS_2025_01/952901114 | [14 empty] | Online PSC | 3
| VV |  | Viz. PD stavební část - výkresy půdorysu, výkresy řezů a Tech.zpr. | [14 empty] | VV | 3 | 1 | True | 0 | ROZPOCET
| VV |  | . | [14 empty] | VV | 3 | 1 | True | 0 | ROZPOCET
| VV |  | "úroveň 1.NP" 499,6 |  | 499.6 | [12 empty] | VV | 3 | 2 | True | 0 | ROZPOCET
| VV |  | "úroveň 2.NP" 114,19 |  | 114.19 | [12 empty] | VV | 3 | 2 | True | 0 | ROZPOCET
| VV |  | Součet |  | 613.79 | [12 empty] | VV | 3 | 4 | True | 1 | ROZPOCET
168 | K | 953334121 | Bobtnavý pásek do pracovních spar betonových kcí bentonitový 20 x 25 mm | m | 250 |  | 0 | CS ÚRS 2025 01 |  | základní |  | 0 | 0.00137 | 0.3425 | 0 | 0 | 4 | K | 3 |  |  |  | ROZPOCET | 0 | 0 | 0 | 0 | 0 | 1 | 0 | 4 | -1503368214
| Online PSC |  | https://podminky.urs.cz/item/CS_URS_2025_01/953334121 | [14 empty] | Online PSC | 3
| VV |  | Viz PD stavební část - výkresy půdorysu, výkresy řezů a Tech.zpr. | [14 empty] | VV | 3 | 1 | True | 0 | ROZPOCET
| VV |  | - provedeno na základě dokumentace ve stupni DSP | [14 empty] | VV | 3 | 1 | True | 0 | ROZPOCET
| VV |  | . | [14 empty] | VV | 3 | 1 | True | 0 | ROZPOCET
| VV |  | - rozsah opatření bude určený ve vyšším stupni PD, nebo opatření budou vyčísleny zhotovitelem a předloženy ke schválení GP | [14 empty] | VV | 3 | 1 | True | 0 | ROZPOCET
| VV |  | . | [14 empty] | VV | 3 | 1 | True | 0 | ROZPOCET
| VV |  | "pracovní spára - předběžně stanoveno:" 250 |  | 250 | [12 empty] | VV | 3 | 2 | True | 0 | ROZPOCET
| VV |  | Součet |  | 250 | [12 empty] | VV | 3 | 4 | True | 1 | ROZPOCET
169 | K | 953334621 | Těsnící křížový plech do řízených smršťovacích spar betonových kcí š přes 200 do 300 mm | m | 160 |  | 0 | CS ÚRS 2025 01 |  | základní |  | 0 | 0.00283 | 0.4528 | 0 | 0 | 4 | K | 3 |  |  |  | ROZPOCET | 0 | 0 | 0 | 0 | 0 | 1 | 0 | 4 | -488399385
| Online PSC |  | https://podminky.urs.cz/item/CS_URS_2025_01/953334621 | [14 empty] | Online PSC | 3
| VV |  | Viz PD stavební část - výkresy půdorysu, výkresy řezů a Tech.zpr. | [14 empty] | VV | 3 | 1 | True | 0 | ROZPOCET
| VV |  | - provedeno na základě dokumentace ve stupni DSP | [14 empty] | VV | 3 | 1 | True | 0 | ROZPOCET
| VV |  | . | [14 empty] | VV | 3 | 1 | True | 0 | ROZPOCET
| VV |  | - rozsah opatření bude určený ve vyšším stupni PD, nebo opatření budou vyčísleny zhotovitelem a předloženy ke schválení GP | [14 empty] | VV | 3 | 1 | True | 0 | ROZPOCET
| VV |  | . | [14 empty] | VV | 3 | 1 | True | 0 | ROZPOCET
| VV |  | "pracovní spára - předběžně stanoveno:" 160 |  | 160 | [12 empty] | VV | 3 | 2 | True | 0 | ROZPOCET
| VV |  | Součet |  | 160 | [12 empty] | VV | 3 | 4 | True | 1 | ROZPOCET
| D | 97 | Prorážení otvorů a ostatní bourací práce |  |  |  | 0 |  |  |  |  | 0 |  | 0.02295 |  | 1.483 | 1 | D | 2 |  |  |  | ROZPOCET | [6 empty] | 0
170 | K | 973031335 | Vysekání kapes ve zdivu cihelném na MV nebo MVC pl do 0,16 m2 hl do 300 mm | kus | 1 |  | 0 | CS ÚRS 2025 01 |  | základní |  | 0 | 0 | 0 | 0.062 | 0.062 | 4 | K | 3 |  |  |  | ROZPOCET | 0 | 0 | 0 | 0 | 0 | 1 | 0 | 4 | 182463211
| Online PSC |  | https://podminky.urs.cz/item/CS_URS_2025_01/973031335 | [14 empty] | Online PSC | 3
| VV |  | "nika pro hydrant" 1 |  | 1 | [12 empty] | VV | 3 | 2 | True | 1 | ROZPOCET
171 | K | 974031121 | Vysekání rýh ve zdivu cihelném hl do 30 mm š do 30 mm | m | 35 |  | 0 | CS ÚRS 2025 01 |  | základní |  | 0 | 0 | 0 | 0.002 | 0.07 | 4 | K | 3 |  |  |  | ROZPOCET | 0 | 0 | 0 | 0 | 0 | 1 | 0 | 4 | -412267537
| Online PSC |  | https://podminky.urs.cz/item/CS_URS_2025_01/974031121 | [14 empty] | Online PSC | 3
| VV |  | viz PD - oddíl ZTI - výkresová a textová část | [14 empty] | VV | 3 | 1 | True | 0 | ROZPOCET
| VV |  | . | [14 empty] | VV | 3 | 1 | True | 0 | ROZPOCET
| VV |  | "stavební přípomoc - profese" 35 |  | 35 | [12 empty] | VV | 3 | 2 | True | 1 | ROZPOCET
172 | K | 974031132 | Vysekání rýh ve zdivu cihelném hl do 50 mm š do 70 mm | m | 25 |  | 0 | CS ÚRS 2025 01 |  | základní |  | 0 | 0 | 0 | 0.006 | 0.15 | 4 | K | 3 |  |  |  | ROZPOCET | 0 | 0 | 0 | 0 | 0 | 1 | 0 | 4 | -521888936
| Online PSC |  | https://podminky.urs.cz/item/CS_URS_2025_01/974031132 | [14 empty] | Online PSC | 3
| VV |  | viz PD - oddíl ZTI - výkresová a textová část | [14 empty] | VV | 3 | 1 | True | 0 | ROZPOCET
| VV |  | . | [14 empty] | VV | 3 | 1 | True | 0 | ROZPOCET
| VV |  | "stavební přípomoc - profese" 25 |  | 25 | [12 empty] | VV | 3 | 2 | True | 1 | ROZPOCET
173 | K | 974031142 | Vysekání rýh ve zdivu cihelném hl do 70 mm š do 70 mm | m | 10 |  | 0 | CS ÚRS 2025 01 |  | základní |  | 0 | 0 | 0 | 0.009 | 0.09 | 4 | K | 3 |  |  |  | ROZPOCET | 0 | 0 | 0 | 0 | 0 | 1 | 0 | 4 | 311119328
| Online PSC |  | https://podminky.urs.cz/item/CS_URS_2025_01/974031142 | [14 empty] | Online PSC | 3
| VV |  | viz PD - oddíl ZTI - výkresová a textová část | [14 empty] | VV | 3 | 1 | True | 0 | ROZPOCET
| VV |  | . | [14 empty] | VV | 3 | 1 | True | 0 | ROZPOCET
| VV |  | "stavební přípomoc - profese" 10 |  | 10 | [12 empty] | VV | 3 | 2 | True | 1 | ROZPOCET
174 | K | 974031153 | Vysekání rýh ve zdivu cihelném hl do 100 mm š do 100 mm | m | 6 |  | 0 | CS ÚRS 2025 01 |  | základní |  | 0 | 0 | 0 | 0.018 | 0.108 | 4 | K | 3 |  |  |  | ROZPOCET | 0 | 0 | 0 | 0 | 0 | 1 | 0 | 4 | -1110972703
| Online PSC |  | https://podminky.urs.cz/item/CS_URS_2025_01/974031153 | [14 empty] | Online PSC | 3
| VV |  | viz PD - oddíl ZTI - výkresová a textová část | [14 empty] | VV | 3 | 1 | True | 0 | ROZPOCET
| VV |  | . | [14 empty] | VV | 3 | 1 | True | 0 | ROZPOCET
| VV |  | "stavební přípomoc - profese" 6 |  | 6 | [12 empty] | VV | 3 | 2 | True | 1 | ROZPOCET
175 | K | 974031164 | Vysekání rýh ve zdivu cihelném hl do 150 mm š do 150 mm | m | 12 |  | 0 | CS ÚRS 2025 01 |  | základní |  | 0 | 0 | 0 | 0.04 | 0.48 | 4 | K | 3 |  |  |  | ROZPOCET | 0 | 0 | 0 | 0 | 0 | 1 | 0 | 4 | -833083594
| Online PSC |  | https://podminky.urs.cz/item/CS_URS_2025_01/974031164 | [14 empty] | Online PSC | 3
| VV |  | viz PD - oddíl ZTI - výkresová a textová část | [14 empty] | VV | 3 | 1 | True | 0 | ROZPOCET
| VV |  | . | [14 empty] | VV | 3 | 1 | True | 0 | ROZPOCET
| VV |  | "stavební přípomoc - profese" 12 |  | 12 | [12 empty] | VV | 3 | 2 | True | 1 | ROZPOCET
176 | K | 973032616 | Vysekání kapes pro špalíky a krabice ve zdivu z dutých cihel nebo tvárnic do 100x100x50 mm | kus | 50 |  | 0 | CS ÚRS 2025 01 |  | základní |  | 0 | 0 | 0 | 0.001 | 0.05 | 4 | K | 3 |  |  |  | ROZPOCET | 0 | 0 | 0 | 0 | 0 | 1 | 0 | 4 | -1338639202
| Online PSC |  | https://podminky.urs.cz/item/CS_URS_2025_01/973032616 | [14 empty] | Online PSC | 3
| VV |  | viz PD - oddíl ZTI - výkresová a textová část | [14 empty] | VV | 3 | 1 | True | 0 | ROZPOCET
| VV |  | . | [14 empty] | VV | 3 | 1 | True | 0 | ROZPOCET
| VV |  | "stavební přípomoc - profese" 50 |  | 50 | [12 empty] | VV | 3 | 2 | True | 1 | ROZPOCET
177 | K | 977332211 | Frézování drážek ve stěnách z dutých cihel nebo tvárnic do 30x30 mm | m | 250 |  | 0 | CS ÚRS 2025 01 |  | základní |  | 0 | 2e-05 | 0.005 | 0.001 | 0.25 | 4 | K | 3 |  |  |  | ROZPOCET | 0 | 0 | 0 | 0 | 0 | 1 | 0 | 4 | 1578717176
| Online PSC |  | https://podminky.urs.cz/item/CS_URS_2025_01/977332211 | [14 empty] | Online PSC | 3
| VV |  | viz PD - oddíl ZTI - výkresová a textová část | [14 empty] | VV | 3 | 1 | True | 0 | ROZPOCET
| VV |  | . | [14 empty] | VV | 3 | 1 | True | 0 | ROZPOCET
| VV |  | "stavební přípomoc - profese" 250 |  | 250 | [12 empty] | VV | 3 | 2 | True | 1 | ROZPOCET
178 | K | 977151111 | Jádrové vrty diamantovými korunkami do stavebních materiálů D do 35 mm | m | 2.25 |  | 0 | CS ÚRS 2025 01 |  | základní |  | 0 | 0.00076 | 0.00171 | 0.0021 | 0.004725 | 4 | K | 3 |  |  |  | ROZPOCET | 0 | 0 | 0 | 0 | 0 | 1 | 0 | 4 | 1276763157
| Online PSC |  | https://podminky.urs.cz/item/CS_URS_2025_01/977151111 | [14 empty] | Online PSC | 3
| VV |  | viz PD - oddíl ZTI - výkresová a textová část | [14 empty] | VV | 3 | 1 | True | 0 | ROZPOCET
| VV |  | . | [14 empty] | VV | 3 | 1 | True | 0 | ROZPOCET
| VV |  | "stavební přípomoc - profese" 2,25 |  | 2.25 | [12 empty] | VV | 3 | 2 | True | 1 | ROZPOCET
179 | K | 977151116 | Jádrové vrty diamantovými korunkami do stavebních materiálů D přes 70 do 80 mm | m | 0.75 |  | 0 | CS ÚRS 2025 01 |  | základní |  | 0 | 0.00113 | 0.0008475 | 0.011 | 0.00825 | 4 | K | 3 |  |  |  | ROZPOCET | 0 | 0 | 0 | 0 | 0 | 1 | 0 | 4 | -428564870
| Online PSC |  | https://podminky.urs.cz/item/CS_URS_2025_01/977151116 | [14 empty] | Online PSC | 3
| VV |  | viz PD - oddíl ZTI - výkresová a textová část | [14 empty] | VV | 3 | 1 | True | 0 | ROZPOCET
| VV |  | . | [14 empty] | VV | 3 | 1 | True | 0 | ROZPOCET
| VV |  | "stavební přípomoc - profese" 0,75 |  | 0.75 | [12 empty] | VV | 3 | 2 | True | 1 | ROZPOCET
180 | K | 977151121 | Jádrové vrty diamantovými korunkami do stavebních materiálů D přes 110 do 120 mm | m | 1.5 |  | 0 | CS ÚRS 2025 01 |  | základní |  | 0 | 0.00132 | 0.00198 | 0.025 | 0.0375 | 4 | K | 3 |  |  |  | ROZPOCET | 0 | 0 | 0 | 0 | 0 | 1 | 0 | 4 | -486449969
| Online PSC |  | https://podminky.urs.cz/item/CS_URS_2025_01/977151121 | [14 empty] | Online PSC | 3
| VV |  | viz PD - oddíl ZTI - výkresová a textová část | [14 empty] | VV | 3 | 1 | True | 0 | ROZPOCET
| VV |  | . | [14 empty] | VV | 3 | 1 | True | 0 | ROZPOCET
| VV |  | "stavební přípomoc - profese" 1,5 |  | 1.5 | [12 empty] | VV | 3 | 2 | True | 1 | ROZPOCET
181 | K | 977151122 | Jádrové vrty diamantovými korunkami do stavebních materiálů D přes 120 do 130 mm | m | 0.8 |  | 0 | CS ÚRS 2025 01 |  | základní |  | 0 | 0.00142 | 0.001136 | 0.029 | 0.0232 | 4 | K | 3 |  |  |  | ROZPOCET | 0 | 0 | 0 | 0 | 0 | 1 | 0 | 4 | -451071140
| Online PSC |  | https://podminky.urs.cz/item/CS_URS_2025_01/977151122 | [14 empty] | Online PSC | 3
| VV |  | viz PD - oddíl ZTI - výkresová a textová část | [14 empty] | VV | 3 | 1 | True | 0 | ROZPOCET
| VV |  | . | [14 empty] | VV | 3 | 1 | True | 0 | ROZPOCET
| VV |  | "stavební přípomoc - profese" 0,8 |  | 0.8 | [12 empty] | VV | 3 | 2 | True | 1 | ROZPOCET
182 | K | 977151213 | Jádrové vrty dovrchní diamantovými korunkami do stavebních materiálů D přes 40 do 50 mm | m | 3.6 |  | 0 | CS ÚRS 2025 01 |  | základní |  | 0 | 0.00115 | 0.00414 | 0.0043 | 0.01548 | 4 | K | 3 |  |  |  | ROZPOCET | 0 | 0 | 0 | 0 | 0 | 1 | 0 | 4 | 2031573637
| Online PSC |  | https://podminky.urs.cz/item/CS_URS_2025_01/977151213 | [14 empty] | Online PSC | 3
| VV |  | viz PD - oddíl ZTI - výkresová a textová část | [14 empty] | VV | 3 | 1 | True | 0 | ROZPOCET
| VV |  | . | [14 empty] | VV | 3 | 1 | True | 0 | ROZPOCET
| VV |  | "stavební přípomoc - profese" 12*0,3 |  | 3.6 | [12 empty] | VV | 3 | 2 | True | 0 | ROZPOCET
| VV |  | Součet |  | 3.6 | [12 empty] | VV | 3 | 4 | True | 1 | ROZPOCET
183 | K | 977151216 | Jádrové vrty dovrchní diamantovými korunkami do stavebních materiálů D přes 70 do 80 mm | m | 1.2 |  | 0 | CS ÚRS 2025 01 |  | základní |  | 0 | 0.00133 | 0.001596 | 0.011 | 0.0132 | 4 | K | 3 |  |  |  | ROZPOCET | 0 | 0 | 0 | 0 | 0 | 1 | 0 | 4 | 1737637897
| Online PSC |  | https://podminky.urs.cz/item/CS_URS_2025_01/977151216 | [14 empty] | Online PSC | 3
| VV |  | viz PD - oddíl ZTI - výkresová a textová část | [14 empty] | VV | 3 | 1 | True | 0 | ROZPOCET
| VV |  | . | [14 empty] | VV | 3 | 1 | True | 0 | ROZPOCET
| VV |  | "stavební přípomoc - profese"4*0,3 |  | 1.2 | [12 empty] | VV | 3 | 2 | True | 0 | ROZPOCET
| VV |  | Součet |  | 1.2 | [12 empty] | VV | 3 | 4 | True | 1 | ROZPOCET
184 | K | 977151219 | Jádrové vrty dovrchní diamantovými korunkami do stavebních materiálů D přes 100 do 110 mm | m | 1.8 |  | 0 | CS ÚRS 2025 01 |  | základní |  | 0 | 0.0015 | 0.0027 | 0.021 | 0.0378 | 4 | K | 3 |  |  |  | ROZPOCET | 0 | 0 | 0 | 0 | 0 | 1 | 0 | 4 | 2134804234
| Online PSC |  | https://podminky.urs.cz/item/CS_URS_2025_01/977151219 | [14 empty] | Online PSC | 3
| VV |  | viz PD - oddíl ZTI - výkresová a textová část | [14 empty] | VV | 3 | 1 | True | 0 | ROZPOCET
| VV |  | . | [14 empty] | VV | 3 | 1 | True | 0 | ROZPOCET
| VV |  | "stavební přípomoc - profese" 6*0,3 |  | 1.8 | [12 empty] | VV | 3 | 2 | True | 0 | ROZPOCET
| VV |  | Součet |  | 1.8 | [12 empty] | VV | 3 | 4 | True | 1 | ROZPOCET
185 | K | 977151225 | Jádrové vrty dovrchní diamantovými korunkami do stavebních materiálů D přes 180 do 200 mm | m | 1.2 |  | 0 | CS ÚRS 2025 01 |  | základní |  | 0 | 0.0032 | 0.00384 | 0.069 | 0.0828 | 4 | K | 3 |  |  |  | ROZPOCET | 0 | 0 | 0 | 0 | 0 | 1 | 0 | 4 | 414987886
| Online PSC |  | https://podminky.urs.cz/item/CS_URS_2025_01/977151225 | [14 empty] | Online PSC | 3
| VV |  | viz PD - oddíl ZTI - výkresová a textová část | [14 empty] | VV | 3 | 1 | True | 0 | ROZPOCET
| VV |  | . | [14 empty] | VV | 3 | 1 | True | 0 | ROZPOCET
| VV |  | "stavební přípomoc - profese" 4*0,3 |  | 1.2 | [12 empty] | VV | 3 | 2 | True | 0 | ROZPOCET
| VV |  | Součet |  | 1.2 | [12 empty] | VV | 3 | 4 | True | 1 | ROZPOCET
| D | 98 | Demolice a sanace |  |  |  | 0 |  |  |  |  | 0 |  | 0.050124 |  | 0.0211 | 1 | D | 2 |  |  |  | ROZPOCET | [6 empty] | 0
186 | K | 985331214 | Dodatečné vlepování betonářské výztuže D 14 mm do chemické malty včetně vyvrtání otvoru | m | 7.5 |  | 0 | CS ÚRS 2025 01 |  | základní |  | 0 | 0.00055 | 0.004125 | 0.001 | 0.0075 | 4 | K | 3 |  |  |  | ROZPOCET | 0 | 0 | 0 | 0 | 0 | 1 | 0 | 4 | 1988361307
| Online PSC |  | https://podminky.urs.cz/item/CS_URS_2025_01/985331214 | [14 empty] | Online PSC | 3
| VV |  | Viz PD stavební část - výkresy půdorysu, výkresy řezů a Tech.zpr. | [14 empty] | VV | 3 | 1 | True | 0 | ROZPOCET
| VV |  | - provedeno na základě dokumentace ve stupni DSP | [14 empty] | VV | 3 | 1 | True | 0 | ROZPOCET
| VV |  | . | [14 empty] | VV | 3 | 1 | True | 0 | ROZPOCET
| VV |  | - ocelová konstrukce pro vynesení atiky: | [14 empty] | VV | 3 | 1 | True | 0 | ROZPOCET
| VV |  | "spodní profil" 50*0,15 |  | 7.5 | [12 empty] | VV | 3 | 2 | True | 0 | ROZPOCET
| VV |  | Součet |  | 7.5 | [12 empty] | VV | 3 | 4 | True | 1 | ROZPOCET
187 | M | 31197005 | tyč závitová Pz 4.6 M14 | m | 8.25 |  | 0 | CS ÚRS 2025 01 |  | základní |  | 0 | 0.00102 | 0.008415 | 0 | 0 | 8 | M | 3 |  |  |  | ROZPOCET | 0 | 0 | 0 | 0 | 0 | 1 | 0 | 4 | -949860802
| VV |  | 7,5*1,1 'Přepočtené koeficientem množství |  | 8.25 | [12 empty] | VV | 3 | 2 | False | 1 | ROZPOCET
188 | M | 31120007 | podložka DIN 125-A ZB D 14mm | 100 kus | 0.5 |  | 0 | CS ÚRS 2025 01 |  | základní |  | 0 | 0.00086 | 0.00043 | 0 | 0 | 8 | M | 3 |  |  |  | ROZPOCET | 0 | 0 | 0 | 0 | 0 | 1 | 0 | 4 | 707128840
| VV |  | 7,5*0,06667 'Přepočtené koeficientem množství |  | 0.5 | [12 empty] | VV | 3 | 2 | False | 1 | ROZPOCET
189 | M | 31111007 | matice přesná šestihranná Pz DIN 934-8 M14 | 100 kus | 0.5 |  | 0 | CS ÚRS 2025 01 |  | základní |  | 0 | 0.0025 | 0.00125 | 0 | 0 | 8 | M | 3 |  |  |  | ROZPOCET | 0 | 0 | 0 | 0 | 0 | 1 | 0 | 4 | -1381545063
| VV |  | 7,5*0,0667 'Přepočtené koeficientem množství |  | 0.5 | [12 empty] | VV | 3 | 2 | False | 1 | ROZPOCET
190 | K | 985331216 | Dodatečné vlepování betonářské výztuže D 18 mm do chemické malty včetně vyvrtání otvoru | m | 13.6 |  | 0 | CS ÚRS 2025 01 |  | základní |  | 0 | 0.00079 | 0.010744 | 0.001 | 0.0136 | 4 | K | 3 |  |  |  | ROZPOCET | 0 | 0 | 0 | 0 | 0 | 1 | 0 | 4 | 1339067197
| Online PSC |  | https://podminky.urs.cz/item/CS_URS_2025_01/985331216 | [14 empty] | Online PSC | 3
| VV |  | Viz PD stavební část - výkresy půdorysu, výkresy řezů a Tech.zpr. | [14 empty] | VV | 3 | 1 | True | 0 | ROZPOCET
| VV |  | - provedeno na základě dokumentace ve stupni DSP | [14 empty] | VV | 3 | 1 | True | 0 | ROZPOCET
| VV |  | . | [14 empty] | VV | 3 | 1 | True | 0 | ROZPOCET
| VV |  | - ocelová konstrukce pro oknení výměru: | [14 empty] | VV | 3 | 1 | True | 0 | ROZPOCET
| VV |  | "spodní připojení" 17*2*0,2 |  | 6.8 | [12 empty] | VV | 3 | 2 | True | 0 | ROZPOCET
| VV |  | "horní připojení" 17*2*0,2 |  | 6.8 | [12 empty] | VV | 3 | 2 | True | 0 | ROZPOCET
| VV |  | Součet |  | 13.6 | [12 empty] | VV | 3 | 4 | True | 1 | ROZPOCET
191 | M | HLT.2223r01 | Kotevní šroub HAS4-H M16x205 | kus | 68 |  | 0 |  |  | základní |  | 0 | 0.00037 | 0.02516 | 0 | 0 | 8 | M | 3 |  |  |  | ROZPOCET | 0 | 0 | 0 | 0 | 0 | 1 | 0 | 4 | 109426973
| VV |  | 13,6*5 'Přepočtené koeficientem množství |  | 68 | [12 empty] | VV | 3 | 2 | False | 1 | ROZPOCET
| D | 997 | Přesun sutě |  |  |  | 0 |  |  |  |  | 0 |  | 0 |  | 0 | 1 | D | 1 |  |  |  | ROZPOCET | [6 empty] | 0
192 | K | 997013211 | Vnitrostaveništní doprava suti a vybouraných hmot pro budovy v do 6 m ručně | t | 0.567 |  | 0 | CS ÚRS 2025 01 |  | základní |  | 0 | 0 | 0 | 0 | 0 | 4 | K | 2 |  |  |  | ROZPOCET | 0 | 0 | 0 | 0 | 0 | 1 | 0 | 4 | 1957556813
| Online PSC |  | https://podminky.urs.cz/item/CS_URS_2025_01/997013211 | [14 empty] | Online PSC | 2
193 | K | 997013501 | Odvoz suti a vybouraných hmot na skládku nebo meziskládku do 1 km se složením | t | 0.567 |  | 0 | CS ÚRS 2025 01 |  | základní |  | 0 | 0 | 0 | 0 | 0 | 4 | K | 2 |  |  |  | ROZPOCET | 0 | 0 | 0 | 0 | 0 | 1 | 0 | 4 | 960222634
| Online PSC |  | https://podminky.urs.cz/item/CS_URS_2025_01/997013501 | [14 empty] | Online PSC | 2
194 | K | 997013509 | Příplatek k odvozu suti a vybouraných hmot na skládku ZKD 1 km přes 1 km | t | 10.773 |  | 0 | CS ÚRS 2025 01 |  | základní |  | 0 | 0 | 0 | 0 | 0 | 4 | K | 2 |  |  |  | ROZPOCET | 0 | 0 | 0 | 0 | 0 | 1 | 0 | 4 | 1740969268
| Online PSC |  | https://podminky.urs.cz/item/CS_URS_2025_01/997013509 | [14 empty] | Online PSC | 2
| VV |  | 0,567*19 'Přepočtené koeficientem množství |  | 10.773 | [12 empty] | VV | 2 | 2 | False | 1 | ROZPOCET
195 | K | 997013603 | Poplatek za uložení na skládce (skládkovné) stavebního odpadu cihelného kód odpadu 17 01 02 | t | 0.567 |  | 0 | CS ÚRS 2025 01 |  | základní |  | 0 | 0 | 0 | 0 | 0 | 4 | K | 2 |  |  |  | ROZPOCET | 0 | 0 | 0 | 0 | 0 | 1 | 0 | 4 | 66419301
| Online PSC |  | https://podminky.urs.cz/item/CS_URS_2025_01/997013603 | [14 empty] | Online PSC | 2
| D | 998 | Přesun hmot |  |  |  | 0 |  |  |  |  | 0 |  | 0 |  | 0 | 1 | D | 1 |  |  |  | ROZPOCET | [6 empty] | 0
196 | K | 998011002 | Přesun hmot pro budovy zděné v přes 6 do 12 m | t | 2161.107 |  | 0 | CS ÚRS 2025 01 |  | základní |  | 0 | 0 | 0 | 0 | 0 | 4 | K | 2 |  |  |  | ROZPOCET | 0 | 0 | 0 | 0 | 0 | 1 | 0 | 4 | -934429178
| Online PSC |  | https://podminky.urs.cz/item/CS_URS_2025_01/998011002 | [14 empty] | Online PSC | 2
| D | PSV | Práce a dodávky PSV |  |  |  | 0 |  |  |  |  | 0 |  | 84.3926 |  | 0.012076 | 2 | D | 0 |  |  |  | ROZPOCET | [6 empty] | 0
| D | 711 | Izolace proti vodě, vlhkosti a plynům |  |  |  | 0 |  |  |  |  | 0 |  | 1.4352 |  | 0 | 2 | D | 1 |  |  |  | ROZPOCET | [6 empty] | 0
197 | K | 711111001 | Provedení izolace proti zemní vlhkosti vodorovné za studena nátěrem penetračním | m2 | 206.57 |  | 0 | CS ÚRS 2025 01 |  | základní |  | 0 | 0 | 0 | 0 | 0 | 16 | K | 2 |  |  |  | ROZPOCET | 0 | 0 | 0 | 0 | 0 | 1 | 0 | 16 | -50793654
| Online PSC |  | https://podminky.urs.cz/item/CS_URS_2025_01/711111001 | [14 empty] | Online PSC | 2
| VV |  | Viz PD stavební část - výkresy půdorysu, výkresy řezů a Tech.zpr. | [14 empty] | VV | 2 | 1 | True | 0 | ROZPOCET
| VV |  | - provedeno na základě dokumentace ve stupni DSP | [14 empty] | VV | 2 | 1 | True | 0 | ROZPOCET
| VV |  | . | [14 empty] | VV | 2 | 1 | True | 0 | ROZPOCET
| VV |  | - Součást skladby ( P2,3 a 8 ) | [14 empty] | VV | 2 | 1 | True | 0 | ROZPOCET
| VV |  | "základová deska s ozn. ( Z3 )" 206,57 |  | 206.57 | [12 empty] | VV | 2 | 2 | True | 0 | ROZPOCET
| VV |  | Součet |  | 206.57 | [12 empty] | VV | 2 | 4 | True | 1 | ROZPOCET
198 | M | 11163150 | lak penetrační asfaltový | t | 0.062 |  | 0 | CS ÚRS 2025 01 |  | základní |  | 0 | 1 | 0.062 | 0 | 0 | 32 | M | 2 |  |  |  | ROZPOCET | 0 | 0 | 0 | 0 | 0 | 1 | 0 | 16 | 1516401265
| VV |  | 206,57*0,0003 'Přepočtené koeficientem množství |  | 0.062 | [12 empty] | VV | 2 | 2 | False | 1 | ROZPOCET
199 | K | 711111052 | Provedení izolace proti zemní vlhkosti vodorovné za studena 2x nátěr tekutou lepenkou | m2 | 206.57 |  | 0 | CS ÚRS 2025 01 |  | základní |  | 0 | 0 | 0 | 0 | 0 | 16 | K | 2 |  |  |  | ROZPOCET | 0 | 0 | 0 | 0 | 0 | 1 | 0 | 16 | 1178847975
| Online PSC |  | https://podminky.urs.cz/item/CS_URS_2025_01/711111052 | [14 empty] | Online PSC | 2
| VV |  | Viz PD stavební část - výkresy půdorysu, výkresy řezů a Tech.zpr. | [14 empty] | VV | 2 | 1 | True | 0 | ROZPOCET
| VV |  | - provedeno na základě dokumentace ve stupni DSP | [14 empty] | VV | 2 | 1 | True | 0 | ROZPOCET
| VV |  | . | [14 empty] | VV | 2 | 1 | True | 0 | ROZPOCET
| VV |  | - Součást skladby ( P2,3 a 8 ) | [14 empty] | VV | 2 | 1 | True | 0 | ROZPOCET
| VV |  | "základová deska s ozn. ( Z3 )" 206,57 |  | 206.57 | [12 empty] | VV | 2 | 2 | True | 0 | ROZPOCET
| VV |  | Součet |  | 206.57 | [12 empty] | VV | 2 | 4 | True | 1 | ROZPOCET
200 | M | 24551031 | stěrka hydroizolační dvousložková cemento-polymerová proti zemní vlhkosti | kg | 309.855 |  | 0 | CS ÚRS 2025 01 |  | základní |  | 0 | 0.001 | 0.30986 | 0 | 0 | 32 | M | 2 |  |  |  | ROZPOCET | 0 | 0 | 0 | 0 | 0 | 1 | 0 | 16 | 38717205
| VV |  | 206,57*1,5 'Přepočtené koeficientem množství |  | 309.855 | [12 empty] | VV | 2 | 2 | False | 1 | ROZPOCET
201 | K | 711112001 | Provedení izolace proti zemní vlhkosti svislé za studena nátěrem penetračním | m2 | 16.337 |  | 0 | CS ÚRS 2025 01 |  | základní |  | 0 | 0 | 0 | 0 | 0 | 16 | K | 2 |  |  |  | ROZPOCET | 0 | 0 | 0 | 0 | 0 | 1 | 0 | 16 | 140815814
| Online PSC |  | https://podminky.urs.cz/item/CS_URS_2025_01/711112001 | [14 empty] | Online PSC | 2
| VV |  | Viz PD stavební část - výkresy půdorysu, výkresy řezů a Tech.zpr. | [14 empty] | VV | 2 | 1 | True | 0 | ROZPOCET
| VV |  | - provedeno na základě dokumentace ve stupni DSP | [14 empty] | VV | 2 | 1 | True | 0 | ROZPOCET
| VV |  | . | [14 empty] | VV | 2 | 1 | True | 0 | ROZPOCET
| VV |  | - vytažení na svislé konstrukce min 100 mm | [14 empty] | VV | 2 | 1 | True | 0 | ROZPOCET
| VV |  | - Součást skladby ( P.2 ) | [14 empty] | VV | 2 | 1 | True | 0 | ROZPOCET
| VV |  | "m.č. 1.03" 12,6-3*0,9 |  | 9.9 | [12 empty] | VV | 2 | 2 | True | 0 | ROZPOCET
| VV |  | "m.č. 1.04" 16,8-0,9 |  | 15.9 | [12 empty] | VV | 2 | 2 | True | 0 | ROZPOCET
| VV |  | "m.č. 1.06" 10,1-0,9 |  | 9.2 | [12 empty] | VV | 2 | 2 | True | 0 | ROZPOCET
| VV |  | "m.č. 1.07" 11-0,8 |  | 10.2 | [12 empty] | VV | 2 | 2 | True | 0 | ROZPOCET
| VV |  | Mezisoučet |  | 45.2 | [12 empty] | VV | 2 | 3 | True | 0 | ROZPOCET
| VV |  | - Součást skladby ( P.3 ) | [14 empty] | VV | 2 | 1 | True | 0 | ROZPOCET
| VV |  | "m.č. 1.05" 22,8-1 |  | 21.8 | [12 empty] | VV | 2 | 2 | True | 0 | ROZPOCET
| VV |  | Mezisoučet |  | 21.8 | [12 empty] | VV | 2 | 3 | True | 0 | ROZPOCET
| VV |  | - Součást skladby ( P.8 ) | [14 empty] | VV | 2 | 1 | True | 0 | ROZPOCET
| VV |  | "m.č. 1.01" 31,97-2*0,9+3*1+1,1+3,64 |  | 37.91 | [12 empty] | VV | 2 | 2 | True | 0 | ROZPOCET
| VV |  | "m.č. 1.02" 22,4-0,9-1 |  | 20.5 | [12 empty] | VV | 2 | 2 | True | 0 | ROZPOCET
| VV |  | "m.č. 1.09" 25,9-0,9-1-1,1 |  | 22.9 | [12 empty] | VV | 2 | 2 | True | 0 | ROZPOCET
| VV |  | "m.č. 1.10" 16,16-1,1 |  | 15.06 | [12 empty] | VV | 2 | 2 | True | 0 | ROZPOCET
| VV |  | Mezisoučet |  | 96.37 | [12 empty] | VV | 2 | 3 | True | 0 | ROZPOCET
| VV |  | Součet |  | 163.37 | [12 empty] | VV | 2 | 4 | True | 1 | ROZPOCET
| VV |  | 163,37*0,1 'Přepočtené koeficientem množství |  | 16.337 | [12 empty] | VV | 2 | 2 | False | 1 | ROZPOCET
202 | M | 11163150 | lak penetrační asfaltový | t | 0.056 |  | 0 | CS ÚRS 2025 01 |  | základní |  | 0 | 1 | 0.056 | 0 | 0 | 32 | M | 2 |  |  |  | ROZPOCET | 0 | 0 | 0 | 0 | 0 | 1 | 0 | 16 | 672911432
| VV |  | 163,37*0,00034 'Přepočtené koeficientem množství |  | 0.056 | [12 empty] | VV | 2 | 2 | False | 1 | ROZPOCET
203 | K | 711112051 | Provedení izolace proti zemní vlhkosti svislé za studena 2x nátěr tekutou elastickou hydroizolací | m2 | 179.767 |  | 0 | CS ÚRS 2025 01 |  | základní |  | 0 | 0 | 0 | 0 | 0 | 16 | K | 2 |  |  |  | ROZPOCET | 0 | 0 | 0 | 0 | 0 | 1 | 0 | 16 | 853201778
| Online PSC |  | https://podminky.urs.cz/item/CS_URS_2025_01/711112051 | [14 empty] | Online PSC | 2
| VV |  | Viz PD stavební část - výkresy půdorysu, výkresy řezů a Tech.zpr. | [14 empty] | VV | 2 | 1 | True | 0 | ROZPOCET
| VV |  | - provedeno na základě dokumentace ve stupni DSP | [14 empty] | VV | 2 | 1 | True | 0 | ROZPOCET
| VV |  | . | [14 empty] | VV | 2 | 1 | True | 0 | ROZPOCET
| VV |  | - venkovní omítky | [14 empty] | VV | 2 | 1 | True | 0 | ROZPOCET
| VV |  | . | [14 empty] | VV | 2 | 1 | True | 0 | ROZPOCET
| VV |  | Součást skladby ( O.4 ) | [14 empty] | VV | 2 | 1 | True | 0 | ROZPOCET
| VV |  | "sokl nadzemní část - administrativa" 2,656+2,37+0,608+0,826+5,66 |  | 12.12 | [12 empty] | VV | 2 | 2 | True | 0 | ROZPOCET
| VV |  | Mezisoučet |  | 12.12 | [12 empty] | VV | 2 | 3 | True | 0 | ROZPOCET
| VV |  | Součást skladby ( O.5 ) | [14 empty] | VV | 2 | 1 | True | 0 | ROZPOCET
| VV |  | "sokl administrativa" 44,95*1,33 |  | 59.784 | [12 empty] | VV | 2 | 2 | True | 0 | ROZPOCET
| VV |  | Mezisoučet |  | 59.784 | [12 empty] | VV | 2 | 3 | True | 0 | ROZPOCET
| VV |  | Součást skladby ( O.7 ) | [14 empty] | VV | 2 | 1 | True | 0 | ROZPOCET
| VV |  | "sokl garáže" 65,77*1,44 |  | 94.709 | [12 empty] | VV | 2 | 2 | True | 0 | ROZPOCET
| VV |  | Mezisoučet |  | 94.709 | [12 empty] | VV | 2 | 3 | True | 0 | ROZPOCET
| VV |  | Součást skladby ( O.8 ) | [14 empty] | VV | 2 | 1 | True | 0 | ROZPOCET
| VV |  | "sokl nadzemní část - garáže" 65,77*0,2 |  | 13.154 | [12 empty] | VV | 2 | 2 | True | 0 | ROZPOCET
| VV |  | Mezisoučet |  | 13.154 | [12 empty] | VV | 2 | 3 | True | 0 | ROZPOCET
| VV |  | Součet |  | 179.767 | [12 empty] | VV | 2 | 4 | True | 1 | ROZPOCET
204 | M | 11163001 | stěrka hydroizolační asfaltová dvousložková do spodní stavby | kg | 242.685 |  | 0 | CS ÚRS 2025 01 |  | základní |  | 0 | 0.001 | 0.24269 | 0 | 0 | 32 | M | 2 |  |  |  | ROZPOCET | 0 | 0 | 0 | 0 | 0 | 1 | 0 | 16 | 766782190
| VV |  | 179,767*1,35 'Přepočtené koeficientem množství |  | 242.685 | [12 empty] | VV | 2 | 2 | False | 1 | ROZPOCET
205 | K | 711112052 | Provedení izolace proti zemní vlhkosti svislé za studena 2x nátěr tekutou lepenkou | m2 | 196.104 |  | 0 | CS ÚRS 2025 01 |  | základní |  | 0 | 0 | 0 | 0 | 0 | 16 | K | 2 |  |  |  | ROZPOCET | 0 | 0 | 0 | 0 | 0 | 1 | 0 | 16 | -411570352
| Online PSC |  | https://podminky.urs.cz/item/CS_URS_2025_01/711112052 | [14 empty] | Online PSC | 2
| VV |  | Viz PD stavební část - výkresy půdorysu, výkresy řezů a Tech.zpr. | [14 empty] | VV | 2 | 1 | True | 0 | ROZPOCET
| VV |  | - provedeno na základě dokumentace ve stupni DSP | [14 empty] | VV | 2 | 1 | True | 0 | ROZPOCET
| VV |  | . | [14 empty] | VV | 2 | 1 | True | 0 | ROZPOCET
| VV |  | - vytažení na svislé konstrukce min 100 mm | [14 empty] | VV | 2 | 1 | True | 0 | ROZPOCET
| VV |  | - Součást skladby ( P.2 ) | [14 empty] | VV | 2 | 1 | True | 0 | ROZPOCET
| VV |  | "m.č. 1.03" (12,6-3*0,9)*0,1 |  | 0.99 | [12 empty] | VV | 2 | 2 | True | 0 | ROZPOCET
| VV |  | "m.č. 1.04" (16,8-0,9)*0,1 |  | 1.59 | [12 empty] | VV | 2 | 2 | True | 0 | ROZPOCET
| VV |  | "m.č. 1.06" (10,1-0,9)*0,1 |  | 0.92 | [12 empty] | VV | 2 | 2 | True | 0 | ROZPOCET
| VV |  | "m.č. 1.07" (11-0,8)*0,1 |  | 1.02 | [12 empty] | VV | 2 | 2 | True | 0 | ROZPOCET
| VV |  | Mezisoučet |  | 4.52 | [12 empty] | VV | 2 | 3 | True | 0 | ROZPOCET
| VV |  | - Součást skladby ( P.3 ) | [14 empty] | VV | 2 | 1 | True | 0 | ROZPOCET
| VV |  | "m.č. 1.05" (22,8-1)*0,1 |  | 2.18 | [12 empty] | VV | 2 | 2 | True | 0 | ROZPOCET
| VV |  | Mezisoučet |  | 2.18 | [12 empty] | VV | 2 | 3 | True | 0 | ROZPOCET
| VV |  | - Součást skladby ( P.8 ) | [14 empty] | VV | 2 | 1 | True | 0 | ROZPOCET
| VV |  | "m.č. 1.01" (31,97-2*0,9+3*1+1,1+3,64)*0,1 |  | 3.791 | [12 empty] | VV | 2 | 2 | True | 0 | ROZPOCET
| VV |  | "m.č. 1.02" (22,4-0,9-1)*0,1 |  | 2.05 | [12 empty] | VV | 2 | 2 | True | 0 | ROZPOCET
| VV |  | "m.č. 1.09" (25,9-0,9-1-1,1)*0,1 |  | 2.29 | [12 empty] | VV | 2 | 2 | True | 0 | ROZPOCET
| VV |  | "m.č. 1.10" (16,16-1,1)*0,1 |  | 1.506 | [12 empty] | VV | 2 | 2 | True | 0 | ROZPOCET
| VV |  | Mezisoučet |  | 9.637 | [12 empty] | VV | 2 | 3 | True | 0 | ROZPOCET
| VV |  | . | [14 empty] | VV | 2 | 1 | True | 0 | ROZPOCET
| VV |  | - venkovní omítky | [14 empty] | VV | 2 | 1 | True | 0 | ROZPOCET
| VV |  | . | [14 empty] | VV | 2 | 1 | True | 0 | ROZPOCET
| VV |  | Součást skladby ( O.4 ) | [14 empty] | VV | 2 | 1 | True | 0 | ROZPOCET
| VV |  | "sokl nadzemní část - administrativa" 2,656+2,37+0,608+0,826+5,66 |  | 12.12 | [12 empty] | VV | 2 | 2 | True | 0 | ROZPOCET
| VV |  | Mezisoučet |  | 12.12 | [12 empty] | VV | 2 | 3 | True | 0 | ROZPOCET
| VV |  | Součást skladby ( O.5 ) | [14 empty] | VV | 2 | 1 | True | 0 | ROZPOCET
| VV |  | "sokl administrativa" 44,95*1,33 |  | 59.784 | [12 empty] | VV | 2 | 2 | True | 0 | ROZPOCET
| VV |  | Mezisoučet |  | 59.784 | [12 empty] | VV | 2 | 3 | True | 0 | ROZPOCET
| VV |  | Součást skladby ( O.7 ) | [14 empty] | VV | 2 | 1 | True | 0 | ROZPOCET
| VV |  | "sokl garáže" 65,77*1,44 |  | 94.709 | [12 empty] | VV | 2 | 2 | True | 0 | ROZPOCET
| VV |  | Mezisoučet |  | 94.709 | [12 empty] | VV | 2 | 3 | True | 0 | ROZPOCET
| VV |  | Součást skladby ( O.8 ) | [14 empty] | VV | 2 | 1 | True | 0 | ROZPOCET
| VV |  | "sokl nadzemní část - garáže" 65,77*0,2 |  | 13.154 | [12 empty] | VV | 2 | 2 | True | 0 | ROZPOCET
| VV |  | Mezisoučet |  | 13.154 | [12 empty] | VV | 2 | 3 | True | 0 | ROZPOCET
| VV |  | Součet |  | 196.104 | [12 empty] | VV | 2 | 4 | True | 1 | ROZPOCET
206 | M | 24551031 | stěrka hydroizolační dvousložková cemento-polymerová proti zemní vlhkosti | kg | 588.312 |  | 0 | CS ÚRS 2025 01 |  | základní |  | 0 | 0.001 | 0.58831 | 0 | 0 | 32 | M | 2 |  |  |  | ROZPOCET | 0 | 0 | 0 | 0 | 0 | 1 | 0 | 16 | -159225120
| VV |  | 196,104*3 'Přepočtené koeficientem množství |  | 588.312 | [12 empty] | VV | 2 | 2 | False | 1 | ROZPOCET
207 | K | 711161274 | Provedení izolace proti zemní vlhkosti svislé z nopové fólie výška nopu do 20 mm | m2 | 154.493 |  | 0 | CS ÚRS 2025 01 |  | základní |  | 0 | 5e-05 | 0.0077247 | 0 | 0 | 16 | K | 2 |  |  |  | ROZPOCET | 0 | 0 | 0 | 0 | 0 | 1 | 0 | 16 | -940252814
| Online PSC |  | https://podminky.urs.cz/item/CS_URS_2025_01/711161274 | [14 empty] | Online PSC | 2
208 | M | 28323023 | fólie profilovaná (nopová) drenážní HDPE s nakašírovanou filtrační textilií s výškou nopů 20mm | m2 | 188.636 |  | 0 | CS ÚRS 2025 01 |  | základní |  | 0 | 0.0008 | 0.15091 | 0 | 0 | 32 | M | 2 |  |  |  | ROZPOCET | 0 | 0 | 0 | 0 | 0 | 1 | 0 | 16 | 48168045
| VV |  | Viz PD stavební část - výkresy půdorysu, výkresy řezů a Tech.zpr. | [14 empty] | VV | 2 | 1 | True | 0 | ROZPOCET
| VV |  | - provedeno na základě dokumentace ve stupni DSP | [14 empty] | VV | 2 | 1 | True | 0 | ROZPOCET
| VV |  | . | [14 empty] | VV | 2 | 1 | True | 0 | ROZPOCET
| VV |  | - venkovní omítky | [14 empty] | VV | 2 | 1 | True | 0 | ROZPOCET
| VV |  | . | [14 empty] | VV | 2 | 1 | True | 0 | ROZPOCET
| VV |  | Součást skladby ( O.5 ) | [14 empty] | VV | 2 | 1 | True | 0 | ROZPOCET
| VV |  | "sokl administrativa" 44,95*1,33 |  | 59.784 | [12 empty] | VV | 2 | 2 | True | 0 | ROZPOCET
| VV |  | Mezisoučet |  | 59.784 | [12 empty] | VV | 2 | 3 | True | 0 | ROZPOCET
| VV |  | Součást skladby ( O.7 ) | [14 empty] | VV | 2 | 1 | True | 0 | ROZPOCET
| VV |  | "sokl garáže" 65,77*1,44 |  | 94.709 | [12 empty] | VV | 2 | 2 | True | 0 | ROZPOCET
| VV |  | Mezisoučet |  | 94.709 | [12 empty] | VV | 2 | 3 | True | 0 | ROZPOCET
| VV |  | Součet |  | 154.493 | [12 empty] | VV | 2 | 4 | True | 1 | ROZPOCET
| VV |  | 154,493*1,221 'Přepočtené koeficientem množství |  | 188.636 | [12 empty] | VV | 2 | 2 | False | 1 | ROZPOCET
209 | K | 711161383 | Izolace proti zemní vlhkosti nopovou fólií ukončení horní lištou | m | 110.72 |  | 0 | CS ÚRS 2025 01 |  | základní |  | 0 | 0.00016 | 0.017715 | 0 | 0 | 16 | K | 2 |  |  |  | ROZPOCET | 0 | 0 | 0 | 0 | 0 | 1 | 0 | 16 | -1325855636
| Online PSC |  | https://podminky.urs.cz/item/CS_URS_2025_01/711161383 | [14 empty] | Online PSC | 2
| VV |  | Viz PD stavební část - výkresy půdorysu, výkresy řezů a Tech.zpr. | [14 empty] | VV | 2 | 1 | True | 0 | ROZPOCET
| VV |  | - provedeno na základě dokumentace ve stupni DSP | [14 empty] | VV | 2 | 1 | True | 0 | ROZPOCET
| VV |  | . | [14 empty] | VV | 2 | 1 | True | 0 | ROZPOCET
| VV |  | Součást skladby ( O.5 ) | [14 empty] | VV | 2 | 1 | True | 0 | ROZPOCET
| VV |  | "sokl administrativa" 44,95 |  | 44.95 | [12 empty] | VV | 2 | 2 | True | 0 | ROZPOCET
| VV |  | Mezisoučet |  | 44.95 | [12 empty] | VV | 2 | 3 | True | 0 | ROZPOCET
| VV |  | Součást skladby ( O.7 ) | [14 empty] | VV | 2 | 1 | True | 0 | ROZPOCET
| VV |  | "sokl garáže" 65,77 |  | 65.77 | [12 empty] | VV | 2 | 2 | True | 0 | ROZPOCET
| VV |  | Mezisoučet |  | 65.77 | [12 empty] | VV | 2 | 3 | True | 0 | ROZPOCET
| VV |  | Součet |  | 110.72 | [12 empty] | VV | 2 | 4 | True | 1 | ROZPOCET
210 | K | 998711101 | Přesun hmot tonážní pro izolace proti vodě, vlhkosti a plynům v objektech v do 6 m | t | 1.435 |  | 0 | CS ÚRS 2025 01 |  | základní |  | 0 | 0 | 0 | 0 | 0 | 16 | K | 2 |  |  |  | ROZPOCET | 0 | 0 | 0 | 0 | 0 | 1 | 0 | 16 | -1347984657
| Online PSC |  | https://podminky.urs.cz/item/CS_URS_2025_01/998711101 | [14 empty] | Online PSC | 2
| D | 712 | Povlakové krytiny |  |  |  | 0 |  |  |  |  | 0 |  | 16.0633 |  | 0 | 2 | D | 1 |  |  |  | ROZPOCET | [6 empty] | 0
211 | K | 712311101 | Provedení povlakové krytiny střech do 10° za studena lakem penetračním nebo asfaltovým | m2 | 592.135 |  | 0 | CS ÚRS 2025 01 |  | základní |  | 0 | 0 | 0 | 0 | 0 | 16 | K | 2 |  |  |  | ROZPOCET | 0 | 0 | 0 | 0 | 0 | 1 | 0 | 16 | -1204173196
| Online PSC |  | https://podminky.urs.cz/item/CS_URS_2025_01/712311101 | [14 empty] | Online PSC | 2
| VV |  | Viz PD stavební část - výkresy půdorysu, výkresy řezů a Tech.zpr. | [14 empty] | VV | 2 | 1 | True | 0 | ROZPOCET
| VV |  | - provedeno na základě dokumentace ve stupni DSP | [14 empty] | VV | 2 | 1 | True | 0 | ROZPOCET
| VV |  | . | [14 empty] | VV | 2 | 1 | True | 0 | ROZPOCET
| VV |  | - součást skladby ( S.1 a S.3 ) | [14 empty] | VV | 2 | 1 | True | 0 | ROZPOCET
| VV |  | - plocha střešního trapézu v půdorysném rozměru | [14 empty] | VV | 2 | 1 | True | 0 | ROZPOCET
| VV |  | . | [14 empty] | VV | 2 | 1 | True | 0 | ROZPOCET
| VV |  | "střešní krytina nad garáží" 389,75 |  | 389.75 | [12 empty] | VV | 2 | 2 | True | 0 | ROZPOCET
| VV |  | "vytažení na svislé konstrukce" 35 |  | 35 | [12 empty] | VV | 2 | 2 | True | 0 | ROZPOCET
| VV |  | Mezisoučet |  | 424.75 | [12 empty] | VV | 2 | 3 | True | 0 | ROZPOCET
| VV |  | . | [14 empty] | VV | 2 | 1 | True | 0 | ROZPOCET
| VV |  | - Součást skladby ( S.2 a S.4 ) | [14 empty] | VV | 2 | 1 | True | 0 | ROZPOCET
| VV |  | "střešní krytina nad administrativou" 125,31 |  | 125.31 | [12 empty] | VV | 2 | 2 | True | 0 | ROZPOCET
| VV |  | "vytažení na atiky" 49,5*0,85 |  | 42.075 | [12 empty] | VV | 2 | 2 | True | 0 | ROZPOCET
| VV |  | Mezisoučet |  | 167.385 | [12 empty] | VV | 2 | 3 | True | 0 | ROZPOCET
| VV |  | Součet |  | 592.135 | [12 empty] | VV | 2 | 4 | True | 1 | ROZPOCET
212 | M | 11163150 | lak penetrační asfaltový | t | 0.189 |  | 0 | CS ÚRS 2025 01 |  | základní |  | 0 | 1 | 0.189 | 0 | 0 | 32 | M | 2 |  |  |  | ROZPOCET | 0 | 0 | 0 | 0 | 0 | 1 | 0 | 16 | 346784669
| VV |  | 592,135*0,00032 'Přepočtené koeficientem množství |  | 0.189 | [12 empty] | VV | 2 | 2 | False | 1 | ROZPOCET
213 | K | 712332115 | Povlaková krytina plochých střech nopovou folií, nopek v 20 mm, tl do 1,0 mm | m2 | 132.735 |  | 0 | CS ÚRS 2025 01 |  | základní |  | 0 | 0.00077 | 0.10221 | 0 | 0 | 16 | K | 2 |  |  |  | ROZPOCET | 0 | 0 | 0 | 0 | 0 | 1 | 0 | 16 | 1344021823
| Online PSC |  | https://podminky.urs.cz/item/CS_URS_2025_01/712332115 | [14 empty] | Online PSC | 2
| VV |  | Viz PD stavební část - výkresy půdorysu, výkresy řezů a Tech.zpr. | [14 empty] | VV | 2 | 1 | True | 0 | ROZPOCET
| VV |  | - provedeno na základě dokumentace ve stupni DSP | [14 empty] | VV | 2 | 1 | True | 0 | ROZPOCET
| VV |  | . | [14 empty] | VV | 2 | 1 | True | 0 | ROZPOCET
| VV |  | Součást skladby ( S.2 a S.4 ) | [14 empty] | VV | 2 | 1 | True | 0 | ROZPOCET
| VV |  | "střešní krytina nad administrativou" 125,31 |  | 125.31 | [12 empty] | VV | 2 | 2 | True | 0 | ROZPOCET
| VV |  | "vytažení na atiky" 49,5*0,15 |  | 7.425 | [12 empty] | VV | 2 | 2 | True | 0 | ROZPOCET
| VV |  | Součet |  | 132.735 | [12 empty] | VV | 2 | 4 | True | 1 | ROZPOCET
214 | K | 712341659 | Provedení povlakové krytiny střech do 10° pásy NAIP přitavením bodově | m2 | 557.135 |  | 0 | CS ÚRS 2025 01 |  | základní |  | 0 | 0.00036 | 0.20057 | 0 | 0 | 16 | K | 2 |  |  |  | ROZPOCET | 0 | 0 | 0 | 0 | 0 | 1 | 0 | 16 | -1211023804
| Online PSC |  | https://podminky.urs.cz/item/CS_URS_2025_01/712341659 | [14 empty] | Online PSC | 2
215 | M | 62853004 | pás asfaltový natavitelný modifikovaný SBS s vložkou ze skleněné tkaniny a spalitelnou PE fólií nebo jemnozrnným minerálním posypem na horním povrchu tl 4,0mm | m2 | 649.341 |  | 0 | CS ÚRS 2025 01 |  | základní |  | 0 | 0.0054 | 3.5064 | 0 | 0 | 32 | M | 2 |  |  |  | ROZPOCET | 0 | 0 | 0 | 0 | 0 | 1 | 0 | 16 | -1862119582
| VV |  | Viz PD stavební část - výkresy půdorysu, výkresy řezů a Tech.zpr. | [14 empty] | VV | 2 | 1 | True | 0 | ROZPOCET
| VV |  | - provedeno na základě dokumentace ve stupni DSP | [14 empty] | VV | 2 | 1 | True | 0 | ROZPOCET
| VV |  | . | [14 empty] | VV | 2 | 1 | True | 0 | ROZPOCET
| VV |  | - součást skladby ( S.1 a S.3 ) | [14 empty] | VV | 2 | 1 | True | 0 | ROZPOCET
| VV |  | - plocha střešního trapézu v půdorysném rozměru | [14 empty] | VV | 2 | 1 | True | 0 | ROZPOCET
| VV |  | . | [14 empty] | VV | 2 | 1 | True | 0 | ROZPOCET
| VV |  | "střešní krytina nad garáží" 389,75 |  | 389.75 | [12 empty] | VV | 2 | 2 | True | 0 | ROZPOCET
| VV |  | Mezisoučet |  | 389.75 | [12 empty] | VV | 2 | 3 | True | 0 | ROZPOCET
| VV |  | . | [14 empty] | VV | 2 | 1 | True | 0 | ROZPOCET
| VV |  | - Součást skladby ( S.2 a S.4 ) | [14 empty] | VV | 2 | 1 | True | 0 | ROZPOCET
| VV |  | "střešní krytina nad administrativou" 125,31 |  | 125.31 | [12 empty] | VV | 2 | 2 | True | 0 | ROZPOCET
| VV |  | "vytažení na atiky" 49,5*0,85 |  | 42.075 | [12 empty] | VV | 2 | 2 | True | 0 | ROZPOCET
| VV |  | Mezisoučet |  | 167.385 | [12 empty] | VV | 2 | 3 | True | 0 | ROZPOCET
| VV |  | Součet |  | 557.135 | [12 empty] | VV | 2 | 4 | True | 1 | ROZPOCET
| VV |  | 557,135*1,1655 'Přepočtené koeficientem množství |  | 649.341 | [12 empty] | VV | 2 | 2 | False | 1 | ROZPOCET
216 | K | 712363611 | Provedení povlak krytiny mechanicky kotvenou do trapézu TI tl přes 240 mm vnitřní pole, budova v do 18 m | m2 | 318.563 |  | 0 | CS ÚRS 2025 01 |  | základní |  | 0 | 0.00018 | 0.057341 | 0 | 0 | 16 | K | 2 |  |  |  | ROZPOCET | 0 | 0 | 0 | 0 | 0 | 1 | 0 | 16 | 971528698
| Online PSC |  | https://podminky.urs.cz/item/CS_URS_2025_01/712363611 | [14 empty] | Online PSC | 2
| VV |  | Viz PD stavební část - výkresy půdorysu, výkresy řezů a Tech.zpr. | [14 empty] | VV | 2 | 1 | True | 0 | ROZPOCET
| VV |  | - provedeno na základě dokumentace ve stupni DSP | [14 empty] | VV | 2 | 1 | True | 0 | ROZPOCET
| VV |  | . | [14 empty] | VV | 2 | 1 | True | 0 | ROZPOCET
| VV |  | - součást skladby ( S.1 a S.3 ) | [14 empty] | VV | 2 | 1 | True | 0 | ROZPOCET
| VV |  | - rozsah plochy 75% | [14 empty] | VV | 2 | 1 | True | 0 | ROZPOCET
| VV |  | . | [14 empty] | VV | 2 | 1 | True | 0 | ROZPOCET
| VV |  | "střešní krytina nad garáží" 389,75 |  | 389.75 | [12 empty] | VV | 2 | 2 | True | 0 | ROZPOCET
| VV |  | "vytažení na svislé konstrukce" 35 |  | 35 | [12 empty] | VV | 2 | 2 | True | 0 | ROZPOCET
| VV |  | Součet |  | 424.75 | [12 empty] | VV | 2 | 4 | True | 1 | ROZPOCET
| VV |  | 424,75*0,75 'Přepočtené koeficientem množství |  | 318.563 | [12 empty] | VV | 2 | 2 | False | 1 | ROZPOCET
217 | K | 712363612 | Provedení povlak krytiny mechanicky kotvenou do trapézu TI tl přes 240 mm krajní pole, budova v do 18 m | m2 | 84.95 |  | 0 | CS ÚRS 2025 01 |  | základní |  | 0 | 0.00036 | 0.030582 | 0 | 0 | 16 | K | 2 |  |  |  | ROZPOCET | 0 | 0 | 0 | 0 | 0 | 1 | 0 | 16 | -2121732802
| Online PSC |  | https://podminky.urs.cz/item/CS_URS_2025_01/712363612 | [14 empty] | Online PSC | 2
| VV |  | Viz PD stavební část - výkresy půdorysu, výkresy řezů a Tech.zpr. | [14 empty] | VV | 2 | 1 | True | 0 | ROZPOCET
| VV |  | - provedeno na základě dokumentace ve stupni DSP | [14 empty] | VV | 2 | 1 | True | 0 | ROZPOCET
| VV |  | . | [14 empty] | VV | 2 | 1 | True | 0 | ROZPOCET
| VV |  | - součást skladby ( S.1 a S.3 ) | [14 empty] | VV | 2 | 1 | True | 0 | ROZPOCET
| VV |  | - rozsah plochy 20% | [14 empty] | VV | 2 | 1 | True | 0 | ROZPOCET
| VV |  | . | [14 empty] | VV | 2 | 1 | True | 0 | ROZPOCET
| VV |  | "střešní krytina nad garáží" 389,75 |  | 389.75 | [12 empty] | VV | 2 | 2 | True | 0 | ROZPOCET
| VV |  | "vytažení na svislé konstrukce" 35 |  | 35 | [12 empty] | VV | 2 | 2 | True | 0 | ROZPOCET
| VV |  | Součet |  | 424.75 | [12 empty] | VV | 2 | 4 | True | 1 | ROZPOCET
| VV |  | 424,75*0,2 'Přepočtené koeficientem množství |  | 84.95 | [12 empty] | VV | 2 | 2 | False | 1 | ROZPOCET
218 | K | 712363613 | Provedení povlak krytiny mechanicky kotvenou do trapézu TI tl přes 240 mm rohové pole, budova v do 18 m | m2 | 21.238 |  | 0 | CS ÚRS 2025 01 |  | základní |  | 0 | 0.00054 | 0.011469 | 0 | 0 | 16 | K | 2 |  |  |  | ROZPOCET | 0 | 0 | 0 | 0 | 0 | 1 | 0 | 16 | 267781403
| Online PSC |  | https://podminky.urs.cz/item/CS_URS_2025_01/712363613 | [14 empty] | Online PSC | 2
| VV |  | Viz PD stavební část - výkresy půdorysu, výkresy řezů a Tech.zpr. | [14 empty] | VV | 2 | 1 | True | 0 | ROZPOCET
| VV |  | - provedeno na základě dokumentace ve stupni DSP | [14 empty] | VV | 2 | 1 | True | 0 | ROZPOCET
| VV |  | . | [14 empty] | VV | 2 | 1 | True | 0 | ROZPOCET
| VV |  | - součást skladby ( S.1 a S.3 ) | [14 empty] | VV | 2 | 1 | True | 0 | ROZPOCET
| VV |  | - rozsah plochy 5% | [14 empty] | VV | 2 | 1 | True | 0 | ROZPOCET
| VV |  | . | [14 empty] | VV | 2 | 1 | True | 0 | ROZPOCET
| VV |  | "střešní krytina nad garáží" 389,75 |  | 389.75 | [12 empty] | VV | 2 | 2 | True | 0 | ROZPOCET
| VV |  | "vytažení na svislé konstrukce" 35 |  | 35 | [12 empty] | VV | 2 | 2 | True | 0 | ROZPOCET
| VV |  | Součet |  | 424.75 | [12 empty] | VV | 2 | 4 | True | 1 | ROZPOCET
| VV |  | 424,75*0,05 'Přepočtené koeficientem množství |  | 21.238 | [12 empty] | VV | 2 | 2 | False | 1 | ROZPOCET
219 | M | 28342411 | fólie hydroizolační střešní mPVC s nakašírovaným PES rounem určená k lepení tl 1,5mm | m2 | 495.046 |  | 0 | CS ÚRS 2025 01 |  | základní |  | 0 | 0.0021 | 1.0396 | 0 | 0 | 32 | M | 2 |  |  |  | ROZPOCET | 0 | 0 | 0 | 0 | 0 | 1 | 0 | 16 | 421821299
| VV |  | Viz PD stavební část - výkresy půdorysu, výkresy řezů a Tech.zpr. | [14 empty] | VV | 2 | 1 | True | 0 | ROZPOCET
| VV |  | - provedeno na základě dokumentace ve stupni DSP | [14 empty] | VV | 2 | 1 | True | 0 | ROZPOCET
| VV |  | . | [14 empty] | VV | 2 | 1 | True | 0 | ROZPOCET
| VV |  | - součást skladby ( S.1 a S.3 ) | [14 empty] | VV | 2 | 1 | True | 0 | ROZPOCET
| VV |  | . | [14 empty] | VV | 2 | 1 | True | 0 | ROZPOCET
| VV |  | "střešní krytina nad garáží" 389,75 |  | 389.75 | [12 empty] | VV | 2 | 2 | True | 0 | ROZPOCET
| VV |  | "vytažení na svislé konstrukce" 35 |  | 35 | [12 empty] | VV | 2 | 2 | True | 0 | ROZPOCET
| VV |  | Součet |  | 424.75 | [12 empty] | VV | 2 | 4 | True | 1 | ROZPOCET
| VV |  | 424,75*1,1655 'Přepočtené koeficientem množství |  | 495.046 | [12 empty] | VV | 2 | 2 | False | 1 | ROZPOCET
220 | K | 712361301 | Provedení dvojitého hydroizolačního systému plochých střech na ploše vodorovné fólií PVC volně s horkovzdušným navařením segmentů | m2 | 125.31 |  | 0 | CS ÚRS 2025 01 |  | základní |  | 0 | 0 | 0 | 0 | 0 | 16 | K | 2 |  |  |  | ROZPOCET | 0 | 0 | 0 | 0 | 0 | 1 | 0 | 16 | 1280736220
| Online PSC |  | https://podminky.urs.cz/item/CS_URS_2025_01/712361301 | [14 empty] | Online PSC | 2
| VV |  | Viz PD stavební část - výkresy půdorysu, výkresy řezů a Tech.zpr. | [14 empty] | VV | 2 | 1 | True | 0 | ROZPOCET
| VV |  | - provedeno na základě dokumentace ve stupni DSP | [14 empty] | VV | 2 | 1 | True | 0 | ROZPOCET
| VV |  | . | [14 empty] | VV | 2 | 1 | True | 0 | ROZPOCET
| VV |  | - Součást skladby ( S.2 a S.4 ) | [14 empty] | VV | 2 | 1 | True | 0 | ROZPOCET
| VV |  | "střešní krytina nad administrativou" 125,31 |  | 125.31 | [12 empty] | VV | 2 | 2 | True | 0 | ROZPOCET
| VV |  | Součet |  | 125.31 | [12 empty] | VV | 2 | 4 | True | 1 | ROZPOCET
221 | K | 712362301 | Provedení dvojitého hydroizolačního systému plochých střech vytažení na svislou plochu fólií PVC volně s horkovzdušným navařením segmentů | m2 | 27.225 |  | 0 | CS ÚRS 2025 01 |  | základní |  | 0 | 0 | 0 | 0 | 0 | 16 | K | 2 |  |  |  | ROZPOCET | 0 | 0 | 0 | 0 | 0 | 1 | 0 | 16 | -674692077
| Online PSC |  | https://podminky.urs.cz/item/CS_URS_2025_01/712362301 | [14 empty] | Online PSC | 2
| VV |  | Viz PD stavební část - výkresy půdorysu, výkresy řezů a Tech.zpr. | [14 empty] | VV | 2 | 1 | True | 0 | ROZPOCET
| VV |  | - provedeno na základě dokumentace ve stupni DSP | [14 empty] | VV | 2 | 1 | True | 0 | ROZPOCET
| VV |  | . | [14 empty] | VV | 2 | 1 | True | 0 | ROZPOCET
| VV |  | - Součást skladby ( S.2 a S.4 ) | [14 empty] | VV | 2 | 1 | True | 0 | ROZPOCET
| VV |  | "vytažení na atiky" 49,5*0,55 |  | 27.225 | [12 empty] | VV | 2 | 2 | True | 0 | ROZPOCET
| VV |  | Součet |  | 27.225 | [12 empty] | VV | 2 | 4 | True | 1 | ROZPOCET
222 | M | 28343014 | fólie hydroizolační střešní mPVC určená ke stabilizaci přitížením a do vegetačních střech tl 1,8mm | m2 | 186.245 |  | 0 | CS ÚRS 2025 01 |  | základní |  | 0 | 0.00223 | 0.41533 | 0 | 0 | 32 | M | 2 |  |  |  | ROZPOCET | 0 | 0 | 0 | 0 | 0 | 1 | 0 | 16 | 241148162
| VV |  | 152,535*1,221 'Přepočtené koeficientem množství |  | 186.245 | [12 empty] | VV | 2 | 2 | False | 1 | ROZPOCET
223 | K | 712362701 | Provedení povlakové krytiny střech do 10° fólií zesílením spojů páskem | m | 321.78 |  | 0 | CS ÚRS 2025 01 |  | základní |  | 0 | 0.00018 | 0.05792 | 0 | 0 | 16 | K | 2 |  |  |  | ROZPOCET | 0 | 0 | 0 | 0 | 0 | 1 | 0 | 16 | -1394913902
| Online PSC |  | https://podminky.urs.cz/item/CS_URS_2025_01/712362701 | [14 empty] | Online PSC | 2
| VV |  | "viz pol.č. 712362701" 495,046 |  | 495.046 | [12 empty] | VV | 2 | 2 | True | 1 | ROZPOCET
| VV |  | 495,046*0,65 'Přepočtené koeficientem množství |  | 321.78 | [12 empty] | VV | 2 | 2 | False | 1 | ROZPOCET
224 | K | 712391171 | Provedení povlakové krytiny střech do 10° podkladní textilní vrstvy | m2 | 542.285 |  | 0 | CS ÚRS 2025 01 |  | základní |  | 0 | 0 | 0 | 0 | 0 | 16 | K | 2 |  |  |  | ROZPOCET | 0 | 0 | 0 | 0 | 0 | 1 | 0 | 16 | 2074199174
| Online PSC |  | https://podminky.urs.cz/item/CS_URS_2025_01/712391171 | [14 empty] | Online PSC | 2
225 | M | 69311172 | geotextilie PP s ÚV stabilizací 300g/m2 | m2 | 626.339 |  | 0 | CS ÚRS 2025 01 |  | základní |  | 0 | 0.0003 | 0.1879 | 0 | 0 | 32 | M | 2 |  |  |  | ROZPOCET | 0 | 0 | 0 | 0 | 0 | 1 | 0 | 16 | -1286016329
| VV |  | Viz PD stavební část - výkresy půdorysu, výkresy řezů a Tech.zpr. | [14 empty] | VV | 2 | 1 | True | 0 | ROZPOCET
| VV |  | - provedeno na základě dokumentace ve stupni DSP | [14 empty] | VV | 2 | 1 | True | 0 | ROZPOCET
| VV |  | . | [14 empty] | VV | 2 | 1 | True | 0 | ROZPOCET
| VV |  | - součást skladby ( S.1 a S.3 ) | [14 empty] | VV | 2 | 1 | True | 0 | ROZPOCET
| VV |  | "střešní krytina nad garáží" 389,75 |  | 389.75 | [12 empty] | VV | 2 | 2 | True | 0 | ROZPOCET
| VV |  | Mezisoučet |  | 389.75 | [12 empty] | VV | 2 | 3 | True | 0 | ROZPOCET
| VV |  | - Součást skladby ( S.2 a S.4 ) | [14 empty] | VV | 2 | 1 | True | 0 | ROZPOCET
| VV |  | "střešní krytina nad administrativou" 125,31 |  | 125.31 | [12 empty] | VV | 2 | 2 | True | 0 | ROZPOCET
| VV |  | "vytažení na atiky" 49,5*0,55 |  | 27.225 | [12 empty] | VV | 2 | 2 | True | 0 | ROZPOCET
| VV |  | Mezisoučet |  | 152.535 | [12 empty] | VV | 2 | 3 | True | 0 | ROZPOCET
| VV |  | Součet |  | 542.285 | [12 empty] | VV | 2 | 4 | True | 1 | ROZPOCET
| VV |  | 542,285*1,155 'Přepočtené koeficientem množství |  | 626.339 | [12 empty] | VV | 2 | 2 | False | 1 | ROZPOCET
226 | K | 712391172 | Provedení povlakové krytiny střech do 10° ochranné textilní vrstvy | m2 | 152.535 |  | 0 | CS ÚRS 2025 01 |  | základní |  | 0 | 0 | 0 | 0 | 0 | 16 | K | 2 |  |  |  | ROZPOCET | 0 | 0 | 0 | 0 | 0 | 1 | 0 | 16 | -1751978624
| Online PSC |  | https://podminky.urs.cz/item/CS_URS_2025_01/712391172 | [14 empty] | Online PSC | 2
227 | M | 69311172 | geotextilie PP s ÚV stabilizací 300g/m2 | m2 | 176.178 |  | 0 | CS ÚRS 2025 01 |  | základní |  | 0 | 0.0003 | 0.052853 | 0 | 0 | 32 | M | 2 |  |  |  | ROZPOCET | 0 | 0 | 0 | 0 | 0 | 1 | 0 | 16 | -477361926
| VV |  | Viz PD stavební část - výkresy půdorysu, výkresy řezů a Tech.zpr. | [14 empty] | VV | 2 | 1 | True | 0 | ROZPOCET
| VV |  | - provedeno na základě dokumentace ve stupni DSP | [14 empty] | VV | 2 | 1 | True | 0 | ROZPOCET
| VV |  | . | [14 empty] | VV | 2 | 1 | True | 0 | ROZPOCET
| VV |  | - Součást skladby ( S.2 a S.4 ) | [14 empty] | VV | 2 | 1 | True | 0 | ROZPOCET
| VV |  | "střešní krytina nad administrativou" 125,31 |  | 125.31 | [12 empty] | VV | 2 | 2 | True | 0 | ROZPOCET
| VV |  | "vytažení na atiky" 49,5*0,55 |  | 27.225 | [12 empty] | VV | 2 | 2 | True | 0 | ROZPOCET
| VV |  | Součet |  | 152.535 | [12 empty] | VV | 2 | 4 | True | 1 | ROZPOCET
| VV |  | 152,535*1,155 'Přepočtené koeficientem množství |  | 176.178 | [12 empty] | VV | 2 | 2 | False | 1 | ROZPOCET
228 | K | 712391181 | Provedení povlakové krytiny střech do 10° posypem a zatlačením křemičitého písku | m2 | 641.02 |  | 0 | CS ÚRS 2025 01 |  | základní |  | 0 | 0 | 0 | 0 | 0 | 16 | K | 2 |  |  |  | ROZPOCET | 0 | 0 | 0 | 0 | 0 | 1 | 0 | 16 | 161168530
| Online PSC |  | https://podminky.urs.cz/item/CS_URS_2025_01/712391181 | [14 empty] | Online PSC | 2
229 | M | 235314r01 | systémový posyp - frakce 0,3 - 0,8mm (spotřeba 0,8 - 1,0 kg/m2) | kg | 256.408 |  | 0 |  |  | základní |  | 0 | 0.001 | 0.25641 | 0 | 0 | 32 | M | 2 |  |  |  | ROZPOCET | 0 | 0 | 0 | 0 | 0 | 1 | 0 | 16 | 532101272
| VV |  | Viz PD stavební část - výkresy půdorysu, výkresy řezů a Tech.zpr. | [14 empty] | VV | 2 | 1 | True | 0 | ROZPOCET
| VV |  | - provedeno na základě dokumentace ve stupni DSP | [14 empty] | VV | 2 | 1 | True | 0 | ROZPOCET
| VV |  | . | [14 empty] | VV | 2 | 1 | True | 0 | ROZPOCET
| VV |  | - Součást skladby ( P.1 ) | [14 empty] | VV | 2 | 1 | True | 0 | ROZPOCET
| VV |  | "m.č. 1.11" 10,6 |  | 10.6 | [12 empty] | VV | 2 | 2 | True | 0 | ROZPOCET
| VV |  | "m.č. 1.12" 7,18 |  | 7.18 | [12 empty] | VV | 2 | 2 | True | 0 | ROZPOCET
| VV |  | "m.č. 1.13" 288,13 |  | 288.13 | [12 empty] | VV | 2 | 2 | True | 0 | ROZPOCET
| VV |  | Mezisoučet |  | 305.91 | [12 empty] | VV | 2 | 3 | True | 0 | ROZPOCET
| VV |  | - Součást skladby ( P.7 ) | [14 empty] | VV | 2 | 1 | True | 0 | ROZPOCET
| VV |  | "m.č. 1.08" 14,6 |  | 14.6 | [12 empty] | VV | 2 | 2 | True | 0 | ROZPOCET
| VV |  | Mezisoučet |  | 14.6 | [12 empty] | VV | 2 | 3 | True | 0 | ROZPOCET
| VV |  | Součet |  | 320.51 | [12 empty] | VV | 2 | 4 | True | 1 | ROZPOCET
| VV |  | 320,51*0,8 'Přepočtené koeficientem množství |  | 256.408 | [12 empty] | VV | 2 | 2 | False | 1 | ROZPOCET
230 | M | 235314r02 | systémový posyp - frakce 0,3 - 0,8mm (spotřeba 2 - 4 kg/m2) | kg | 961.53 |  | 0 |  |  | základní |  | 0 | 0.001 | 0.96153 | 0 | 0 | 32 | M | 2 |  |  |  | ROZPOCET | 0 | 0 | 0 | 0 | 0 | 1 | 0 | 16 | 1416106727
| VV |  | Viz PD stavební část - výkresy půdorysu, výkresy řezů a Tech.zpr. | [14 empty] | VV | 2 | 1 | True | 0 | ROZPOCET
| VV |  | - provedeno na základě dokumentace ve stupni DSP | [14 empty] | VV | 2 | 1 | True | 0 | ROZPOCET
| VV |  | . | [14 empty] | VV | 2 | 1 | True | 0 | ROZPOCET
| VV |  | - Součást skladby ( P.1 ) | [14 empty] | VV | 2 | 1 | True | 0 | ROZPOCET
| VV |  | "m.č. 1.11" 10,6 |  | 10.6 | [12 empty] | VV | 2 | 2 | True | 0 | ROZPOCET
| VV |  | "m.č. 1.12" 7,18 |  | 7.18 | [12 empty] | VV | 2 | 2 | True | 0 | ROZPOCET
| VV |  | "m.č. 1.13" 288,13 |  | 288.13 | [12 empty] | VV | 2 | 2 | True | 0 | ROZPOCET
| VV |  | Mezisoučet |  | 305.91 | [12 empty] | VV | 2 | 3 | True | 0 | ROZPOCET
| VV |  | - Součást skladby ( P.7 ) | [14 empty] | VV | 2 | 1 | True | 0 | ROZPOCET
| VV |  | "m.č. 1.08" 14,6 |  | 14.6 | [12 empty] | VV | 2 | 2 | True | 0 | ROZPOCET
| VV |  | Mezisoučet |  | 14.6 | [12 empty] | VV | 2 | 3 | True | 0 | ROZPOCET
| VV |  | Součet |  | 320.51 | [12 empty] | VV | 2 | 4 | True | 1 | ROZPOCET
| VV |  | 320,51*3 'Přepočtené koeficientem množství |  | 961.53 | [12 empty] | VV | 2 | 2 | False | 1 | ROZPOCET
231 | K | 712393001 | Opracování prostupu průměru do 200 mm dvojitého hydroizolačního systému plochých střech | kus | 2 |  | 0 | CS ÚRS 2025 01 |  | základní |  | 0 | 0.0001 | 0.0002 | 0 | 0 | 16 | K | 2 |  |  |  | ROZPOCET | 0 | 0 | 0 | 0 | 0 | 1 | 0 | 16 | -661192207
| Online PSC |  | https://podminky.urs.cz/item/CS_URS_2025_01/712393001 | [14 empty] | Online PSC | 2
| VV |  | Viz PD stavební část - výkresy půdorysu, výkresy řezů a Tech.zpr. | [14 empty] | VV | 2 | 1 | True | 0 | ROZPOCET
| VV |  | - provedeno na základě dokumentace ve stupni DSP | [14 empty] | VV | 2 | 1 | True | 0 | ROZPOCET
| VV |  | . | [14 empty] | VV | 2 | 1 | True | 0 | ROZPOCET
| VV |  | "střešní vtok - administrativa" 2 |  | 2 | [12 empty] | VV | 2 | 2 | True | 0 | ROZPOCET
| VV |  | Součet |  | 2 | [12 empty] | VV | 2 | 4 | True | 1 | ROZPOCET
232 | K | 712771101 | Provedení ochranné vrstvy z textilií nebo rohoží volně s přesahem vegetační střechy sklon do 5° | m2 | 132.735 |  | 0 | CS ÚRS 2025 01 |  | základní |  | 0 | 0 | 0 | 0 | 0 | 16 | K | 2 |  |  |  | ROZPOCET | 0 | 0 | 0 | 0 | 0 | 1 | 0 | 16 | 1484947837
| Online PSC |  | https://podminky.urs.cz/item/CS_URS_2025_01/712771101 | [14 empty] | Online PSC | 2
233 | M | 69311316 | textilie netkaná HPPE 200g/m2 | m2 | 139.372 |  | 0 | CS ÚRS 2025 01 |  | základní |  | 0 | 0.0002 | 0.027874 | 0 | 0 | 32 | M | 2 |  |  |  | ROZPOCET | 0 | 0 | 0 | 0 | 0 | 1 | 0 | 16 | -1449914789
| VV |  | Viz PD stavební část - výkresy půdorysu, výkresy řezů a Tech.zpr. | [14 empty] | VV | 2 | 1 | True | 0 | ROZPOCET
| VV |  | - provedeno na základě dokumentace ve stupni DSP | [14 empty] | VV | 2 | 1 | True | 0 | ROZPOCET
| VV |  | . | [14 empty] | VV | 2 | 1 | True | 0 | ROZPOCET
| VV |  | Součást skladby ( S.2 a S.4 ) | [14 empty] | VV | 2 | 1 | True | 0 | ROZPOCET
| VV |  | "střešní krytina nad administrativou" 125,31 |  | 125.31 | [12 empty] | VV | 2 | 2 | True | 0 | ROZPOCET
| VV |  | "vytažení na atiky" 49,5*0,15 |  | 7.425 | [12 empty] | VV | 2 | 2 | True | 0 | ROZPOCET
| VV |  | Součet |  | 132.735 | [12 empty] | VV | 2 | 4 | True | 1 | ROZPOCET
| VV |  | 132,735*1,05 'Přepočtené koeficientem množství |  | 139.372 | [12 empty] | VV | 2 | 2 | False | 1 | ROZPOCET
234 | K | 712771401 | Provedení vegetační vrstvy ze substrátu tl do 100 mm vegetační střechy sklon do 5° | m2 | 125.31 |  | 0 | CS ÚRS 2025 01 |  | základní |  | 0 | 0 | 0 | 0 | 0 | 16 | K | 2 |  |  |  | ROZPOCET | 0 | 0 | 0 | 0 | 0 | 1 | 0 | 16 | 247622251
| Online PSC |  | https://podminky.urs.cz/item/CS_URS_2025_01/712771401 | [14 empty] | Online PSC | 2
| VV |  | Viz PD stavební část - výkresy půdorysu, výkresy řezů a Tech.zpr. | [14 empty] | VV | 2 | 1 | True | 0 | ROZPOCET
| VV |  | - provedeno na základě dokumentace ve stupni DSP | [14 empty] | VV | 2 | 1 | True | 0 | ROZPOCET
| VV |  | . | [14 empty] | VV | 2 | 1 | True | 0 | ROZPOCET
| VV |  | Součást skladby ( S.2 a S.4 ) | [14 empty] | VV | 2 | 1 | True | 0 | ROZPOCET
| VV |  | "střešní krytina nad administrativou" 125,31 |  | 125.31 | [12 empty] | VV | 2 | 2 | True | 0 | ROZPOCET
| VV |  | Součet |  | 125.31 | [12 empty] | VV | 2 | 4 | True | 1 | ROZPOCET
235 | M | 10321225 | substrát vegetačních střech extenzivní s nízkým obsahem organické složky | m3 | 10.025 |  | 0 | CS ÚRS 2025 01 |  | základní |  | 0 | 0.75 | 7.5188 | 0 | 0 | 32 | M | 2 |  |  |  | ROZPOCET | 0 | 0 | 0 | 0 | 0 | 1 | 0 | 16 | -1419127131
| VV |  | 125,31*0,08 'Přepočtené koeficientem množství |  | 10.025 | [12 empty] | VV | 2 | 2 | False | 1 | ROZPOCET
236 | K | 712771521 | Položení vegetační nebo trávníkové rohože vegetační střechy sklon do 5° | m2 | 125.31 |  | 0 | CS ÚRS 2025 01 |  | základní |  | 0 | 0 | 0 | 0 | 0 | 16 | K | 2 |  |  |  | ROZPOCET | 0 | 0 | 0 | 0 | 0 | 1 | 0 | 16 | -1697083099
| Online PSC |  | https://podminky.urs.cz/item/CS_URS_2025_01/712771521 | [14 empty] | Online PSC | 2
237 | M | 693345r01 | předpěstovaná vegetační rohož se směsí extenzivních rostlin | m2 | 131.576 |  | 0 |  |  | základní |  | 0 | 0.011 | 1.4473 | 0 | 0 | 32 | M | 2 |  |  |  | ROZPOCET | 0 | 0 | 0 | 0 | 0 | 1 | 0 | 16 | 2114221999
| VV |  | Viz PD stavební část - výkresy půdorysu, výkresy řezů a Tech.zpr. | [14 empty] | VV | 2 | 1 | True | 0 | ROZPOCET
| VV |  | - provedeno na základě dokumentace ve stupni DSP | [14 empty] | VV | 2 | 1 | True | 0 | ROZPOCET
| VV |  | . | [14 empty] | VV | 2 | 1 | True | 0 | ROZPOCET
| VV |  | Součást skladby ( S.2 a S.4 ) | [14 empty] | VV | 2 | 1 | True | 0 | ROZPOCET
| VV |  | "střešní krytina nad administrativou" 125,31 |  | 125.31 | [12 empty] | VV | 2 | 2 | True | 0 | ROZPOCET
| VV |  | Součet |  | 125.31 | [12 empty] | VV | 2 | 4 | True | 1 | ROZPOCET
| VV |  | 125,31*1,05 'Přepočtené koeficientem množství |  | 131.576 | [12 empty] | VV | 2 | 2 | False | 1 | ROZPOCET
238 | K | 998712102 | Přesun hmot tonážní pro krytiny povlakové v objektech v přes 6 do 12 m | t | 16.063 |  | 0 | CS ÚRS 2025 01 |  | základní |  | 0 | 0 | 0 | 0 | 0 | 16 | K | 2 |  |  |  | ROZPOCET | 0 | 0 | 0 | 0 | 0 | 1 | 0 | 16 | -723738076
| Online PSC |  | https://podminky.urs.cz/item/CS_URS_2025_01/998712102 | [14 empty] | Online PSC | 2
| D | 713 | Izolace tepelné |  |  |  | 0 |  |  |  |  | 0 |  | 14.4218 |  | 0 | 2 | D | 1 |  |  |  | ROZPOCET | [6 empty] | 0
239 | K | 713121111 | Montáž izolace tepelné podlah volně kladenými rohožemi, pásy, dílci, deskami 1 vrstva | m2 | 576.48 |  | 0 | CS ÚRS 2025 01 |  | základní |  | 0 | 0 | 0 | 0 | 0 | 16 | K | 2 |  |  |  | ROZPOCET | 0 | 0 | 0 | 0 | 0 | 1 | 0 | 16 | -1569373823
| Online PSC |  | https://podminky.urs.cz/item/CS_URS_2025_01/713121111 | [14 empty] | Online PSC | 2
240 | M | 63231207 | deska čedičová minerální pro snížení kročejového hluku (max. zatížení 4 kN/m2) tl 50mm | m2 | 114.608 |  | 0 | CS ÚRS 2025 01 |  | základní |  | 0 | 0.0074 | 0.8481 | 0 | 0 | 32 | M | 2 |  |  |  | ROZPOCET | 0 | 0 | 0 | 0 | 0 | 1 | 0 | 16 | -1572168763
| VV |  | Viz PD stavební část - výkresy půdorysu, výkresy řezů a Tech.zpr. | [14 empty] | VV | 2 | 1 | True | 0 | ROZPOCET
| VV |  | - provedeno na základě dokumentace ve stupni DSP | [14 empty] | VV | 2 | 1 | True | 0 | ROZPOCET
| VV |  | . | [14 empty] | VV | 2 | 1 | True | 0 | ROZPOCET
| VV |  | - součást skladby ( P.4 ) | [14 empty] | VV | 2 | 1 | True | 0 | ROZPOCET
| VV |  | "m.č. 2.02" 14,56 |  | 14.56 | [12 empty] | VV | 2 | 2 | True | 0 | ROZPOCET
| VV |  | "m.č. 2.04" 6,82 |  | 6.82 | [12 empty] | VV | 2 | 2 | True | 0 | ROZPOCET
| VV |  | "m.č. 2.05" 7,11 |  | 7.11 | [12 empty] | VV | 2 | 2 | True | 0 | ROZPOCET
| VV |  | Mezisoučet |  | 28.49 | [12 empty] | VV | 2 | 3 | True | 0 | ROZPOCET
| VV |  | - součást skladby ( P.5 ) | [14 empty] | VV | 2 | 1 | True | 0 | ROZPOCET
| VV |  | "m.č. 2.03" 23,68 |  | 23.68 | [12 empty] | VV | 2 | 2 | True | 0 | ROZPOCET
| VV |  | "m.č. 2.06" 56,98 |  | 56.98 | [12 empty] | VV | 2 | 2 | True | 0 | ROZPOCET
| VV |  | Mezisoučet |  | 80.66 | [12 empty] | VV | 2 | 3 | True | 0 | ROZPOCET
| VV |  | Součet |  | 109.15 | [12 empty] | VV | 2 | 4 | True | 1 | ROZPOCET
| VV |  | 109,15*1,05 'Přepočtené koeficientem množství |  | 114.608 | [12 empty] | VV | 2 | 2 | False | 1 | ROZPOCET
241 | M | 28375991 | deska EPS 150 pro konstrukce s vysokým zatížením λ=0,035 tl 160mm | m2 | 188.045 |  | 0 | CS ÚRS 2025 01 |  | základní |  | 0 | 0.0048 | 0.90262 | 0 | 0 | 32 | M | 2 |  |  |  | ROZPOCET | 0 | 0 | 0 | 0 | 0 | 1 | 0 | 16 | 1243168486
| VV |  | Viz PD stavební část - výkresy půdorysu, výkresy řezů a Tech.zpr. | [14 empty] | VV | 2 | 1 | True | 0 | ROZPOCET
| VV |  | - provedeno na základě dokumentace ve stupni DSP | [14 empty] | VV | 2 | 1 | True | 0 | ROZPOCET
| VV |  | . | [14 empty] | VV | 2 | 1 | True | 0 | ROZPOCET
| VV |  | - Součást skladby ( P.2 ) | [14 empty] | VV | 2 | 1 | True | 0 | ROZPOCET
| VV |  | "m.č. 1.03" 8,96 |  | 8.96 | [12 empty] | VV | 2 | 2 | True | 0 | ROZPOCET
| VV |  | "m.č. 1.04" 17,28 |  | 17.28 | [12 empty] | VV | 2 | 2 | True | 0 | ROZPOCET
| VV |  | "m.č. 1.06" 5,43 |  | 5.43 | [12 empty] | VV | 2 | 2 | True | 0 | ROZPOCET
| VV |  | "m.č. 1.07" 6,57 |  | 6.57 | [12 empty] | VV | 2 | 2 | True | 0 | ROZPOCET
| VV |  | Mezisoučet |  | 38.24 | [12 empty] | VV | 2 | 3 | True | 0 | ROZPOCET
| VV |  | - Součást skladby ( P.3 ) | [14 empty] | VV | 2 | 1 | True | 0 | ROZPOCET
| VV |  | "m.č. 1.05" 28,8 |  | 28.8 | [12 empty] | VV | 2 | 2 | True | 0 | ROZPOCET
| VV |  | Mezisoučet |  | 28.8 | [12 empty] | VV | 2 | 3 | True | 0 | ROZPOCET
| VV |  | - Součást skladby ( P.8 ) | [14 empty] | VV | 2 | 1 | True | 0 | ROZPOCET
| VV |  | "m.č. 1.01" 32,6 |  | 32.6 | [12 empty] | VV | 2 | 2 | True | 0 | ROZPOCET
| VV |  | "m.č. 1.02" 27,01 |  | 27.01 | [12 empty] | VV | 2 | 2 | True | 0 | ROZPOCET
| VV |  | "m.č. 1.09" 37,59 |  | 37.59 | [12 empty] | VV | 2 | 2 | True | 0 | ROZPOCET
| VV |  | "m.č. 1.10" 14,85 |  | 14.85 | [12 empty] | VV | 2 | 2 | True | 0 | ROZPOCET
| VV |  | Mezisoučet |  | 112.05 | [12 empty] | VV | 2 | 3 | True | 0 | ROZPOCET
| VV |  | Součet |  | 179.09 | [12 empty] | VV | 2 | 4 | True | 1 | ROZPOCET
| VV |  | 179,09*1,05 'Přepočtené koeficientem množství |  | 188.045 | [12 empty] | VV | 2 | 2 | False | 1 | ROZPOCET
242 | M | 28376352 | deska perimetrická pro zateplení spodních staveb 200kPa λ=0,034 tl 50mm | m2 | 302.652 |  | 0 | CS ÚRS 2025 01 |  | základní |  | 0 | 0.00175 | 0.52964 | 0 | 0 | 32 | M | 2 |  |  |  | ROZPOCET | 0 | 0 | 0 | 0 | 0 | 1 | 0 | 16 | 1191224454
| VV |  | Viz PD stavební část - výkresy půdorysu, výkresy řezů a Tech.zpr. | [14 empty] | VV | 2 | 1 | True | 0 | ROZPOCET
| VV |  | - provedeno na základě dokumentace ve stupni DSP | [14 empty] | VV | 2 | 1 | True | 0 | ROZPOCET
| VV |  | . | [14 empty] | VV | 2 | 1 | True | 0 | ROZPOCET
| VV |  | - Součást skladby ( P.2 ) | [14 empty] | VV | 2 | 1 | True | 0 | ROZPOCET
| VV |  | "m.č. 1.03" 8,96 |  | 8.96 | [12 empty] | VV | 2 | 2 | True | 0 | ROZPOCET
| VV |  | "m.č. 1.04" 17,28 |  | 17.28 | [12 empty] | VV | 2 | 2 | True | 0 | ROZPOCET
| VV |  | "m.č. 1.06" 5,43 |  | 5.43 | [12 empty] | VV | 2 | 2 | True | 0 | ROZPOCET
| VV |  | "m.č. 1.07" 6,57 |  | 6.57 | [12 empty] | VV | 2 | 2 | True | 0 | ROZPOCET
| VV |  | Mezisoučet |  | 38.24 | [12 empty] | VV | 2 | 3 | True | 0 | ROZPOCET
| VV |  | - Součást skladby ( P.3 ) | [14 empty] | VV | 2 | 1 | True | 0 | ROZPOCET
| VV |  | "m.č. 1.05" 28,8 |  | 28.8 | [12 empty] | VV | 2 | 2 | True | 0 | ROZPOCET
| VV |  | Mezisoučet |  | 28.8 | [12 empty] | VV | 2 | 3 | True | 0 | ROZPOCET
| VV |  | - součást skladby ( P.4 ) | [14 empty] | VV | 2 | 1 | True | 0 | ROZPOCET
| VV |  | "m.č. 2.02" 14,56 |  | 14.56 | [12 empty] | VV | 2 | 2 | True | 0 | ROZPOCET
| VV |  | "m.č. 2.04" 6,82 |  | 6.82 | [12 empty] | VV | 2 | 2 | True | 0 | ROZPOCET
| VV |  | "m.č. 2.05" 7,11 |  | 7.11 | [12 empty] | VV | 2 | 2 | True | 0 | ROZPOCET
| VV |  | Mezisoučet |  | 28.49 | [12 empty] | VV | 2 | 3 | True | 0 | ROZPOCET
| VV |  | - součást skladby ( P.5 ) | [14 empty] | VV | 2 | 1 | True | 0 | ROZPOCET
| VV |  | "m.č. 2.03" 23,68 |  | 23.68 | [12 empty] | VV | 2 | 2 | True | 0 | ROZPOCET
| VV |  | "m.č. 2.06" 56,98 |  | 56.98 | [12 empty] | VV | 2 | 2 | True | 0 | ROZPOCET
| VV |  | Mezisoučet |  | 80.66 | [12 empty] | VV | 2 | 3 | True | 0 | ROZPOCET
| VV |  | - Součást skladby ( P.8 ) | [14 empty] | VV | 2 | 1 | True | 0 | ROZPOCET
| VV |  | "m.č. 1.01" 32,6 |  | 32.6 | [12 empty] | VV | 2 | 2 | True | 0 | ROZPOCET
| VV |  | "m.č. 1.02" 27,01 |  | 27.01 | [12 empty] | VV | 2 | 2 | True | 0 | ROZPOCET
| VV |  | "m.č. 1.09" 37,59 |  | 37.59 | [12 empty] | VV | 2 | 2 | True | 0 | ROZPOCET
| VV |  | "m.č. 1.10" 14,85 |  | 14.85 | [12 empty] | VV | 2 | 2 | True | 0 | ROZPOCET
| VV |  | Mezisoučet |  | 112.05 | [12 empty] | VV | 2 | 3 | True | 0 | ROZPOCET
| VV |  | Součet |  | 288.24 | [12 empty] | VV | 2 | 4 | True | 1 | ROZPOCET
| VV |  | 288,24*1,05 'Přepočtené koeficientem množství |  | 302.652 | [12 empty] | VV | 2 | 2 | False | 1 | ROZPOCET
243 | K | 713123112 | Montáž tepelné izolace z XPS tepelně izolačního systému základové desky vodorovně 1 vrstva přes 100 do 200 mm | m2 | 252.26 |  | 0 | CS ÚRS 2025 01 |  | základní |  | 0 | 3e-05 | 0.0075678 | 0 | 0 | 16 | K | 2 |  |  |  | ROZPOCET | 0 | 0 | 0 | 0 | 0 | 1 | 0 | 16 | -88947939
| Online PSC |  | https://podminky.urs.cz/item/CS_URS_2025_01/713123112 | [14 empty] | Online PSC | 2
244 | M | 28376423 | deska XPS hrana polodrážková a hladký povrch 300kPA λ=0,035 tl 120mm | m2 | 272.441 |  | 0 | CS ÚRS 2025 01 |  | základní |  | 0 | 0.0036 | 0.98079 | 0 | 0 | 32 | M | 2 |  |  |  | ROZPOCET | 0 | 0 | 0 | 0 | 0 | 1 | 0 | 16 | 394731009
| VV |  | Viz PD stavební část - výkresy půdorysu, výkresy řezů a Tech.zpr. | [14 empty] | VV | 2 | 1 | True | 0 | ROZPOCET
| VV |  | - provedeno na základě dokumentace ve stupni DSP | [14 empty] | VV | 2 | 1 | True | 0 | ROZPOCET
| VV |  | . | [14 empty] | VV | 2 | 1 | True | 0 | ROZPOCET
| VV |  | "základová deska ( Z1 )" 2*31,26+6*29,39 |  | 238.86 | [12 empty] | VV | 2 | 2 | True | 0 | ROZPOCET
| VV |  | "základová deska ( Z2 )" 13,4 |  | 13.4 | [12 empty] | VV | 2 | 2 | True | 0 | ROZPOCET
| VV |  | Součet |  | 252.26 | [12 empty] | VV | 2 | 4 | True | 1 | ROZPOCET
| VV |  | 252,26*1,08 'Přepočtené koeficientem množství |  | 272.441 | [12 empty] | VV | 2 | 2 | False | 1 | ROZPOCET
245 | K | 713131243 | Montáž izolace tepelné stěn lepením celoplošně v kombinaci s mechanickým kotvením rohoží, pásů, dílců, desek tl přes 140 do 200 mm | m2 | 179.767 |  | 0 | CS ÚRS 2025 01 |  | základní |  | 0 | 0.0063 | 1.1325 | 0 | 0 | 16 | K | 2 |  |  |  | ROZPOCET | 0 | 0 | 0 | 0 | 0 | 1 | 0 | 16 | -421030916
| Online PSC |  | https://podminky.urs.cz/item/CS_URS_2025_01/713131243 | [14 empty] | Online PSC | 2
246 | M | 28376426 | deska XPS hrana polodrážková a hladký povrch 300kPA λ=0,035 tl 150mm | m2 | 89.311 |  | 0 | CS ÚRS 2025 01 |  | základní |  | 0 | 0.0045 | 0.4019 | 0 | 0 | 32 | M | 2 |  |  |  | ROZPOCET | 0 | 0 | 0 | 0 | 0 | 1 | 0 | 16 | 873562503
| VV |  | Viz PD stavební část - výkresy půdorysu, výkresy řezů a Tech.zpr. | [14 empty] | VV | 2 | 1 | True | 0 | ROZPOCET
| VV |  | - provedeno na základě dokumentace ve stupni DSP | [14 empty] | VV | 2 | 1 | True | 0 | ROZPOCET
| VV |  | . | [14 empty] | VV | 2 | 1 | True | 0 | ROZPOCET
| VV |  | - venkovní omítky | [14 empty] | VV | 2 | 1 | True | 0 | ROZPOCET
| VV |  | . | [14 empty] | VV | 2 | 1 | True | 0 | ROZPOCET
| VV |  | Součást skladby ( O.4 ) | [14 empty] | VV | 2 | 1 | True | 0 | ROZPOCET
| VV |  | "sokl nadzemní část - administrativa" 2,656+2,37+0,608+0,826+5,66 |  | 12.12 | [12 empty] | VV | 2 | 2 | True | 0 | ROZPOCET
| VV |  | Mezisoučet |  | 12.12 | [12 empty] | VV | 2 | 3 | True | 0 | ROZPOCET
| VV |  | Součást skladby ( O.5 ) | [14 empty] | VV | 2 | 1 | True | 0 | ROZPOCET
| VV |  | "sokl administrativa" 44,95*1,33 |  | 59.784 | [12 empty] | VV | 2 | 2 | True | 0 | ROZPOCET
| VV |  | Mezisoučet |  | 59.784 | [12 empty] | VV | 2 | 3 | True | 0 | ROZPOCET
| VV |  | Součást skladby ( O.8 ) | [14 empty] | VV | 2 | 1 | True | 0 | ROZPOCET
| VV |  | "sokl nadzemní část - garáže" 65,77*0,2 |  | 13.154 | [12 empty] | VV | 2 | 2 | True | 0 | ROZPOCET
| VV |  | Mezisoučet |  | 13.154 | [12 empty] | VV | 2 | 3 | True | 0 | ROZPOCET
| VV |  | Součet |  | 85.058 | [12 empty] | VV | 2 | 4 | True | 1 | ROZPOCET
| VV |  | 85,058*1,05 'Přepočtené koeficientem množství |  | 89.311 | [12 empty] | VV | 2 | 2 | False | 1 | ROZPOCET
247 | M | 28376460r01 | deska XPS hrana polodrážková a hladký povrch 500kPA λ=0,035 tl 150mm | m2 | 99.444 |  | 0 |  |  | základní |  | 0 | 0.0048 | 0.47733 | 0 | 0 | 32 | M | 2 |  |  |  | ROZPOCET | 0 | 0 | 0 | 0 | 0 | 1 | 0 | 16 | -1999085671
| VV |  | Viz PD stavební část - výkresy půdorysu, výkresy řezů a Tech.zpr. | [14 empty] | VV | 2 | 1 | True | 0 | ROZPOCET
| VV |  | - provedeno na základě dokumentace ve stupni DSP | [14 empty] | VV | 2 | 1 | True | 0 | ROZPOCET
| VV |  | . | [14 empty] | VV | 2 | 1 | True | 0 | ROZPOCET
| VV |  | - venkovní omítky | [14 empty] | VV | 2 | 1 | True | 0 | ROZPOCET
| VV |  | . | [14 empty] | VV | 2 | 1 | True | 0 | ROZPOCET
| VV |  | Součást skladby ( O.7 ) | [14 empty] | VV | 2 | 1 | True | 0 | ROZPOCET
| VV |  | "sokl garáže" 65,77*1,44 |  | 94.709 | [12 empty] | VV | 2 | 2 | True | 0 | ROZPOCET
| VV |  | Součet |  | 94.709 | [12 empty] | VV | 2 | 4 | True | 1 | ROZPOCET
| VV |  | 94,709*1,05 'Přepočtené koeficientem množství |  | 99.444 | [12 empty] | VV | 2 | 2 | False | 1 | ROZPOCET
248 | K | 713131343 | Montáž izolace tepelné stěn lepením bodově nízkoexpanzní (PUR) pěnou s mechanickým kotvením rohoží, pásů, dílců, desek tl přes 140 do 200 mm | m2 | 55.193 |  | 0 | CS ÚRS 2025 01 |  | základní |  | 0 | 0.00042 | 0.023181 | 0 | 0 | 16 | K | 2 |  |  |  | ROZPOCET | 0 | 0 | 0 | 0 | 0 | 1 | 0 | 16 | -293151878
| Online PSC |  | https://podminky.urs.cz/item/CS_URS_2025_01/713131343 | [14 empty] | Online PSC | 2
249 | M | 28376426 | deska XPS hrana polodrážková a hladký povrch 300kPA λ=0,035 tl 150mm | m2 | 57.953 |  | 0 | CS ÚRS 2025 01 |  | základní |  | 0 | 0.0045 | 0.26079 | 0 | 0 | 32 | M | 2 |  |  |  | ROZPOCET | 0 | 0 | 0 | 0 | 0 | 1 | 0 | 16 | -1354551143
| VV |  | Viz PD stavební část - výkresy půdorysu, výkresy řezů a Tech.zpr. | [14 empty] | VV | 2 | 1 | True | 0 | ROZPOCET
| VV |  | - provedeno na základě dokumentace ve stupni DSP | [14 empty] | VV | 2 | 1 | True | 0 | ROZPOCET
| VV |  | . | [14 empty] | VV | 2 | 1 | True | 0 | ROZPOCET
| VV |  | "atika svislá část" 49,5*0,515 |  | 25.493 | [12 empty] | VV | 2 | 2 | True | 0 | ROZPOCET
| VV |  | "atika vodorovná část" 49,5*0,6 |  | 29.7 | [12 empty] | VV | 2 | 2 | True | 0 | ROZPOCET
| VV |  | Součet |  | 55.193 | [12 empty] | VV | 2 | 4 | True | 1 | ROZPOCET
| VV |  | 55,193*1,05 'Přepočtené koeficientem množství |  | 57.953 | [12 empty] | VV | 2 | 2 | False | 1 | ROZPOCET
250 | K | 713131621 | Montáž izolace tepelné ostatních konstrukcí lepením celoplošně rohoží, pásů, dílců, desek | m2 | 15 |  | 0 | CS ÚRS 2025 01 |  | základní |  | 0 | 0.006 | 0.09 | 0 | 0 | 16 | K | 2 |  |  |  | ROZPOCET | 0 | 0 | 0 | 0 | 0 | 1 | 0 | 16 | 371544796
| Online PSC |  | https://podminky.urs.cz/item/CS_URS_2025_01/713131621 | [14 empty] | Online PSC | 2
251 | M | 28376416 | deska XPS hrana polodrážková a hladký povrch 300kPA λ=0,035 tl 40mm | m2 | 16.2 |  | 0 | CS ÚRS 2025 01 |  | základní |  | 0 | 0.0012 | 0.01944 | 0 | 0 | 32 | M | 2 |  |  |  | ROZPOCET | 0 | 0 | 0 | 0 | 0 | 1 | 0 | 16 | 1143875879
| VV |  | Viz PD stavební část - výkresy půdorysu, výkresy řezů a Tech.zpr. | [14 empty] | VV | 2 | 1 | True | 0 | ROZPOCET
| VV |  | - provedeno na základě dokumentace ve stupni DSP | [14 empty] | VV | 2 | 1 | True | 0 | ROZPOCET
| VV |  | . | [14 empty] | VV | 2 | 1 | True | 0 | ROZPOCET
| VV |  | "podklad parapety" 6*2,5 |  | 15 | [12 empty] | VV | 2 | 2 | True | 0 | ROZPOCET
| VV |  | Součet |  | 15 | [12 empty] | VV | 2 | 4 | True | 1 | ROZPOCET
| VV |  | 15*1,08 'Přepočtené koeficientem množství |  | 16.2 | [12 empty] | VV | 2 | 2 | False | 1 | ROZPOCET
252 | K | 713141132 | Montáž izolace tepelné střech plochých lepené za studena plně 2 vrstvy rohoží, pásů, dílců, desek | m2 | 125.31 |  | 0 | CS ÚRS 2025 01 |  | základní |  | 0 | 0.00232 | 0.29072 | 0 | 0 | 16 | K | 2 |  |  |  | ROZPOCET | 0 | 0 | 0 | 0 | 0 | 1 | 0 | 16 | 114856024
| Online PSC |  | https://podminky.urs.cz/item/CS_URS_2025_01/713141132 | [14 empty] | Online PSC | 2
253 | M | 28375912 | deska EPS 150 pro konstrukce s vysokým zatížením λ=0,035 tl 80mm | m2 | 131.576 |  | 0 | CS ÚRS 2025 01 |  | základní |  | 0 | 0.0024 | 0.31578 | 0 | 0 | 32 | M | 2 |  |  |  | ROZPOCET | 0 | 0 | 0 | 0 | 0 | 1 | 0 | 16 | -216497036
| VV |  | Viz PD stavební část - výkresy půdorysu, výkresy řezů a Tech.zpr. | [14 empty] | VV | 2 | 1 | True | 0 | ROZPOCET
| VV |  | - provedeno na základě dokumentace ve stupni DSP | [14 empty] | VV | 2 | 1 | True | 0 | ROZPOCET
| VV |  | . | [14 empty] | VV | 2 | 1 | True | 0 | ROZPOCET
| VV |  | - Součást skladby ( S.2 a S.4 ) | [14 empty] | VV | 2 | 1 | True | 0 | ROZPOCET
| VV |  | "střešní krytina nad administrativou" 125,31 |  | 125.31 | [12 empty] | VV | 2 | 2 | True | 0 | ROZPOCET
| VV |  | Součet |  | 125.31 | [12 empty] | VV | 2 | 4 | True | 1 | ROZPOCET
| VV |  | 125,31*1,05 'Přepočtené koeficientem množství |  | 131.576 | [12 empty] | VV | 2 | 2 | False | 1 | ROZPOCET
254 | M | 28372365 | deska EPS 150 pro konstrukce s vysokým zatížením λ=0,035 tl 300mm | m2 | 131.576 |  | 0 | CS ÚRS 2025 01 |  | základní |  | 0 | 0.009 | 1.1842 | 0 | 0 | 32 | M | 2 |  |  |  | ROZPOCET | 0 | 0 | 0 | 0 | 0 | 1 | 0 | 16 | 158687540
| VV |  | Viz PD stavební část - výkresy půdorysu, výkresy řezů a Tech.zpr. | [14 empty] | VV | 2 | 1 | True | 0 | ROZPOCET
| VV |  | - provedeno na základě dokumentace ve stupni DSP | [14 empty] | VV | 2 | 1 | True | 0 | ROZPOCET
| VV |  | . | [14 empty] | VV | 2 | 1 | True | 0 | ROZPOCET
| VV |  | - Součást skladby ( S.2 a S.4 ) | [14 empty] | VV | 2 | 1 | True | 0 | ROZPOCET
| VV |  | "střešní krytina nad administrativou" 125,31 |  | 125.31 | [12 empty] | VV | 2 | 2 | True | 0 | ROZPOCET
| VV |  | Součet |  | 125.31 | [12 empty] | VV | 2 | 4 | True | 1 | ROZPOCET
| VV |  | 125,31*1,05 'Přepočtené koeficientem množství |  | 131.576 | [12 empty] | VV | 2 | 2 | False | 1 | ROZPOCET
255 | K | 713141138 | Montáž izolace tepelné střech plochých lepené za studena nízkoexpanzní (PUR) pěnou 2 vrstvy rohoží, pásů, dílců, desek | m2 | 389.75 |  | 0 | CS ÚRS 2025 01 |  | základní |  | 0 | 0.00024 | 0.09354 | 0 | 0 | 16 | K | 2 |  |  |  | ROZPOCET | 0 | 0 | 0 | 0 | 0 | 1 | 0 | 16 | 1455043819
| Online PSC |  | https://podminky.urs.cz/item/CS_URS_2025_01/713141138 | [14 empty] | Online PSC | 2
| VV |  | Viz PD stavební část - výkresy půdorysu, výkresy řezů a Tech.zpr. | [14 empty] | VV | 2 | 1 | True | 0 | ROZPOCET
| VV |  | - provedeno na základě dokumentace ve stupni DSP | [14 empty] | VV | 2 | 1 | True | 0 | ROZPOCET
| VV |  | . | [14 empty] | VV | 2 | 1 | True | 0 | ROZPOCET
| VV |  | - součást skladby ( S.1 a S.3 ) | [14 empty] | VV | 2 | 1 | True | 0 | ROZPOCET
| VV |  | . | [14 empty] | VV | 2 | 1 | True | 0 | ROZPOCET
| VV |  | "střešní krytina nad garáží" 389,75 |  | 389.75 | [12 empty] | VV | 2 | 2 | True | 0 | ROZPOCET
| VV |  | Součet |  | 389.75 | [12 empty] | VV | 2 | 4 | True | 1 | ROZPOCET
256 | M | 28375926 | deska EPS 200 pro konstrukce s velmi vysokým zatížením λ=0,034 tl 100mm | m2 | 409.238 |  | 0 | CS ÚRS 2025 01 |  | základní |  | 0 | 0.0035 | 1.4323 | 0 | 0 | 32 | M | 2 |  |  |  | ROZPOCET | 0 | 0 | 0 | 0 | 0 | 1 | 0 | 16 | -1068412590
| VV |  | 389,75*1,05 'Přepočtené koeficientem množství |  | 409.238 | [12 empty] | VV | 2 | 2 | False | 1 | ROZPOCET
257 | M | 28375963 | deska EPS 200 pro konstrukce s velmi vysokým zatížením λ=0,034 tl 200mm | m2 | 409.238 |  | 0 | CS ÚRS 2025 01 |  | základní |  | 0 | 0.007 | 2.8647 | 0 | 0 | 32 | M | 2 |  |  |  | ROZPOCET | 0 | 0 | 0 | 0 | 0 | 1 | 0 | 16 | 1549162627
| VV |  | 389,75*1,05 'Přepočtené koeficientem množství |  | 409.238 | [12 empty] | VV | 2 | 2 | False | 1 | ROZPOCET
258 | K | 713141262 | Přikotvení tepelné izolace šrouby do trapézového plechu nebo do dřeva pro izolaci tl přes 240 mm | m2 | 389.75 |  | 0 | CS ÚRS 2025 01 |  | základní |  | 0 | 0.00011 | 0.042873 | 0 | 0 | 16 | K | 2 |  |  |  | ROZPOCET | 0 | 0 | 0 | 0 | 0 | 1 | 0 | 16 | 429326168
| Online PSC |  | https://podminky.urs.cz/item/CS_URS_2025_01/713141262 | [14 empty] | Online PSC | 2
| VV |  | Viz PD stavební část - výkresy půdorysu, výkresy řezů a Tech.zpr. | [14 empty] | VV | 2 | 1 | True | 0 | ROZPOCET
| VV |  | - provedeno na základě dokumentace ve stupni DSP | [14 empty] | VV | 2 | 1 | True | 0 | ROZPOCET
| VV |  | . | [14 empty] | VV | 2 | 1 | True | 0 | ROZPOCET
| VV |  | - součást skladby ( S.1 a S.3 ) | [14 empty] | VV | 2 | 1 | True | 0 | ROZPOCET
| VV |  | . | [14 empty] | VV | 2 | 1 | True | 0 | ROZPOCET
| VV |  | "střešní krytina nad garáží" 389,75 |  | 389.75 | [12 empty] | VV | 2 | 2 | True | 0 | ROZPOCET
| VV |  | Součet |  | 389.75 | [12 empty] | VV | 2 | 4 | True | 1 | ROZPOCET
259 | K | 713141322 | Montáž izolace tepelné střech plochých lepené asfaltem bodově, spádová vrstva | m2 | 389.75 |  | 0 | CS ÚRS 2025 01 |  | základní |  | 0 | 0.00102 | 0.39755 | 0 | 0 | 16 | K | 2 |  |  |  | ROZPOCET | 0 | 0 | 0 | 0 | 0 | 1 | 0 | 16 | -455428319
| Online PSC |  | https://podminky.urs.cz/item/CS_URS_2025_01/713141322 | [14 empty] | Online PSC | 2
| VV |  | Viz PD stavební část - výkresy půdorysu, výkresy řezů a Tech.zpr. | [14 empty] | VV | 2 | 1 | True | 0 | ROZPOCET
| VV |  | - provedeno na základě dokumentace ve stupni DSP | [14 empty] | VV | 2 | 1 | True | 0 | ROZPOCET
| VV |  | . | [14 empty] | VV | 2 | 1 | True | 0 | ROZPOCET
| VV |  | - součást skladby ( S.1 a S.3 ) | [14 empty] | VV | 2 | 1 | True | 0 | ROZPOCET
| VV |  | - průměrná tloušťka skladby - 80 - 227 mm | [14 empty] | VV | 2 | 1 | True | 0 | ROZPOCET
| VV |  | . | [14 empty] | VV | 2 | 1 | True | 0 | ROZPOCET
| VV |  | "střešní krytina nad garáží" 389,75 |  | 389.75 | [12 empty] | VV | 2 | 2 | True | 0 | ROZPOCET
| VV |  | Součet |  | 389.75 | [12 empty] | VV | 2 | 4 | True | 1 | ROZPOCET
260 | M | 28376143 | klín izolační spád do 5% EPS 200 | m3 | 64.699 |  | 0 | CS ÚRS 2025 01 |  | základní |  | 0 | 0.03 | 1.941 | 0 | 0 | 32 | M | 2 |  |  |  | ROZPOCET | 0 | 0 | 0 | 0 | 0 | 1 | 0 | 16 | 1375073684
| VV |  | 389,75*0,166 'Přepočtené koeficientem množství |  | 64.699 | [12 empty] | VV | 2 | 2 | False | 1 | ROZPOCET
261 | K | 713191132 | Montáž izolace tepelné podlah, stropů vrchem nebo střech překrytí separační fólií z PE | m2 | 397.551 |  | 0 | CS ÚRS 2025 01 |  | základní |  | 0 | 0 | 0 | 0 | 0 | 16 | K | 2 |  |  |  | ROZPOCET | 0 | 0 | 0 | 0 | 0 | 1 | 0 | 16 | 498196509
| Online PSC |  | https://podminky.urs.cz/item/CS_URS_2025_01/713191132 | [14 empty] | Online PSC | 2
262 | M | 28329042 | fólie PE separační či ochranná tl 0,2mm | m2 | 463.346 |  | 0 | CS ÚRS 2025 01 |  | základní |  | 0 | 0.0004 | 0.18534 | 0 | 0 | 32 | M | 2 |  |  |  | ROZPOCET | 0 | 0 | 0 | 0 | 0 | 1 | 0 | 16 | 223143934
| VV |  | Viz PD stavební část - výkresy půdorysu, výkresy řezů a Tech.zpr. | [14 empty] | VV | 2 | 1 | True | 0 | ROZPOCET
| VV |  | - provedeno na základě dokumentace ve stupni DSP | [14 empty] | VV | 2 | 1 | True | 0 | ROZPOCET
| VV |  | . | [14 empty] | VV | 2 | 1 | True | 0 | ROZPOCET
| VV |  | "základová deska ( Z1 )" 2*31,26+6*29,39 |  | 238.86 | [12 empty] | VV | 2 | 2 | True | 0 | ROZPOCET
| VV |  | "základová deska ( Z2 )" 13,4 |  | 13.4 | [12 empty] | VV | 2 | 2 | True | 0 | ROZPOCET
| VV |  | "přesahy na ostatní kce 10%" 252,26*0,1 |  | 25.226 | [12 empty] | VV | 2 | 2 | True | 0 | ROZPOCET
| VV |  | Mezisoučet |  | 277.486 | [12 empty] | VV | 2 | 3 | True | 0 | ROZPOCET
| VV |  | - součást skladby ( P.4 ) | [14 empty] | VV | 2 | 1 | True | 0 | ROZPOCET
| VV |  | "m.č. 2.02" 14,56 |  | 14.56 | [12 empty] | VV | 2 | 2 | True | 0 | ROZPOCET
| VV |  | "m.č. 2.04" 6,82 |  | 6.82 | [12 empty] | VV | 2 | 2 | True | 0 | ROZPOCET
| VV |  | "m.č. 2.05" 7,11 |  | 7.11 | [12 empty] | VV | 2 | 2 | True | 0 | ROZPOCET
| VV |  | Mezisoučet |  | 28.49 | [12 empty] | VV | 2 | 3 | True | 0 | ROZPOCET
| VV |  | - součást skladby ( P.5 ) | [14 empty] | VV | 2 | 1 | True | 0 | ROZPOCET
| VV |  | "m.č. 2.03" 23,68 |  | 23.68 | [12 empty] | VV | 2 | 2 | True | 0 | ROZPOCET
| VV |  | "m.č. 2.06" 56,98 |  | 56.98 | [12 empty] | VV | 2 | 2 | True | 0 | ROZPOCET
| VV |  | Mezisoučet |  | 80.66 | [12 empty] | VV | 2 | 3 | True | 0 | ROZPOCET
| VV |  | "přesahy na ostatní kce 10%" (28,49+80,66)*0,1 |  | 10.915 | [12 empty] | VV | 2 | 2 | True | 0 | ROZPOCET
| VV |  | Součet |  | 397.551 | [12 empty] | VV | 2 | 4 | True | 1 | ROZPOCET
| VV |  | 397,551*1,1655 'Přepočtené koeficientem množství |  | 463.346 | [12 empty] | VV | 2 | 2 | False | 1 | ROZPOCET
263 | K | 998713102 | Přesun hmot tonážní pro izolace tepelné v objektech v přes 6 do 12 m | t | 14.422 |  | 0 | CS ÚRS 2025 01 |  | základní |  | 0 | 0 | 0 | 0 | 0 | 16 | K | 2 |  |  |  | ROZPOCET | 0 | 0 | 0 | 0 | 0 | 1 | 0 | 16 | -1326319460
| Online PSC |  | https://podminky.urs.cz/item/CS_URS_2025_01/998713102 | [14 empty] | Online PSC | 2
| D | 721 | Zdravotechnika - vnitřní kanalizace |  |  |  | 0 |  |  |  |  | 0 |  | 0.00916 |  | 0 | 2 | D | 1 |  |  |  | ROZPOCET | [6 empty] | 0
264 | K | 721233233 | Střešní vtok polypropylen PP s vyhříváním a svěrnou přírubou pro pochůzné střechy svislý odtok DN 125 | kus | 4 |  | 0 | CS ÚRS 2025 01 |  | základní |  | 0 | 0.00229 | 0.00916 | 0 | 0 | 16 | K | 2 |  |  |  | ROZPOCET | 0 | 0 | 0 | 0 | 0 | 1 | 0 | 16 | 533055538
| Online PSC |  | https://podminky.urs.cz/item/CS_URS_2025_01/721233233 | [14 empty] | Online PSC | 2
| VV |  | Viz PD stavební část - výkresy půdorysu, výkresy řezů a Tech.zpr. | [14 empty] | VV | 2 | 1 | True | 0 | ROZPOCET
| VV |  | - provedeno na základě dokumentace ve stupni DSP | [14 empty] | VV | 2 | 1 | True | 0 | ROZPOCET
| VV |  | . | [14 empty] | VV | 2 | 1 | True | 0 | ROZPOCET
| VV |  | - dvoustupňový vtok včetně koše | [14 empty] | VV | 2 | 1 | True | 0 | ROZPOCET
| VV |  | "střešní vtoky" 4 |  | 4 | [12 empty] | VV | 2 | 2 | True | 0 | ROZPOCET
| VV |  | Součet |  | 4 | [12 empty] | VV | 2 | 4 | True | 1 | ROZPOCET
| D | 762 | Konstrukce tesařské |  |  |  | 0 |  |  |  |  | 0 |  | 0.50509 |  | 0 | 2 | D | 1 |  |  |  | ROZPOCET | [6 empty] | 0
265 | K | 762361332 | Konstrukční a vyrovnávací vrstva pod klempířské prvky (atiky) z vodovzdorné překližky tl 21 mm | m2 | 31.14 |  | 0 | CS ÚRS 2025 01 |  | základní |  | 0 | 0.01622 | 0.50509 | 0 | 0 | 16 | K | 2 |  |  |  | ROZPOCET | 0 | 0 | 0 | 0 | 0 | 1 | 0 | 16 | -1866288821
| Online PSC |  | https://podminky.urs.cz/item/CS_URS_2025_01/762361332 | [14 empty] | Online PSC | 2
| VV |  | Viz PD stavební část - výkresy půdorysu, výkresy řezů a Tech.zpr. | [14 empty] | VV | 2 | 1 | True | 0 | ROZPOCET
| VV |  | - provedeno na základě dokumentace ve stupni DSP | [14 empty] | VV | 2 | 1 | True | 0 | ROZPOCET
| VV |  | . | [14 empty] | VV | 2 | 1 | True | 0 | ROZPOCET
| VV |  | "atika administrativa" 51,9*0,6 |  | 31.14 | [12 empty] | VV | 2 | 2 | True | 0 | ROZPOCET
| VV |  | Součet |  | 31.14 | [12 empty] | VV | 2 | 4 | True | 1 | ROZPOCET
266 | K | 998762101 | Přesun hmot tonážní pro kce tesařské v objektech v do 6 m | t | 0.505 |  | 0 | CS ÚRS 2025 01 |  | základní |  | 0 | 0 | 0 | 0 | 0 | 16 | K | 2 |  |  |  | ROZPOCET | 0 | 0 | 0 | 0 | 0 | 1 | 0 | 16 | -318466412
| Online PSC |  | https://podminky.urs.cz/item/CS_URS_2025_01/998762101 | [14 empty] | Online PSC | 2
| D | 763 | Konstrukce suché výstavby |  |  |  | 0 |  |  |  |  | 0 |  | 27.051 |  | 0 | 2 | D | 1 |  |  |  | ROZPOCET | [6 empty] | 0
267 | K | 763111464 | SDK příčka tl 100 mm profil CW+UW 50 desky 2xDFRIH2 12,5 s izolací EI 90 Rw do 59 dB | m2 | 18.514 |  | 0 | CS ÚRS 2025 01 |  | základní |  | 0 | 0.05636 | 1.0434 | 0 | 0 | 16 | K | 2 |  |  |  | ROZPOCET | 0 | 0 | 0 | 0 | 0 | 1 | 0 | 16 | 1649316512
| Online PSC |  | https://podminky.urs.cz/item/CS_URS_2025_01/763111464 | [14 empty] | Online PSC | 2
| VV |  | Viz PD stavební část - výkresy půdorysu, výkresy řezů a Tech.zpr. | [14 empty] | VV | 2 | 1 | True | 0 | ROZPOCET
| VV |  | - provedeno na základě dokumentace ve stupni DSP | [14 empty] | VV | 2 | 1 | True | 0 | ROZPOCET
| VV |  | . | [14 empty] | VV | 2 | 1 | True | 0 | ROZPOCET
| VV |  | "příčky úrovně 2.NP" 2*(1,95+1,9)*3,07-(2*0,8+0,9)*2,05 |  | 18.514 | [12 empty] | VV | 2 | 2 | True | 0 | ROZPOCET
| VV |  | Součet |  | 18.514 | [12 empty] | VV | 2 | 4 | True | 1 | ROZPOCET
268 | K | 763111468 | SDK příčka tl 150 mm profil CW+UW 100 desky 2xDFRIH2 12,5 s izolací EI 90 Rw do 63 dB | m2 | 211.335 |  | 0 | CS ÚRS 2025 01 |  | základní |  | 0 | 0.05971 | 12.6188 | 0 | 0 | 16 | K | 2 |  |  |  | ROZPOCET | 0 | 0 | 0 | 0 | 0 | 1 | 0 | 16 | -91699319
| Online PSC |  | https://podminky.urs.cz/item/CS_URS_2025_01/763111468 | [14 empty] | Online PSC | 2
| VV |  | Viz PD stavební část - výkresy půdorysu, výkresy řezů a Tech.zpr. | [14 empty] | VV | 2 | 1 | True | 0 | ROZPOCET
| VV |  | - provedeno na základě dokumentace ve stupni DSP | [14 empty] | VV | 2 | 1 | True | 0 | ROZPOCET
| VV |  | . | [14 empty] | VV | 2 | 1 | True | 0 | ROZPOCET
| VV |  | "příčky úrovně 1.NP" (3,5+7,35+3,6)*3,22+(7,347+14,305+2,723+3,03)*5,05-(2*0,9+1+3*1,1)*2,05 |  | 172.419 | [12 empty] | VV | 2 | 2 | True | 0 | ROZPOCET
| VV |  | "příčky úrovně 2.NP" (4+3,68+7,4)*3,07-4*0,9*2,05 |  | 38.916 | [12 empty] | VV | 2 | 2 | True | 0 | ROZPOCET
| VV |  | Součet |  | 211.335 | [12 empty] | VV | 2 | 4 | True | 1 | ROZPOCET
269 | K | 763121590 | SDK stěna předsazená pro osazení závěsného WC tl 150 - 250 mm profil CW+UW 50 desky 2xH2 12,5 bez TI | m2 | 6.466 |  | 0 | CS ÚRS 2025 01 |  | základní |  | 0 | 0.02964 | 0.19165 | 0 | 0 | 16 | K | 2 |  |  |  | ROZPOCET | 0 | 0 | 0 | 0 | 0 | 1 | 0 | 16 | 760517950
| Online PSC |  | https://podminky.urs.cz/item/CS_URS_2025_01/763121590 | [14 empty] | Online PSC | 2
| VV |  | Viz PD stavební část - výkresy půdorysu, výkresy řezů a Tech.zpr. | [14 empty] | VV | 2 | 1 | True | 0 | ROZPOCET
| VV |  | - provedeno na základě dokumentace ve stupni DSP | [14 empty] | VV | 2 | 1 | True | 0 | ROZPOCET
| VV |  | . | [14 empty] | VV | 2 | 1 | True | 0 | ROZPOCET
| VV |  | "instalační předstěna m.č. 2.04" 0,9*3,07 |  | 2.763 | [12 empty] | VV | 2 | 2 | True | 0 | ROZPOCET
| VV |  | "instalační předstěna m.č. 2.05" 1,15*3,22 |  | 3.703 | [12 empty] | VV | 2 | 2 | True | 0 | ROZPOCET
| VV |  | Součet |  | 6.466 | [12 empty] | VV | 2 | 4 | True | 1 | ROZPOCET
270 | K | 763131421 | SDK podhled desky 2xA 12,5 bez izolace dvouvrstvá spodní kce profil CD+UD | m2 | 529.02 |  | 0 | CS ÚRS 2025 01 |  | základní |  | 0 | 0.02188 | 11.575 | 0 | 0 | 16 | K | 2 |  |  |  | ROZPOCET | 0 | 0 | 0 | 0 | 0 | 1 | 0 | 16 | -497373846
| Online PSC |  | https://podminky.urs.cz/item/CS_URS_2025_01/763131421 | [14 empty] | Online PSC | 2
| VV |  | Viz PD stavební část - výkresy půdorysu, výkresy řezů a Tech.zpr. | [14 empty] | VV | 2 | 1 | True | 0 | ROZPOCET
| VV |  | - provedeno na základě dokumentace ve stupni DSP | [14 empty] | VV | 2 | 1 | True | 0 | ROZPOCET
| VV |  | . | [14 empty] | VV | 2 | 1 | True | 0 | ROZPOCET
| VV |  | - úroveň 1.NP | [14 empty] | VV | 2 | 1 | True | 0 | ROZPOCET
| VV |  | "m.č. 1.02" 27,01 |  | 27.01 | [12 empty] | VV | 2 | 2 | True | 0 | ROZPOCET
| VV |  | "m.č. 1.05" 28,8 |  | 28.8 | [12 empty] | VV | 2 | 2 | True | 0 | ROZPOCET
| VV |  | "m.č. 1.08" 14,6 |  | 14.6 | [12 empty] | VV | 2 | 2 | True | 0 | ROZPOCET
| VV |  | "m.č. 1.09" 37,59 |  | 37.59 | [12 empty] | VV | 2 | 2 | True | 0 | ROZPOCET
| VV |  | "m.č. 1.10" 14,85 |  | 14.85 | [12 empty] | VV | 2 | 2 | True | 0 | ROZPOCET
| VV |  | "m.č. 1.11" 10,6 |  | 10.6 | [12 empty] | VV | 2 | 2 | True | 0 | ROZPOCET
| VV |  | "m.č. 1.12" 7,18 |  | 7.18 | [12 empty] | VV | 2 | 2 | True | 0 | ROZPOCET
| VV |  | "m.č. 1.13" 288,13 |  | 288.13 | [12 empty] | VV | 2 | 2 | True | 0 | ROZPOCET
| VV |  | Mezisoučet |  | 428.76 | [12 empty] | VV | 2 | 3 | True | 0 | ROZPOCET
| VV |  | - úroveň 2.NP | [14 empty] | VV | 2 | 1 | True | 0 | ROZPOCET
| VV |  | "m.č. 2.01" 5,04 |  | 5.04 | [12 empty] | VV | 2 | 2 | True | 0 | ROZPOCET
| VV |  | "m.č. 2.02" 14,56 |  | 14.56 | [12 empty] | VV | 2 | 2 | True | 0 | ROZPOCET
| VV |  | "m.č. 2.03" 23,68 |  | 23.68 | [12 empty] | VV | 2 | 2 | True | 0 | ROZPOCET
| VV |  | "m.č. 2.06" 56,98 |  | 56.98 | [12 empty] | VV | 2 | 2 | True | 0 | ROZPOCET
| VV |  | Mezisoučet |  | 100.26 | [12 empty] | VV | 2 | 3 | True | 0 | ROZPOCET
| VV |  | Součet |  | 529.02 | [12 empty] | VV | 2 | 4 | True | 1 | ROZPOCET
271 | K | 763130r01 | Atypický SDK podhled na ocelové konstrukci | m2 | 33.787 |  | 0 |  |  | základní |  | 0 | 0.02488 | 0.84062 | 0 | 0 | 16 | K | 2 |  |  |  | ROZPOCET | 0 | 0 | 0 | 0 | 0 | 1 | 0 | 16 | -129514063
| VV |  | Viz PD stavební část - výkresy půdorysu, výkresy řezů a Tech.zpr. | [14 empty] | VV | 2 | 1 | True | 0 | ROZPOCET
| VV |  | - provedeno na základě dokumentace ve stupni DSP | [14 empty] | VV | 2 | 1 | True | 0 | ROZPOCET
| VV |  | . | [14 empty] | VV | 2 | 1 | True | 0 | ROZPOCET
| VV |  | - úroveň 1.NP | [14 empty] | VV | 2 | 1 | True | 0 | ROZPOCET
| VV |  | "m.č. 1.01" 13,488*2,505 |  | 33.787 | [12 empty] | VV | 2 | 2 | True | 0 | ROZPOCET
| VV |  | Součet |  | 33.787 | [12 empty] | VV | 2 | 4 | True | 1 | ROZPOCET
272 | K | 763131451 | SDK podhled deska 1xH2 12,5 bez izolace dvouvrstvá spodní kce profil CD+UD | m2 | 52.17 |  | 0 | CS ÚRS 2025 01 |  | základní |  | 0 | 0.0126 | 0.65734 | 0 | 0 | 16 | K | 2 |  |  |  | ROZPOCET | 0 | 0 | 0 | 0 | 0 | 1 | 0 | 16 | 525555001
| Online PSC |  | https://podminky.urs.cz/item/CS_URS_2025_01/763131451 | [14 empty] | Online PSC | 2
| VV |  | Viz PD stavební část - výkresy půdorysu, výkresy řezů a Tech.zpr. | [14 empty] | VV | 2 | 1 | True | 0 | ROZPOCET
| VV |  | - provedeno na základě dokumentace ve stupni DSP | [14 empty] | VV | 2 | 1 | True | 0 | ROZPOCET
| VV |  | . | [14 empty] | VV | 2 | 1 | True | 0 | ROZPOCET
| VV |  | - úroveň 1.NP | [14 empty] | VV | 2 | 1 | True | 0 | ROZPOCET
| VV |  | "m.č. 1.03" 8,96 |  | 8.96 | [12 empty] | VV | 2 | 2 | True | 0 | ROZPOCET
| VV |  | "m.č. 1.04" 17,28 |  | 17.28 | [12 empty] | VV | 2 | 2 | True | 0 | ROZPOCET
| VV |  | "m.č. 1.06" 5,43 |  | 5.43 | [12 empty] | VV | 2 | 2 | True | 0 | ROZPOCET
| VV |  | "m.č. 1.07" 6,57 |  | 6.57 | [12 empty] | VV | 2 | 2 | True | 0 | ROZPOCET
| VV |  | Mezisoučet |  | 38.24 | [12 empty] | VV | 2 | 3 | True | 0 | ROZPOCET
| VV |  | - úroveň 2.NP | [14 empty] | VV | 2 | 1 | True | 0 | ROZPOCET
| VV |  | "m.č. 2.04" 6,82 |  | 6.82 | [12 empty] | VV | 2 | 2 | True | 0 | ROZPOCET
| VV |  | "m.č. 2.05" 7,11 |  | 7.11 | [12 empty] | VV | 2 | 2 | True | 0 | ROZPOCET
| VV |  | Mezisoučet |  | 13.93 | [12 empty] | VV | 2 | 3 | True | 0 | ROZPOCET
| VV |  | Součet |  | 52.17 | [12 empty] | VV | 2 | 4 | True | 1 | ROZPOCET
273 | K | 763131751 | Montáž parotěsné zábrany do SDK podhledu | m2 | 613.79 |  | 0 | CS ÚRS 2025 01 |  | základní |  | 0 | 0 | 0 | 0 | 0 | 16 | K | 2 |  |  |  | ROZPOCET | 0 | 0 | 0 | 0 | 0 | 1 | 0 | 16 | -587519466
| Online PSC |  | https://podminky.urs.cz/item/CS_URS_2025_01/763131751 | [14 empty] | Online PSC | 2
274 | M | 28329027 | fólie PE vyztužená Al vrstvou pro parotěsnou vrstvu 150g/m2 | m2 | 689.593 |  | 0 | CS ÚRS 2025 01 |  | základní |  | 0 | 0.00016 | 0.11033 | 0 | 0 | 32 | M | 2 |  |  |  | ROZPOCET | 0 | 0 | 0 | 0 | 0 | 1 | 0 | 16 | -1267257323
| VV |  | Viz PD stavební část - výkresy půdorysu, výkresy řezů a Tech.zpr. | [14 empty] | VV | 2 | 1 | True | 0 | ROZPOCET
| VV |  | - provedeno na základě dokumentace ve stupni DSP | [14 empty] | VV | 2 | 1 | True | 0 | ROZPOCET
| VV |  | . | [14 empty] | VV | 2 | 1 | True | 0 | ROZPOCET
| VV |  | - úroveň 1.NP | [14 empty] | VV | 2 | 1 | True | 0 | ROZPOCET
| VV |  | "m.č. 1.01" 32,6 |  | 32.6 | [12 empty] | VV | 2 | 2 | True | 0 | ROZPOCET
| VV |  | "m.č. 1.02" 27,01 |  | 27.01 | [12 empty] | VV | 2 | 2 | True | 0 | ROZPOCET
| VV |  | "m.č. 1.03" 8,96 |  | 8.96 | [12 empty] | VV | 2 | 2 | True | 0 | ROZPOCET
| VV |  | "m.č. 1.04" 17,28 |  | 17.28 | [12 empty] | VV | 2 | 2 | True | 0 | ROZPOCET
| VV |  | "m.č. 1.05" 28,8 |  | 28.8 | [12 empty] | VV | 2 | 2 | True | 0 | ROZPOCET
| VV |  | "m.č. 1.06" 5,43 |  | 5.43 | [12 empty] | VV | 2 | 2 | True | 0 | ROZPOCET
| VV |  | "m.č. 1.07" 6,57 |  | 6.57 | [12 empty] | VV | 2 | 2 | True | 0 | ROZPOCET
| VV |  | "m.č. 1.08" 14,6 |  | 14.6 | [12 empty] | VV | 2 | 2 | True | 0 | ROZPOCET
| VV |  | "m.č. 1.09" 37,59 |  | 37.59 | [12 empty] | VV | 2 | 2 | True | 0 | ROZPOCET
| VV |  | "m.č. 1.10" 14,85 |  | 14.85 | [12 empty] | VV | 2 | 2 | True | 0 | ROZPOCET
| VV |  | "m.č. 1.11" 10,6 |  | 10.6 | [12 empty] | VV | 2 | 2 | True | 0 | ROZPOCET
| VV |  | "m.č. 1.12" 7,18 |  | 7.18 | [12 empty] | VV | 2 | 2 | True | 0 | ROZPOCET
| VV |  | "m.č. 1.13" 288,13 |  | 288.13 | [12 empty] | VV | 2 | 2 | True | 0 | ROZPOCET
| VV |  | Mezisoučet |  | 499.6 | [12 empty] | VV | 2 | 3 | True | 0 | ROZPOCET
| VV |  | - úroveň 2.NP | [14 empty] | VV | 2 | 1 | True | 0 | ROZPOCET
| VV |  | "m.č. 2.01" 5,04 |  | 5.04 | [12 empty] | VV | 2 | 2 | True | 0 | ROZPOCET
| VV |  | "m.č. 2.02" 14,56 |  | 14.56 | [12 empty] | VV | 2 | 2 | True | 0 | ROZPOCET
| VV |  | "m.č. 2.03" 23,68 |  | 23.68 | [12 empty] | VV | 2 | 2 | True | 0 | ROZPOCET
| VV |  | "m.č. 2.04" 6,82 |  | 6.82 | [12 empty] | VV | 2 | 2 | True | 0 | ROZPOCET
| VV |  | "m.č. 2.05" 7,11 |  | 7.11 | [12 empty] | VV | 2 | 2 | True | 0 | ROZPOCET
| VV |  | "m.č. 2.06" 56,98 |  | 56.98 | [12 empty] | VV | 2 | 2 | True | 0 | ROZPOCET
| VV |  | Mezisoučet |  | 114.19 | [12 empty] | VV | 2 | 3 | True | 0 | ROZPOCET
| VV |  | Součet |  | 613.79 | [12 empty] | VV | 2 | 4 | True | 1 | ROZPOCET
| VV |  | 613,79*1,1235 'Přepočtené koeficientem množství |  | 689.593 | [12 empty] | VV | 2 | 2 | False | 1 | ROZPOCET
275 | M | 28329300 | páska těsnící jednostranně lepící hliníková parotěsných folií š 50mm | m | 1381.028 |  | 0 | CS ÚRS 2025 01 |  | základní |  | 0 | 1e-05 | 0.01381 | 0 | 0 | 32 | M | 2 |  |  |  | ROZPOCET | 0 | 0 | 0 | 0 | 0 | 1 | 0 | 16 | -1214492189
| VV |  | 613,79*2,25 'Přepočtené koeficientem množství |  | 1381.028 | [12 empty] | VV | 2 | 2 | False | 1 | ROZPOCET
276 | K | 998763301 | Přesun hmot tonážní pro konstrukce montované z desek v objektech v do 6 m | t | 27.051 |  | 0 | CS ÚRS 2025 01 |  | základní |  | 0 | 0 | 0 | 0 | 0 | 16 | K | 2 |  |  |  | ROZPOCET | 0 | 0 | 0 | 0 | 0 | 1 | 0 | 16 | 1235648217
| Online PSC |  | https://podminky.urs.cz/item/CS_URS_2025_01/998763301 | [14 empty] | Online PSC | 2
| D | 764 | Konstrukce klempířské |  |  |  | 0 |  |  |  |  | 0 |  | 0 |  | 0 | 2 | D | 1 |  |  |  | ROZPOCET | [6 empty] | 0
277 | K | 76400-01R.K1 | Ozn.K1 - Parapet z TiZn tl. 0,7 mm - délky 1700 mm, r.š - 270 mm, včetně systémových prvků a kompletního příslušenství, D+M | m | 8.5 |  | 0 |  |  | základní |  | 0 | 0 | 0 | 0 | 0 | 16 | K | 2 |  |  |  | ROZPOCET | 0 | 0 | 0 | 0 | 0 | 1 | 0 | 16 | 1296719327
278 | K | 76400-01R.K2 | Ozn.K2 - Parapet z TiZn tl. 0,7 mm - délky 2500 mm, r.š - 300 mm, včetně systémových prvků a kompletního příslušenství, D+M | m | 17.5 |  | 0 |  |  | základní |  | 0 | 0 | 0 | 0 | 0 | 16 | K | 2 |  |  |  | ROZPOCET | 0 | 0 | 0 | 0 | 0 | 1 | 0 | 16 | 1480263434
279 | K | 76400-01R.K3 | Ozn.K3 - Oplechování střechy - atika TiZn tl. 0,7 mm - délky 54,3 m, r.š - 830 mm, včetně systémových prvků a kompletního příslušenství, D+M | m | 54.3 |  | 0 |  |  | základní |  | 0 | 0 | 0 | 0 | 0 | 16 | K | 2 |  |  |  | ROZPOCET | 0 | 0 | 0 | 0 | 0 | 1 | 0 | 16 | -2029604419
280 | K | 76400-01R.K4 | Ozn.K4 - Oplechování střechy - atika TiZn tl. 0,7 mm - délky 70,35 m, r.š - 950 mm, včetně systémových prvků a kompletního příslušenství, D+M | m | 70.35 |  | 0 |  |  | základní |  | 0 | 0 | 0 | 0 | 0 | 16 | K | 2 |  |  |  | ROZPOCET | 0 | 0 | 0 | 0 | 0 | 1 | 0 | 16 | -1248653661
281 | K | 998764202 | Přesun hmot procentní pro konstrukce klempířské v objektech v přes 6 do 12 m | % |  |  | 0 | CS ÚRS 2025 01 |  | základní |  | 0 | 0 | 0 | 0 | 0 | 16 | K | 2 |  |  |  | ROZPOCET | 0 | 0 | 0 | 0 | 0 | 1 | 0 | 16 | 589934446
| Online PSC |  | https://podminky.urs.cz/item/CS_URS_2025_01/998764202 | [14 empty] | Online PSC | 2
| D | 766 | Konstrukce truhlářské |  |  |  | 0 |  |  |  |  | 0 |  | 0 |  | 0 | 2 | D | 1 |  |  |  | ROZPOCET | [6 empty] | 0
282 | K | 998766201 | Přesun hmot procentní pro kce truhlářské v objektech v do 6 m | % |  |  | 0 | CS ÚRS 2025 01 |  | základní |  | 0 | 0 | 0 | 0 | 0 | 16 | K | 2 |  |  |  | ROZPOCET | 0 | 0 | 0 | 0 | 0 | 1 | 0 | 16 | 1670918854
| Online PSC |  | https://podminky.urs.cz/item/CS_URS_2025_01/998766201 | [14 empty] | Online PSC | 2
| D | 766.a | Truhlářské konstrukce - okna |  |  |  | 0 |  |  |  |  | 0 |  | 0 |  | 0 | 1 | D | 2 |  |  |  | ROZPOCET | [6 empty] | 0
283 | K | 766621-01R.O1 | Ozn.O1 - Okno plastové s izolačním trojsklem a bezpečnostní fólií - 1700 x 1000 mm, dvoukřídlé - část fix a část otevíravé a výklopné , včetně kompletního příslušenství- (podrobný popis výrobku viz PD); D+M | kus | 5 |  | 0 |  |  | základní |  | 0 | 0 | 0 | 0 | 0 | 4 | K | 3 |  |  |  | ROZPOCET | 0 | 0 | 0 | 0 | 0 | 1 | 0 | 4 | -446490168
| D | 766.b | Truhlářské konstrukce - vnitřní dveře |  |  |  | 0 |  |  |  |  | 0 |  | 0 |  | 0 | 1 | D | 2 |  |  |  | ROZPOCET | [6 empty] | 0
284 | K | 766666-01R.D3 | Ozn.D3 - Vnitřní jednokřídlé dveře, rozměru - 900 x 1970 mm, otevíravé, plné, , včetně kompletního příslušenství a tech. požadavků - (podrobný popis výrobku viz PD); D+M | kus | 2 |  | 0 |  |  | základní |  | 0 | 0 | 0 | 0 | 0 | 4 | K | 3 |  |  |  | ROZPOCET | 0 | 0 | 0 | 0 | 0 | 1 | 0 | 4 | 601384011
285 | K | 766666-01R.D4 | Ozn.D4 - Vnitřní jednokřídlé dveře, rozměru - 1000 x 1970 mm, otevíravé, plné, , včetně kompletního příslušenství a tech. požadavků - (podrobný popis výrobku viz PD); D+M | kus | 2 |  | 0 |  |  | základní |  | 0 | 0 | 0 | 0 | 0 | 4 | K | 3 |  |  |  | ROZPOCET | 0 | 0 | 0 | 0 | 0 | 1 | 0 | 4 | -1676627439
286 | K | 766666-01R.D5 | Ozn.D5 - Vnitřní jednokřídlé dveře, rozměru - 800 x 1970 mm, otevíravé, plné, , včetně kompletního příslušenství a tech. požadavků - (podrobný popis výrobku viz PD); D+M | kus | 9 |  | 0 |  |  | základní |  | 0 | 0 | 0 | 0 | 0 | 4 | K | 3 |  |  |  | ROZPOCET | 0 | 0 | 0 | 0 | 0 | 1 | 0 | 4 | -2067997013
287 | K | 766666-01R.D6 | Ozn.D6 - Vnitřní jednokřídlé dveře, rozměru - 900 x 1970 mm, otevíravé, plné, , včetně kompletního příslušenství a tech. požadavků - (podrobný popis výrobku viz PD); D+M | kus | 2 |  | 0 |  |  | základní |  | 0 | 0 | 0 | 0 | 0 | 4 | K | 3 |  |  |  | ROZPOCET | 0 | 0 | 0 | 0 | 0 | 1 | 0 | 4 | 1312867447
288 | K | 766666-01R.D7 | Ozn.D7 - Vnitřní jednokřídlé dveře, rozměru - 1000 x 1970 mm, otevíravé, plné, , včetně kompletního příslušenství a tech. požadavků - (podrobný popis výrobku viz PD); D+M | kus | 2 |  | 0 |  |  | základní |  | 0 | 0 | 0 | 0 | 0 | 4 | K | 3 |  |  |  | ROZPOCET | 0 | 0 | 0 | 0 | 0 | 1 | 0 | 4 | 1550545933
289 | K | 766666-01R.D8 | Ozn.D8 - Vnitřní jednokřídlé dveře, rozměru - 700 x 1970 mm, otevíravé, plné, , včetně kompletního příslušenství a tech. požadavků - (podrobný popis výrobku viz PD); D+M | kus | 2 |  | 0 |  |  | základní |  | 0 | 0 | 0 | 0 | 0 | 4 | K | 3 |  |  |  | ROZPOCET | 0 | 0 | 0 | 0 | 0 | 1 | 0 | 4 | 1731434662
290 | K | 766666-01R.D11 | Ozn.D11 - Vnitřní jednokřídlé dveře, rozměru - 700 x 1970 mm, otevíravé, plné, , včetně kompletního příslušenství a tech. požadavků - (podrobný popis výrobku viz PD); D+M | kus | 4 |  | 0 |  |  | základní |  | 0 | 0 | 0 | 0 | 0 | 4 | K | 3 |  |  |  | ROZPOCET | 0 | 0 | 0 | 0 | 0 | 1 | 0 | 4 | -1372342484
| D | 766.c | Truhlářské konstrukce - ostatní výrobky |  |  |  | 0 |  |  |  |  | 0 |  | 0 |  | 0 | 1 | D | 2 |  |  |  | ROZPOCET | [6 empty] | 0
291 | K | 76600-01R.T1 | Ozn.T1 - Vnitřní parapet z MDF desky - délky 2500 mm, šířky - 260 mm, včetně systémových prvků a kompletního příslušenství, D+M | kus | 7 |  | 0 |  |  | základní |  | 0 | 0 | 0 | 0 | 0 | 4 | K | 3 |  |  |  | ROZPOCET | 0 | 0 | 0 | 0 | 0 | 1 | 0 | 4 | 1519796903
292 | K | 76600-01R.KL1 | Ozn.KL1 - Kuchyňská linka v místností č. 2.02, kompletní specifikace výrobku viz výkres E.5.2. - kompletní D+M | kpl | 1 |  | 0 |  |  | základní |  | 0 | 0 | 0 | 0 | 0 | 4 | K | 3 |  |  |  | ROZPOCET | 0 | 0 | 0 | 0 | 0 | 1 | 0 | 4 | 1567998941
293 | K | 76600-01R.SP1 | Ozn.SP1 - Sanitární příčka - WC kabinky v místnosti č. 1.04, kompletní specifikace výrobku viz výkres E.5.3. - kompletní D+M | kpl | 1 |  | 0 |  |  | základní |  | 0 | 0 | 0 | 0 | 0 | 4 | K | 3 |  |  |  | ROZPOCET | 0 | 0 | 0 | 0 | 0 | 1 | 0 | 4 | -873432785
294 | K | 76600-01R.SP2 | Ozn.SP2 - Sanitární příčka - WC kabinky v místnosti č. 2.05, kompletní specifikace výrobku viz výkres E.5.3. - kompletní D+M | kpl | 1 |  | 0 |  |  | základní |  | 0 | 0 | 0 | 0 | 0 | 4 | K | 3 |  |  |  | ROZPOCET | 0 | 0 | 0 | 0 | 0 | 1 | 0 | 4 | 1125559889
295 | K | 76600-01R.SL1 | Ozn.SL1 - Skříň s předsazenou lavicí pro místnostni č. 1.02 a 1.09, kompletní specifikace výrobku viz výkres E.5.5; D+M | kus | 48 |  | 0 |  |  | základní |  | 0 | 0 | 0 | 0 | 0 | 4 | K | 3 |  |  |  | ROZPOCET | 0 | 0 | 0 | 0 | 0 | 1 | 0 | 4 | 1252164807
| D | 767 | Konstrukce zámečnické |  |  |  | 0 |  |  |  |  | 0 |  | 8.0319 |  | 0 | 2 | D | 1 |  |  |  | ROZPOCET | [6 empty] | 0
296 | K | 767223221 | Montáž přímého kovového zábradlí do betonu konstrukce na schodišti v interiéru | m | 20.2 |  | 0 | CS ÚRS 2025 01 |  | základní |  | 0 | 0.00072 | 0.014544 | 0 | 0 | 16 | K | 2 |  |  |  | ROZPOCET | 0 | 0 | 0 | 0 | 0 | 1 | 0 | 16 | 1033656973
| Online PSC |  | https://podminky.urs.cz/item/CS_URS_2025_01/767223221 | [14 empty] | Online PSC | 2
297 | M | 55342292 | zábradlí nerezové s horizontální výplní schodišťové kotvení boční v 900mm | m | 20.2 |  | 0 | CS ÚRS 2025 01 |  | základní |  | 0 | 0.02 | 0.404 | 0 | 0 | 32 | M | 2 |  |  |  | ROZPOCET | 0 | 0 | 0 | 0 | 0 | 1 | 0 | 16 | -1093906063
| VV |  | Viz PD stavební část - výkresy půdorysu, výkresy řezů a Tech.zpr. | [14 empty] | VV | 2 | 1 | True | 0 | ROZPOCET
| VV |  | - provedeno na základě dokumentace ve stupni DSP | [14 empty] | VV | 2 | 1 | True | 0 | ROZPOCET
| VV |  | . | [14 empty] | VV | 2 | 1 | True | 0 | ROZPOCET
| VV |  | "oboustranné zábradlí schodiště" 2*8,2+1,3+2,5 |  | 20.2 | [12 empty] | VV | 2 | 2 | True | 0 | ROZPOCET
| VV |  | Součet |  | 20.2 | [12 empty] | VV | 2 | 4 | True | 1 | ROZPOCET
298 | K | 767391113 | Montáž krytiny z tvarovaných plechů přistřelením | m2 | 389.75 |  | 0 | CS ÚRS 2025 01 |  | základní |  | 0 | 0.0001 | 0.038975 | 0 | 0 | 16 | K | 2 |  |  |  | ROZPOCET | 0 | 0 | 0 | 0 | 0 | 1 | 0 | 16 | -1182868743
| Online PSC |  | https://podminky.urs.cz/item/CS_URS_2025_01/767391113 | [14 empty] | Online PSC | 2
299 | M | 154841r01 | plech trapézový TR 160/260 tl 0,88mm | m2 | 441.587 |  | 0 |  |  | základní |  | 0 | 0.0107 | 4.725 | 0 | 0 | 32 | M | 2 |  |  |  | ROZPOCET | 0 | 0 | 0 | 0 | 0 | 1 | 0 | 16 | -1921196421
| VV |  | Viz PD stavební část - výkresy půdorysu, výkresy řezů a Tech.zpr. | [14 empty] | VV | 2 | 1 | True | 0 | ROZPOCET
| VV |  | - provedeno na základě dokumentace ve stupni DSP | [14 empty] | VV | 2 | 1 | True | 0 | ROZPOCET
| VV |  | . | [14 empty] | VV | 2 | 1 | True | 0 | ROZPOCET
| VV |  | - součást skladby ( S.1 a S.3 ) | [14 empty] | VV | 2 | 1 | True | 0 | ROZPOCET
| VV |  | "střešní krytina nad garáží" 389,75 |  | 389.75 | [12 empty] | VV | 2 | 2 | True | 0 | ROZPOCET
| VV |  | Součet |  | 389.75 | [12 empty] | VV | 2 | 4 | True | 1 | ROZPOCET
| VV |  | 389,75*1,133 'Přepočtené koeficientem množství |  | 441.587 | [12 empty] | VV | 2 | 2 | False | 1 | ROZPOCET
300 | K | 767428101 | Montáž lemování otvorů kovových fasád | m | 85.87 |  | 0 | CS ÚRS 2025 01 |  | základní |  | 0 | 2e-05 | 0.0017174 | 0 | 0 | 16 | K | 2 |  |  |  | ROZPOCET | 0 | 0 | 0 | 0 | 0 | 1 | 0 | 16 | -1664976526
| Online PSC |  | https://podminky.urs.cz/item/CS_URS_2025_01/767428101 | [14 empty] | Online PSC | 2
301 | M | 19112069 | lemování otvorů nezateplená fasáda TiZn plech tl 0,6-0,8mm | m | 92.74 |  | 0 | CS ÚRS 2025 01 |  | základní |  | 0 | 0.00212 | 0.19661 | 0 | 0 | 32 | M | 2 |  |  |  | ROZPOCET | 0 | 0 | 0 | 0 | 0 | 1 | 0 | 16 | -2143868118
| VV |  | Viz PD stavební část - výkresy půdorysu, výkresy řezů a Tech.zpr. | [14 empty] | VV | 2 | 1 | True | 0 | ROZPOCET
| VV |  | - provedeno na základě dokumentace ve stupni DSP | [14 empty] | VV | 2 | 1 | True | 0 | ROZPOCET
| VV |  | . | [14 empty] | VV | 2 | 1 | True | 0 | ROZPOCET
| VV |  | Fasáda: | [14 empty] | VV | 2 | 1 | True | 0 | ROZPOCET
| VV |  | "lemování stavebních výplní" 5*(1,7+1)*2+4*(3,6+3,9*2)+13,27 |  | 85.87 | [12 empty] | VV | 2 | 2 | True | 0 | ROZPOCET
| VV |  | Součet |  | 85.87 | [12 empty] | VV | 2 | 4 | True | 1 | ROZPOCET
| VV |  | 85,87*1,08 'Přepočtené koeficientem množství |  | 92.74 | [12 empty] | VV | 2 | 2 | False | 1 | ROZPOCET
302 | K | 767428103 | Montáž lemování horního ukončení kovových fasád | m | 79.39 |  | 0 | CS ÚRS 2025 01 |  | základní |  | 0 | 3e-05 | 0.0023817 | 0 | 0 | 16 | K | 2 |  |  |  | ROZPOCET | 0 | 0 | 0 | 0 | 0 | 1 | 0 | 16 | 267205203
| Online PSC |  | https://podminky.urs.cz/item/CS_URS_2025_01/767428103 | [14 empty] | Online PSC | 2
303 | M | 19112075 | ukončení horní atika r. š. 625mm TiZn plech tl 0,6-0,8mm | m | 85.741 |  | 0 | CS ÚRS 2025 01 |  | základní |  | 0 | 0.00424 | 0.36354 | 0 | 0 | 32 | M | 2 |  |  |  | ROZPOCET | 0 | 0 | 0 | 0 | 0 | 1 | 0 | 16 | 2052217705
| VV |  | Viz PD stavební část - výkresy půdorysu, výkresy řezů a Tech.zpr. | [14 empty] | VV | 2 | 1 | True | 0 | ROZPOCET
| VV |  | - provedeno na základě dokumentace ve stupni DSP | [14 empty] | VV | 2 | 1 | True | 0 | ROZPOCET
| VV |  | . | [14 empty] | VV | 2 | 1 | True | 0 | ROZPOCET
| VV |  | Fasáda: | [14 empty] | VV | 2 | 1 | True | 0 | ROZPOCET
| VV |  | "atika" 70,14+9,25 |  | 79.39 | [12 empty] | VV | 2 | 2 | True | 0 | ROZPOCET
| VV |  | Součet |  | 79.39 | [12 empty] | VV | 2 | 4 | True | 1 | ROZPOCET
| VV |  | 79,39*1,08 'Přepočtené koeficientem množství |  | 85.741 | [12 empty] | VV | 2 | 2 | False | 1 | ROZPOCET
304 | K | 767428104 | Montáž lemování svislého ukončení rohového kovových fasád | m | 29.525 |  | 0 | CS ÚRS 2025 01 |  | základní |  | 0 | 2e-05 | 0.0005905 | 0 | 0 | 16 | K | 2 |  |  |  | ROZPOCET | 0 | 0 | 0 | 0 | 0 | 1 | 0 | 16 | -220101435
| Online PSC |  | https://podminky.urs.cz/item/CS_URS_2025_01/767428104 | [14 empty] | Online PSC | 2
305 | M | 19112074 | ukončení svislé rohové r. š. 550mm TiZn plech tl 0,6-0,8mm | m | 31.887 |  | 0 | CS ÚRS 2025 01 |  | základní |  | 0 | 0.00265 | 0.084501 | 0 | 0 | 32 | M | 2 |  |  |  | ROZPOCET | 0 | 0 | 0 | 0 | 0 | 1 | 0 | 16 | -1359831456
| VV |  | Viz PD stavební část - výkresy půdorysu, výkresy řezů a Tech.zpr. | [14 empty] | VV | 2 | 1 | True | 0 | ROZPOCET
| VV |  | - provedeno na základě dokumentace ve stupni DSP | [14 empty] | VV | 2 | 1 | True | 0 | ROZPOCET
| VV |  | . | [14 empty] | VV | 2 | 1 | True | 0 | ROZPOCET
| VV |  | Fasáda: | [14 empty] | VV | 2 | 1 | True | 0 | ROZPOCET
| VV |  | "rohy" 5*5,905 |  | 29.525 | [12 empty] | VV | 2 | 2 | True | 0 | ROZPOCET
| VV |  | Součet |  | 29.525 | [12 empty] | VV | 2 | 4 | True | 1 | ROZPOCET
| VV |  | 29,525*1,08 'Přepočtené koeficientem množství |  | 31.887 | [12 empty] | VV | 2 | 2 | False | 1 | ROZPOCET
306 | K | 767428105 | Montáž lemování svislého ukončení koutového kovových fasád | m | 97.25 |  | 0 | CS ÚRS 2025 01 |  | základní |  | 0 | 2e-05 | 0.001945 | 0 | 0 | 16 | K | 2 |  |  |  | ROZPOCET | 0 | 0 | 0 | 0 | 0 | 1 | 0 | 16 | -935439550
| Online PSC |  | https://podminky.urs.cz/item/CS_URS_2025_01/767428105 | [14 empty] | Online PSC | 2
307 | M | 19112073 | ukončení svislé koutové r. š. 300mm TiZn plech tl 0,6-0,8mm | m | 105.03 |  | 0 | CS ÚRS 2025 01 |  | základní |  | 0 | 0.00159 | 0.167 | 0 | 0 | 32 | M | 2 |  |  |  | ROZPOCET | 0 | 0 | 0 | 0 | 0 | 1 | 0 | 16 | -69712145
| VV |  | Viz PD stavební část - výkresy půdorysu, výkresy řezů a Tech.zpr. | [14 empty] | VV | 2 | 1 | True | 0 | ROZPOCET
| VV |  | - provedeno na základě dokumentace ve stupni DSP | [14 empty] | VV | 2 | 1 | True | 0 | ROZPOCET
| VV |  | . | [14 empty] | VV | 2 | 1 | True | 0 | ROZPOCET
| VV |  | "napojení na atiky" 68,5+10,25 |  | 78.75 | [12 empty] | VV | 2 | 2 | True | 0 | ROZPOCET
| VV |  | "napojení na stěnu" 12,15+6,35 |  | 18.5 | [12 empty] | VV | 2 | 2 | True | 0 | ROZPOCET
| VV |  | Součet |  | 97.25 | [12 empty] | VV | 2 | 4 | True | 1 | ROZPOCET
| VV |  | 97,25*1,08 'Přepočtené koeficientem množství |  | 105.03 | [12 empty] | VV | 2 | 2 | False | 1 | ROZPOCET
308 | K | 767428106 | Montáž lemování mezilamelových vložek | m | 389.284 |  | 0 | CS ÚRS 2025 01 |  | základní |  | 0 | 2e-05 | 0.0077857 | 0 | 0 | 16 | K | 2 |  |  |  | ROZPOCET | 0 | 0 | 0 | 0 | 0 | 1 | 0 | 16 | -1768241213
| Online PSC |  | https://podminky.urs.cz/item/CS_URS_2025_01/767428106 | [14 empty] | Online PSC | 2
309 | M | 19112080 | vložky mezilamelové TiZn plech tl 0,6-0,8mm | m | 420.427 |  | 0 | CS ÚRS 2025 01 |  | základní |  | 0 | 0.00025 | 0.10511 | 0 | 0 | 32 | M | 2 |  |  |  | ROZPOCET | 0 | 0 | 0 | 0 | 0 | 1 | 0 | 16 | -1000371241
| VV |  | Viz PD stavební část - výkresy půdorysu, výkresy řezů a Tech.zpr. | [14 empty] | VV | 2 | 1 | True | 0 | ROZPOCET
| VV |  | - provedeno na základě dokumentace ve stupni DSP | [14 empty] | VV | 2 | 1 | True | 0 | ROZPOCET
| VV |  | . | [14 empty] | VV | 2 | 1 | True | 0 | ROZPOCET
| VV |  | Fasáda: | [14 empty] | VV | 2 | 1 | True | 0 | ROZPOCET
| VV |  | "atika" 70,14*5,905/1,1-4*3,9*2+27,36+16,6 |  | 389.284 | [12 empty] | VV | 2 | 2 | True | 0 | ROZPOCET
| VV |  | Součet |  | 389.284 | [12 empty] | VV | 2 | 4 | True | 1 | ROZPOCET
| VV |  | 389,284*1,08 'Přepočtené koeficientem množství |  | 420.427 | [12 empty] | VV | 2 | 2 | False | 1 | ROZPOCET
310 | K | 7674281r01 | Montáž lemování ostění | m | 103.86 |  | 0 |  |  | základní |  | 0 | 2e-05 | 0.0020772 | 0 | 0 | 16 | K | 2 |  |  |  | ROZPOCET | 0 | 0 | 0 | 0 | 0 | 1 | 0 | 16 | -1842065666
311 | M | 1911208r01 | lemovací profil ostění TiZn plech tl 0,6-0,8mm | m | 112.169 |  | 0 |  |  | základní |  | 0 | 0.00133 | 0.14918 | 0 | 0 | 32 | M | 2 |  |  |  | ROZPOCET | 0 | 0 | 0 | 0 | 0 | 1 | 0 | 16 | 634823417
| VV |  | Viz PD stavební část - výkresy půdorysu, výkresy řezů a Tech.zpr. | [14 empty] | VV | 2 | 1 | True | 0 | ROZPOCET
| VV |  | - provedeno na základě dokumentace ve stupni DSP | [14 empty] | VV | 2 | 1 | True | 0 | ROZPOCET
| VV |  | . | [14 empty] | VV | 2 | 1 | True | 0 | ROZPOCET
| VV |  | Fasáda: | [14 empty] | VV | 2 | 1 | True | 0 | ROZPOCET
| VV |  | "ostění" 5*11,44+6*5,36+14,5 |  | 103.86 | [12 empty] | VV | 2 | 2 | True | 0 | ROZPOCET
| VV |  | Součet |  | 103.86 | [12 empty] | VV | 2 | 4 | True | 1 | ROZPOCET
| VV |  | 103,86*1,08 'Přepočtené koeficientem množství |  | 112.169 | [12 empty] | VV | 2 | 2 | False | 1 | ROZPOCET
312 | K | 767995r01 | Atypický nerezový přechodový profil D+M | kus | 4 |  | 0 |  |  | základní |  | 0 | 7e-05 | 0.00028 | 0 | 0 | 16 | K | 2 |  |  |  | ROZPOCET | 0 | 0 | 0 | 0 | 0 | 1 | 0 | 16 | 1265678574
| VV |  | Viz výkresy PD a TZ - stavební část | [14 empty] | VV | 2 | 1 | True | 0 | ROZPOCET
| VV |  | . | [14 empty] | VV | 2 | 1 | True | 0 | ROZPOCET
| VV |  | "přechod mězi místnostmi" 4 |  | 4 | [12 empty] | VV | 2 | 2 | True | 1 | ROZPOCET
313 | K | 767995102 | Montáž atypických zámečnických konstrukcí hmotnosti přes 1 do 3 kg | kg | 8 |  | 0 | CS ÚRS 2025 01 |  | základní |  | 0 | 7e-05 | 0.00056 | 0 | 0 | 16 | K | 2 |  |  |  | ROZPOCET | 0 | 0 | 0 | 0 | 0 | 1 | 0 | 16 | 1225567931
| Online PSC |  | https://podminky.urs.cz/item/CS_URS_2025_01/767995102 | [14 empty] | Online PSC | 2
| VV |  | Viz PD stavební část - výkresy půdorysu, výkresy řezů a Tech.zpr. | [14 empty] | VV | 2 | 1 | True | 0 | ROZPOCET
| VV |  | . | [14 empty] | VV | 2 | 1 | True | 0 | ROZPOCET
| VV |  | montáž drobných předmětů, včetně přípravných prací | [14 empty] | VV | 2 | 1 | True | 0 | ROZPOCET
| VV |  | "odhadovaná hmotnost všech drobných předmětů" 8 |  | 8 | [12 empty] | VV | 2 | 2 | True | 1 | ROZPOCET
314 | M | 76764r01 | poštovní schránka rozměru 300 x 90 x 350 mm | kus | 1 |  | 0 |  |  | základní |  | 0 | 0 | 0 | 0 | 0 | 32 | M | 2 |  |  |  | ROZPOCET | 0 | 0 | 0 | 0 | 0 | 1 | 0 | 16 | -1779109830
315 | M | 76764r02 | tabulka označení budovy - číslo popisné, rozměr 350 x 350 mm, provedení nerez | kus | 1 |  | 0 |  |  | základní |  | 0 | 0 | 0 | 0 | 0 | 32 | M | 2 |  |  |  | ROZPOCET | 0 | 0 | 0 | 0 | 0 | 1 | 0 | 16 | 123504796
316 | M | 76764r03 | pamětní deska - rozměru 450 x 350 mm, provedení nerez | kus | 1 |  | 0 |  |  | základní |  | 0 | 0 | 0 | 0 | 0 | 32 | M | 2 |  |  |  | ROZPOCET | 0 | 0 | 0 | 0 | 0 | 1 | 0 | 16 | -267568176
317 | K | 767995111 | Montáž atypických zámečnických konstrukcí hmotnosti přes 3 do 5 kg | kg | 35.5 |  | 0 | CS ÚRS 2025 01 |  | základní |  | 0 | 7e-05 | 0.002485 | 0 | 0 | 16 | K | 2 |  |  |  | ROZPOCET | 0 | 0 | 0 | 0 | 0 | 1 | 0 | 16 | -2023006629
| Online PSC |  | https://podminky.urs.cz/item/CS_URS_2025_01/767995111 | [14 empty] | Online PSC | 2
| VV |  | Viz výkresy PD a TZ - stavební část | [14 empty] | VV | 2 | 1 | True | 0 | ROZPOCET
| VV |  | . | [14 empty] | VV | 2 | 1 | True | 0 | ROZPOCET
| VV |  | "konzoly" 281*0,5 |  | 140.5 | [12 empty] | VV | 2 | 2 | True | 0 | ROZPOCET
| VV |  | "kotevní plechy" 37 |  | 37 | [12 empty] | VV | 2 | 2 | True | 0 | ROZPOCET
| VV |  | Součet |  | 177.5 | [12 empty] | VV | 2 | 4 | True | 1 | ROZPOCET
| VV |  | 177,5*0,2 'Přepočtené koeficientem množství |  | 35.5 | [12 empty] | VV | 2 | 2 | False | 1 | ROZPOCET
318 | M | 154410r01 | konzola atiková pozink | kus | 281 |  | 0 |  |  | základní |  | 0 | 0.0006 | 0.1686 | 0 | 0 | 32 | M | 2 |  |  |  | ROZPOCET | 0 | 0 | 0 | 0 | 0 | 1 | 0 | 16 | 1848106978
| VV |  | Viz PD stavební část - výkresy půdorysu, výkresy řezů a Tech.zpr. | [14 empty] | VV | 2 | 1 | True | 0 | ROZPOCET
| VV |  | - provedeno na základě dokumentace ve stupni DSP | [14 empty] | VV | 2 | 1 | True | 0 | ROZPOCET
| VV |  | . | [14 empty] | VV | 2 | 1 | True | 0 | ROZPOCET
| VV |  | - konzola vynášející oplechování atiky | [14 empty] | VV | 2 | 1 | True | 0 | ROZPOCET
| VV |  | - kotveno po 250 mm - případně postupovat dle PD | [14 empty] | VV | 2 | 1 | True | 0 | ROZPOCET
| VV |  | . | [14 empty] | VV | 2 | 1 | True | 0 | ROZPOCET
| VV |  | "vodorovná skladba atiky" 70,14/0,25 |  | 280.56 | [12 empty] | VV | 2 | 2 | True | 0 | ROZPOCET
| VV |  | "sjednocení na celé kusy" 281-280,56 |  | 0.44 | [12 empty] | VV | 2 | 2 | True | 0 | ROZPOCET
| VV |  | Součet |  | 281 | [12 empty] | VV | 2 | 4 | True | 1 | ROZPOCET
319 | K | 767995112 | Montáž atypických zámečnických konstrukcí hmotnosti přes 5 do 10 kg | kg | 763 |  | 0 | CS ÚRS 2025 01 |  | základní |  | 0 | 6e-05 | 0.04578 | 0 | 0 | 16 | K | 2 |  |  |  | ROZPOCET | 0 | 0 | 0 | 0 | 0 | 1 | 0 | 16 | 1201235620
| Online PSC |  | https://podminky.urs.cz/item/CS_URS_2025_01/767995112 | [14 empty] | Online PSC | 2
| VV |  | 0,763*1000 'Přepočtené koeficientem množství |  | 763 | [12 empty] | VV | 2 | 2 | False | 1 | ROZPOCET
320 | M | 404452r01 | víčko plastové na sloupek 80x80 mm | kus | 50 |  | 0 |  |  | základní |  | 0 | 0.00015 | 0.0075 | 0 | 0 | 32 | M | 2 |  |  |  | ROZPOCET | 0 | 0 | 0 | 0 | 0 | 1 | 0 | 16 | -404848375
| VV |  | Viz PD stavební část - výkresy půdorysu, výkresy řezů a Tech.zpr. | [14 empty] | VV | 2 | 1 | True | 0 | ROZPOCET
| VV |  | - provedeno na základě dokumentace ve stupni DSP | [14 empty] | VV | 2 | 1 | True | 0 | ROZPOCET
| VV |  | . | [14 empty] | VV | 2 | 1 | True | 0 | ROZPOCET
| VV |  | - ocelová konstrukce pro vynešení atiky: | [14 empty] | VV | 2 | 1 | True | 0 | ROZPOCET
| VV |  | 50 |  | 50 | [12 empty] | VV | 2 | 2 | True | 1 | ROZPOCET
321 | M | 13611238 | plech ocelový hladký jakost S235JR tl 15mm tabule | t | 0.26 |  | 0 | CS ÚRS 2025 01 |  | základní |  | 0 | 1 | 0.26 | 0 | 0 | 32 | M | 2 |  |  |  | ROZPOCET | 0 | 0 | 0 | 0 | 0 | 1 | 0 | 16 | -1917415219
| VV |  | Viz PD stavební část - výkresy půdorysu, výkresy řezů a Tech.zpr. | [14 empty] | VV | 2 | 1 | True | 0 | ROZPOCET
| VV |  | - provedeno na základě dokumentace ve stupni DSP | [14 empty] | VV | 2 | 1 | True | 0 | ROZPOCET
| VV |  | . | [14 empty] | VV | 2 | 1 | True | 0 | ROZPOCET
| VV |  | - ocelová konstrukce pro vynešení atiky: | [14 empty] | VV | 2 | 1 | True | 0 | ROZPOCET
| VV |  | "spodní profil" 50*(0,2*0,2*117,75*0,001) |  | 0.236 | [12 empty] | VV | 2 | 2 | True | 0 | ROZPOCET
| VV |  | "sváry, prořezy, montované a svažované spoje, vývrty atd. 10%" 0,236*0,1 |  | 0.024 | [12 empty] | VV | 2 | 2 | True | 0 | ROZPOCET
| VV |  | Součet |  | 0.26 | [12 empty] | VV | 2 | 4 | True | 1 | ROZPOCET
322 | M | 13611218 | plech ocelový hladký jakost S235JR tl 5mm tabule | t | 0.085 |  | 0 | CS ÚRS 2025 01 |  | základní |  | 0 | 1 | 0.085 | 0 | 0 | 32 | M | 2 |  |  |  | ROZPOCET | 0 | 0 | 0 | 0 | 0 | 1 | 0 | 16 | 737510194
| VV |  | Viz PD stavební část - výkresy půdorysu, výkresy řezů a Tech.zpr. | [14 empty] | VV | 2 | 1 | True | 0 | ROZPOCET
| VV |  | - provedeno na základě dokumentace ve stupni DSP | [14 empty] | VV | 2 | 1 | True | 0 | ROZPOCET
| VV |  | . | [14 empty] | VV | 2 | 1 | True | 0 | ROZPOCET
| VV |  | - ocelová konstrukce pro vynešení atiky: | [14 empty] | VV | 2 | 1 | True | 0 | ROZPOCET
| VV |  | "spodní profil" 50*(2*0,14*0,14*39,25*0,001) |  | 0.077 | [12 empty] | VV | 2 | 2 | True | 0 | ROZPOCET
| VV |  | "sváry, prořezy, montované a svažované spoje, vývrty atd. 10%" 0,077*0,1 |  | 0.008 | [12 empty] | VV | 2 | 2 | True | 0 | ROZPOCET
| VV |  | Součet |  | 0.085 | [12 empty] | VV | 2 | 4 | True | 1 | ROZPOCET
323 | M | 14550317 | profil ocelový svařovaný jakost S235 průřez čtvercový 80x80x4mm | t | 0.418 |  | 0 | CS ÚRS 2025 01 |  | základní |  | 0 | 1 | 0.418 | 0 | 0 | 32 | M | 2 |  |  |  | ROZPOCET | 0 | 0 | 0 | 0 | 0 | 1 | 0 | 16 | -1597822721
| VV |  | Viz PD stavební část - výkresy půdorysu, výkresy řezů a Tech.zpr. | [14 empty] | VV | 2 | 1 | True | 0 | ROZPOCET
| VV |  | - provedeno na základě dokumentace ve stupni DSP | [14 empty] | VV | 2 | 1 | True | 0 | ROZPOCET
| VV |  | . | [14 empty] | VV | 2 | 1 | True | 0 | ROZPOCET
| VV |  | - ocelová konstrukce pro vynešení atiky: | [14 empty] | VV | 2 | 1 | True | 0 | ROZPOCET
| VV |  | "vynášecí sloupek" 50*0,8*9,49*0,001 |  | 0.38 | [12 empty] | VV | 2 | 2 | True | 0 | ROZPOCET
| VV |  | "sváry, prořezy, montované a svažované spoje, vývrty atd. 10%" 0,38*0,1 |  | 0.038 | [12 empty] | VV | 2 | 2 | True | 0 | ROZPOCET
| VV |  | Součet |  | 0.418 | [12 empty] | VV | 2 | 4 | True | 1 | ROZPOCET
324 | K | 767995117 | Montáž atypických zámečnických konstrukcí hmotnosti přes 250 do 500 kg | kg | 356 |  | 0 | CS ÚRS 2025 01 |  | základní |  | 0 | 5e-05 | 0.0178 | 0 | 0 | 16 | K | 2 |  |  |  | ROZPOCET | 0 | 0 | 0 | 0 | 0 | 1 | 0 | 16 | 679864507
| Online PSC |  | https://podminky.urs.cz/item/CS_URS_2025_01/767995117 | [14 empty] | Online PSC | 2
| VV |  | 0,356*1000 'Přepočtené koeficientem množství |  | 356 | [12 empty] | VV | 2 | 2 | False | 1 | ROZPOCET
325 | M | 1594523r01 | plech děrovaný tahokov oko 22/12/1,6 tl 1mm tabule - nerez | t | 0.111 |  | 0 |  |  | základní |  | 0 | 1 | 0.111 | 0 | 0 | 32 | M | 2 |  |  |  | ROZPOCET | 0 | 0 | 0 | 0 | 0 | 1 | 0 | 16 | 1169942910
| VV |  | Viz PD stavební část - výkresy půdorysu, výkresy řezů a Tech.zpr. | [14 empty] | VV | 2 | 1 | True | 0 | ROZPOCET
| VV |  | - provedeno na základě dokumentace ve stupni DSP | [14 empty] | VV | 2 | 1 | True | 0 | ROZPOCET
| VV |  | . | [14 empty] | VV | 2 | 1 | True | 0 | ROZPOCET
| VV |  | - prostor pro kontajnery | [14 empty] | VV | 2 | 1 | True | 0 | ROZPOCET
| VV |  | "oplocení" 1,65*(2*3,25+8,8)*4*0,001 |  | 0.101 | [12 empty] | VV | 2 | 2 | True | 0 | ROZPOCET
| VV |  | "ztratné, nýtované, montované a svařované spoje - 10%" 0,101*0,1 |  | 0.01 | [12 empty] | VV | 2 | 2 | True | 0 | ROZPOCET
| VV |  | Součet |  | 0.111 | [12 empty] | VV | 2 | 4 | True | 1 | ROZPOCET
326 | M | 40445r01 | víčko plastové na sloupek D 150mm | kus | 5 |  | 0 |  |  | základní |  | 0 | 0.00015 | 0.00075 | 0 | 0 | 32 | M | 2 |  |  |  | ROZPOCET | 0 | 0 | 0 | 0 | 0 | 1 | 0 | 16 | 322586411
327 | M | 1455030r01 | profil ocelový svařovaný jakost S235 průřez čtvercový 150x150x5mm - nerez | t | 0.245 |  | 0 |  |  | základní |  | 0 | 1 | 0.245 | 0 | 0 | 32 | M | 2 |  |  |  | ROZPOCET | 0 | 0 | 0 | 0 | 0 | 1 | 0 | 16 | -531628033
| VV |  | Viz PD stavební část - výkresy půdorysu, výkresy řezů a Tech.zpr. | [14 empty] | VV | 2 | 1 | True | 0 | ROZPOCET
| VV |  | - provedeno na základě dokumentace ve stupni DSP | [14 empty] | VV | 2 | 1 | True | 0 | ROZPOCET
| VV |  | . | [14 empty] | VV | 2 | 1 | True | 0 | ROZPOCET
| VV |  | - prostor pro kontajnery | [14 empty] | VV | 2 | 1 | True | 0 | ROZPOCET
| VV |  | "oplocení" 5*2*22,3*0,001 |  | 0.223 | [12 empty] | VV | 2 | 2 | True | 0 | ROZPOCET
| VV |  | "ztratné, nýtované, montované a svařované spoje - 10%" 0,223*0,1 |  | 0.022 | [12 empty] | VV | 2 | 2 | True | 0 | ROZPOCET
| VV |  | Součet |  | 0.245 | [12 empty] | VV | 2 | 4 | True | 1 | ROZPOCET
328 | K | 767995116 | Montáž atypických zámečnických konstrukcí hmotnosti přes 100 do 250 kg | kg | 385 |  | 0 | CS ÚRS 2025 01 |  | základní |  | 0 | 5e-05 | 0.01925 | 0 | 0 | 16 | K | 2 |  |  |  | ROZPOCET | 0 | 0 | 0 | 0 | 0 | 1 | 0 | 16 | -1612566415
| Online PSC |  | https://podminky.urs.cz/item/CS_URS_2025_01/767995116 | [14 empty] | Online PSC | 2
| VV |  | 0,385*1000 'Přepočtené koeficientem množství |  | 385 | [12 empty] | VV | 2 | 2 | False | 1 | ROZPOCET
329 | M | 145502r01 | profil ocelový svařovaný jakost S235 různých průřezů | t | 0.385 |  | 0 |  |  | základní |  | 0 | 1 | 0.385 | 0 | 0 | 32 | M | 2 |  |  |  | ROZPOCET | 0 | 0 | 0 | 0 | 0 | 1 | 0 | 16 | 13790116
| VV |  | Viz výkresy PD a TZ - stavební část | [14 empty] | VV | 2 | 1 | True | 0 | ROZPOCET
| VV |  | . | [14 empty] | VV | 2 | 1 | True | 0 | ROZPOCET
| VV |  | "ocelová konstrukce u vstupu" 0,35 |  | 0.35 | [12 empty] | VV | 2 | 2 | True | 0 | ROZPOCET
| VV |  | "ztratné, sváry, řezání a montované spoje 10%" 0,35*0,1 |  | 0.035 | [12 empty] | VV | 2 | 2 | True | 0 | ROZPOCET
| VV |  | Součet |  | 0.385 | [12 empty] | VV | 2 | 4 | True | 1 | ROZPOCET
330 | K | 998767211 | Přesun hmot procentní pro zámečnické konstrukce s omezením mechanizace v objektech v do 6 m | % |  |  | 0 | CS ÚRS 2025 01 |  | základní |  | 0 | 0 | 0 | 0 | 0 | 16 | K | 2 |  |  |  | ROZPOCET | 0 | 0 | 0 | 0 | 0 | 1 | 0 | 16 | -87773710
| Online PSC |  | https://podminky.urs.cz/item/CS_URS_2025_01/998767211 | [14 empty] | Online PSC | 2
| D | 767.a | Zámečnické výrobky - okna |  |  |  | 0 |  |  |  |  | 0 |  | 0 |  | 0 | 1 | D | 1 |  |  |  | ROZPOCET | [6 empty] | 0
331 | K | 766621-01R.O2 | Ozn.O2 - Okno rámové, hliníkové s izolačním trojsklem a bezpečnostní fólií - 2500 x 1500 mm, dvoukřídlé - část fix a část otevíravé a výklopné , včetně kompletního příslušenství- (podrobný popis výrobku viz PD); D+M | kus | 2 |  | 0 |  |  | základní |  | 0 | 0 | 0 | 0 | 0 | 4 | K | 2 |  |  |  | ROZPOCET | 0 | 0 | 0 | 0 | 0 | 1 | 0 | 4 | -328747242
332 | K | 766621-01R.O3 | Ozn.O3 - Okno rámové, hliníkové s izolačním trojsklem a bezpečnostní fólií - 2500 x 5400 mm, trojdílné - fix , včetně kompletního příslušenství- (podrobný popis výrobku viz PD); D+M | kus | 1 |  | 0 |  |  | základní |  | 0 | 0 | 0 | 0 | 0 | 4 | K | 2 |  |  |  | ROZPOCET | 0 | 0 | 0 | 0 | 0 | 1 | 0 | 4 | -1032632595
333 | K | 766621-01R.O4 | Ozn.O4 - Okno rámové, hliníkové s izolačním trojsklem a bezpečnostní fólií - 2500 x 2250 mm, dvoukřídlé - část fix a část otevíravé a výklopné , včetně kompletního příslušenství- (podrobný popis výrobku viz PD); D+M | kus | 3 |  | 0 |  |  | základní |  | 0 | 0 | 0 | 0 | 0 | 4 | K | 2 |  |  |  | ROZPOCET | 0 | 0 | 0 | 0 | 0 | 1 | 0 | 4 | 50331257
| D | 767.b | Zámečnické výrobky - dveře |  |  |  | 0 |  |  |  |  | 0 |  | 0 |  | 0 | 2 | D | 1 |  |  |  | ROZPOCET | [6 empty] | 0
334 | K | 766666-01R.D1 | Ozn.D1 - Vstupní hliníkové dveře dvoukřídlé, rozměru - 1700 x 2750 mm, otevíravé, prosklené , včetně kompletního příslušenství - (podrobný popis výrobku viz PD); D+M | kus | 1 |  | 0 |  |  | základní |  | 0 | 0 | 0 | 0 | 0 | 16 | K | 2 |  |  |  | ROZPOCET | 0 | 0 | 0 | 0 | 0 | 1 | 0 | 16 | -943664020
335 | K | 766666-01R.D2 | Ozn.D2 - Vstupní hliníková sestava, jednokřídlé dveře a dva boční světlíky, včetně nadpraží, rozměru - 3700 x 3900 mm, otevíravé, prosklené , včetně kompletního příslušenství - (podrobný popis výrobku viz PD); D+M | kus | 1 |  | 0 |  |  | základní |  | 0 | 0 | 0 | 0 | 0 | 16 | K | 2 |  |  |  | ROZPOCET | 0 | 0 | 0 | 0 | 0 | 1 | 0 | 16 | 1656770193
336 | K | 766666-01R.D9 | Ozn.D9 - Vnitřní hliníková sestava, jednokřídlé dveře s dvěma bočními světlíky, rozměru - 1750 x 2650 mm, otevíravé, prosklené , včetně kompletního příslušenství a tech. požadavků - (podrobný popis výrobku viz PD); D+M | kus | 2 |  | 0 |  |  | základní |  | 0 | 0 | 0 | 0 | 0 | 16 | K | 2 |  |  |  | ROZPOCET | 0 | 0 | 0 | 0 | 0 | 1 | 0 | 16 | -1956941820
337 | K | 766666-01R.D10 | Ozn.D10 - Sekční průmyslová vrata s automatickým pohonem, rozměru - 3640 x 3900 mm, možnost i mechanického ovládání , včetně kompletního příslušenství a tech. požadavků - (podrobný popis výrobku viz PD); D+M | kus | 4 |  | 0 |  |  | základní |  | 0 | 0 | 0 | 0 | 0 | 16 | K | 2 |  |  |  | ROZPOCET | 0 | 0 | 0 | 0 | 0 | 1 | 0 | 16 | -1277731907
| D | 767.c | Zámeřnické výrobky - ostatní |  |  |  | 0 |  |  |  |  | 0 |  | 0 |  | 0 | 1 | D | 1 |  |  |  | ROZPOCET | [6 empty] | 0
338 | K | 76700-01R.R1 | Ozn.R1 - Venkovní hliníkové elektrické žaluzie - atypické provedení rozměr - 2500 x 2250 mm, včetně kompletního příslušenství a tech. požadavků - (podrobný popis výrobku viz PD); D+M D+M | kus | 3 |  | 0 |  |  | základní |  | 0 | 0 | 0 | 0 | 0 | 4 | K | 2 |  |  |  | ROZPOCET | 0 | 0 | 0 | 0 | 0 | 1 | 0 | 4 | -105159896
339 | K | 76700-01R.E7a | Ozn.E7.1 - Požární žebík kotvený do obvodového zdiva, kompletní specifikace výrobku viz výkres E.7.1, D+M | kpl | 1 |  | 0 |  |  | základní |  | 0 | 0 | 0 | 0 | 0 | 4 | K | 2 |  |  |  | ROZPOCET | 0 | 0 | 0 | 0 | 0 | 1 | 0 | 4 | -1387424628
340 | K | 76700-01R.E7b | Ozn.E7.2 - Přístupový žebík kotvený do obvodového zdiva, kompletní specifikace výrobku viz výkres E.7.2 , D+M | kpl | 1 |  | 0 |  |  | základní |  | 0 | 0 | 0 | 0 | 0 | 4 | K | 2 |  |  |  | ROZPOCET | 0 | 0 | 0 | 0 | 0 | 1 | 0 | 4 | 1891403181
341 | K | 76700-01R.Z01 | Záchytný bezpečnostní systém - D+M, (popis viz PD - viz výkres B.1.6) | kpl | 1 |  | 0 |  |  | základní |  | 0 | 0 | 0 | 0 | 0 | 4 | K | 2 |  |  |  | ROZPOCET | 0 | 0 | 0 | 0 | 0 | 1 | 0 | 4 | -1780092339
342 | K | 76700-01R.Z02 | Zámečnická ochranná konstrukce z úhelníků 100/100/8 mm (celková délka cca - 16,74 m) - D+M, (popis viz PD) | kpl | 1 |  | 0 |  |  | základní |  | 0 | 0 | 0 | 0 | 0 | 4 | K | 2 |  |  |  | ROZPOCET | 0 | 0 | 0 | 0 | 0 | 1 | 0 | 4 | -1061936367
343 | K | 76700-01R.Z03 | Atypická podhledová konstrukce z lesklých měděnýh lamel ve tvaru vlny, kompletní popis viz PD - D+M, včetně přípravných kcí a mat. | kpl | 1 |  | 0 |  |  | základní |  | 0 | 0 | 0 | 0 | 0 | 4 | K | 2 |  |  |  | ROZPOCET | 0 | 0 | 0 | 0 | 0 | 1 | 0 | 4 | -765650010
344 | K | 76700-01R.Z04 | Čistící zóna, včetně spodního nátěru a rámové konstrukce - rozměr 1500 x 2050 mm - D+M | kpl | 1 |  | 0 |  |  | základní |  | 0 | 0 | 0 | 0 | 0 | 4 | K | 2 |  |  |  | ROZPOCET | 0 | 0 | 0 | 0 | 0 | 1 | 0 | 4 | -121676178
| D | 771 | Podlahy z dlaždic |  |  |  | 0 |  |  |  |  | 0 |  | 7.7498 |  | 0 | 2 | D | 1 |  |  |  | ROZPOCET | [6 empty] | 0
345 | K | 771111011 | Vysátí podkladu před pokládkou dlažby | m2 | 264.48 |  | 0 | CS ÚRS 2025 01 |  | základní |  | 0 | 0 | 0 | 0 | 0 | 16 | K | 2 |  |  |  | ROZPOCET | 0 | 0 | 0 | 0 | 0 | 1 | 0 | 16 | -281059200
| Online PSC |  | https://podminky.urs.cz/item/CS_URS_2025_01/771111011 | [14 empty] | Online PSC | 2
| VV |  | Viz PD stavební část - výkresy půdorysu, výkresy řezů a Tech.zpr. | [14 empty] | VV | 2 | 1 | True | 0 | ROZPOCET
| VV |  | - provedeno na základě dokumentace ve stupni DSP | [14 empty] | VV | 2 | 1 | True | 0 | ROZPOCET
| VV |  | . | [14 empty] | VV | 2 | 1 | True | 0 | ROZPOCET
| VV |  | - Součást skladby ( P.2 ) | [14 empty] | VV | 2 | 1 | True | 0 | ROZPOCET
| VV |  | "m.č. 1.03" 8,96 |  | 8.96 | [12 empty] | VV | 2 | 2 | True | 0 | ROZPOCET
| VV |  | "m.č. 1.04" 17,28 |  | 17.28 | [12 empty] | VV | 2 | 2 | True | 0 | ROZPOCET
| VV |  | "m.č. 1.06" 5,43 |  | 5.43 | [12 empty] | VV | 2 | 2 | True | 0 | ROZPOCET
| VV |  | "m.č. 1.07" 6,57 |  | 6.57 | [12 empty] | VV | 2 | 2 | True | 0 | ROZPOCET
| VV |  | Mezisoučet |  | 38.24 | [12 empty] | VV | 2 | 3 | True | 0 | ROZPOCET
| VV |  | - Součást skladby ( P.4 ) | [14 empty] | VV | 2 | 1 | True | 0 | ROZPOCET
| VV |  | "m.č. 2.02" 14,56 |  | 14.56 | [12 empty] | VV | 2 | 2 | True | 0 | ROZPOCET
| VV |  | "m.č. 2.04" 6,82 |  | 6.82 | [12 empty] | VV | 2 | 2 | True | 0 | ROZPOCET
| VV |  | "m.č. 2.05" 7,11 |  | 7.11 | [12 empty] | VV | 2 | 2 | True | 0 | ROZPOCET
| VV |  | Mezisoučet |  | 28.49 | [12 empty] | VV | 2 | 3 | True | 0 | ROZPOCET
| VV |  | - Součást skladby ( P.5 ) | [14 empty] | VV | 2 | 1 | True | 0 | ROZPOCET
| VV |  | "m.č. 2.03" 23,68 |  | 23.68 | [12 empty] | VV | 2 | 2 | True | 0 | ROZPOCET
| VV |  | "m.č. 2.06" 56,98 |  | 56.98 | [12 empty] | VV | 2 | 2 | True | 0 | ROZPOCET
| VV |  | Mezisoučet |  | 80.66 | [12 empty] | VV | 2 | 3 | True | 0 | ROZPOCET
| VV |  | - Součást skladby ( P.6 ) | [14 empty] | VV | 2 | 1 | True | 0 | ROZPOCET
| VV |  | "m.č. 2.01" 5,04 |  | 5.04 | [12 empty] | VV | 2 | 2 | True | 0 | ROZPOCET
| VV |  | Mezisoučet |  | 5.04 | [12 empty] | VV | 2 | 3 | True | 0 | ROZPOCET
| VV |  | - Součást skladby ( P.8 ) | [14 empty] | VV | 2 | 1 | True | 0 | ROZPOCET
| VV |  | "m.č. 1.01" 32,6 |  | 32.6 | [12 empty] | VV | 2 | 2 | True | 0 | ROZPOCET
| VV |  | "m.č. 1.02" 27,01 |  | 27.01 | [12 empty] | VV | 2 | 2 | True | 0 | ROZPOCET
| VV |  | "m.č. 1.09" 37,59 |  | 37.59 | [12 empty] | VV | 2 | 2 | True | 0 | ROZPOCET
| VV |  | "m.č. 1.10" 14,85 |  | 14.85 | [12 empty] | VV | 2 | 2 | True | 0 | ROZPOCET
| VV |  | Mezisoučet |  | 112.05 | [12 empty] | VV | 2 | 3 | True | 0 | ROZPOCET
| VV |  | Součet |  | 264.48 | [12 empty] | VV | 2 | 4 | True | 1 | ROZPOCET
346 | K | 771121011 | Nátěr penetrační na podlahu | m2 | 183.82 |  | 0 | CS ÚRS 2025 01 |  | základní |  | 0 | 0.0003 | 0.055146 | 0 | 0 | 16 | K | 2 |  |  |  | ROZPOCET | 0 | 0 | 0 | 0 | 0 | 1 | 0 | 16 | 18784238
| Online PSC |  | https://podminky.urs.cz/item/CS_URS_2025_01/771121011 | [14 empty] | Online PSC | 2
| VV |  | Viz PD stavební část - výkresy půdorysu, výkresy řezů a Tech.zpr. | [14 empty] | VV | 2 | 1 | True | 0 | ROZPOCET
| VV |  | - provedeno na základě dokumentace ve stupni DSP | [14 empty] | VV | 2 | 1 | True | 0 | ROZPOCET
| VV |  | . | [14 empty] | VV | 2 | 1 | True | 0 | ROZPOCET
| VV |  | - penetrační systémový nátěr | [14 empty] | VV | 2 | 1 | True | 0 | ROZPOCET
| VV |  | . | [14 empty] | VV | 2 | 1 | True | 0 | ROZPOCET
| VV |  | - Součást skladby ( P.2 ) | [14 empty] | VV | 2 | 1 | True | 0 | ROZPOCET
| VV |  | "m.č. 1.03" 8,96 |  | 8.96 | [12 empty] | VV | 2 | 2 | True | 0 | ROZPOCET
| VV |  | "m.č. 1.04" 17,28 |  | 17.28 | [12 empty] | VV | 2 | 2 | True | 0 | ROZPOCET
| VV |  | "m.č. 1.06" 5,43 |  | 5.43 | [12 empty] | VV | 2 | 2 | True | 0 | ROZPOCET
| VV |  | "m.č. 1.07" 6,57 |  | 6.57 | [12 empty] | VV | 2 | 2 | True | 0 | ROZPOCET
| VV |  | Mezisoučet |  | 38.24 | [12 empty] | VV | 2 | 3 | True | 0 | ROZPOCET
| VV |  | - Součást skladby ( P.4 ) | [14 empty] | VV | 2 | 1 | True | 0 | ROZPOCET
| VV |  | "m.č. 2.02" 14,56 |  | 14.56 | [12 empty] | VV | 2 | 2 | True | 0 | ROZPOCET
| VV |  | "m.č. 2.04" 6,82 |  | 6.82 | [12 empty] | VV | 2 | 2 | True | 0 | ROZPOCET
| VV |  | "m.č. 2.05" 7,11 |  | 7.11 | [12 empty] | VV | 2 | 2 | True | 0 | ROZPOCET
| VV |  | Mezisoučet |  | 28.49 | [12 empty] | VV | 2 | 3 | True | 0 | ROZPOCET
| VV |  | - Součást skladby ( P.6 ) | [14 empty] | VV | 2 | 1 | True | 0 | ROZPOCET
| VV |  | "m.č. 2.01" 5,04 |  | 5.04 | [12 empty] | VV | 2 | 2 | True | 0 | ROZPOCET
| VV |  | Mezisoučet |  | 5.04 | [12 empty] | VV | 2 | 3 | True | 0 | ROZPOCET
| VV |  | - Součást skladby ( P.8 ) | [14 empty] | VV | 2 | 1 | True | 0 | ROZPOCET
| VV |  | "m.č. 1.01" 32,6 |  | 32.6 | [12 empty] | VV | 2 | 2 | True | 0 | ROZPOCET
| VV |  | "m.č. 1.02" 27,01 |  | 27.01 | [12 empty] | VV | 2 | 2 | True | 0 | ROZPOCET
| VV |  | "m.č. 1.09" 37,59 |  | 37.59 | [12 empty] | VV | 2 | 2 | True | 0 | ROZPOCET
| VV |  | "m.č. 1.10" 14,85 |  | 14.85 | [12 empty] | VV | 2 | 2 | True | 0 | ROZPOCET
| VV |  | Mezisoučet |  | 112.05 | [12 empty] | VV | 2 | 3 | True | 0 | ROZPOCET
| VV |  | Součet |  | 183.82 | [12 empty] | VV | 2 | 4 | True | 1 | ROZPOCET
347 | K | 771151011 | Samonivelační stěrka podlah pevnosti 20 MPa tl 3 mm | m2 | 183.82 |  | 0 | CS ÚRS 2025 01 |  | základní |  | 0 | 0.00455 | 0.83638 | 0 | 0 | 16 | K | 2 |  |  |  | ROZPOCET | 0 | 0 | 0 | 0 | 0 | 1 | 0 | 16 | -142991234
| Online PSC |  | https://podminky.urs.cz/item/CS_URS_2025_01/771151011 | [14 empty] | Online PSC | 2
348 | K | 771161022 | Montáž profilu pro schodové hrany nebo ukončení dlažby | m | 26.4 |  | 0 | CS ÚRS 2025 01 |  | základní |  | 0 | 0.00034 | 0.008976 | 0 | 0 | 16 | K | 2 |  |  |  | ROZPOCET | 0 | 0 | 0 | 0 | 0 | 1 | 0 | 16 | 494664775
| Online PSC |  | https://podminky.urs.cz/item/CS_URS_2025_01/771161022 | [14 empty] | Online PSC | 2
349 | M | 59054144 | profil schodový protiskluzový ušlechtilá ocel V2A R10 V6 11x1000mm | m | 29.04 |  | 0 | CS ÚRS 2025 01 |  | základní |  | 0 | 0.0004 | 0.011616 | 0 | 0 | 32 | M | 2 |  |  |  | ROZPOCET | 0 | 0 | 0 | 0 | 0 | 1 | 0 | 16 | 1938106899
| VV |  | Viz PD stavební část - výkresy půdorysu, výkresy řezů a Tech.zpr. | [14 empty] | VV | 2 | 1 | True | 0 | ROZPOCET
| VV |  | - provedeno na základě dokumentace ve stupni DSP | [14 empty] | VV | 2 | 1 | True | 0 | ROZPOCET
| VV |  | . | [14 empty] | VV | 2 | 1 | True | 0 | ROZPOCET
| VV |  | "schodiště" 22*1,2 |  | 26.4 | [12 empty] | VV | 2 | 2 | True | 0 | ROZPOCET
| VV |  | Součet |  | 26.4 | [12 empty] | VV | 2 | 4 | True | 1 | ROZPOCET
| VV |  | 26,4*1,1 'Přepočtené koeficientem množství |  | 29.04 | [12 empty] | VV | 2 | 2 | False | 1 | ROZPOCET
350 | K | 771274114 | Montáž obkladů stupnic z dlaždic keramických hladkých lepených cementovým flexibilním lepidlem š přes 300 do 350 mm | m | 26.4 |  | 0 | CS ÚRS 2025 01 |  | základní |  | 0 | 0.0018 | 0.04752 | 0 | 0 | 16 | K | 2 |  |  |  | ROZPOCET | 0 | 0 | 0 | 0 | 0 | 1 | 0 | 16 | 838957125
| Online PSC |  | https://podminky.urs.cz/item/CS_URS_2025_01/771274114 | [14 empty] | Online PSC | 2
351 | M | 597009r01 | schodovka keramická tl do 10mm š přes 250 do 300mm dl přes 800 do 1200mm | m | 29.04 |  | 0 |  |  | základní |  | 0 | 0.0066 | 0.19166 | 0 | 0 | 32 | M | 2 |  |  |  | ROZPOCET | 0 | 0 | 0 | 0 | 0 | 1 | 0 | 16 | 230404966
| VV |  | Viz PD stavební část - výkresy půdorysu, výkresy řezů a Tech.zpr. | [14 empty] | VV | 2 | 1 | True | 0 | ROZPOCET
| VV |  | - provedeno na základě dokumentace ve stupni DSP | [14 empty] | VV | 2 | 1 | True | 0 | ROZPOCET
| VV |  | . | [14 empty] | VV | 2 | 1 | True | 0 | ROZPOCET
| VV |  | "schodiště" 22*1,2 |  | 26.4 | [12 empty] | VV | 2 | 2 | True | 0 | ROZPOCET
| VV |  | Součet |  | 26.4 | [12 empty] | VV | 2 | 4 | True | 1 | ROZPOCET
| VV |  | 26,4*1,1 'Přepočtené koeficientem množství |  | 29.04 | [12 empty] | VV | 2 | 2 | False | 1 | ROZPOCET
352 | K | 771274232 | Montáž obkladů podstupnic z dlaždic keramických hladkých lepených cementovým flexibilním lepidlem v přes 150 do 200 mm | m | 26.4 |  | 0 | CS ÚRS 2025 01 |  | základní |  | 0 | 0.00102 | 0.026928 | 0 | 0 | 16 | K | 2 |  |  |  | ROZPOCET | 0 | 0 | 0 | 0 | 0 | 1 | 0 | 16 | 2106825640
| Online PSC |  | https://podminky.urs.cz/item/CS_URS_2025_01/771274232 | [14 empty] | Online PSC | 2
353 | M | 597009r02 | schodovka keramická tl do 10mm š přes 150 do 200mm dl přes 800 do 1200mm | m2 | 28.512 |  | 0 |  |  | základní |  | 0 | 0.022 | 0.62726 | 0 | 0 | 32 | M | 2 |  |  |  | ROZPOCET | 0 | 0 | 0 | 0 | 0 | 1 | 0 | 16 | -91907214
| VV |  | Viz PD stavební část - výkresy půdorysu, výkresy řezů a Tech.zpr. | [14 empty] | VV | 2 | 1 | True | 0 | ROZPOCET
| VV |  | - provedeno na základě dokumentace ve stupni DSP | [14 empty] | VV | 2 | 1 | True | 0 | ROZPOCET
| VV |  | . | [14 empty] | VV | 2 | 1 | True | 0 | ROZPOCET
| VV |  | "schodiště" 22*1,2 |  | 26.4 | [12 empty] | VV | 2 | 2 | True | 0 | ROZPOCET
| VV |  | Součet |  | 26.4 | [12 empty] | VV | 2 | 4 | True | 1 | ROZPOCET
| VV |  | 26,4*1,08 'Přepočtené koeficientem množství |  | 28.512 | [12 empty] | VV | 2 | 2 | False | 1 | ROZPOCET
354 | K | 771474111 | Montáž soklů z dlaždic keramických rovných lepených cementovým flexibilním lepidlem v do 65 mm | m | 131.33 |  | 0 | CS ÚRS 2025 01 |  | základní |  | 0 | 0.0003 | 0.039399 | 0 | 0 | 16 | K | 2 |  |  |  | ROZPOCET | 0 | 0 | 0 | 0 | 0 | 1 | 0 | 16 | 2027642133
| Online PSC |  | https://podminky.urs.cz/item/CS_URS_2025_01/771474111 | [14 empty] | Online PSC | 2
355 | M | 597611r01 | dlažba keramická tl do 10mm do 100ks/m2 | m2 | 13.133 |  | 0 |  |  | základní |  | 0 | 0.022 | 0.28893 | 0 | 0 | 32 | M | 2 |  |  |  | ROZPOCET | 0 | 0 | 0 | 0 | 0 | 1 | 0 | 16 | -826848925
| VV |  | Viz PD stavební část - výkresy půdorysu, výkresy řezů a Tech.zpr. | [14 empty] | VV | 2 | 1 | True | 0 | ROZPOCET
| VV |  | - provedeno na základě dokumentace ve stupni DSP | [14 empty] | VV | 2 | 1 | True | 0 | ROZPOCET
| VV |  | . | [14 empty] | VV | 2 | 1 | True | 0 | ROZPOCET
| VV |  | - Součást skladby ( P.4 ) | [14 empty] | VV | 2 | 1 | True | 0 | ROZPOCET
| VV |  | "m.č. 2.02" 15,10 |  | 15.1 | [12 empty] | VV | 2 | 2 | True | 0 | ROZPOCET
| VV |  | Mezisoučet |  | 15.1 | [12 empty] | VV | 2 | 3 | True | 0 | ROZPOCET
| VV |  | - Součást skladby ( P.6 ) | [14 empty] | VV | 2 | 1 | True | 0 | ROZPOCET
| VV |  | "m.č. 2.01" 19,80 |  | 19.8 | [12 empty] | VV | 2 | 2 | True | 0 | ROZPOCET
| VV |  | Mezisoučet |  | 19.8 | [12 empty] | VV | 2 | 3 | True | 0 | ROZPOCET
| VV |  | - Součást skladby ( P.8 ) | [14 empty] | VV | 2 | 1 | True | 0 | ROZPOCET
| VV |  | "m.č. 1.01" 31,97 |  | 31.97 | [12 empty] | VV | 2 | 2 | True | 0 | ROZPOCET
| VV |  | "m.č. 1.02" 22,4 |  | 22.4 | [12 empty] | VV | 2 | 2 | True | 0 | ROZPOCET
| VV |  | "m.č. 1.09" 25,9 |  | 25.9 | [12 empty] | VV | 2 | 2 | True | 0 | ROZPOCET
| VV |  | "m.č. 1.10" 16,16 |  | 16.16 | [12 empty] | VV | 2 | 2 | True | 0 | ROZPOCET
| VV |  | Mezisoučet |  | 96.43 | [12 empty] | VV | 2 | 3 | True | 0 | ROZPOCET
| VV |  | Součet |  | 131.33 | [12 empty] | VV | 2 | 4 | True | 1 | ROZPOCET
| VV |  | 131,33*0,1 'Přepočtené koeficientem množství |  | 13.133 | [12 empty] | VV | 2 | 2 | False | 1 | ROZPOCET
356 | K | 771574424 | Montáž podlah keramických hladkých lepených cementovým flexibilním lepidlem přes 85 do 100 ks/m2 | m2 | 183.82 |  | 0 | CS ÚRS 2025 01 |  | základní |  | 0 | 0.00595 | 1.0937 | 0 | 0 | 16 | K | 2 |  |  |  | ROZPOCET | 0 | 0 | 0 | 0 | 0 | 1 | 0 | 16 | -1762055747
| Online PSC |  | https://podminky.urs.cz/item/CS_URS_2025_01/771574424 | [14 empty] | Online PSC | 2
357 | M | 597611r01 | dlažba keramická tl do 10mm do 100ks/m2 | m2 | 193.011 |  | 0 |  |  | základní |  | 0 | 0.022 | 4.2462 | 0 | 0 | 32 | M | 2 |  |  |  | ROZPOCET | 0 | 0 | 0 | 0 | 0 | 1 | 0 | 16 | -836347807
| VV |  | Viz PD stavební část - výkresy půdorysu, výkresy řezů a Tech.zpr. | [14 empty] | VV | 2 | 1 | True | 0 | ROZPOCET
| VV |  | - provedeno na základě dokumentace ve stupni DSP | [14 empty] | VV | 2 | 1 | True | 0 | ROZPOCET
| VV |  | . | [14 empty] | VV | 2 | 1 | True | 0 | ROZPOCET
| VV |  | - Součást skladby ( P.2 ) | [14 empty] | VV | 2 | 1 | True | 0 | ROZPOCET
| VV |  | "m.č. 1.03" 8,96 |  | 8.96 | [12 empty] | VV | 2 | 2 | True | 0 | ROZPOCET
| VV |  | "m.č. 1.04" 17,28 |  | 17.28 | [12 empty] | VV | 2 | 2 | True | 0 | ROZPOCET
| VV |  | "m.č. 1.06" 5,43 |  | 5.43 | [12 empty] | VV | 2 | 2 | True | 0 | ROZPOCET
| VV |  | "m.č. 1.07" 6,57 |  | 6.57 | [12 empty] | VV | 2 | 2 | True | 0 | ROZPOCET
| VV |  | Mezisoučet |  | 38.24 | [12 empty] | VV | 2 | 3 | True | 0 | ROZPOCET
| VV |  | - Součást skladby ( P.4 ) | [14 empty] | VV | 2 | 1 | True | 0 | ROZPOCET
| VV |  | "m.č. 2.02" 14,56 |  | 14.56 | [12 empty] | VV | 2 | 2 | True | 0 | ROZPOCET
| VV |  | "m.č. 2.04" 6,82 |  | 6.82 | [12 empty] | VV | 2 | 2 | True | 0 | ROZPOCET
| VV |  | "m.č. 2.05" 7,11 |  | 7.11 | [12 empty] | VV | 2 | 2 | True | 0 | ROZPOCET
| VV |  | Mezisoučet |  | 28.49 | [12 empty] | VV | 2 | 3 | True | 0 | ROZPOCET
| VV |  | - Součást skladby ( P.6 ) | [14 empty] | VV | 2 | 1 | True | 0 | ROZPOCET
| VV |  | "m.č. 2.01" 5,04 |  | 5.04 | [12 empty] | VV | 2 | 2 | True | 0 | ROZPOCET
| VV |  | Mezisoučet |  | 5.04 | [12 empty] | VV | 2 | 3 | True | 0 | ROZPOCET
| VV |  | - Součást skladby ( P.8 ) | [14 empty] | VV | 2 | 1 | True | 0 | ROZPOCET
| VV |  | "m.č. 1.01" 32,6 |  | 32.6 | [12 empty] | VV | 2 | 2 | True | 0 | ROZPOCET
| VV |  | "m.č. 1.02" 27,01 |  | 27.01 | [12 empty] | VV | 2 | 2 | True | 0 | ROZPOCET
| VV |  | "m.č. 1.09" 37,59 |  | 37.59 | [12 empty] | VV | 2 | 2 | True | 0 | ROZPOCET
| VV |  | "m.č. 1.10" 14,85 |  | 14.85 | [12 empty] | VV | 2 | 2 | True | 0 | ROZPOCET
| VV |  | Mezisoučet |  | 112.05 | [12 empty] | VV | 2 | 3 | True | 0 | ROZPOCET
| VV |  | Součet |  | 183.82 | [12 empty] | VV | 2 | 4 | True | 1 | ROZPOCET
| VV |  | 183,82*1,05 'Přepočtené koeficientem množství |  | 193.011 | [12 empty] | VV | 2 | 2 | False | 1 | ROZPOCET
358 | K | 771591112 | Izolace pod dlažbu nátěrem nebo stěrkou ve dvou vrstvách | m2 | 71.77 |  | 0 | CS ÚRS 2025 01 |  | základní |  | 0 | 0.0015 | 0.10766 | 0 | 0 | 16 | K | 2 |  |  |  | ROZPOCET | 0 | 0 | 0 | 0 | 0 | 1 | 0 | 16 | -1868151330
| Online PSC |  | https://podminky.urs.cz/item/CS_URS_2025_01/771591112 | [14 empty] | Online PSC | 2
| VV |  | Viz PD stavební část - výkresy půdorysu, výkresy řezů a Tech.zpr. | [14 empty] | VV | 2 | 1 | True | 0 | ROZPOCET
| VV |  | - provedeno na základě dokumentace ve stupni DSP | [14 empty] | VV | 2 | 1 | True | 0 | ROZPOCET
| VV |  | . | [14 empty] | VV | 2 | 1 | True | 0 | ROZPOCET
| VV |  | - Součást skladby ( P.2 ) | [14 empty] | VV | 2 | 1 | True | 0 | ROZPOCET
| VV |  | "m.č. 1.03" 8,96 |  | 8.96 | [12 empty] | VV | 2 | 2 | True | 0 | ROZPOCET
| VV |  | "m.č. 1.04" 17,28 |  | 17.28 | [12 empty] | VV | 2 | 2 | True | 0 | ROZPOCET
| VV |  | "m.č. 1.06" 5,43 |  | 5.43 | [12 empty] | VV | 2 | 2 | True | 0 | ROZPOCET
| VV |  | "m.č. 1.07" 6,57 |  | 6.57 | [12 empty] | VV | 2 | 2 | True | 0 | ROZPOCET
| VV |  | Mezisoučet |  | 38.24 | [12 empty] | VV | 2 | 3 | True | 0 | ROZPOCET
| VV |  | - Součást skladby ( P.4 ) | [14 empty] | VV | 2 | 1 | True | 0 | ROZPOCET
| VV |  | "m.č. 2.02" 14,56 |  | 14.56 | [12 empty] | VV | 2 | 2 | True | 0 | ROZPOCET
| VV |  | "m.č. 2.04" 6,82 |  | 6.82 | [12 empty] | VV | 2 | 2 | True | 0 | ROZPOCET
| VV |  | "m.č. 2.05" 7,11 |  | 7.11 | [12 empty] | VV | 2 | 2 | True | 0 | ROZPOCET
| VV |  | Mezisoučet |  | 28.49 | [12 empty] | VV | 2 | 3 | True | 0 | ROZPOCET
| VV |  | - Součást skladby ( P.6 ) | [14 empty] | VV | 2 | 1 | True | 0 | ROZPOCET
| VV |  | "m.č. 2.01" 5,04 |  | 5.04 | [12 empty] | VV | 2 | 2 | True | 0 | ROZPOCET
| VV |  | Mezisoučet |  | 5.04 | [12 empty] | VV | 2 | 3 | True | 0 | ROZPOCET
| VV |  | Součet |  | 71.77 | [12 empty] | VV | 2 | 4 | True | 1 | ROZPOCET
359 | K | 771591115 | Podlahy spárování silikonem | m | 103.64 |  | 0 | CS ÚRS 2025 01 |  | základní |  | 0 | 9e-05 | 0.0093276 | 0 | 0 | 16 | K | 2 |  |  |  | ROZPOCET | 0 | 0 | 0 | 0 | 0 | 1 | 0 | 16 | 1813565981
| Online PSC |  | https://podminky.urs.cz/item/CS_URS_2025_01/771591115 | [14 empty] | Online PSC | 2
| VV |  | Viz PD stavební část - výkresy půdorysu, výkresy řezů a Tech.zpr. | [14 empty] | VV | 2 | 1 | True | 0 | ROZPOCET
| VV |  | - provedeno na základě dokumentace ve stupni DSP | [14 empty] | VV | 2 | 1 | True | 0 | ROZPOCET
| VV |  | . | [14 empty] | VV | 2 | 1 | True | 0 | ROZPOCET
| VV |  | - Součást skladby ( P.2 ) | [14 empty] | VV | 2 | 1 | True | 0 | ROZPOCET
| VV |  | "m.č. 1.03" 12,6 |  | 12.6 | [12 empty] | VV | 2 | 2 | True | 0 | ROZPOCET
| VV |  | "m.č. 1.04" 16,8 |  | 16.8 | [12 empty] | VV | 2 | 2 | True | 0 | ROZPOCET
| VV |  | "m.č. 1.06" 10,1 |  | 10.1 | [12 empty] | VV | 2 | 2 | True | 0 | ROZPOCET
| VV |  | "m.č. 1.07" 11 |  | 11 | [12 empty] | VV | 2 | 2 | True | 0 | ROZPOCET
| VV |  | Mezisoučet |  | 50.5 | [12 empty] | VV | 2 | 3 | True | 0 | ROZPOCET
| VV |  | - Součást skladby ( P.4 ) | [14 empty] | VV | 2 | 1 | True | 0 | ROZPOCET
| VV |  | "m.č. 2.02" 15,1 |  | 15.1 | [12 empty] | VV | 2 | 2 | True | 0 | ROZPOCET
| VV |  | "m.č. 2.04" 18 |  | 18 | [12 empty] | VV | 2 | 2 | True | 0 | ROZPOCET
| VV |  | "m.č. 2.05" 15 |  | 15 | [12 empty] | VV | 2 | 2 | True | 0 | ROZPOCET
| VV |  | Mezisoučet |  | 48.1 | [12 empty] | VV | 2 | 3 | True | 0 | ROZPOCET
| VV |  | - Součást skladby ( P.6 ) | [14 empty] | VV | 2 | 1 | True | 0 | ROZPOCET
| VV |  | "m.č. 2.01" 5,04 |  | 5.04 | [12 empty] | VV | 2 | 2 | True | 0 | ROZPOCET
| VV |  | Mezisoučet |  | 5.04 | [12 empty] | VV | 2 | 3 | True | 0 | ROZPOCET
| VV |  | Součet |  | 103.64 | [12 empty] | VV | 2 | 4 | True | 1 | ROZPOCET
360 | K | 771591184 | Pracnější řezání podlah z dlaždic keramických rovné | m | 131.33 |  | 0 | CS ÚRS 2025 01 |  | základní |  | 0 | 0 | 0 | 0 | 0 | 16 | K | 2 |  |  |  | ROZPOCET | 0 | 0 | 0 | 0 | 0 | 1 | 0 | 16 | -80855201
| Online PSC |  | https://podminky.urs.cz/item/CS_URS_2025_01/771591184 | [14 empty] | Online PSC | 2
| VV |  | Viz PD stavební část - výkresy půdorysu, výkresy řezů a Tech.zpr. | [14 empty] | VV | 2 | 1 | True | 0 | ROZPOCET
| VV |  | - provedeno na základě dokumentace ve stupni DSP | [14 empty] | VV | 2 | 1 | True | 0 | ROZPOCET
| VV |  | . | [14 empty] | VV | 2 | 1 | True | 0 | ROZPOCET
| VV |  | - řezání soklů | [14 empty] | VV | 2 | 1 | True | 0 | ROZPOCET
| VV |  | . | [14 empty] | VV | 2 | 1 | True | 0 | ROZPOCET
| VV |  | - Součást skladby ( P.4 ) | [14 empty] | VV | 2 | 1 | True | 0 | ROZPOCET
| VV |  | "m.č. 2.02" 15,10 |  | 15.1 | [12 empty] | VV | 2 | 2 | True | 0 | ROZPOCET
| VV |  | Mezisoučet |  | 15.1 | [12 empty] | VV | 2 | 3 | True | 0 | ROZPOCET
| VV |  | - Součást skladby ( P.6 ) | [14 empty] | VV | 2 | 1 | True | 0 | ROZPOCET
| VV |  | "m.č. 2.01" 19,80 |  | 19.8 | [12 empty] | VV | 2 | 2 | True | 0 | ROZPOCET
| VV |  | Mezisoučet |  | 19.8 | [12 empty] | VV | 2 | 3 | True | 0 | ROZPOCET
| VV |  | - Součást skladby ( P.8 ) | [14 empty] | VV | 2 | 1 | True | 0 | ROZPOCET
| VV |  | "m.č. 1.01" 31,97 |  | 31.97 | [12 empty] | VV | 2 | 2 | True | 0 | ROZPOCET
| VV |  | "m.č. 1.02" 22,4 |  | 22.4 | [12 empty] | VV | 2 | 2 | True | 0 | ROZPOCET
| VV |  | "m.č. 1.09" 25,9 |  | 25.9 | [12 empty] | VV | 2 | 2 | True | 0 | ROZPOCET
| VV |  | "m.č. 1.10" 16,16 |  | 16.16 | [12 empty] | VV | 2 | 2 | True | 0 | ROZPOCET
| VV |  | Mezisoučet |  | 96.43 | [12 empty] | VV | 2 | 3 | True | 0 | ROZPOCET
| VV |  | Součet |  | 131.33 | [12 empty] | VV | 2 | 4 | True | 1 | ROZPOCET
361 | K | 771591232 | Izolace těsnícími pásy pružná přes dilatační spáry | m | 17 |  | 0 | CS ÚRS 2025 01 |  | základní |  | 0 | 0.00028 | 0.00476 | 0 | 0 | 16 | K | 2 |  |  |  | ROZPOCET | 0 | 0 | 0 | 0 | 0 | 1 | 0 | 16 | -1721809786
| Online PSC |  | https://podminky.urs.cz/item/CS_URS_2025_01/771591232 | [14 empty] | Online PSC | 2
| VV |  | Viz PD stavební část - výkresy půdorysu, výkresy řezů a Tech.zpr. | [14 empty] | VV | 2 | 1 | True | 0 | ROZPOCET
| VV |  | - provedeno na základě dokumentace ve stupni DSP | [14 empty] | VV | 2 | 1 | True | 0 | ROZPOCET
| VV |  | . | [14 empty] | VV | 2 | 1 | True | 0 | ROZPOCET
| VV |  | - Součást skladby ( P.2 ) | [14 empty] | VV | 2 | 1 | True | 0 | ROZPOCET
| VV |  | "m.č. 1.03" 2 |  | 2 | [12 empty] | VV | 2 | 2 | True | 0 | ROZPOCET
| VV |  | "m.č. 1.04" 2 |  | 2 | [12 empty] | VV | 2 | 2 | True | 0 | ROZPOCET
| VV |  | "m.č. 1.06" 2 |  | 2 | [12 empty] | VV | 2 | 2 | True | 0 | ROZPOCET
| VV |  | "m.č. 1.07" 2 |  | 2 | [12 empty] | VV | 2 | 2 | True | 0 | ROZPOCET
| VV |  | Mezisoučet |  | 8 | [12 empty] | VV | 2 | 3 | True | 0 | ROZPOCET
| VV |  | - Součást skladby ( P.4 ) | [14 empty] | VV | 2 | 1 | True | 0 | ROZPOCET
| VV |  | "m.č. 2.02" 2 |  | 2 | [12 empty] | VV | 2 | 2 | True | 0 | ROZPOCET
| VV |  | "m.č. 2.04" 2 |  | 2 | [12 empty] | VV | 2 | 2 | True | 0 | ROZPOCET
| VV |  | "m.č. 2.05" 3 |  | 3 | [12 empty] | VV | 2 | 2 | True | 0 | ROZPOCET
| VV |  | Mezisoučet |  | 7 | [12 empty] | VV | 2 | 3 | True | 0 | ROZPOCET
| VV |  | - Součást skladby ( P.6 ) | [14 empty] | VV | 2 | 1 | True | 0 | ROZPOCET
| VV |  | "m.č. 2.01" 2 |  | 2 | [12 empty] | VV | 2 | 2 | True | 0 | ROZPOCET
| VV |  | Mezisoučet |  | 2 | [12 empty] | VV | 2 | 3 | True | 0 | ROZPOCET
| VV |  | Součet |  | 17 | [12 empty] | VV | 2 | 4 | True | 1 | ROZPOCET
362 | K | 771591241 | Izolace těsnícími pásy vnitřní kout | kus | 33 |  | 0 | CS ÚRS 2025 01 |  | základní |  | 0 | 0.00021 | 0.00693 | 0 | 0 | 16 | K | 2 |  |  |  | ROZPOCET | 0 | 0 | 0 | 0 | 0 | 1 | 0 | 16 | -738297517
| Online PSC |  | https://podminky.urs.cz/item/CS_URS_2025_01/771591241 | [14 empty] | Online PSC | 2
| VV |  | Viz PD stavební část - výkresy půdorysu, výkresy řezů a Tech.zpr. | [14 empty] | VV | 2 | 1 | True | 0 | ROZPOCET
| VV |  | - provedeno na základě dokumentace ve stupni DSP | [14 empty] | VV | 2 | 1 | True | 0 | ROZPOCET
| VV |  | . | [14 empty] | VV | 2 | 1 | True | 0 | ROZPOCET
| VV |  | - Součást skladby ( P.2 ) | [14 empty] | VV | 2 | 1 | True | 0 | ROZPOCET
| VV |  | "m.č. 1.03" 4 |  | 4 | [12 empty] | VV | 2 | 2 | True | 0 | ROZPOCET
| VV |  | "m.č. 1.04" 4 |  | 4 | [12 empty] | VV | 2 | 2 | True | 0 | ROZPOCET
| VV |  | "m.č. 1.06" 4 |  | 4 | [12 empty] | VV | 2 | 2 | True | 0 | ROZPOCET
| VV |  | "m.č. 1.07" 4 |  | 4 | [12 empty] | VV | 2 | 2 | True | 0 | ROZPOCET
| VV |  | Mezisoučet |  | 16 | [12 empty] | VV | 2 | 3 | True | 0 | ROZPOCET
| VV |  | - Součást skladby ( P.4 ) | [14 empty] | VV | 2 | 1 | True | 0 | ROZPOCET
| VV |  | "m.č. 2.02" 4 |  | 4 | [12 empty] | VV | 2 | 2 | True | 0 | ROZPOCET
| VV |  | "m.č. 2.04" 4 |  | 4 | [12 empty] | VV | 2 | 2 | True | 0 | ROZPOCET
| VV |  | "m.č. 2.05" 5 |  | 5 | [12 empty] | VV | 2 | 2 | True | 0 | ROZPOCET
| VV |  | Mezisoučet |  | 13 | [12 empty] | VV | 2 | 3 | True | 0 | ROZPOCET
| VV |  | - Součást skladby ( P.6 ) | [14 empty] | VV | 2 | 1 | True | 0 | ROZPOCET
| VV |  | "m.č. 2.01" 4 |  | 4 | [12 empty] | VV | 2 | 2 | True | 0 | ROZPOCET
| VV |  | Mezisoučet |  | 4 | [12 empty] | VV | 2 | 3 | True | 0 | ROZPOCET
| VV |  | Součet |  | 33 | [12 empty] | VV | 2 | 4 | True | 1 | ROZPOCET
363 | K | 771591242 | Izolace těsnícími pásy vnější roh | kus | 1 |  | 0 | CS ÚRS 2025 01 |  | základní |  | 0 | 0.0002 | 0.0002 | 0 | 0 | 16 | K | 2 |  |  |  | ROZPOCET | 0 | 0 | 0 | 0 | 0 | 1 | 0 | 16 | -130698635
| Online PSC |  | https://podminky.urs.cz/item/CS_URS_2025_01/771591242 | [14 empty] | Online PSC | 2
| VV |  | Viz PD stavební část - výkresy půdorysu, výkresy řezů a Tech.zpr. | [14 empty] | VV | 2 | 1 | True | 0 | ROZPOCET
| VV |  | - provedeno na základě dokumentace ve stupni DSP | [14 empty] | VV | 2 | 1 | True | 0 | ROZPOCET
| VV |  | . | [14 empty] | VV | 2 | 1 | True | 0 | ROZPOCET
| VV |  | - Součást skladby ( P.4 ) | [14 empty] | VV | 2 | 1 | True | 0 | ROZPOCET
| VV |  | "m.č. 2.05" 1 |  | 1 | [12 empty] | VV | 2 | 2 | True | 0 | ROZPOCET
| VV |  | Součet |  | 1 | [12 empty] | VV | 2 | 4 | True | 1 | ROZPOCET
364 | K | 771591264 | Izolace těsnícími pásy mezi podlahou a stěnou | m | 103.64 |  | 0 | CS ÚRS 2025 01 |  | základní |  | 0 | 0.00142 | 0.14717 | 0 | 0 | 16 | K | 2 |  |  |  | ROZPOCET | 0 | 0 | 0 | 0 | 0 | 1 | 0 | 16 | -1834904710
| Online PSC |  | https://podminky.urs.cz/item/CS_URS_2025_01/771591264 | [14 empty] | Online PSC | 2
| VV |  | Viz PD stavební část - výkresy půdorysu, výkresy řezů a Tech.zpr. | [14 empty] | VV | 2 | 1 | True | 0 | ROZPOCET
| VV |  | - provedeno na základě dokumentace ve stupni DSP | [14 empty] | VV | 2 | 1 | True | 0 | ROZPOCET
| VV |  | . | [14 empty] | VV | 2 | 1 | True | 0 | ROZPOCET
| VV |  | - Součást skladby ( P.2 ) | [14 empty] | VV | 2 | 1 | True | 0 | ROZPOCET
| VV |  | "m.č. 1.03" 12,6 |  | 12.6 | [12 empty] | VV | 2 | 2 | True | 0 | ROZPOCET
| VV |  | "m.č. 1.04" 16,8 |  | 16.8 | [12 empty] | VV | 2 | 2 | True | 0 | ROZPOCET
| VV |  | "m.č. 1.06" 10,1 |  | 10.1 | [12 empty] | VV | 2 | 2 | True | 0 | ROZPOCET
| VV |  | "m.č. 1.07" 11 |  | 11 | [12 empty] | VV | 2 | 2 | True | 0 | ROZPOCET
| VV |  | Mezisoučet |  | 50.5 | [12 empty] | VV | 2 | 3 | True | 0 | ROZPOCET
| VV |  | - Součást skladby ( P.4 ) | [14 empty] | VV | 2 | 1 | True | 0 | ROZPOCET
| VV |  | "m.č. 2.02" 15,1 |  | 15.1 | [12 empty] | VV | 2 | 2 | True | 0 | ROZPOCET
| VV |  | "m.č. 2.04" 18 |  | 18 | [12 empty] | VV | 2 | 2 | True | 0 | ROZPOCET
| VV |  | "m.č. 2.05" 15 |  | 15 | [12 empty] | VV | 2 | 2 | True | 0 | ROZPOCET
| VV |  | Mezisoučet |  | 48.1 | [12 empty] | VV | 2 | 3 | True | 0 | ROZPOCET
| VV |  | - Součást skladby ( P.6 ) | [14 empty] | VV | 2 | 1 | True | 0 | ROZPOCET
| VV |  | "m.č. 2.01" 5,04 |  | 5.04 | [12 empty] | VV | 2 | 2 | True | 0 | ROZPOCET
| VV |  | Mezisoučet |  | 5.04 | [12 empty] | VV | 2 | 3 | True | 0 | ROZPOCET
| VV |  | Součet |  | 103.64 | [12 empty] | VV | 2 | 4 | True | 1 | ROZPOCET
365 | K | 998771101 | Přesun hmot tonážní pro podlahy z dlaždic v objektech v do 6 m | t | 7.75 |  | 0 | CS ÚRS 2025 01 |  | základní |  | 0 | 0 | 0 | 0 | 0 | 16 | K | 2 |  |  |  | ROZPOCET | 0 | 0 | 0 | 0 | 0 | 1 | 0 | 16 | -1801419895
| Online PSC |  | https://podminky.urs.cz/item/CS_URS_2025_01/998771101 | [14 empty] | Online PSC | 2
| D | 776 | Podlahy povlakové |  |  |  | 0 |  |  |  |  | 0 |  | 0.94782 |  | 0 | 2 | D | 1 |  |  |  | ROZPOCET | [6 empty] | 0
366 | K | 776111311 | Vysátí podkladu povlakových podlah | m2 | 109.46 |  | 0 | CS ÚRS 2025 01 |  | základní |  | 0 | 0 | 0 | 0 | 0 | 16 | K | 2 |  |  |  | ROZPOCET | 0 | 0 | 0 | 0 | 0 | 1 | 0 | 16 | 294644201
| Online PSC |  | https://podminky.urs.cz/item/CS_URS_2025_01/776111311 | [14 empty] | Online PSC | 2
| VV |  | Viz PD stavební část - výkresy půdorysu, výkresy řezů a Tech.zpr. | [14 empty] | VV | 2 | 1 | True | 0 | ROZPOCET
| VV |  | - provedeno na základě dokumentace ve stupni DSP | [14 empty] | VV | 2 | 1 | True | 0 | ROZPOCET
| VV |  | . | [14 empty] | VV | 2 | 1 | True | 0 | ROZPOCET
| VV |  | - Součást skladby ( P.3 ) | [14 empty] | VV | 2 | 1 | True | 0 | ROZPOCET
| VV |  | "m.č. 1.05" 28,8 |  | 28.8 | [12 empty] | VV | 2 | 2 | True | 0 | ROZPOCET
| VV |  | Mezisoučet |  | 28.8 | [12 empty] | VV | 2 | 3 | True | 0 | ROZPOCET
| VV |  | - Součást skladby ( P.5 ) | [14 empty] | VV | 2 | 1 | True | 0 | ROZPOCET
| VV |  | "m.č. 2.03" 23,68 |  | 23.68 | [12 empty] | VV | 2 | 2 | True | 0 | ROZPOCET
| VV |  | "m.č. 2.06" 56,98 |  | 56.98 | [12 empty] | VV | 2 | 2 | True | 0 | ROZPOCET
| VV |  | Mezisoučet |  | 80.66 | [12 empty] | VV | 2 | 3 | True | 0 | ROZPOCET
| VV |  | Součet |  | 109.46 | [12 empty] | VV | 2 | 4 | True | 1 | ROZPOCET
367 | K | 776121321 | Neředěná penetrace savého podkladu povlakových podlah | m2 | 109.46 |  | 0 | CS ÚRS 2025 01 |  | základní |  | 0 | 0.0002 | 0.021892 | 0 | 0 | 16 | K | 2 |  |  |  | ROZPOCET | 0 | 0 | 0 | 0 | 0 | 1 | 0 | 16 | -522901158
| Online PSC |  | https://podminky.urs.cz/item/CS_URS_2025_01/776121321 | [14 empty] | Online PSC | 2
| VV |  | Viz PD stavební část - výkresy půdorysu, výkresy řezů a Tech.zpr. | [14 empty] | VV | 2 | 1 | True | 0 | ROZPOCET
| VV |  | - provedeno na základě dokumentace ve stupni DSP | [14 empty] | VV | 2 | 1 | True | 0 | ROZPOCET
| VV |  | . | [14 empty] | VV | 2 | 1 | True | 0 | ROZPOCET
| VV |  | - penetrační systémový nátěr | [14 empty] | VV | 2 | 1 | True | 0 | ROZPOCET
| VV |  | . | [14 empty] | VV | 2 | 1 | True | 0 | ROZPOCET
| VV |  | - Součást skladby ( P.3 ) | [14 empty] | VV | 2 | 1 | True | 0 | ROZPOCET
| VV |  | "m.č. 1.05" 28,8 |  | 28.8 | [12 empty] | VV | 2 | 2 | True | 0 | ROZPOCET
| VV |  | Mezisoučet |  | 28.8 | [12 empty] | VV | 2 | 3 | True | 0 | ROZPOCET
| VV |  | - Součást skladby ( P.5 ) | [14 empty] | VV | 2 | 1 | True | 0 | ROZPOCET
| VV |  | "m.č. 2.03" 23,68 |  | 23.68 | [12 empty] | VV | 2 | 2 | True | 0 | ROZPOCET
| VV |  | "m.č. 2.06" 56,98 |  | 56.98 | [12 empty] | VV | 2 | 2 | True | 0 | ROZPOCET
| VV |  | Mezisoučet |  | 80.66 | [12 empty] | VV | 2 | 3 | True | 0 | ROZPOCET
| VV |  | Součet |  | 109.46 | [12 empty] | VV | 2 | 4 | True | 1 | ROZPOCET
368 | K | 776141121 | Stěrka podlahová nivelační pro vyrovnání podkladu povlakových podlah pevnosti 30 MPa tl do 3 mm | m2 | 109.46 |  | 0 | CS ÚRS 2025 01 |  | základní |  | 0 | 0.0045 | 0.49257 | 0 | 0 | 16 | K | 2 |  |  |  | ROZPOCET | 0 | 0 | 0 | 0 | 0 | 1 | 0 | 16 | -1045825316
| Online PSC |  | https://podminky.urs.cz/item/CS_URS_2025_01/776141121 | [14 empty] | Online PSC | 2
369 | K | 776222111 | Lepení pásů z PVC 2-složkovým lepidlem | m2 | 109.46 |  | 0 | CS ÚRS 2025 01 |  | základní |  | 0 | 0.0007 | 0.076622 | 0 | 0 | 16 | K | 2 |  |  |  | ROZPOCET | 0 | 0 | 0 | 0 | 0 | 1 | 0 | 16 | -1467824776
| Online PSC |  | https://podminky.urs.cz/item/CS_URS_2025_01/776222111 | [14 empty] | Online PSC | 2
370 | M | 284110r01 | podlahovina vinylová heterogenní nášlapná vrstva 0,70mm - požadavek viz PD | m2 | 120.406 |  | 0 |  |  | základní |  | 0 | 0.0027 | 0.3251 | 0 | 0 | 32 | M | 2 |  |  |  | ROZPOCET | 0 | 0 | 0 | 0 | 0 | 1 | 0 | 16 | 1234325539
| VV |  | Viz PD stavební část - výkresy půdorysu, výkresy řezů a Tech.zpr. | [14 empty] | VV | 2 | 1 | True | 0 | ROZPOCET
| VV |  | - provedeno na základě dokumentace ve stupni DSP | [14 empty] | VV | 2 | 1 | True | 0 | ROZPOCET
| VV |  | . | [14 empty] | VV | 2 | 1 | True | 0 | ROZPOCET
| VV |  | - Součást skladby ( P.3 ) | [14 empty] | VV | 2 | 1 | True | 0 | ROZPOCET
| VV |  | "m.č. 1.05" 28,8 |  | 28.8 | [12 empty] | VV | 2 | 2 | True | 0 | ROZPOCET
| VV |  | Mezisoučet |  | 28.8 | [12 empty] | VV | 2 | 3 | True | 0 | ROZPOCET
| VV |  | - Součást skladby ( P.5 ) | [14 empty] | VV | 2 | 1 | True | 0 | ROZPOCET
| VV |  | "m.č. 2.03" 23,68 |  | 23.68 | [12 empty] | VV | 2 | 2 | True | 0 | ROZPOCET
| VV |  | "m.č. 2.06" 56,98 |  | 56.98 | [12 empty] | VV | 2 | 2 | True | 0 | ROZPOCET
| VV |  | Mezisoučet |  | 80.66 | [12 empty] | VV | 2 | 3 | True | 0 | ROZPOCET
| VV |  | Součet |  | 109.46 | [12 empty] | VV | 2 | 4 | True | 1 | ROZPOCET
| VV |  | 109,46*1,1 'Přepočtené koeficientem množství |  | 120.406 | [12 empty] | VV | 2 | 2 | False | 1 | ROZPOCET
371 | K | 776421111 | Montáž obvodových lišt lepením | m | 74.2 |  | 0 | CS ÚRS 2025 01 |  | základní |  | 0 | 1e-05 | 0.000742 | 0 | 0 | 16 | K | 2 |  |  |  | ROZPOCET | 0 | 0 | 0 | 0 | 0 | 1 | 0 | 16 | -900683158
| Online PSC |  | https://podminky.urs.cz/item/CS_URS_2025_01/776421111 | [14 empty] | Online PSC | 2
372 | M | 194160r01 | systémová obvodová lišta | m | 75.684 |  | 0 |  |  | základní |  | 0 | 0.00032 | 0.024219 | 0 | 0 | 32 | M | 2 |  |  |  | ROZPOCET | 0 | 0 | 0 | 0 | 0 | 1 | 0 | 16 | 787484587
| VV |  | Viz PD stavební část - výkresy půdorysu, výkresy řezů a Tech.zpr. | [14 empty] | VV | 2 | 1 | True | 0 | ROZPOCET
| VV |  | - provedeno na základě dokumentace ve stupni DSP | [14 empty] | VV | 2 | 1 | True | 0 | ROZPOCET
| VV |  | . | [14 empty] | VV | 2 | 1 | True | 0 | ROZPOCET
| VV |  | - Součást skladby ( P.3 ) | [14 empty] | VV | 2 | 1 | True | 0 | ROZPOCET
| VV |  | "m.č. 1.05" 22,8 |  | 22.8 | [12 empty] | VV | 2 | 2 | True | 0 | ROZPOCET
| VV |  | Mezisoučet |  | 22.8 | [12 empty] | VV | 2 | 3 | True | 0 | ROZPOCET
| VV |  | - Součást skladby ( P.5 ) | [14 empty] | VV | 2 | 1 | True | 0 | ROZPOCET
| VV |  | "m.č. 2.03" 21,2 |  | 21.2 | [12 empty] | VV | 2 | 2 | True | 0 | ROZPOCET
| VV |  | "m.č. 2.06" 30,2 |  | 30.2 | [12 empty] | VV | 2 | 2 | True | 0 | ROZPOCET
| VV |  | Mezisoučet |  | 51.4 | [12 empty] | VV | 2 | 3 | True | 0 | ROZPOCET
| VV |  | Součet |  | 74.2 | [12 empty] | VV | 2 | 4 | True | 1 | ROZPOCET
| VV |  | 74,2*1,02 'Přepočtené koeficientem množství |  | 75.684 | [12 empty] | VV | 2 | 2 | False | 1 | ROZPOCET
373 | K | 776991111 | Spárování silikonem | m | 74.2 |  | 0 | CS ÚRS 2025 01 |  | základní |  | 0 | 9e-05 | 0.006678 | 0 | 0 | 16 | K | 2 |  |  |  | ROZPOCET | 0 | 0 | 0 | 0 | 0 | 1 | 0 | 16 | 35976855
| Online PSC |  | https://podminky.urs.cz/item/CS_URS_2025_01/776991111 | [14 empty] | Online PSC | 2
| VV |  | Viz PD stavební část - výkresy půdorysu, výkresy řezů a Tech.zpr. | [14 empty] | VV | 2 | 1 | True | 0 | ROZPOCET
| VV |  | - provedeno na základě dokumentace ve stupni DSP | [14 empty] | VV | 2 | 1 | True | 0 | ROZPOCET
| VV |  | . | [14 empty] | VV | 2 | 1 | True | 0 | ROZPOCET
| VV |  | - Součást skladby ( P.3 ) | [14 empty] | VV | 2 | 1 | True | 0 | ROZPOCET
| VV |  | "m.č. 1.05" 22,8 |  | 22.8 | [12 empty] | VV | 2 | 2 | True | 0 | ROZPOCET
| VV |  | Mezisoučet |  | 22.8 | [12 empty] | VV | 2 | 3 | True | 0 | ROZPOCET
| VV |  | - Součást skladby ( P.5 ) | [14 empty] | VV | 2 | 1 | True | 0 | ROZPOCET
| VV |  | "m.č. 2.03" 21,2 |  | 21.2 | [12 empty] | VV | 2 | 2 | True | 0 | ROZPOCET
| VV |  | "m.č. 2.06" 30,2 |  | 30.2 | [12 empty] | VV | 2 | 2 | True | 0 | ROZPOCET
| VV |  | Mezisoučet |  | 51.4 | [12 empty] | VV | 2 | 3 | True | 0 | ROZPOCET
| VV |  | Součet |  | 74.2 | [12 empty] | VV | 2 | 4 | True | 1 | ROZPOCET
374 | K | 998776101 | Přesun hmot tonážní pro podlahy povlakové v objektech v do 6 m | t | 0.948 |  | 0 | CS ÚRS 2025 01 |  | základní |  | 0 | 0 | 0 | 0 | 0 | 16 | K | 2 |  |  |  | ROZPOCET | 0 | 0 | 0 | 0 | 0 | 1 | 0 | 16 | 1061710737
| Online PSC |  | https://podminky.urs.cz/item/CS_URS_2025_01/998776101 | [14 empty] | Online PSC | 2
| D | 777 | Podlahy lité |  |  |  | 0 |  |  |  |  | 0 |  | 1.9426 |  | 0 | 2 | D | 1 |  |  |  | ROZPOCET | [6 empty] | 0
375 | K | 777111111 | Vysátí podkladu před provedením lité podlahy | m2 | 335.772 |  | 0 | CS ÚRS 2025 01 |  | základní |  | 0 | 0 | 0 | 0 | 0 | 16 | K | 2 |  |  |  | ROZPOCET | 0 | 0 | 0 | 0 | 0 | 1 | 0 | 16 | -1004958220
| Online PSC |  | https://podminky.urs.cz/item/CS_URS_2025_01/777111111 | [14 empty] | Online PSC | 2
| VV |  | Viz PD stavební část - výkresy půdorysu, výkresy řezů a Tech.zpr. | [14 empty] | VV | 2 | 1 | True | 0 | ROZPOCET
| VV |  | - provedeno na základě dokumentace ve stupni DSP | [14 empty] | VV | 2 | 1 | True | 0 | ROZPOCET
| VV |  | . | [14 empty] | VV | 2 | 1 | True | 0 | ROZPOCET
| VV |  | - Součást skladby ( P.1 ) | [14 empty] | VV | 2 | 1 | True | 0 | ROZPOCET
| VV |  | "m.č. 1.11" 10,6 |  | 10.6 | [12 empty] | VV | 2 | 2 | True | 0 | ROZPOCET
| VV |  | "m.č. 1.12" 7,18 |  | 7.18 | [12 empty] | VV | 2 | 2 | True | 0 | ROZPOCET
| VV |  | "m.č. 1.13" 288,13 |  | 288.13 | [12 empty] | VV | 2 | 2 | True | 0 | ROZPOCET
| VV |  | Mezisoučet |  | 305.91 | [12 empty] | VV | 2 | 3 | True | 0 | ROZPOCET
| VV |  | - Součást skladby ( P.7 ) | [14 empty] | VV | 2 | 1 | True | 0 | ROZPOCET
| VV |  | "m.č. 1.08" 14,6 |  | 14.6 | [12 empty] | VV | 2 | 2 | True | 0 | ROZPOCET
| VV |  | Mezisoučet |  | 14.6 | [12 empty] | VV | 2 | 3 | True | 0 | ROZPOCET
| VV |  | - sokl: | [14 empty] | VV | 2 | 1 | True | 0 | ROZPOCET
| VV |  | . | [14 empty] | VV | 2 | 1 | True | 0 | ROZPOCET
| VV |  | "m.č. 1.11" (13,51-1,1)*0,15 |  | 1.862 | [12 empty] | VV | 2 | 2 | True | 0 | ROZPOCET
| VV |  | "m.č. 1.12" (11,66-1,1)*0,15 |  | 1.584 | [12 empty] | VV | 2 | 2 | True | 0 | ROZPOCET
| VV |  | "m.č. 1.13" (78,24+2,2+2*1,6-4*3,76-2*(1+0,9))*0,15 |  | 9.72 | [12 empty] | VV | 2 | 2 | True | 0 | ROZPOCET
| VV |  | "m.č. 1.08" (15,6-1,63)*0,15 |  | 2.096 | [12 empty] | VV | 2 | 2 | True | 0 | ROZPOCET
| VV |  | Mezisoučet |  | 15.262 | [12 empty] | VV | 2 | 3 | True | 0 | ROZPOCET
| VV |  | Součet |  | 335.772 | [12 empty] | VV | 2 | 4 | True | 1 | ROZPOCET
376 | K | 777131105 | Penetrační epoxidový nátěr podlahy na podklad z čerstvého betonu | m2 | 335.772 |  | 0 | CS ÚRS 2025 01 |  | základní |  | 0 | 0.00054 | 0.18132 | 0 | 0 | 16 | K | 2 |  |  |  | ROZPOCET | 0 | 0 | 0 | 0 | 0 | 1 | 0 | 16 | 863554177
| Online PSC |  | https://podminky.urs.cz/item/CS_URS_2025_01/777131105 | [14 empty] | Online PSC | 2
| VV |  | Viz PD stavební část - výkresy půdorysu, výkresy řezů a Tech.zpr. | [14 empty] | VV | 2 | 1 | True | 0 | ROZPOCET
| VV |  | - provedeno na základě dokumentace ve stupni DSP | [14 empty] | VV | 2 | 1 | True | 0 | ROZPOCET
| VV |  | . | [14 empty] | VV | 2 | 1 | True | 0 | ROZPOCET
| VV |  | - Součást skladby ( P.1 ) | [14 empty] | VV | 2 | 1 | True | 0 | ROZPOCET
| VV |  | "m.č. 1.11" 10,6 |  | 10.6 | [12 empty] | VV | 2 | 2 | True | 0 | ROZPOCET
| VV |  | "m.č. 1.12" 7,18 |  | 7.18 | [12 empty] | VV | 2 | 2 | True | 0 | ROZPOCET
| VV |  | "m.č. 1.13" 288,13 |  | 288.13 | [12 empty] | VV | 2 | 2 | True | 0 | ROZPOCET
| VV |  | Mezisoučet |  | 305.91 | [12 empty] | VV | 2 | 3 | True | 0 | ROZPOCET
| VV |  | - Součást skladby ( P.7 ) | [14 empty] | VV | 2 | 1 | True | 0 | ROZPOCET
| VV |  | "m.č. 1.08" 14,6 |  | 14.6 | [12 empty] | VV | 2 | 2 | True | 0 | ROZPOCET
| VV |  | Mezisoučet |  | 14.6 | [12 empty] | VV | 2 | 3 | True | 0 | ROZPOCET
| VV |  | - sokl: | [14 empty] | VV | 2 | 1 | True | 0 | ROZPOCET
| VV |  | . | [14 empty] | VV | 2 | 1 | True | 0 | ROZPOCET
| VV |  | "m.č. 1.11" (13,51-1,1)*0,15 |  | 1.862 | [12 empty] | VV | 2 | 2 | True | 0 | ROZPOCET
| VV |  | "m.č. 1.12" (11,66-1,1)*0,15 |  | 1.584 | [12 empty] | VV | 2 | 2 | True | 0 | ROZPOCET
| VV |  | "m.č. 1.13" (78,24+2,2+2*1,6-4*3,76-2*(1+0,9))*0,15 |  | 9.72 | [12 empty] | VV | 2 | 2 | True | 0 | ROZPOCET
| VV |  | "m.č. 1.08" (15,6-1,63)*0,15 |  | 2.096 | [12 empty] | VV | 2 | 2 | True | 0 | ROZPOCET
| VV |  | Mezisoučet |  | 15.262 | [12 empty] | VV | 2 | 3 | True | 0 | ROZPOCET
| VV |  | Součet |  | 335.772 | [12 empty] | VV | 2 | 4 | True | 1 | ROZPOCET
377 | K | 777511143 | Krycí epoxidová stěrka tloušťky do 2 mm chemicky odolné lité podlahy | m2 | 335.772 |  | 0 | CS ÚRS 2025 01 |  | základní |  | 0 | 0.0034 | 1.1416 | 0 | 0 | 16 | K | 2 |  |  |  | ROZPOCET | 0 | 0 | 0 | 0 | 0 | 1 | 0 | 16 | -1335143191
| Online PSC |  | https://podminky.urs.cz/item/CS_URS_2025_01/777511143 | [14 empty] | Online PSC | 2
| VV |  | Viz PD stavební část - výkresy půdorysu, výkresy řezů a Tech.zpr. | [14 empty] | VV | 2 | 1 | True | 0 | ROZPOCET
| VV |  | - provedeno na základě dokumentace ve stupni DSP | [14 empty] | VV | 2 | 1 | True | 0 | ROZPOCET
| VV |  | . | [14 empty] | VV | 2 | 1 | True | 0 | ROZPOCET
| VV |  | - Součást skladby ( P.1 ) | [14 empty] | VV | 2 | 1 | True | 0 | ROZPOCET
| VV |  | "m.č. 1.11" 10,6 |  | 10.6 | [12 empty] | VV | 2 | 2 | True | 0 | ROZPOCET
| VV |  | "m.č. 1.12" 7,18 |  | 7.18 | [12 empty] | VV | 2 | 2 | True | 0 | ROZPOCET
| VV |  | "m.č. 1.13" 288,13 |  | 288.13 | [12 empty] | VV | 2 | 2 | True | 0 | ROZPOCET
| VV |  | Mezisoučet |  | 305.91 | [12 empty] | VV | 2 | 3 | True | 0 | ROZPOCET
| VV |  | - Součást skladby ( P.7 ) | [14 empty] | VV | 2 | 1 | True | 0 | ROZPOCET
| VV |  | "m.č. 1.08" 14,6 |  | 14.6 | [12 empty] | VV | 2 | 2 | True | 0 | ROZPOCET
| VV |  | Mezisoučet |  | 14.6 | [12 empty] | VV | 2 | 3 | True | 0 | ROZPOCET
| VV |  | - sokl: | [14 empty] | VV | 2 | 1 | True | 0 | ROZPOCET
| VV |  | . | [14 empty] | VV | 2 | 1 | True | 0 | ROZPOCET
| VV |  | "m.č. 1.11" (13,51-1,1)*0,15 |  | 1.862 | [12 empty] | VV | 2 | 2 | True | 0 | ROZPOCET
| VV |  | "m.č. 1.12" (11,66-1,1)*0,15 |  | 1.584 | [12 empty] | VV | 2 | 2 | True | 0 | ROZPOCET
| VV |  | "m.č. 1.13" (78,24+2,2+2*1,6-4*3,76-2*(1+0,9))*0,15 |  | 9.72 | [12 empty] | VV | 2 | 2 | True | 0 | ROZPOCET
| VV |  | "m.č. 1.08" (15,6-1,63)*0,15 |  | 2.096 | [12 empty] | VV | 2 | 2 | True | 0 | ROZPOCET
| VV |  | Mezisoučet |  | 15.262 | [12 empty] | VV | 2 | 3 | True | 0 | ROZPOCET
| VV |  | Součet |  | 335.772 | [12 empty] | VV | 2 | 4 | True | 1 | ROZPOCET
378 | K | 777611143 | Krycí epoxidový chemicky odolný nátěr podlahy | m2 | 335.772 |  | 0 | CS ÚRS 2025 01 |  | základní |  | 0 | 0.0009 | 0.30219 | 0 | 0 | 16 | K | 2 |  |  |  | ROZPOCET | 0 | 0 | 0 | 0 | 0 | 1 | 0 | 16 | -541755264
| Online PSC |  | https://podminky.urs.cz/item/CS_URS_2025_01/777611143 | [14 empty] | Online PSC | 2
| VV |  | Viz PD stavební část - výkresy půdorysu, výkresy řezů a Tech.zpr. | [14 empty] | VV | 2 | 1 | True | 0 | ROZPOCET
| VV |  | - provedeno na základě dokumentace ve stupni DSP | [14 empty] | VV | 2 | 1 | True | 0 | ROZPOCET
| VV |  | . | [14 empty] | VV | 2 | 1 | True | 0 | ROZPOCET
| VV |  | - Součást skladby ( P.1 ) | [14 empty] | VV | 2 | 1 | True | 0 | ROZPOCET
| VV |  | "m.č. 1.11" 10,6 |  | 10.6 | [12 empty] | VV | 2 | 2 | True | 0 | ROZPOCET
| VV |  | "m.č. 1.12" 7,18 |  | 7.18 | [12 empty] | VV | 2 | 2 | True | 0 | ROZPOCET
| VV |  | "m.č. 1.13" 288,13 |  | 288.13 | [12 empty] | VV | 2 | 2 | True | 0 | ROZPOCET
| VV |  | Mezisoučet |  | 305.91 | [12 empty] | VV | 2 | 3 | True | 0 | ROZPOCET
| VV |  | - Součást skladby ( P.7 ) | [14 empty] | VV | 2 | 1 | True | 0 | ROZPOCET
| VV |  | "m.č. 1.08" 14,6 |  | 14.6 | [12 empty] | VV | 2 | 2 | True | 0 | ROZPOCET
| VV |  | Mezisoučet |  | 14.6 | [12 empty] | VV | 2 | 3 | True | 0 | ROZPOCET
| VV |  | - sokl: | [14 empty] | VV | 2 | 1 | True | 0 | ROZPOCET
| VV |  | . | [14 empty] | VV | 2 | 1 | True | 0 | ROZPOCET
| VV |  | "m.č. 1.11" (13,51-1,1)*0,15 |  | 1.862 | [12 empty] | VV | 2 | 2 | True | 0 | ROZPOCET
| VV |  | "m.č. 1.12" (11,66-1,1)*0,15 |  | 1.584 | [12 empty] | VV | 2 | 2 | True | 0 | ROZPOCET
| VV |  | "m.č. 1.13" (78,24+2,2+2*1,6-4*3,76-2*(1+0,9))*0,15 |  | 9.72 | [12 empty] | VV | 2 | 2 | True | 0 | ROZPOCET
| VV |  | "m.č. 1.08" (15,6-1,63)*0,15 |  | 2.096 | [12 empty] | VV | 2 | 2 | True | 0 | ROZPOCET
| VV |  | Mezisoučet |  | 15.262 | [12 empty] | VV | 2 | 3 | True | 0 | ROZPOCET
| VV |  | Součet |  | 335.772 | [12 empty] | VV | 2 | 4 | True | 1 | ROZPOCET
379 | K | 777911111 | Tuhé napojení lité podlahy na stěnu nebo sokl | m | 101.74 |  | 0 | CS ÚRS 2025 01 |  | základní |  | 0 | 0.00312 | 0.31743 | 0 | 0 | 16 | K | 2 |  |  |  | ROZPOCET | 0 | 0 | 0 | 0 | 0 | 1 | 0 | 16 | 1446248375
| Online PSC |  | https://podminky.urs.cz/item/CS_URS_2025_01/777911111 | [14 empty] | Online PSC | 2
| VV |  | Viz PD stavební část - výkresy půdorysu, výkresy řezů a Tech.zpr. | [14 empty] | VV | 2 | 1 | True | 0 | ROZPOCET
| VV |  | - provedeno na základě dokumentace ve stupni DSP | [14 empty] | VV | 2 | 1 | True | 0 | ROZPOCET
| VV |  | . | [14 empty] | VV | 2 | 1 | True | 0 | ROZPOCET
| VV |  | - Součást skladby ( P.1 ) | [14 empty] | VV | 2 | 1 | True | 0 | ROZPOCET
| VV |  | "m.č. 1.11" 13,51-1,1 |  | 12.41 | [12 empty] | VV | 2 | 2 | True | 0 | ROZPOCET
| VV |  | "m.č. 1.12" 11,66-1,1 |  | 10.56 | [12 empty] | VV | 2 | 2 | True | 0 | ROZPOCET
| VV |  | "m.č. 1.13" 78,24+2,2+2*1,6-4*3,76-2*(1+0,9) |  | 64.8 | [12 empty] | VV | 2 | 2 | True | 0 | ROZPOCET
| VV |  | Mezisoučet |  | 87.77 | [12 empty] | VV | 2 | 3 | True | 0 | ROZPOCET
| VV |  | - Součást skladby ( P.7 ) | [14 empty] | VV | 2 | 1 | True | 0 | ROZPOCET
| VV |  | "m.č. 1.08" 15,6-1,63 |  | 13.97 | [12 empty] | VV | 2 | 2 | True | 0 | ROZPOCET
| VV |  | Mezisoučet |  | 13.97 | [12 empty] | VV | 2 | 3 | True | 0 | ROZPOCET
| VV |  | Součet |  | 101.74 | [12 empty] | VV | 2 | 4 | True | 1 | ROZPOCET
380 | K | 998777101 | Přesun hmot tonážní pro podlahy lité v objektech v do 6 m | t | 1.943 |  | 0 | CS ÚRS 2025 01 |  | základní |  | 0 | 0 | 0 | 0 | 0 | 16 | K | 2 |  |  |  | ROZPOCET | 0 | 0 | 0 | 0 | 0 | 1 | 0 | 16 | -2040990809
| Online PSC |  | https://podminky.urs.cz/item/CS_URS_2025_01/998777101 | [14 empty] | Online PSC | 2
| D | 781 | Dokončovací práce - obklady |  |  |  | 0 |  |  |  |  | 0 |  | 5.1045 |  | 0 | 2 | D | 1 |  |  |  | ROZPOCET | [6 empty] | 0
381 | K | 781111011 | Ometení (oprášení) stěny při přípravě podkladu | m2 | 163.428 |  | 0 | CS ÚRS 2025 01 |  | základní |  | 0 | 0 | 0 | 0 | 0 | 16 | K | 2 |  |  |  | ROZPOCET | 0 | 0 | 0 | 0 | 0 | 1 | 0 | 16 | -641719164
| Online PSC |  | https://podminky.urs.cz/item/CS_URS_2025_01/781111011 | [14 empty] | Online PSC | 2
| VV |  | Viz PD stavební část - výkresy půdorysu, výkresy řezů a Tech.zpr. | [14 empty] | VV | 2 | 1 | True | 0 | ROZPOCET
| VV |  | - provedeno na základě dokumentace ve stupni DSP | [14 empty] | VV | 2 | 1 | True | 0 | ROZPOCET
| VV |  | . | [14 empty] | VV | 2 | 1 | True | 0 | ROZPOCET
| VV |  | - úroveň 1.NP | [14 empty] | VV | 2 | 1 | True | 0 | ROZPOCET
| VV |  | "m.č. 1.03" 12*2-2*(-0,9*2,05) |  | 27.69 | [12 empty] | VV | 2 | 2 | True | 0 | ROZPOCET
| VV |  | "m.č. 1.04" 16,8*2-0,9*2,05 |  | 31.755 | [12 empty] | VV | 2 | 2 | True | 0 | ROZPOCET
| VV |  | "m.č. 1.06" 10,1*2-0,9*2,05 |  | 18.355 | [12 empty] | VV | 2 | 2 | True | 0 | ROZPOCET
| VV |  | "m.č. 1.07" 11*2-0,9*2,05 |  | 20.155 | [12 empty] | VV | 2 | 2 | True | 0 | ROZPOCET
| VV |  | Mezisoučet |  | 97.955 | [12 empty] | VV | 2 | 3 | True | 0 | ROZPOCET
| VV |  | - úroveň 2.NP | [14 empty] | VV | 2 | 1 | True | 0 | ROZPOCET
| VV |  | "m.č. 2.02" 5,18*1,6 |  | 8.288 | [12 empty] | VV | 2 | 2 | True | 0 | ROZPOCET
| VV |  | "m.č. 2.04" (7,2+5,6+5,2)*2-(2*0,8*2,05+0,9*2,05) |  | 30.875 | [12 empty] | VV | 2 | 2 | True | 0 | ROZPOCET
| VV |  | "m.č. 2.05" (9,1+5,9)*2-(2*0,9*2,05) |  | 26.31 | [12 empty] | VV | 2 | 2 | True | 0 | ROZPOCET
| VV |  | Mezisoučet |  | 65.473 | [12 empty] | VV | 2 | 3 | True | 0 | ROZPOCET
| VV |  | Součet |  | 163.428 | [12 empty] | VV | 2 | 4 | True | 1 | ROZPOCET
382 | K | 781121011 | Nátěr penetrační na stěnu | m2 | 163.428 |  | 0 | CS ÚRS 2025 01 |  | základní |  | 0 | 0.0003 | 0.049028 | 0 | 0 | 16 | K | 2 |  |  |  | ROZPOCET | 0 | 0 | 0 | 0 | 0 | 1 | 0 | 16 | -366193048
| Online PSC |  | https://podminky.urs.cz/item/CS_URS_2025_01/781121011 | [14 empty] | Online PSC | 2
383 | K | 781131112 | Izolace pod obklad nátěrem nebo stěrkou ve dvou vrstvách | m2 | 47.4 |  | 0 | CS ÚRS 2025 01 |  | základní |  | 0 | 0.0015 | 0.0711 | 0 | 0 | 16 | K | 2 |  |  |  | ROZPOCET | 0 | 0 | 0 | 0 | 0 | 1 | 0 | 16 | 18258091
| Online PSC |  | https://podminky.urs.cz/item/CS_URS_2025_01/781131112 | [14 empty] | Online PSC | 2
| VV |  | Viz PD stavební část - výkresy půdorysu, výkresy řezů a Tech.zpr. | [14 empty] | VV | 2 | 1 | True | 0 | ROZPOCET
| VV |  | - provedeno na základě dokumentace ve stupni DSP | [14 empty] | VV | 2 | 1 | True | 0 | ROZPOCET
| VV |  | . | [14 empty] | VV | 2 | 1 | True | 0 | ROZPOCET
| VV |  | - výška izolace uvažováno v průměru do 500 mm | [14 empty] | VV | 2 | 1 | True | 0 | ROZPOCET
| VV |  | - úroveň 1.NP | [14 empty] | VV | 2 | 1 | True | 0 | ROZPOCET
| VV |  | "m.č. 1.03" 12*0,5-2*(-0,9*0,5) |  | 6.9 | [12 empty] | VV | 2 | 2 | True | 0 | ROZPOCET
| VV |  | "m.č. 1.04" (16,8-5,7)*0,5-0,9*0,5+5,7*2 |  | 16.5 | [12 empty] | VV | 2 | 2 | True | 0 | ROZPOCET
| VV |  | "m.č. 1.06" 10,1*0,5-0,9*0,5 |  | 4.6 | [12 empty] | VV | 2 | 2 | True | 0 | ROZPOCET
| VV |  | "m.č. 1.07" 11*0,5-0,9*0,5 |  | 5.05 | [12 empty] | VV | 2 | 2 | True | 0 | ROZPOCET
| VV |  | Mezisoučet |  | 33.05 | [12 empty] | VV | 2 | 3 | True | 0 | ROZPOCET
| VV |  | - úroveň 2.NP | [14 empty] | VV | 2 | 1 | True | 0 | ROZPOCET
| VV |  | "m.č. 2.04" (7,2+5,6+5,2)*0,5-(2*0,8*0,5+0,9*0,5) |  | 7.75 | [12 empty] | VV | 2 | 2 | True | 0 | ROZPOCET
| VV |  | "m.č. 2.05" (9,1+5,9)*0,5-(2*0,9*0,5) |  | 6.6 | [12 empty] | VV | 2 | 2 | True | 0 | ROZPOCET
| VV |  | Mezisoučet |  | 14.35 | [12 empty] | VV | 2 | 3 | True | 0 | ROZPOCET
| VV |  | Součet |  | 47.4 | [12 empty] | VV | 2 | 4 | True | 1 | ROZPOCET
384 | K | 781472244 | Montáž obkladů keramických reliéfních nebo z dekorů lepených cementovým flexibilním lepidlem přes 85 do 100 ks/m2 | m2 | 163.428 |  | 0 | CS ÚRS 2025 01 |  | základní |  | 0 | 0.00595 | 0.9724 | 0 | 0 | 16 | K | 2 |  |  |  | ROZPOCET | 0 | 0 | 0 | 0 | 0 | 1 | 0 | 16 | -280351919
| Online PSC |  | https://podminky.urs.cz/item/CS_URS_2025_01/781472244 | [14 empty] | Online PSC | 2
385 | M | 59761142 | dlažba keramická slinutá mrazuvzdorná R10/B povrch reliéfní/matný tl do 10mm přes 85 do 100ks/m2 | m2 | 179.771 |  | 0 | CS ÚRS 2025 01 |  | základní |  | 0 | 0.022 | 3.955 | 0 | 0 | 32 | M | 2 |  |  |  | ROZPOCET | 0 | 0 | 0 | 0 | 0 | 1 | 0 | 16 | -163684893
| VV |  | Viz PD stavební část - výkresy půdorysu, výkresy řezů a Tech.zpr. | [14 empty] | VV | 2 | 1 | True | 0 | ROZPOCET
| VV |  | - provedeno na základě dokumentace ve stupni DSP | [14 empty] | VV | 2 | 1 | True | 0 | ROZPOCET
| VV |  | . | [14 empty] | VV | 2 | 1 | True | 0 | ROZPOCET
| VV |  | - úroveň 1.NP | [14 empty] | VV | 2 | 1 | True | 0 | ROZPOCET
| VV |  | "m.č. 1.03" 12*2-2*(-0,9*2,05) |  | 27.69 | [12 empty] | VV | 2 | 2 | True | 0 | ROZPOCET
| VV |  | "m.č. 1.04" 16,8*2-0,9*2,05 |  | 31.755 | [12 empty] | VV | 2 | 2 | True | 0 | ROZPOCET
| VV |  | "m.č. 1.06" 10,1*2-0,9*2,05 |  | 18.355 | [12 empty] | VV | 2 | 2 | True | 0 | ROZPOCET
| VV |  | "m.č. 1.07" 11*2-0,9*2,05 |  | 20.155 | [12 empty] | VV | 2 | 2 | True | 0 | ROZPOCET
| VV |  | Mezisoučet |  | 97.955 | [12 empty] | VV | 2 | 3 | True | 0 | ROZPOCET
| VV |  | - úroveň 2.NP | [14 empty] | VV | 2 | 1 | True | 0 | ROZPOCET
| VV |  | "m.č. 2.02" 5,18*1,6 |  | 8.288 | [12 empty] | VV | 2 | 2 | True | 0 | ROZPOCET
| VV |  | "m.č. 2.04" (7,2+5,6+5,2)*2-(2*0,8*2,05+0,9*2,05) |  | 30.875 | [12 empty] | VV | 2 | 2 | True | 0 | ROZPOCET
| VV |  | "m.č. 2.05" (9,1+5,9)*2-(2*0,9*2,05) |  | 26.31 | [12 empty] | VV | 2 | 2 | True | 0 | ROZPOCET
| VV |  | Mezisoučet |  | 65.473 | [12 empty] | VV | 2 | 3 | True | 0 | ROZPOCET
| VV |  | Součet |  | 163.428 | [12 empty] | VV | 2 | 4 | True | 1 | ROZPOCET
| VV |  | 163,428*1,1 'Přepočtené koeficientem množství |  | 179.771 | [12 empty] | VV | 2 | 2 | False | 1 | ROZPOCET
386 | K | 781492211 | Montáž profilů rohových lepených flexibilním cementovým lepidlem | m | 6 |  | 0 | CS ÚRS 2025 01 |  | základní |  | 0 | 0.0002 | 0.0012 | 0 | 0 | 16 | K | 2 |  |  |  | ROZPOCET | 0 | 0 | 0 | 0 | 0 | 1 | 0 | 16 | -1663752071
| Online PSC |  | https://podminky.urs.cz/item/CS_URS_2025_01/781492211 | [14 empty] | Online PSC | 2
| VV |  | Viz PD stavební část - výkresy půdorysu, výkresy řezů a Tech.zpr. | [14 empty] | VV | 2 | 1 | True | 0 | ROZPOCET
| VV |  | - provedeno na základě dokumentace ve stupni DSP | [14 empty] | VV | 2 | 1 | True | 0 | ROZPOCET
| VV |  | . | [14 empty] | VV | 2 | 1 | True | 0 | ROZPOCET
| VV |  | - úroveň 1.NP | [14 empty] | VV | 2 | 1 | True | 0 | ROZPOCET
| VV |  | "m.č. 1.04" 2 |  | 2 | [12 empty] | VV | 2 | 2 | True | 0 | ROZPOCET
| VV |  | "m.č. 1.07" 2 |  | 2 | [12 empty] | VV | 2 | 2 | True | 0 | ROZPOCET
| VV |  | - úroveň 2.NP | [14 empty] | VV | 2 | 1 | True | 0 | ROZPOCET
| VV |  | "m.č. 2.05" 2 |  | 2 | [12 empty] | VV | 2 | 2 | True | 0 | ROZPOCET
| VV |  | Součet |  | 6 | [12 empty] | VV | 2 | 4 | True | 1 | ROZPOCET
387 | K | 781492251 | Montáž profilů ukončovacích lepených flexibilním cementovým lepidlem | m | 131.33 |  | 0 | CS ÚRS 2025 01 |  | základní |  | 0 | 0.00018 | 0.023639 | 0 | 0 | 16 | K | 2 |  |  |  | ROZPOCET | 0 | 0 | 0 | 0 | 0 | 1 | 0 | 16 | -2095793254
| Online PSC |  | https://podminky.urs.cz/item/CS_URS_2025_01/781492251 | [14 empty] | Online PSC | 2
| VV |  | Viz PD stavební část - výkresy půdorysu, výkresy řezů a Tech.zpr. | [14 empty] | VV | 2 | 1 | True | 0 | ROZPOCET
| VV |  | - provedeno na základě dokumentace ve stupni DSP | [14 empty] | VV | 2 | 1 | True | 0 | ROZPOCET
| VV |  | . | [14 empty] | VV | 2 | 1 | True | 0 | ROZPOCET
| VV |  | - soklová ukončující lišta | [14 empty] | VV | 2 | 1 | True | 0 | ROZPOCET
| VV |  | . | [14 empty] | VV | 2 | 1 | True | 0 | ROZPOCET
| VV |  | - Součást skladby ( P.4 ) | [14 empty] | VV | 2 | 1 | True | 0 | ROZPOCET
| VV |  | "m.č. 2.02" 15,10 |  | 15.1 | [12 empty] | VV | 2 | 2 | True | 0 | ROZPOCET
| VV |  | Mezisoučet |  | 15.1 | [12 empty] | VV | 2 | 3 | True | 0 | ROZPOCET
| VV |  | - Součást skladby ( P.6 ) | [14 empty] | VV | 2 | 1 | True | 0 | ROZPOCET
| VV |  | "m.č. 2.01" 19,80 |  | 19.8 | [12 empty] | VV | 2 | 2 | True | 0 | ROZPOCET
| VV |  | Mezisoučet |  | 19.8 | [12 empty] | VV | 2 | 3 | True | 0 | ROZPOCET
| VV |  | - Součást skladby ( P.8 ) | [14 empty] | VV | 2 | 1 | True | 0 | ROZPOCET
| VV |  | "m.č. 1.01" 31,97 |  | 31.97 | [12 empty] | VV | 2 | 2 | True | 0 | ROZPOCET
| VV |  | "m.č. 1.02" 22,4 |  | 22.4 | [12 empty] | VV | 2 | 2 | True | 0 | ROZPOCET
| VV |  | "m.č. 1.09" 25,9 |  | 25.9 | [12 empty] | VV | 2 | 2 | True | 0 | ROZPOCET
| VV |  | "m.č. 1.10" 16,16 |  | 16.16 | [12 empty] | VV | 2 | 2 | True | 0 | ROZPOCET
| VV |  | Mezisoučet |  | 96.43 | [12 empty] | VV | 2 | 3 | True | 0 | ROZPOCET
| VV |  | Součet |  | 131.33 | [12 empty] | VV | 2 | 4 | True | 1 | ROZPOCET
388 | M | 19416005 | lišta ukončovací z eloxovaného hliníku 10mm | m | 144.197 |  | 0 | CS ÚRS 2025 01 |  | základní |  | 0 | 0.00012 | 0.017304 | 0 | 0 | 32 | M | 2 |  |  |  | ROZPOCET | 0 | 0 | 0 | 0 | 0 | 1 | 0 | 16 | -860058006
| VV |  | 137,33*1,05 'Přepočtené koeficientem množství |  | 144.197 | [12 empty] | VV | 2 | 2 | False | 1 | ROZPOCET
389 | K | 781495115 | Spárování vnitřních obkladů silikonem | m | 165.6 |  | 0 | CS ÚRS 2025 01 |  | základní |  | 0 | 9e-05 | 0.014904 | 0 | 0 | 16 | K | 2 |  |  |  | ROZPOCET | 0 | 0 | 0 | 0 | 0 | 1 | 0 | 16 | -1365126113
| Online PSC |  | https://podminky.urs.cz/item/CS_URS_2025_01/781495115 | [14 empty] | Online PSC | 2
| VV |  | Viz PD stavební část - výkresy půdorysu, výkresy řezů a Tech.zpr. | [14 empty] | VV | 2 | 1 | True | 0 | ROZPOCET
| VV |  | - provedeno na základě dokumentace ve stupni DSP | [14 empty] | VV | 2 | 1 | True | 0 | ROZPOCET
| VV |  | . | [14 empty] | VV | 2 | 1 | True | 0 | ROZPOCET
| VV |  | - úroveň 1.NP | [14 empty] | VV | 2 | 1 | True | 0 | ROZPOCET
| VV |  | "m.č. 1.03" 12-0,9+4*2 |  | 19.1 | [12 empty] | VV | 2 | 2 | True | 0 | ROZPOCET
| VV |  | "m.č. 1.04" 16,8-0,9+4*2 |  | 23.9 | [12 empty] | VV | 2 | 2 | True | 0 | ROZPOCET
| VV |  | "m.č. 1.06" 10,1-0,9+4*2 |  | 17.2 | [12 empty] | VV | 2 | 2 | True | 0 | ROZPOCET
| VV |  | "m.č. 1.07" 11-0,9+5*2 |  | 20.1 | [12 empty] | VV | 2 | 2 | True | 0 | ROZPOCET
| VV |  | Mezisoučet |  | 80.3 | [12 empty] | VV | 2 | 3 | True | 0 | ROZPOCET
| VV |  | - úroveň 2.NP | [14 empty] | VV | 2 | 1 | True | 0 | ROZPOCET
| VV |  | "m.č. 2.04" (7,2+5,6+5,2)-(0,8+0,9)+12*2 |  | 40.3 | [12 empty] | VV | 2 | 2 | True | 0 | ROZPOCET
| VV |  | "m.č. 2.05" (9,1+5,9)*2*0,9+9*2 |  | 45 | [12 empty] | VV | 2 | 2 | True | 0 | ROZPOCET
| VV |  | Mezisoučet |  | 85.3 | [12 empty] | VV | 2 | 3 | True | 0 | ROZPOCET
| VV |  | Součet |  | 165.6 | [12 empty] | VV | 2 | 4 | True | 1 | ROZPOCET
390 | K | 998781111 | Přesun hmot tonážní pro obklady keramické s omezením mechanizace v objektech v do 6 m | t | 5.105 |  | 0 | CS ÚRS 2025 01 |  | základní |  | 0 | 0 | 0 | 0 | 0 | 16 | K | 2 |  |  |  | ROZPOCET | 0 | 0 | 0 | 0 | 0 | 1 | 0 | 16 | 835827612
| Online PSC |  | https://podminky.urs.cz/item/CS_URS_2025_01/998781111 | [14 empty] | Online PSC | 2
| D | 784 | Dokončovací práce - malby a tapety |  |  |  | 0 |  |  |  |  | 0 |  | 0.95421 |  | 0.012076 | 2 | D | 1 |  |  |  | ROZPOCET | [6 empty] | 0
391 | K | 784111001 | Oprášení (ometení ) podkladu v místnostech v do 3,80 m | m2 | 1740.7 |  | 0 | CS ÚRS 2025 01 |  | základní |  | 0 | 0 | 0 | 0 | 0 | 16 | K | 2 |  |  |  | ROZPOCET | 0 | 0 | 0 | 0 | 0 | 1 | 0 | 16 | -1248819381
| Online PSC |  | https://podminky.urs.cz/item/CS_URS_2025_01/784111001 | [14 empty] | Online PSC | 2
| VV |  | "viz pol.č. 784181101" 1740,7 |  | 1740.7 | [12 empty] | VV | 2 | 2 | True | 1 | ROZPOCET
392 | K | 784171101 | Zakrytí vnitřních podlah včetně pozdějšího odkrytí | m2 | 184.137 |  | 0 | CS ÚRS 2025 01 |  | základní |  | 0 | 0 | 0 | 3e-05 | 0.0055241 | 16 | K | 2 |  |  |  | ROZPOCET | 0 | 0 | 0 | 0 | 0 | 1 | 0 | 16 | -1392802576
| Online PSC |  | https://podminky.urs.cz/item/CS_URS_2025_01/784171101 | [14 empty] | Online PSC | 2
| VV |  | Viz výkresy PD a TZ - stavební část | [14 empty] | VV | 2 | 1 | True | 0 | ROZPOCET
| VV |  | . | [14 empty] | VV | 2 | 1 | True | 0 | ROZPOCET
| VV |  | "koef. ploch" (114,19+499,6)*0,3 |  | 184.137 | [12 empty] | VV | 2 | 2 | True | 1 | ROZPOCET
393 | M | 58124844 | fólie pro malířské potřeby zakrývací tl 25µ 4x5m | m2 | 202.551 |  | 0 | CS ÚRS 2025 01 |  | základní |  | 0 | 2e-05 | 0.004051 | 0 | 0 | 32 | M | 2 |  |  |  | ROZPOCET | 0 | 0 | 0 | 0 | 0 | 1 | 0 | 16 | 1018624174
| VV |  | 184,137*1,1 'Přepočtené koeficientem množství |  | 202.551 | [12 empty] | VV | 2 | 2 | False | 1 | ROZPOCET
394 | K | 784171121 | Zakrytí vnitřních ploch konstrukcí nebo prvků v místnostech v do 3,80 m | m2 | 218.401 |  | 0 | CS ÚRS 2025 01 |  | základní |  | 0 | 0 | 0 | 3e-05 | 0.006552 | 16 | K | 2 |  |  |  | ROZPOCET | 0 | 0 | 0 | 0 | 0 | 1 | 0 | 16 | -1796997729
| Online PSC |  | https://podminky.urs.cz/item/CS_URS_2025_01/784171121 | [14 empty] | Online PSC | 2
| VV |  | Viz výkresy PD a TZ - stavební část | [14 empty] | VV | 2 | 1 | True | 0 | ROZPOCET
| VV |  | . | [14 empty] | VV | 2 | 1 | True | 0 | ROZPOCET
| VV |  | "koef. ploch" (342,9+749,106)*0,2 |  | 218.401 | [12 empty] | VV | 2 | 2 | True | 0 | ROZPOCET
| VV |  | Součet |  | 218.401 | [12 empty] | VV | 2 | 4 | True | 1 | ROZPOCET
395 | M | 58124844 | fólie pro malířské potřeby zakrývací tl 25µ 4x5m | m2 | 240.241 |  | 0 | CS ÚRS 2025 01 |  | základní |  | 0 | 2e-05 | 0.0048048 | 0 | 0 | 32 | M | 2 |  |  |  | ROZPOCET | 0 | 0 | 0 | 0 | 0 | 1 | 0 | 16 | -1196539423
| VV |  | 218,401*1,1 'Přepočtené koeficientem množství |  | 240.241 | [12 empty] | VV | 2 | 2 | False | 1 | ROZPOCET
396 | K | 7841711r01 | Zakrytí vnějších ploch včetně pozdějšího odkrytí | m2 | 250 |  | 0 |  |  | základní |  | 0 | 0 | 0 | 0 | 0 | 16 | K | 2 |  |  |  | ROZPOCET | 0 | 0 | 0 | 0 | 0 | 1 | 0 | 16 | 310650022
397 | M | 69311226 | geotextilie netkaná separační, ochranná, filtrační, drenážní PES 150g/m2 | m2 | 500 |  | 0 | CS ÚRS 2025 01 |  | základní |  | 0 | 0.00015 | 0.075 | 0 | 0 | 32 | M | 2 |  |  |  | ROZPOCET | 0 | 0 | 0 | 0 | 0 | 1 | 0 | 16 | -809441555
| VV |  | Viz výkresy PD a TZ - stavební část | [14 empty] | VV | 2 | 1 | True | 0 | ROZPOCET
| VV |  | . | [14 empty] | VV | 2 | 1 | True | 0 | ROZPOCET
| VV |  | Zakrytí venkovních ploch proti znečištění a poškození okolních ploch | [14 empty] | VV | 2 | 1 | True | 0 | ROZPOCET
| VV |  | . | [14 empty] | VV | 2 | 1 | True | 0 | ROZPOCET
| VV |  | krycí vrstva ve dvou vrstvách | [14 empty] | VV | 2 | 1 | True | 0 | ROZPOCET
| VV |  | venkovní plochy kolem lešení | [14 empty] | VV | 2 | 1 | True | 0 | ROZPOCET
| VV |  | "plocha předpoklad" 250 |  | 250 | [12 empty] | VV | 2 | 2 | True | 0 | ROZPOCET
| VV |  | Součet |  | 250 | [12 empty] | VV | 2 | 4 | True | 1 | ROZPOCET
| VV |  | 250*2 'Přepočtené koeficientem množství |  | 500 | [12 empty] | VV | 2 | 2 | False | 1 | ROZPOCET
398 | K | 784181101 | Základní akrylátová jednonásobná bezbarvá penetrace podkladu v místnostech v do 3,80 m | m2 | 1740.7 |  | 0 | CS ÚRS 2025 01 |  | základní |  | 0 | 0.00021 | 0.36555 | 0 | 0 | 16 | K | 2 |  |  |  | ROZPOCET | 0 | 0 | 0 | 0 | 0 | 1 | 0 | 16 | -2125061648
| Online PSC |  | https://podminky.urs.cz/item/CS_URS_2025_01/784181101 | [14 empty] | Online PSC | 2
| VV |  | Viz PD stavební část - výkresy půdorysu, výkresy řezů a Tech.zpr. | [14 empty] | VV | 2 | 1 | True | 0 | ROZPOCET
| VV |  | - provedeno na základě dokumentace ve stupni DSP | [14 empty] | VV | 2 | 1 | True | 0 | ROZPOCET
| VV |  | . | [14 empty] | VV | 2 | 1 | True | 0 | ROZPOCET
| VV |  | Svislé konstrukce: | [14 empty] | VV | 2 | 1 | True | 0 | ROZPOCET
| VV |  | - úroveň 1.NP | [14 empty] | VV | 2 | 1 | True | 0 | ROZPOCET
| VV |  | "m.č. 1.01" 31,97*3,2-3,64*3,9 |  | 88.108 | [12 empty] | VV | 2 | 2 | True | 0 | ROZPOCET
| VV |  | "m.č. 1.02" 22,4*3,2 |  | 71.68 | [12 empty] | VV | 2 | 2 | True | 0 | ROZPOCET
| VV |  | "m.č. 1.03" 12,6*3,2 |  | 40.32 | [12 empty] | VV | 2 | 2 | True | 0 | ROZPOCET
| VV |  | "m.č. 1.04" 16,8*3,2 |  | 53.76 | [12 empty] | VV | 2 | 2 | True | 0 | ROZPOCET
| VV |  | "m.č. 1.05" 22,8*3,2 |  | 72.96 | [12 empty] | VV | 2 | 2 | True | 0 | ROZPOCET
| VV |  | "m.č. 1.06" 10,1*3,2 |  | 32.32 | [12 empty] | VV | 2 | 2 | True | 0 | ROZPOCET
| VV |  | "m.č. 1.07" 11*3,2 |  | 35.2 | [12 empty] | VV | 2 | 2 | True | 0 | ROZPOCET
| VV |  | "m.č. 1.08" 15,6*3,2 |  | 49.92 | [12 empty] | VV | 2 | 2 | True | 0 | ROZPOCET
| VV |  | "m.č. 1.09" 25,9*3,2 |  | 82.88 | [12 empty] | VV | 2 | 2 | True | 0 | ROZPOCET
| VV |  | "m.č. 1.10" (16,16-4,9)*3,2 |  | 36.032 | [12 empty] | VV | 2 | 2 | True | 0 | ROZPOCET
| VV |  | "m.č. 1.11" (13,51-3,175)*3,2 |  | 33.072 | [12 empty] | VV | 2 | 2 | True | 0 | ROZPOCET
| VV |  | "m.č. 1.12" (11,66-2,35)*3,2 |  | 29.792 | [12 empty] | VV | 2 | 2 | True | 0 | ROZPOCET
| VV |  | "m.č. 1.13" (22,107+16,35)*3,2 |  | 123.062 | [12 empty] | VV | 2 | 2 | True | 0 | ROZPOCET
| VV |  | Mezisoučet |  | 749.106 | [12 empty] | VV | 2 | 3 | True | 0 | ROZPOCET
| VV |  | - úroveň 2.NP | [14 empty] | VV | 2 | 1 | True | 0 | ROZPOCET
| VV |  | "m.č. 2.01" 19,8*3 |  | 59.4 | [12 empty] | VV | 2 | 2 | True | 0 | ROZPOCET
| VV |  | "m.č. 2.02" 15,1*3 |  | 45.3 | [12 empty] | VV | 2 | 2 | True | 0 | ROZPOCET
| VV |  | "m.č. 2.03" 21,2*3-2,5*1,5 |  | 59.85 | [12 empty] | VV | 2 | 2 | True | 0 | ROZPOCET
| VV |  | "m.č. 2.04" 18*3 |  | 54 | [12 empty] | VV | 2 | 2 | True | 0 | ROZPOCET
| VV |  | "m.č. 2.05" 15*3 |  | 45 | [12 empty] | VV | 2 | 2 | True | 0 | ROZPOCET
| VV |  | "m.č. 2.06" 30,2*3-2,5*2,25*2 |  | 79.35 | [12 empty] | VV | 2 | 2 | True | 0 | ROZPOCET
| VV |  | Mezisoučet |  | 342.9 | [12 empty] | VV | 2 | 3 | True | 0 | ROZPOCET
| VV |  | "plochy obklady" -163,428 |  | -163.428 | [12 empty] | VV | 2 | 2 | True | 0 | ROZPOCET
| VV |  | Mezisoučet |  | -163.428 | [12 empty] | VV | 2 | 3 | True | 0 | ROZPOCET
| VV |  | Vodoroné konstrukce: | [14 empty] | VV | 2 | 1 | True | 0 | ROZPOCET
| VV |  | - úroveň 1.NP | [14 empty] | VV | 2 | 1 | True | 0 | ROZPOCET
| VV |  | "m.č. 1.01" 13,488*2,505 |  | 33.787 | [12 empty] | VV | 2 | 2 | True | 0 | ROZPOCET
| VV |  | "m.č. 1.02" 27,01 |  | 27.01 | [12 empty] | VV | 2 | 2 | True | 0 | ROZPOCET
| VV |  | "m.č. 1.03" 8,96 |  | 8.96 | [12 empty] | VV | 2 | 2 | True | 0 | ROZPOCET
| VV |  | "m.č. 1.04" 17,28 |  | 17.28 | [12 empty] | VV | 2 | 2 | True | 0 | ROZPOCET
| VV |  | "m.č. 1.05" 28,8 |  | 28.8 | [12 empty] | VV | 2 | 2 | True | 0 | ROZPOCET
| VV |  | "m.č. 1.06" 5,43 |  | 5.43 | [12 empty] | VV | 2 | 2 | True | 0 | ROZPOCET
| VV |  | "m.č. 1.07" 6,57 |  | 6.57 | [12 empty] | VV | 2 | 2 | True | 0 | ROZPOCET
| VV |  | "m.č. 1.08" 14,6 |  | 14.6 | [12 empty] | VV | 2 | 2 | True | 0 | ROZPOCET
| VV |  | "m.č. 1.09" 37,59 |  | 37.59 | [12 empty] | VV | 2 | 2 | True | 0 | ROZPOCET
| VV |  | "m.č. 1.10" 14,85 |  | 14.85 | [12 empty] | VV | 2 | 2 | True | 0 | ROZPOCET
| VV |  | "m.č. 1.11" 10,6 |  | 10.6 | [12 empty] | VV | 2 | 2 | True | 0 | ROZPOCET
| VV |  | "m.č. 1.12" 7,18 |  | 7.18 | [12 empty] | VV | 2 | 2 | True | 0 | ROZPOCET
| VV |  | "m.č. 1.13" 288,13 |  | 288.13 | [12 empty] | VV | 2 | 2 | True | 0 | ROZPOCET
| VV |  | Mezisoučet |  | 500.787 | [12 empty] | VV | 2 | 3 | True | 0 | ROZPOCET
| VV |  | - úroveň 2.NP | [14 empty] | VV | 2 | 1 | True | 0 | ROZPOCET
| VV |  | "m.č. 2.01" 5,04 |  | 5.04 | [12 empty] | VV | 2 | 2 | True | 0 | ROZPOCET
| VV |  | "m.č. 2.02" 14,56 |  | 14.56 | [12 empty] | VV | 2 | 2 | True | 0 | ROZPOCET
| VV |  | "m.č. 2.03" 23,68 |  | 23.68 | [12 empty] | VV | 2 | 2 | True | 0 | ROZPOCET
| VV |  | "m.č. 2.04" 6,82 |  | 6.82 | [12 empty] | VV | 2 | 2 | True | 0 | ROZPOCET
| VV |  | "m.č. 2.05" 7,11 |  | 7.11 | [12 empty] | VV | 2 | 2 | True | 0 | ROZPOCET
| VV |  | "m.č. 2.06" 56,98 |  | 56.98 | [12 empty] | VV | 2 | 2 | True | 0 | ROZPOCET
| VV |  | Mezisoučet |  | 114.19 | [12 empty] | VV | 2 | 3 | True | 0 | ROZPOCET
| VV |  | "sloupy" (0,6+3*1,1+0,8+2*1,1+3*1,6+0,6+3*1,1+1,35)*4,3 |  | 72.885 | [12 empty] | VV | 2 | 2 | True | 0 | ROZPOCET
| VV |  | "průvlaky" (14,46*4+5*5)*(2*0,55+0,4) |  | 124.26 | [12 empty] | VV | 2 | 2 | True | 0 | ROZPOCET
| VV |  | Mezisoučet |  | 197.145 | [12 empty] | VV | 2 | 3 | True | 0 | ROZPOCET
| VV |  | Součet |  | 1740.7 | [12 empty] | VV | 2 | 4 | True | 1 | ROZPOCET
399 | K | 784211101 | Dvojnásobné bílé malby ze směsí za mokra výborně oděruvzdorných v místnostech v do 3,80 m | m2 | 1740.7 |  | 0 | CS ÚRS 2025 01 |  | základní |  | 0 | 0.00029 | 0.5048 | 0 | 0 | 16 | K | 2 |  |  |  | ROZPOCET | 0 | 0 | 0 | 0 | 0 | 1 | 0 | 16 | -1144125068
| Online PSC |  | https://podminky.urs.cz/item/CS_URS_2025_01/784211101 | [14 empty] | Online PSC | 2
| D | 789 | Povrchové úpravy ocelových konstrukcí a technologických zařízení |  |  |  | 0 |  |  |  |  | 0 |  | 0.17614 |  | 0 | 2 | D | 1 |  |  |  | ROZPOCET | [6 empty] | 0
400 | K | 789411r01 | Povrchová úprava ocelových a zámečnických konstrukcí | m2 | 174.392 |  | 0 |  |  | základní |  | 0 | 0.00101 | 0.17614 | 0 | 0 | 16 | K | 2 |  |  |  | ROZPOCET | 0 | 0 | 0 | 0 | 0 | 1 | 0 | 16 | -1683174525
| VV |  | Viz PD stavební část - výkresy půdorysu, výkresy řezů a Tech.zpr. | [14 empty] | VV | 2 | 1 | True | 0 | ROZPOCET
| VV |  | - provedeno na základě dokumentace ve stupni DSP | [14 empty] | VV | 2 | 1 | True | 0 | ROZPOCET
| VV |  | . | [14 empty] | VV | 2 | 1 | True | 0 | ROZPOCET
| VV |  | - úprava povrchové konstrukce zámečnických a ocelových konstrukcí dle požadavků PD | [14 empty] | VV | 2 | 1 | True | 0 | ROZPOCET
| VV |  | . | [14 empty] | VV | 2 | 1 | True | 0 | ROZPOCET
| VV |  | "ocelová konstrukce" 0,44*(17*4,3+4*1,83+3,43+4*3,76) |  | 43.512 | [12 empty] | VV | 2 | 2 | True | 0 | ROZPOCET
| VV |  | "zámečnické konstrukce - atiky" 4*0,08*(50*0,8) |  | 12.8 | [12 empty] | VV | 2 | 2 | True | 0 | ROZPOCET
| VV |  | "zámečnické konstrukce - oplocení" (1,65*(2*3,25+8,8))*2+5*2*0,6 |  | 56.49 | [12 empty] | VV | 2 | 2 | True | 0 | ROZPOCET
| VV |  | "výměny v rámci obvodové kce" 27,36*4*0,16 |  | 17.51 | [12 empty] | VV | 2 | 2 | True | 0 | ROZPOCET
| VV |  | "zámečnické konstrukce u vstupu" 34,5*4*0,16 |  | 22.08 | [12 empty] | VV | 2 | 2 | True | 0 | ROZPOCET
| VV |  | "zámečnické konstrukce - ostatní konstrukce" 22 |  | 22 | [12 empty] | VV | 2 | 2 | True | 0 | ROZPOCET
| VV |  | Součet |  | 174.392 | [12 empty] | VV | 2 | 4 | True | 1 | ROZPOCET

## D1.01.03 - Požárně bezpeč...
{40c81f27-204e-4602-aa7f-d200e58927bf}
2
| KRYCÍ LIST SOUPISU PRACÍ | [7 empty] | v --- níže se nacházejí doplnkové a pomocné údaje k sestavám --- v | [8 empty] | False
Stavba:
Požární stanice pro jednotku dobrovolných hasičů Turnov
Objekt:
D1.01 - Hasičská zbrojnice
Soupis:
D1.01.03 - Požárně bezpečnostní řešení
| KSO: |  |  |  |  | CC-CZ:
| Místo: |  | Turnov |  |  | Datum: | 12. 5. 2025
| Zadavatel: |  |  |  |  | IČ:
|  | Město Turnov |  |  |  | DIČ:
| Uchazeč: |  |  |  |  | IČ: | Vyplň údaj
|  | Vyplň údaj |  |  |  | DIČ: | Vyplň údaj
| Projektant: |  |  |  |  | IČ:
|  | Jan Hošek |  |  |  | DIČ:
| Zpracovatel: |  |  |  |  | IČ:
|  | Bc. Čermák |  |  |  | DIČ:
Poznámka:
| Cena bez DPH | [5 empty] | 0
|  |  | Základ daně |  |  | Sazba daně | Výše daně
| DPH | základní | 0 |  |  | 21% | 0
|  | snížená | 0 |  |  | 12% | 0
|  | zákl. přenesená | 0 |  |  | 21% | 0
|  | sníž. přenesená | 0 |  |  | 12% | 0
|  | nulová | 0 |  |  | 0% | 0
| Cena s DPH |  |  | v | CZK |  | 0
| Projektant |  |  | Zpracovatel
| Datum a podpis: |  | Razítko | Datum a podpis: |  |  | Razítko
| Objednavatel |  |  | Uchazeč
| Datum a podpis: |  | Razítko | Datum a podpis: |  |  | Razítko
REKAPITULACE ČLENĚNÍ SOUPISU PRACÍ
Stavba:
Požární stanice pro jednotku dobrovolných hasičů Turnov
Objekt:
D1.01 - Hasičská zbrojnice
Soupis:
D1.01.03 - Požárně bezpečnostní řešení
Místo: |  |  | Turnov |  |  | Datum: | 12. 5. 2025
Zadavatel: |  |  | Město Turnov |  |  | Projektant: | Jan Hošek
Uchazeč: |  |  | Vyplň údaj |  |  | Zpracovatel: | Bc. Čermák
Kód dílu - Popis | [6 empty] | Cena celkem [CZK]
Náklady ze soupisu prací | [6 empty] | 0 | [11 empty] | -1
| HSV - HSV | [5 empty] | 0
| 9 - Ostatní konstrukce a práce, bourání | [5 empty] | 0
| PBŘ - Požárně bezpečnostrní řešení | [5 empty] | 0
| PSV - Práce a dodávky PSV | [5 empty] | 0
| 713 - Izolace tepelné | [5 empty] | 0
SOUPIS PRACÍ
Stavba:
Požární stanice pro jednotku dobrovolných hasičů Turnov
Objekt:
D1.01 - Hasičská zbrojnice
Soupis:
D1.01.03 - Požárně bezpečnostní řešení
Místo: |  |  | Turnov |  |  | Datum: | 12. 5. 2025
Zadavatel: |  |  | Město Turnov |  |  | Projektant: | Jan Hošek
Uchazeč: |  |  | Vyplň údaj |  |  | Zpracovatel: | Bc. Čermák
PČ | Typ | Kód | Popis | MJ | Množství | J.cena [CZK] | Cena celkem [CZK] | Cenová soustava |  | DPH | J. Nh [h] | Nh celkem [h] | J. hmotnost [t] | Hmotnost celkem [t] | J. suť [t] | Suť Celkem [t]
Náklady soupisu celkem | [6 empty] | 0 |  |  |  |  | 0 |  | 0.10785 |  | 0 |  | D | -1 | [10 empty] | 0
| D | HSV | HSV |  |  |  | 0 |  |  |  |  | 0 |  | 0.10454 |  | 0 | 1 | D | 0 |  |  |  | ROZPOCET | [6 empty] | 0
| D | 9 | Ostatní konstrukce a práce, bourání |  |  |  | 0 |  |  |  |  | 0 |  | 0.02657 |  | 0 | 1 | D | 1 |  |  |  | ROZPOCET | [6 empty] | 0
1 | K | 953993311 | Osazení bezpečnostní, orientační nebo informační tabulky samolepicí | kus | 9 |  | 0 | CS ÚRS 2025 01 |  | základní |  | 0 | 0 | 0 | 0 | 0 | 4 | K | 2 |  |  |  | ROZPOCET | 0 | 0 | 0 | 0 | 0 | 1 | 0 | 4 | 1068679912
| Online PSC |  | https://podminky.urs.cz/item/CS_URS_2025_01/953993311 | [14 empty] | Online PSC | 2
2 | M | 73534550r01 | tabulka bezpečnostní s tiskem 2 barvy A5 248x210mm - nebo obdobného rozměru, samolepící | kus | 8 |  | 0 | odvozeno z CS ÚRS |  | základní |  | 0 | 1e-05 | 8e-05 | 0 | 0 | 8 | M | 2 |  |  |  | ROZPOCET | 0 | 0 | 0 | 0 | 0 | 1 | 0 | 4 | 2042936246
| VV |  | "tabulky označující hlavní uzávěr" 3 |  | 3 | [12 empty] | VV | 2 | 2 | True | 0 | ROZPOCET
| VV |  | "tabulka - central. stop FV" 1 |  | 1 | [12 empty] | VV | 2 | 2 | True | 0 | ROZPOCET
| VV |  | "tabulka upozorňující na FV" 1 |  | 1 | [12 empty] | VV | 2 | 2 | True | 0 | ROZPOCET
| VV |  | "tabulka B.1.4" 3 |  | 3 | [12 empty] | VV | 2 | 2 | True | 0 | ROZPOCET
| VV |  | Součetodvozeno z CS ÚRS |  | 8 | [12 empty] | VV | 2 | 4 | True | 1 | ROZPOCET
3 | M | 73534511r01 | tabulka bezpečnostní s tiskem 2 barvy A4 210x297mm - nebo obdobného rozměru, samolepící | kus | 1 |  | 0 | odvozeno z CS ÚRS |  | základní |  | 0 | 3e-05 | 3e-05 | 0 | 0 | 8 | M | 2 |  |  |  | ROZPOCET | 0 | 0 | 0 | 0 | 0 | 1 | 0 | 4 | 1097354780
| VV |  | "technický list použitého systému FV" 1 |  | 1 | [12 empty] | VV | 2 | 2 | True | 0 | ROZPOCET
| VV |  | Součet |  | 1 | [12 empty] | VV | 2 | 4 | True | 1 | ROZPOCET
4 | K | 953993326 | Osazení bezpečnostní, orientační nebo informační tabulky přivrtáním na zdivo | kus | 42 |  | 0 | CS ÚRS 2025 01 |  | základní |  | 0 | 0.00023 | 0.00966 | 0 | 0 | 4 | K | 2 |  |  |  | ROZPOCET | 0 | 0 | 0 | 0 | 0 | 1 | 0 | 4 | -1773072250
| Online PSC |  | https://podminky.urs.cz/item/CS_URS_2025_01/953993326 | [14 empty] | Online PSC | 2
5 | M | PBR100EVAK | označení únikových cest fotoluminiscenční značkou (šipka na podlahu) | kus | 10 |  | 0 |  |  | základní |  | 0 | 0.0004 | 0.004 | 0 | 0 | 8 | M | 2 |  |  |  | ROZPOCET | 0 | 0 | 0 | 0 | 0 | 1 | 0 | 4 | 477907868
6 | M | PBR100EVAK12 | označení únikových cest fotoluminiscenční značkou (únikové dveře) | kus | 2 |  | 0 |  |  | základní |  | 0 | 0.0004 | 0.0008 | 0 | 0 | 8 | M | 2 |  |  |  | ROZPOCET | 0 | 0 | 0 | 0 | 0 | 1 | 0 | 4 | 1640303991
7 | M | PBR100EVAK4 | označení únikových cest fotoluminiscenční značkou (EXIT) | kus | 6 |  | 0 |  |  | základní |  | 0 | 0.0004 | 0.0024 | 0 | 0 | 8 | M | 2 |  |  |  | ROZPOCET | 0 | 0 | 0 | 0 | 0 | 1 | 0 | 4 | -1762880137
8 | M | PBR100EVAK2 | označení únikových cest fotoluminiscenční značkou (únik vpravo) | kus | 10 |  | 0 |  |  | základní |  | 0 | 0.0004 | 0.004 | 0 | 0 | 8 | M | 2 |  |  |  | ROZPOCET | 0 | 0 | 0 | 0 | 0 | 1 | 0 | 4 | 664016081
9 | M | PBR100EVAK3 | označení únikových cest fotoluminiscenční značkou (únik vlevo) | kus | 10 |  | 0 |  |  | základní |  | 0 | 0.0004 | 0.004 | 0 | 0 | 8 | M | 2 |  |  |  | ROZPOCET | 0 | 0 | 0 | 0 | 0 | 1 | 0 | 4 | -360474845
10 | M | PBR102EVAK | označení únikových cest fotoluminiscenční značkou (po schodišti dolů) | kus | 2 |  | 0 |  |  | základní |  | 0 | 0.0004 | 0.0008 | 0 | 0 | 8 | M | 2 |  |  |  | ROZPOCET | 0 | 0 | 0 | 0 | 0 | 1 | 0 | 4 | 2097382201
11 | M | PBR111EVAK | označení čísla podlaží | kus | 2 |  | 0 |  |  | základní |  | 0 | 0.0004 | 0.0008 | 0 | 0 | 8 | M | 2 |  |  |  | ROZPOCET | 0 | 0 | 0 | 0 | 0 | 1 | 0 | 4 | 1478692995
| D | PBŘ | Požárně bezpečnostrní řešení |  |  |  | 0 |  |  |  |  | 0 |  | 0.077968 |  | 0 | 1 | D | 1 |  |  |  | ROZPOCET | [6 empty] | 0
12 | K | 7131233r01 | Utěsnění prostupů PUR pěnou | m | 6.3 |  | 0 | odvozeno z CS ÚRS |  | základní |  | 0 | 3e-05 | 0.000189 | 0 | 0 | 16 | K | 2 |  |  |  | ROZPOCET | 0 | 0 | 0 | 0 | 0 | 1 | 0 | 16 | -1387547484
| VV |  | 6,3 |  | 6.3 | [12 empty] | VV | 2 | 2 | True | 1 | ROZPOCET
13 | M | 23170006 | pěna montážní PUR protipožární dvojsložková | litr | 2.205 |  | 0 | CS ÚRS 2025 01 |  | základní |  | 0 | 0.00107 | 0.0023594 | 0 | 0 | 8 | M | 2 |  |  |  | ROZPOCET | 0 | 0 | 0 | 0 | 0 | 1 | 0 | 4 | -1763639840
| VV |  | 6,3*0,35 'Přepočtené koeficientem množství |  | 2.205 | [12 empty] | VV | 2 | 2 | False | 1 | ROZPOCET
14 | K | 713463131 | Montáž izolace tepelné potrubí potrubními pouzdry bez úpravy slepenými 1x tl izolace do 25 mm | m | 7.5 |  | 0 | CS ÚRS 2025 01 |  | základní |  | 0 | 6e-05 | 0.00045 | 0 | 0 | 16 | K | 2 |  |  |  | ROZPOCET | 0 | 0 | 0 | 0 | 0 | 1 | 0 | 16 | -764539938
| Online PSC |  | https://podminky.urs.cz/item/CS_URS_2025_01/713463131 | [14 empty] | Online PSC | 2
| VV |  | 15*0,5 |  | 7.5 | [12 empty] | VV | 2 | 2 | True | 1 | ROZPOCET
15 | M | 24771150 | bandáž protipožární | m | 7.875 |  | 0 | CS ÚRS 2025 01 |  | základní |  | 0 | 0.00032 | 0.00252 | 0 | 0 | 8 | M | 2 |  |  |  | ROZPOCET | 0 | 0 | 0 | 0 | 0 | 1 | 0 | 4 | 614412108
| VV |  | 7,5*1,05 'Přepočtené koeficientem množství |  | 7.875 | [12 empty] | VV | 2 | 2 | False | 1 | ROZPOCET
16 | K | 783805300 | Provedení funkčního nátěru termoizolačního, se schopností překlenutí trhlin aj. hladkých betonových povrchů nebo povrchů z desek | m2 | 0.6 |  | 0 | CS ÚRS 2025 01 |  | základní |  | 0 | 0 | 0 | 0 | 0 | 16 | K | 2 |  |  |  | ROZPOCET | 0 | 0 | 0 | 0 | 0 | 1 | 0 | 16 | 779256128
| Online PSC |  | https://podminky.urs.cz/item/CS_URS_2025_01/783805300 | [14 empty] | Online PSC | 2
| VV |  | 15*0,2*0,2 |  | 0.6 | [12 empty] | VV | 2 | 2 | True | 1 | ROZPOCET
17 | M | 24597001 | nátěr protipožární pro beton a zdivo | kg | 2.1 |  | 0 | CS ÚRS 2025 01 |  | základní |  | 0 | 0.001 | 0.0021 | 0 | 0 | 8 | M | 2 |  |  |  | ROZPOCET | 0 | 0 | 0 | 0 | 0 | 1 | 0 | 4 | -1440835859
| VV |  | 0,6*3,5 'Přepočtené koeficientem množství |  | 2.1 | [12 empty] | VV | 2 | 2 | False | 1 | ROZPOCET
18 | K | 953943211 | Osazování hasicího přístroje | kus | 4 |  | 0 | CS ÚRS 2025 01 |  | základní |  | 0 | 0.00011 | 0.00044 | 0 | 0 | 4 | K | 2 |  |  |  | ROZPOCET | 0 | 0 | 0 | 0 | 0 | 1 | 0 | 4 | -247299651
| Online PSC |  | https://podminky.urs.cz/item/CS_URS_2025_01/953943211 | [14 empty] | Online PSC | 2
19 | M | 44932410r01 | přístroj hasicí ruční pěnový 70 B | kus | 1 |  | 0 | odvozeno z CS ÚRS |  | základní |  | 0 | 0.011 | 0.011 | 0 | 0 | 8 | M | 2 |  |  |  | ROZPOCET | 0 | 0 | 0 | 0 | 0 | 1 | 0 | 4 | 1124463378
| VV |  | "hasící přístroj se schopností hašení min. 70 B" 1 |  | 1 | [12 empty] | VV | 2 | 2 | True | 0 | ROZPOCET
| VV |  | Součet |  | 1 | [12 empty] | VV | 2 | 4 | True | 1 | ROZPOCET
20 | M | 44932114r01 | přístroj hasicí ruční práškový A21 | kus | 2 |  | 0 | odvozeno z CS ÚRS |  | základní |  | 0 | 0.012 | 0.024 | 0 | 0 | 8 | M | 2 |  |  |  | ROZPOCET | 0 | 0 | 0 | 0 | 0 | 1 | 0 | 4 | 1360260413
| VV |  | "hasící přístroj se schopností hašení min. A21" 2 |  | 2 | [12 empty] | VV | 2 | 2 | True | 0 | ROZPOCET
| VV |  | Součet |  | 2 | [12 empty] | VV | 2 | 4 | True | 1 | ROZPOCET
21 | M | 44932415r01 | přístroj hasicí ruční pěnový 183 B | kus | 1 |  | 0 | odvozeno z CS ÚRS |  | základní |  | 0 | 0.014 | 0.014 | 0 | 0 | 8 | M | 2 |  |  |  | ROZPOCET | 0 | 0 | 0 | 0 | 0 | 1 | 0 | 4 | -1058050409
| VV |  | "hasící přístroj se schopností hašení min. 183 B" 1 |  | 1 | [12 empty] | VV | 2 | 2 | True | 0 | ROZPOCET
| VV |  | Součet |  | 1 | [12 empty] | VV | 2 | 4 | True | 1 | ROZPOCET
22 | K | 953993311 | Osazení bezpečnostní, orientační nebo informační tabulky samolepicí | kus | 30 |  | 0 | CS ÚRS 2025 01 |  | základní |  | 0 | 0 | 0 | 0 | 0 | 4 | K | 2 |  |  |  | ROZPOCET | 0 | 0 | 0 | 0 | 0 | 1 | 0 | 4 | 827649300
| Online PSC |  | https://podminky.urs.cz/item/CS_URS_2025_01/953993311 | [14 empty] | Online PSC | 2
| VV |  | 15*2 'Přepočtené koeficientem množství |  | 30 | [12 empty] | VV | 2 | 2 | False | 1 | ROZPOCET
23 | M | PBR100ozn | označení protipožární ucpávky z obou stran požár. kce | kus | 30 |  | 0 |  |  | základní |  | 0 | 0.0004 | 0.012 | 0 | 0 | 8 | M | 2 |  |  |  | ROZPOCET | 0 | 0 | 0 | 0 | 0 | 1 | 0 | 4 | 111848399
| VV |  | 15 |  | 15 | [12 empty] | VV | 2 | 2 | True | 0 | ROZPOCET
| VV |  | Součet |  | 15 | [12 empty] | VV | 2 | 4 | True | 1 | ROZPOCET
| VV |  | 15*2 'Přepočtené koeficientem množství |  | 30 | [12 empty] | VV | 2 | 2 | False | 1 | ROZPOCET
24 | K | PBR1TMEL | MONTÁŽ PROTIPOŽÁRNÍHO TMELU | kus | 15 |  | 0 |  |  | základní |  | 0 | 0 | 0 | 0 | 0 | 4 | K | 2 |  |  |  | ROZPOCET | 0 | 0 | 0 | 0 | 0 | 1 | 0 | 4 | 721357119
| VV |  | 15 |  | 15 | [12 empty] | VV | 2 | 2 | True | 0 | ROZPOCET
| VV |  | Součet |  | 15 | [12 empty] | VV | 2 | 4 | True | 1 | ROZPOCET
25 | M | 59081010 | tmel požárně ochranný protipožární zpěňující | litr | 4.95 |  | 0 | CS ÚRS 2025 01 |  | základní |  | 0 | 0.0018 | 0.00891 | 0 | 0 | 8 | M | 2 |  |  |  | ROZPOCET | 0 | 0 | 0 | 0 | 0 | 1 | 0 | 4 | 162085461
| VV |  | 15*0,33 'Přepočtené koeficientem množství |  | 4.95 | [12 empty] | VV | 2 | 2 | False | 1 | ROZPOCET
26 | K | PBR9R1 | Revize přenosných hasících přístrojů | kus | 4 |  | 0 |  |  | základní |  | 0 | 0 | 0 | 0 | 0 | 4 | K | 2 |  |  |  | ROZPOCET | 0 | 0 | 0 | 0 | 0 | 1 | 0 | 4 | 1514868393
| VV |  | 1+2+1 |  | 4 | [12 empty] | VV | 2 | 2 | True | 0 | ROZPOCET
| VV |  | Součet |  | 4 | [12 empty] | VV | 2 | 4 | True | 1 | ROZPOCET
27 | K | PBR9R2 | Vydání příslušných atestů | kus | 1 |  | 0 |  |  | základní |  | 0 | 0 | 0 | 0 | 0 | 4 | K | 2 |  |  |  | ROZPOCET | 0 | 0 | 0 | 0 | 0 | 1 | 0 | 4 | -1001357766
| VV |  | 1 |  | 1 | [12 empty] | VV | 2 | 2 | True | 0 | ROZPOCET
| VV |  | Součet |  | 1 | [12 empty] | VV | 2 | 4 | True | 1 | ROZPOCET
| D | PSV | Práce a dodávky PSV |  |  |  | 0 |  |  |  |  | 0 |  | 0.0033075 |  | 0 | 2 | D | 0 |  |  |  | ROZPOCET | [6 empty] | 0
| D | 713 | Izolace tepelné |  |  |  | 0 |  |  |  |  | 0 |  | 0.0033075 |  | 0 | 2 | D | 1 |  |  |  | ROZPOCET | [6 empty] | 0
28 | K | 713131151 | Montáž izolace tepelné stěn volně vloženými rohožemi, pásy, dílci, deskami 1 vrstva | m2 | 0.6 |  | 0 | CS ÚRS 2025 01 |  | základní |  | 0 | 0 | 0 | 0 | 0 | 16 | K | 2 |  |  |  | ROZPOCET | 0 | 0 | 0 | 0 | 0 | 1 | 0 | 16 | 1737589234
| Online PSC |  | https://podminky.urs.cz/item/CS_URS_2025_01/713131151 | [14 empty] | Online PSC | 2
| VV |  | 15*0,2*0,2 |  | 0.6 | [12 empty] | VV | 2 | 2 | True | 1 | ROZPOCET
29 | M | 63148109 | deska tepelně izolační minerální univerzální λ=0,038-0,039 tl 150mm | m2 | 0.63 |  | 0 | CS ÚRS 2025 01 |  | základní |  | 0 | 0.00525 | 0.0033075 | 0 | 0 | 32 | M | 2 |  |  |  | ROZPOCET | 0 | 0 | 0 | 0 | 0 | 1 | 0 | 16 | -626312938
| VV |  | 0,6*1,05 'Přepočtené koeficientem množství |  | 0.63 | [12 empty] | VV | 2 | 2 | False | 1 | ROZPOCET

## D1.01.4a - Zdravotně tech...
{6f3ccf74-182a-49ec-80e2-518502c4d79d}
2
| KRYCÍ LIST SOUPISU PRACÍ | [7 empty] | v --- níže se nacházejí doplnkové a pomocné údaje k sestavám --- v | [8 empty] | False
Stavba:
Požární stanice pro jednotku dobrovolných hasičů Turnov
Objekt:
D1.01 - Hasičská zbrojnice
Soupis:
D1.01.4a - Zdravotně technické instalace
| KSO: |  |  |  |  | CC-CZ:
| Místo: |  | Turnov |  |  | Datum: | 12. 5. 2025
| Zadavatel: |  |  |  |  | IČ:
|  | Město Turnov |  |  |  | DIČ:
| Uchazeč: |  |  |  |  | IČ: | Vyplň údaj
|  | Vyplň údaj |  |  |  | DIČ: | Vyplň údaj
| Projektant: |  |  |  |  | IČ:
|  | Jan Hošek |  |  |  | DIČ:
| Zpracovatel: |  |  |  |  | IČ:
|  | Bc. Čermák |  |  |  | DIČ:
Poznámka:
| Cena bez DPH | [5 empty] | 0
|  |  | Základ daně |  |  | Sazba daně | Výše daně
| DPH | základní | 0 |  |  | 21% | 0
|  | snížená | 0 |  |  | 12% | 0
|  | zákl. přenesená | 0 |  |  | 21% | 0
|  | sníž. přenesená | 0 |  |  | 12% | 0
|  | nulová | 0 |  |  | 0% | 0
| Cena s DPH |  |  | v | CZK |  | 0
| Projektant |  |  | Zpracovatel
| Datum a podpis: |  | Razítko | Datum a podpis: |  |  | Razítko
| Objednavatel |  |  | Uchazeč
| Datum a podpis: |  | Razítko | Datum a podpis: |  |  | Razítko
REKAPITULACE ČLENĚNÍ SOUPISU PRACÍ
Stavba:
Požární stanice pro jednotku dobrovolných hasičů Turnov
Objekt:
D1.01 - Hasičská zbrojnice
Soupis:
D1.01.4a - Zdravotně technické instalace
Místo: |  |  | Turnov |  |  | Datum: | 12. 5. 2025
Zadavatel: |  |  | Město Turnov |  |  | Projektant: | Jan Hošek
Uchazeč: |  |  | Vyplň údaj |  |  | Zpracovatel: | Bc. Čermák
Kód dílu - Popis | [6 empty] | Cena celkem [CZK]
Náklady ze soupisu prací | [6 empty] | 0 | [11 empty] | -1
| HSV - Práce a dodávky HSV | [5 empty] | 0
| 1 - Zemní práce | [5 empty] | 0
| 13 - Zemní práce - hloubené vykopávky | [5 empty] | 0
| 15 - Zajištění výkopu, násypu a svahu | [5 empty] | 0
| 16 - Zemní práce - přemístění výkopku | [5 empty] | 0
| 17 - Zemní práce - konstrukce ze zemin | [5 empty] | 0
| 18 - Zemní práce - povrchové úpravy terénu | [5 empty] | 0
| 2 - Zakládání | [5 empty] | 0
| 6 - Úpravy povrchů, podlahy a osazování výplní | [5 empty] | 0
| 8 - Trubní vedení | [5 empty] | 0
| 9 - Ostatní konstrukce a práce, bourání | [5 empty] | 0
| 997 - Přesun sutě | [5 empty] | 0
| 998 - Přesun hmot | [5 empty] | 0
| D16 - Ostatní | [5 empty] | 0
| PSV - Práce a dodávky PSV | [5 empty] | 0
| 721 - Zdravotechnika - vnitřní kanalizace | [5 empty] | 0
| 722 - Zdravotechnika - vnitřní vodovod | [5 empty] | 0
| 725 - Zdravotechnika - zařizovací předměty | [5 empty] | 0
| 726 - Zdravotechnika - předstěnové instalace | [5 empty] | 0
| 732 - Ústřední vytápění - strojovny | [5 empty] | 0
| 751 - Vzduchotechnika | [5 empty] | 0
| 763 - Konstrukce suché výstavby | [5 empty] | 0
| VRN - Vedlejší rozpočtové náklady | [5 empty] | 0
| 789 - Hodinové zúčtovací sazby | [5 empty] | 0
SOUPIS PRACÍ
Stavba:
Požární stanice pro jednotku dobrovolných hasičů Turnov
Objekt:
D1.01 - Hasičská zbrojnice
Soupis:
D1.01.4a - Zdravotně technické instalace
Místo: |  |  | Turnov |  |  | Datum: | 12. 5. 2025
Zadavatel: |  |  | Město Turnov |  |  | Projektant: | Jan Hošek
Uchazeč: |  |  | Vyplň údaj |  |  | Zpracovatel: | Bc. Čermák
PČ | Typ | Kód | Popis | MJ | Množství | J.cena [CZK] | Cena celkem [CZK] | Cenová soustava |  | DPH | J. Nh [h] | Nh celkem [h] | J. hmotnost [t] | Hmotnost celkem [t] | J. suť [t] | Suť Celkem [t]
Náklady soupisu celkem | [6 empty] | 0 |  |  |  |  | 0 |  | 45.1625 |  | 6.4814 |  | D | -1 | [10 empty] | 0
| D | HSV | Práce a dodávky HSV |  |  |  | 0 |  |  |  |  | 0 |  | 43.8732 |  | 6.4814 | 1 | D | 0 |  |  |  | ROZPOCET | [6 empty] | 0
| D | 1 | Zemní práce |  |  |  | 0 |  |  |  |  | 0 |  | 24.9479 |  | 0 | 1 | D | 1 |  |  |  | ROZPOCET | [6 empty] | 0
| D | 13 | Zemní práce - hloubené vykopávky |  |  |  | 0 |  |  |  |  | 0 |  | 0 |  | 0 | 1 | D | 2 |  |  |  | ROZPOCET | [6 empty] | 0
1 | K | 131151100 | Hloubení jam nezapažených v hornině třídy těžitelnosti I skupiny 1 a 2 objem do 20 m3 strojně | m3 | 2.625 |  | 0 | CS ÚRS 2025 01 |  | základní |  | 0 | 0 | 0 | 0 | 0 | 4 | K | 3 |  |  |  | ROZPOCET | 0 | 0 | 0 | 0 | 0 | 1 | 0 | 4 | -1614571106
| Online PSC |  | https://podminky.urs.cz/item/CS_URS_2025_01/131151100 | [14 empty] | Online PSC | 3
| VV |  | Viz. PD TZB - výkresy půdorysu, výkresy řezů a Tech.zpr. | [14 empty] | VV | 3 | 1 | True | 0 | ROZPOCET
| VV |  | - provedeno na základě dokumentace ve stupni DSP | [14 empty] | VV | 3 | 1 | True | 0 | ROZPOCET
| VV |  | předpokládané zatřídění zeminy: | [14 empty] | VV | 3 | 1 | True | 0 | ROZPOCET
| VV |  | tř. 1-2 30%; tř. 3 70% | [14 empty] | VV | 3 | 1 | True | 0 | ROZPOCET
| VV |  | . | [14 empty] | VV | 3 | 1 | True | 0 | ROZPOCET
| VV |  | "revizní šachty" 1*1*1,65*4+1*1*2,15 |  | 8.75 | [12 empty] | VV | 3 | 2 | True | 0 | ROZPOCET
| VV |  | Součet |  | 8.75 | [12 empty] | VV | 3 | 4 | True | 1 | ROZPOCET
| VV |  | 8,75*0,3 'Přepočtené koeficientem množství |  | 2.625 | [12 empty] | VV | 3 | 2 | False | 1 | ROZPOCET
2 | K | 131251100 | Hloubení jam nezapažených v hornině třídy těžitelnosti I skupiny 3 objem do 20 m3 strojně | m3 | 6.125 |  | 0 | CS ÚRS 2025 01 |  | základní |  | 0 | 0 | 0 | 0 | 0 | 4 | K | 3 |  |  |  | ROZPOCET | 0 | 0 | 0 | 0 | 0 | 1 | 0 | 4 | -45980927
| Online PSC |  | https://podminky.urs.cz/item/CS_URS_2025_01/131251100 | [14 empty] | Online PSC | 3
| VV |  | Viz. PD TZB - výkresy půdorysu, výkresy řezů a Tech.zpr. | [14 empty] | VV | 3 | 1 | True | 0 | ROZPOCET
| VV |  | - provedeno na základě dokumentace ve stupni DSP | [14 empty] | VV | 3 | 1 | True | 0 | ROZPOCET
| VV |  | předpokládané zatřídění zeminy: | [14 empty] | VV | 3 | 1 | True | 0 | ROZPOCET
| VV |  | tř. 1-2 30%; tř. 3 70% | [14 empty] | VV | 3 | 1 | True | 0 | ROZPOCET
| VV |  | . | [14 empty] | VV | 3 | 1 | True | 0 | ROZPOCET
| VV |  | "revizní šachty" 1*1*1,65*4+1*1*2,15 |  | 8.75 | [12 empty] | VV | 3 | 2 | True | 0 | ROZPOCET
| VV |  | Součet |  | 8.75 | [12 empty] | VV | 3 | 4 | True | 1 | ROZPOCET
| VV |  | 8,75*0,7 'Přepočtené koeficientem množství |  | 6.125 | [12 empty] | VV | 3 | 2 | False | 1 | ROZPOCET
3 | K | 132151103 | Hloubení rýh nezapažených š do 800 mm v hornině třídy těžitelnosti I skupiny 1 a 2 objem do 100 m3 strojně | m3 | 10.32 |  | 0 | CS ÚRS 2025 01 |  | základní |  | 0 | 0 | 0 | 0 | 0 | 4 | K | 3 |  |  |  | ROZPOCET | 0 | 0 | 0 | 0 | 0 | 1 | 0 | 4 | -864546201
| Online PSC |  | https://podminky.urs.cz/item/CS_URS_2025_01/132151103 | [14 empty] | Online PSC | 3
| VV |  | Viz. PD TZB - výkresy půdorysu, výkresy řezů a Tech.zpr. | [14 empty] | VV | 3 | 1 | True | 0 | ROZPOCET
| VV |  | - provedeno na základě dokumentace ve stupni DSP | [14 empty] | VV | 3 | 1 | True | 0 | ROZPOCET
| VV |  | předpokládané zatřídění zeminy: | [14 empty] | VV | 3 | 1 | True | 0 | ROZPOCET
| VV |  | tř. 1-2 30%; tř. 3 70% | [14 empty] | VV | 3 | 1 | True | 0 | ROZPOCET
| VV |  | . | [14 empty] | VV | 3 | 1 | True | 0 | ROZPOCET
| VV |  | "ležatá kanalizace pod deskou" (29,725+8,8+6,85+11,2)*0,6*0,4 |  | 13.578 | [12 empty] | VV | 3 | 2 | True | 0 | ROZPOCET
| VV |  | "dešťová kanalizace" (16,05+8,15+1,15+6,2)*1,1*0,6 |  | 20.823 | [12 empty] | VV | 3 | 2 | True | 0 | ROZPOCET
| VV |  | Součet |  | 34.401 | [12 empty] | VV | 3 | 4 | True | 1 | ROZPOCET
| VV |  | 34,401*0,3 'Přepočtené koeficientem množství |  | 10.32 | [12 empty] | VV | 3 | 2 | False | 1 | ROZPOCET
4 | K | 132251103 | Hloubení rýh nezapažených š do 800 mm v hornině třídy těžitelnosti I skupiny 3 objem do 100 m3 strojně | m3 | 24.081 |  | 0 | CS ÚRS 2025 01 |  | základní |  | 0 | 0 | 0 | 0 | 0 | 4 | K | 3 |  |  |  | ROZPOCET | 0 | 0 | 0 | 0 | 0 | 1 | 0 | 4 | 1288621424
| Online PSC |  | https://podminky.urs.cz/item/CS_URS_2025_01/132251103 | [14 empty] | Online PSC | 3
| VV |  | Viz. PD TZB - výkresy půdorysu, výkresy řezů a Tech.zpr. | [14 empty] | VV | 3 | 1 | True | 0 | ROZPOCET
| VV |  | - provedeno na základě dokumentace ve stupni DSP | [14 empty] | VV | 3 | 1 | True | 0 | ROZPOCET
| VV |  | předpokládané zatřídění zeminy: | [14 empty] | VV | 3 | 1 | True | 0 | ROZPOCET
| VV |  | tř. 1-2 30%; tř. 3 70% | [14 empty] | VV | 3 | 1 | True | 0 | ROZPOCET
| VV |  | . | [14 empty] | VV | 3 | 1 | True | 0 | ROZPOCET
| VV |  | "ležatá kanalizace pod deskou" (29,725+8,8+6,85+11,2)*0,6*0,4 |  | 13.578 | [12 empty] | VV | 3 | 2 | True | 0 | ROZPOCET
| VV |  | "dešťová kanalizace" (16,05+8,15+1,15+6,2)*1,1*0,6 |  | 20.823 | [12 empty] | VV | 3 | 2 | True | 0 | ROZPOCET
| VV |  | Součet |  | 34.401 | [12 empty] | VV | 3 | 4 | True | 1 | ROZPOCET
| VV |  | 34,401*0,7 'Přepočtené koeficientem množství |  | 24.081 | [12 empty] | VV | 3 | 2 | False | 1 | ROZPOCET
| D | 15 | Zajištění výkopu, násypu a svahu |  |  |  | 0 |  |  |  |  | 0 |  | 0.01192 |  | 0 | 1 | D | 2 |  |  |  | ROZPOCET | [6 empty] | 0
5 | K | 151101101 | Zřízení příložného pažení a rozepření stěn rýh hl do 2 m | m2 | 14.19 |  | 0 | CS ÚRS 2025 01 |  | základní |  | 0 | 0.00084 | 0.01192 | 0 | 0 | 4 | K | 3 |  |  |  | ROZPOCET | 0 | 0 | 0 | 0 | 0 | 1 | 0 | 4 | -1044227196
| Online PSC |  | https://podminky.urs.cz/item/CS_URS_2025_01/151101101 | [14 empty] | Online PSC | 3
| VV |  | Viz. PD TZB - výkresy půdorysu, výkresy řezů a Tech.zpr. | [14 empty] | VV | 3 | 1 | True | 0 | ROZPOCET
| VV |  | - provedeno na základě dokumentace ve stupni DSP | [14 empty] | VV | 3 | 1 | True | 0 | ROZPOCET
| VV |  | předpokládané zatřídění zeminy: | [14 empty] | VV | 3 | 1 | True | 0 | ROZPOCET
| VV |  | tř. 1-2 30%; tř. 3 70% | [14 empty] | VV | 3 | 1 | True | 0 | ROZPOCET
| VV |  | . | [14 empty] | VV | 3 | 1 | True | 0 | ROZPOCET
| VV |  | "revizní šachty" 4*1*1*1,65*1*1*2,15 |  | 14.19 | [12 empty] | VV | 3 | 2 | True | 0 | ROZPOCET
| VV |  | Součet |  | 14.19 | [12 empty] | VV | 3 | 4 | True | 1 | ROZPOCET
6 | K | 151101111 | Odstranění příložného pažení a rozepření stěn rýh hl do 2 m | m2 | 14.19 |  | 0 | CS ÚRS 2025 01 |  | základní |  | 0 | 0 | 0 | 0 | 0 | 4 | K | 3 |  |  |  | ROZPOCET | 0 | 0 | 0 | 0 | 0 | 1 | 0 | 4 | 1362049004
| Online PSC |  | https://podminky.urs.cz/item/CS_URS_2025_01/151101111 | [14 empty] | Online PSC | 3
| D | 16 | Zemní práce - přemístění výkopku |  |  |  | 0 |  |  |  |  | 0 |  | 0 |  | 0 | 1 | D | 2 |  |  |  | ROZPOCET | [6 empty] | 0
7 | K | 162751117 | Vodorovné přemístění přes 9 000 do 10000 m výkopku/sypaniny z horniny třídy těžitelnosti I skupiny 1 až 3 | m3 | 19.774 |  | 0 | CS ÚRS 2025 01 |  | základní |  | 0 | 0 | 0 | 0 | 0 | 4 | K | 3 |  |  |  | ROZPOCET | 0 | 0 | 0 | 0 | 0 | 1 | 0 | 4 | 1685634608
| Online PSC |  | https://podminky.urs.cz/item/CS_URS_2025_01/162751117 | [14 empty] | Online PSC | 3
| VV |  | Viz. PD TZB - výkresy půdorysu, výkresy řezů a Tech.zpr. | [14 empty] | VV | 3 | 1 | True | 0 | ROZPOCET
| VV |  | - provedeno na základě dokumentace ve stupni DSP | [14 empty] | VV | 3 | 1 | True | 0 | ROZPOCET
| VV |  | . | [14 empty] | VV | 3 | 1 | True | 0 | ROZPOCET
| VV |  | * předpokládaný odvoz do vzdálenosti max 25 km | [14 empty] | VV | 3 | 1 | True | 0 | ROZPOCET
| VV |  | Přebytečná zemina určená na skládku | [14 empty] | VV | 3 | 1 | True | 0 | ROZPOCET
| VV |  | "zemina z výkopku - rýhy" 4,156+12,468 |  | 16.624 | [12 empty] | VV | 3 | 2 | True | 0 | ROZPOCET
| VV |  | "zemina z výkopku - jámy" 3,15 |  | 3.15 | [12 empty] | VV | 3 | 2 | True | 0 | ROZPOCET
| VV |  | Součet |  | 19.774 | [12 empty] | VV | 3 | 4 | True | 1 | ROZPOCET
8 | K | 162751119 | Příplatek k vodorovnému přemístění výkopku/sypaniny z horniny třídy těžitelnosti I skupiny 1 až 3 ZKD 1000 m přes 10000 m | m3 | 296.61 |  | 0 | CS ÚRS 2025 01 |  | základní |  | 0 | 0 | 0 | 0 | 0 | 4 | K | 3 |  |  |  | ROZPOCET | 0 | 0 | 0 | 0 | 0 | 1 | 0 | 4 | -1750738250
| Online PSC |  | https://podminky.urs.cz/item/CS_URS_2025_01/162751119 | [14 empty] | Online PSC | 3
| VV |  | 19,774*15 'Přepočtené koeficientem množství |  | 296.61 | [12 empty] | VV | 3 | 2 | False | 1 | ROZPOCET
| D | 17 | Zemní práce - konstrukce ze zemin |  |  |  | 0 |  |  |  |  | 0 |  | 24.936 |  | 0 | 1 | D | 2 |  |  |  | ROZPOCET | [6 empty] | 0
9 | K | 171201231 | Poplatek za uložení zeminy a kamení na recyklační skládce (skládkovné) kód odpadu 17 05 04 | t | 39.548 |  | 0 | CS ÚRS 2025 01 |  | základní |  | 0 | 0 | 0 | 0 | 0 | 4 | K | 3 |  |  |  | ROZPOCET | 0 | 0 | 0 | 0 | 0 | 1 | 0 | 4 | 163485757
| Online PSC |  | https://podminky.urs.cz/item/CS_URS_2025_01/171201231 | [14 empty] | Online PSC | 3
| VV |  | Viz. PD TZB - výkresy půdorysu, výkresy řezů a Tech.zpr. | [14 empty] | VV | 3 | 1 | True | 0 | ROZPOCET
| VV |  | - provedeno na základě dokumentace ve stupni DSP | [14 empty] | VV | 3 | 1 | True | 0 | ROZPOCET
| VV |  | . | [14 empty] | VV | 3 | 1 | True | 0 | ROZPOCET
| VV |  | Přebytečná zemina určená na skládku | [14 empty] | VV | 3 | 1 | True | 0 | ROZPOCET
| VV |  | "zemina z výkopku - jámy" 3,15 |  | 3.15 | [12 empty] | VV | 3 | 2 | True | 0 | ROZPOCET
| VV |  | "zemina z výkopku - rýhy" 4,156+12,468 |  | 16.624 | [12 empty] | VV | 3 | 2 | True | 0 | ROZPOCET
| VV |  | Součet |  | 19.774 | [12 empty] | VV | 3 | 4 | True | 1 | ROZPOCET
| VV |  | 19,774*2 'Přepočtené koeficientem množství |  | 39.548 | [12 empty] | VV | 3 | 2 | False | 1 | ROZPOCET
10 | K | 171251201 | Uložení sypaniny na skládky nebo meziskládky | m3 | 16.624 |  | 0 | CS ÚRS 2025 01 |  | základní |  | 0 | 0 | 0 | 0 | 0 | 4 | K | 3 |  |  |  | ROZPOCET | 0 | 0 | 0 | 0 | 0 | 1 | 0 | 4 | -9845740
| Online PSC |  | https://podminky.urs.cz/item/CS_URS_2025_01/171251201 | [14 empty] | Online PSC | 3
| VV |  | Viz. PD TZB - výkresy půdorysu, výkresy řezů a Tech.zpr. | [14 empty] | VV | 3 | 1 | True | 0 | ROZPOCET
| VV |  | . | [14 empty] | VV | 3 | 1 | True | 0 | ROZPOCET
| VV |  | Přebytečná zemina: | [14 empty] | VV | 3 | 1 | True | 0 | ROZPOCET
| VV |  | "zemina z výkopku - jámy 3,15 | [14 empty] | VV | 3 | 1 | True | 0 | ROZPOCET
| VV |  | "zemina z výkopku - rýhy" 4,156+12,468 |  | 16.624 | [12 empty] | VV | 3 | 2 | True | 0 | ROZPOCET
| VV |  | Součet |  | 16.624 | [12 empty] | VV | 3 | 4 | True | 1 | ROZPOCET
11 | K | 174151101 | Zásyp jam, šachet rýh nebo kolem objektů sypaninou se zhutněním | m3 | 17.698 |  | 0 | CS ÚRS 2025 01 |  | základní |  | 0 | 0 | 0 | 0 | 0 | 4 | K | 3 |  |  |  | ROZPOCET | 0 | 0 | 0 | 0 | 0 | 1 | 0 | 4 | -347317564
| Online PSC |  | https://podminky.urs.cz/item/CS_URS_2025_01/174151101 | [14 empty] | Online PSC | 3
| VV |  | viz PD - oddíl ZTI - výkresová a textová část | [14 empty] | VV | 3 | 1 | True | 0 | ROZPOCET
| VV |  | - provedeno na základě dokumentace ve stupni DSP | [14 empty] | VV | 3 | 1 | True | 0 | ROZPOCET
| VV |  | . | [14 empty] | VV | 3 | 1 | True | 0 | ROZPOCET
| VV |  | "ležatá kanalizace pod deskou" (29,725+8,8+6,85+11,2)*0,2*0,4 |  | 4.526 | [12 empty] | VV | 3 | 2 | True | 0 | ROZPOCET
| VV |  | "dešťová kanalizace" (16,05+8,15+1,15+6,2)*0,4*0,6 |  | 7.572 | [12 empty] | VV | 3 | 2 | True | 0 | ROZPOCET
| VV |  | "revizní šachty" 2,625+6,125-3,15 |  | 5.6 | [12 empty] | VV | 3 | 2 | True | 0 | ROZPOCET
| VV |  | Součet |  | 17.698 | [12 empty] | VV | 3 | 4 | True | 1 | ROZPOCET
12 | K | 175111101 | Obsypání potrubí ručně sypaninou bez prohození, uloženou do 3 m | m3 | 12.468 |  | 0 | CS ÚRS 2025 01 |  | základní |  | 0 | 0 | 0 | 0 | 0 | 4 | K | 3 |  |  |  | ROZPOCET | 0 | 0 | 0 | 0 | 0 | 1 | 0 | 4 | -1088083532
| Online PSC |  | https://podminky.urs.cz/item/CS_URS_2025_01/175111101 | [14 empty] | Online PSC | 3
| VV |  | viz PD - oddíl ZTI - výkresová a textová část | [14 empty] | VV | 3 | 1 | True | 0 | ROZPOCET
| VV |  | - provedeno na základě dokumentace ve stupni DSP | [14 empty] | VV | 3 | 1 | True | 0 | ROZPOCET
| VV |  | . | [14 empty] | VV | 3 | 1 | True | 0 | ROZPOCET
| VV |  | "ležatá kanalizace pod deskou" (29,725+8,8+6,85+11,2)*0,3*0,4 |  | 6.789 | [12 empty] | VV | 3 | 2 | True | 0 | ROZPOCET
| VV |  | "dešťová kanalizace" (16,05+8,15+1,15+6,2)*0,3*0,6 |  | 5.679 | [12 empty] | VV | 3 | 2 | True | 0 | ROZPOCET
| VV |  | Součet |  | 12.468 | [12 empty] | VV | 3 | 4 | True | 1 | ROZPOCET
13 | M | 58337310 | štěrkopísek frakce 0/4 | t | 24.936 |  | 0 | CS ÚRS 2025 01 |  | základní |  | 0 | 1 | 24.936 | 0 | 0 | 8 | M | 3 |  |  |  | ROZPOCET | 0 | 0 | 0 | 0 | 0 | 1 | 0 | 4 | 66094111
| VV |  | 12,468*2 'Přepočtené koeficientem množství |  | 24.936 | [12 empty] | VV | 3 | 2 | False | 1 | ROZPOCET
| D | 18 | Zemní práce - povrchové úpravy terénu |  |  |  | 0 |  |  |  |  | 0 |  | 0 |  | 0 | 1 | D | 2 |  |  |  | ROZPOCET | [6 empty] | 0
14 | K | 181912112 | Úprava pláně v hornině třídy těžitelnosti I skupiny 3 se zhutněním ručně | m2 | 46.56 |  | 0 | CS ÚRS 2025 01 |  | základní |  | 0 | 0 | 0 | 0 | 0 | 4 | K | 3 |  |  |  | ROZPOCET | 0 | 0 | 0 | 0 | 0 | 1 | 0 | 4 | 1652238755
| Online PSC |  | https://podminky.urs.cz/item/CS_URS_2025_01/181912112 | [14 empty] | Online PSC | 3
| VV |  | Viz. PD TZB - výkresy půdorysu, výkresy řezů a Tech.zpr. | [14 empty] | VV | 3 | 1 | True | 0 | ROZPOCET
| VV |  | - provedeno na základě dokumentace ve stupni DSP | [14 empty] | VV | 3 | 1 | True | 0 | ROZPOCET
| VV |  | . | [14 empty] | VV | 3 | 1 | True | 0 | ROZPOCET
| VV |  | "ležatá kanalizace pod deskou" (29,725+8,8+6,85+11,2)*0,4 |  | 22.63 | [12 empty] | VV | 3 | 2 | True | 0 | ROZPOCET
| VV |  | "dešťová kanalizace" (16,05+8,15+1,15+6,2)*0,6 |  | 18.93 | [12 empty] | VV | 3 | 2 | True | 0 | ROZPOCET
| VV |  | "revizní šachty" 5*1*1 |  | 5 | [12 empty] | VV | 3 | 2 | True | 0 | ROZPOCET
| VV |  | Součet |  | 46.56 | [12 empty] | VV | 3 | 4 | True | 1 | ROZPOCET
| D | 2 | Zakládání |  |  |  | 0 |  |  |  |  | 0 |  | 7.9795 |  | 0 | 1 | D | 1 |  |  |  | ROZPOCET | [6 empty] | 0
15 | K | 212572111 | Lože pro trativody ze štěrkopísku tříděného | m3 | 4.156 |  | 0 | CS ÚRS 2025 01 |  | základní |  | 0 | 1.92 | 7.9795 | 0 | 0 | 4 | K | 2 |  |  |  | ROZPOCET | 0 | 0 | 0 | 0 | 0 | 1 | 0 | 4 | 604201300
| Online PSC |  | https://podminky.urs.cz/item/CS_URS_2025_01/212572111 | [14 empty] | Online PSC | 2
| VV |  | viz PD - oddíl ZTI - výkresová a textová část | [14 empty] | VV | 2 | 1 | True | 0 | ROZPOCET
| VV |  | - provedeno na základě dokumentace ve stupni DSP | [14 empty] | VV | 2 | 1 | True | 0 | ROZPOCET
| VV |  | . | [14 empty] | VV | 2 | 1 | True | 0 | ROZPOCET
| VV |  | "ležatá kanalizace pod deskou" (29,725+8,8+6,85+11,2)*0,1*0,4 |  | 2.263 | [12 empty] | VV | 2 | 2 | True | 0 | ROZPOCET
| VV |  | "dešťová kanalizace" (16,05+8,15+1,15+6,2)*0,1*0,6 |  | 1.893 | [12 empty] | VV | 2 | 2 | True | 0 | ROZPOCET
| VV |  | Součet |  | 4.156 | [12 empty] | VV | 2 | 4 | True | 1 | ROZPOCET
| D | 6 | Úpravy povrchů, podlahy a osazování výplní |  |  |  | 0 |  |  |  |  | 0 |  | 0.84504 |  | 0 | 1 | D | 1 |  |  |  | ROZPOCET | [6 empty] | 0
16 | K | 612135101 | Hrubá výplň rýh ve stěnách maltou jakékoli šířky rýhy | m2 | 15.09 |  | 0 | CS ÚRS 2025 01 |  | základní |  | 0 | 0.056 | 0.84504 | 0 | 0 | 4 | K | 2 |  |  |  | ROZPOCET | 0 | 0 | 0 | 0 | 0 | 1 | 0 | 4 | -943454037
| Online PSC |  | https://podminky.urs.cz/item/CS_URS_2025_01/612135101 | [14 empty] | Online PSC | 2
| VV |  | viz PD - oddíl ZTI - výkresová a textová část | [14 empty] | VV | 2 | 1 | True | 0 | ROZPOCET
| VV |  | . | [14 empty] | VV | 2 | 1 | True | 0 | ROZPOCET
| VV |  | "zapravení po instalacích" 0,03*85+0,07*89+0,07*30+0,1*4,15+25,3*0,15 |  | 15.09 | [12 empty] | VV | 2 | 2 | True | 0 | ROZPOCET
| VV |  | Součet |  | 15.09 | [12 empty] | VV | 2 | 4 | True | 1 | ROZPOCET
| D | 8 | Trubní vedení |  |  |  | 0 |  |  |  |  | 0 |  | 2.171 |  | 0 | 1 | D | 1 |  |  |  | ROZPOCET | [6 empty] | 0
17 | K | 894812311 | Revizní a čistící šachta z PP typ DN 600/160 šachtové dno průtočné | kus | 2 |  | 0 | CS ÚRS 2025 01 |  | základní |  | 0 | 0.10547 | 0.21094 | 0 | 0 | 4 | K | 2 |  |  |  | ROZPOCET | 0 | 0 | 0 | 0 | 0 | 1 | 0 | 4 | -2057306767
| Online PSC |  | https://podminky.urs.cz/item/CS_URS_2025_01/894812311 | [14 empty] | Online PSC | 2
| VV |  | Viz. PD TZB - výkresy půdorysu, výkresy řezů a Tech.zpr. | [14 empty] | VV | 2 | 1 | True | 0 | ROZPOCET
| VV |  | - provedeno na základě dokumentace ve stupni DSP | [14 empty] | VV | 2 | 1 | True | 0 | ROZPOCET
| VV |  | . | [14 empty] | VV | 2 | 1 | True | 0 | ROZPOCET
| VV |  | "šachta RŠb - přítok/odtok - 110/110" 1 |  | 1 | [12 empty] | VV | 2 | 2 | True | 0 | ROZPOCET
| VV |  | "šachta RŠd - přítok/odtok - 125/125" 1 |  | 1 | [12 empty] | VV | 2 | 2 | True | 0 | ROZPOCET
| VV |  | Součet |  | 2 | [12 empty] | VV | 2 | 4 | True | 1 | ROZPOCET
18 | K | 894812313 | Revizní a čistící šachta z PP typ DN 600/160 šachtové dno s přítokem tvaru T | kus | 1 |  | 0 | CS ÚRS 2025 01 |  | základní |  | 0 | 0.1056 | 0.1056 | 0 | 0 | 4 | K | 2 |  |  |  | ROZPOCET | 0 | 0 | 0 | 0 | 0 | 1 | 0 | 4 | 1235219968
| Online PSC |  | https://podminky.urs.cz/item/CS_URS_2025_01/894812313 | [14 empty] | Online PSC | 2
| VV |  | Viz. PD TZB - výkresy půdorysu, výkresy řezů a Tech.zpr. | [14 empty] | VV | 2 | 1 | True | 0 | ROZPOCET
| VV |  | - provedeno na základě dokumentace ve stupni DSP | [14 empty] | VV | 2 | 1 | True | 0 | ROZPOCET
| VV |  | . | [14 empty] | VV | 2 | 1 | True | 0 | ROZPOCET
| VV |  | "šachta RŠb - přítok/odtok - 2x 125/150" 1 |  | 1 | [12 empty] | VV | 2 | 2 | True | 0 | ROZPOCET
| VV |  | Součet |  | 1 | [12 empty] | VV | 2 | 4 | True | 1 | ROZPOCET
19 | K | 894812315 | Revizní a čistící šachta z PP typ DN 600/200 šachtové dno průtočné | kus | 2 |  | 0 | CS ÚRS 2025 01 |  | základní |  | 0 | 0.10609 | 0.21218 | 0 | 0 | 4 | K | 2 |  |  |  | ROZPOCET | 0 | 0 | 0 | 0 | 0 | 1 | 0 | 4 | -833420391
| Online PSC |  | https://podminky.urs.cz/item/CS_URS_2025_01/894812315 | [14 empty] | Online PSC | 2
| VV |  | Viz. PD TZB - výkresy půdorysu, výkresy řezů a Tech.zpr. | [14 empty] | VV | 2 | 1 | True | 0 | ROZPOCET
| VV |  | - provedeno na základě dokumentace ve stupni DSP | [14 empty] | VV | 2 | 1 | True | 0 | ROZPOCET
| VV |  | . | [14 empty] | VV | 2 | 1 | True | 0 | ROZPOCET
| VV |  | "šachta RŠa - přítok/odtok - 150/200" 1 |  | 1 | [12 empty] | VV | 2 | 2 | True | 0 | ROZPOCET
| VV |  | "šachta RŠc - přítok/odtok - 200/200" 1 |  | 1 | [12 empty] | VV | 2 | 2 | True | 0 | ROZPOCET
| VV |  | Součet |  | 2 | [12 empty] | VV | 2 | 4 | True | 1 | ROZPOCET
20 | K | 894812332 | Revizní a čistící šachta z PP DN 600 šachtová roura korugovaná světlé hloubky 2000 mm | kus | 5 |  | 0 | CS ÚRS 2025 01 |  | základní |  | 0 | 0.02424 | 0.1212 | 0 | 0 | 4 | K | 2 |  |  |  | ROZPOCET | 0 | 0 | 0 | 0 | 0 | 1 | 0 | 4 | -726005039
| Online PSC |  | https://podminky.urs.cz/item/CS_URS_2025_01/894812332 | [14 empty] | Online PSC | 2
| VV |  | Viz. PD TZB - výkresy půdorysu, výkresy řezů a Tech.zpr. | [14 empty] | VV | 2 | 1 | True | 0 | ROZPOCET
| VV |  | - provedeno na základě dokumentace ve stupni DSP | [14 empty] | VV | 2 | 1 | True | 0 | ROZPOCET
| VV |  | . | [14 empty] | VV | 2 | 1 | True | 0 | ROZPOCET
| VV |  | "šachta RŠa" 1 |  | 1 | [12 empty] | VV | 2 | 2 | True | 0 | ROZPOCET
| VV |  | "šachta RŠb" 1 |  | 1 | [12 empty] | VV | 2 | 2 | True | 0 | ROZPOCET
| VV |  | "šachta RŠc" 1 |  | 1 | [12 empty] | VV | 2 | 2 | True | 0 | ROZPOCET
| VV |  | "šachta RŠd" 1 |  | 1 | [12 empty] | VV | 2 | 2 | True | 0 | ROZPOCET
| VV |  | "šachta RŠe" 1 |  | 1 | [12 empty] | VV | 2 | 2 | True | 0 | ROZPOCET
| VV |  | Součet |  | 5 | [12 empty] | VV | 2 | 4 | True | 1 | ROZPOCET
21 | K | 894812339 | Příplatek k rourám revizní a čistící šachty z PP DN 600 za uříznutí šachtové roury | kus | 5 |  | 0 | CS ÚRS 2025 01 |  | základní |  | 0 | 0 | 0 | 0 | 0 | 4 | K | 2 |  |  |  | ROZPOCET | 0 | 0 | 0 | 0 | 0 | 1 | 0 | 4 | 382696259
| Online PSC |  | https://podminky.urs.cz/item/CS_URS_2025_01/894812339 | [14 empty] | Online PSC | 2
| VV |  | "zakrácení na přesný rozměr" 5 |  | 5 | [12 empty] | VV | 2 | 2 | True | 0 | ROZPOCET
| VV |  | Součet |  | 5 | [12 empty] | VV | 2 | 4 | True | 1 | ROZPOCET
22 | K | 894812356 | Revizní a čistící šachta z PP DN 600 poklop litinový pro třídu zatížení B125 s betonovým prstencem | kus | 5 |  | 0 | CS ÚRS 2025 01 |  | základní |  | 0 | 0.304 | 1.52 | 0 | 0 | 4 | K | 2 |  |  |  | ROZPOCET | 0 | 0 | 0 | 0 | 0 | 1 | 0 | 4 | -859379936
| Online PSC |  | https://podminky.urs.cz/item/CS_URS_2025_01/894812356 | [14 empty] | Online PSC | 2
| VV |  | Viz. PD TZB - výkresy půdorysu, výkresy řezů a Tech.zpr. | [14 empty] | VV | 2 | 1 | True | 0 | ROZPOCET
| VV |  | - provedeno na základě dokumentace ve stupni DSP | [14 empty] | VV | 2 | 1 | True | 0 | ROZPOCET
| VV |  | . | [14 empty] | VV | 2 | 1 | True | 0 | ROZPOCET
| VV |  | "šachta RŠa" 1 |  | 1 | [12 empty] | VV | 2 | 2 | True | 0 | ROZPOCET
| VV |  | "šachta RŠb" 1 |  | 1 | [12 empty] | VV | 2 | 2 | True | 0 | ROZPOCET
| VV |  | "šachta RŠc" 1 |  | 1 | [12 empty] | VV | 2 | 2 | True | 0 | ROZPOCET
| VV |  | "šachta RŠd" 1 |  | 1 | [12 empty] | VV | 2 | 2 | True | 0 | ROZPOCET
| VV |  | "šachta RŠe" 1 |  | 1 | [12 empty] | VV | 2 | 2 | True | 0 | ROZPOCET
| VV |  | Součet |  | 5 | [12 empty] | VV | 2 | 4 | True | 1 | ROZPOCET
23 | K | 899722112 | Krytí potrubí z plastů výstražnou fólií z PVC přes 20 do 25 cm | m | 15.6 |  | 0 | CS ÚRS 2025 01 |  | základní |  | 0 | 7e-05 | 0.001092 | 0 | 0 | 4 | K | 2 |  |  |  | ROZPOCET | 0 | 0 | 0 | 0 | 0 | 1 | 0 | 4 | -640812354
| Online PSC |  | https://podminky.urs.cz/item/CS_URS_2025_01/899722112 | [14 empty] | Online PSC | 2
| VV |  | Viz. PD TZB - výkresy půdorysu, výkresy řezů a Tech.zpr. | [14 empty] | VV | 2 | 1 | True | 0 | ROZPOCET
| VV |  | - provedeno na základě dokumentace ve stupni DSP | [14 empty] | VV | 2 | 1 | True | 0 | ROZPOCET
| VV |  | . | [14 empty] | VV | 2 | 1 | True | 0 | ROZPOCET
| VV |  | "dešťová kanalizace" 15,6 |  | 15.6 | [12 empty] | VV | 2 | 2 | True | 0 | ROZPOCET
| VV |  | Součet |  | 15.6 | [12 empty] | VV | 2 | 4 | True | 1 | ROZPOCET
| D | 9 | Ostatní konstrukce a práce, bourání |  |  |  | 0 |  |  |  |  | 0 |  | 7.9297 |  | 6.4814 | 1 | D | 1 |  |  |  | ROZPOCET | [6 empty] | 0
24 | K | 310235241 | Zazdívka otvorů pl do 0,0225 m2 ve zdivu nadzákladovém cihlami pálenými tl do 300 mm | kus | 8 |  | 0 | CS ÚRS 2025 01 |  | základní |  | 0 | 0.01262 | 0.10096 | 0 | 0 | 4 | K | 2 |  |  |  | ROZPOCET | 0 | 0 | 0 | 0 | 0 | 1 | 0 | 4 | 1487731656
| Online PSC |  | https://podminky.urs.cz/item/CS_URS_2025_01/310235241 | [14 empty] | Online PSC | 2
| VV |  | Stavební přípomoc pro profesi ZTI | [14 empty] | VV | 2 | 1 | True | 0 | ROZPOCET
| VV |  | . | [14 empty] | VV | 2 | 1 | True | 0 | ROZPOCET
| VV |  | "prostupy pro potrubí DN 35 - 120 mm" 8 |  | 8 | [12 empty] | VV | 2 | 2 | True | 0 | ROZPOCET
| VV |  | Součet |  | 8 | [12 empty] | VV | 2 | 4 | True | 1 | ROZPOCET
25 | K | 935113111r01 | Osazení odvodňovacího atypického nerezového odvodňovacího žlabu s krycím roštem šířky do 200 mm | m | 22.6 |  | 0 | odvozeno z CS ÚRS |  | základní |  | 0 | 0.29221 | 6.6039 | 0 | 0 | 4 | K | 2 |  |  |  | ROZPOCET | 0 | 0 | 0 | 0 | 0 | 1 | 0 | 4 | -2101508495
| VV |  | Viz požadavky PD a TZ pro TZB - ZTI | [14 empty] | VV | 2 | 1 | True | 0 | ROZPOCET
| VV |  | - zpracováno na základě dokumentace ve stupni DSP | [14 empty] | VV | 2 | 1 | True | 0 | ROZPOCET
| VV |  | . | [14 empty] | VV | 2 | 1 | True | 0 | ROZPOCET
| VV |  | - veškeré technické požadavky a parametry viz PD | [14 empty] | VV | 2 | 1 | True | 0 | ROZPOCET
| VV |  | - součástí dodávky a montáže jsou: | [14 empty] | VV | 2 | 1 | True | 0 | ROZPOCET
| VV |  | - koryto včetně syfonu, krycí mřížka, včetně kusu pro zaústění žlabu do kanalizace a čela žlabu + ostatní pomocný materiál | [14 empty] | VV | 2 | 1 | True | 0 | ROZPOCET
| VV |  | . | [14 empty] | VV | 2 | 1 | True | 0 | ROZPOCET
| VV |  | "žlab A" 2*4,5 |  | 9 | [12 empty] | VV | 2 | 2 | True | 0 | ROZPOCET
| VV |  | "žlab B" 2*4,98 |  | 9.96 | [12 empty] | VV | 2 | 2 | True | 0 | ROZPOCET
| VV |  | "žlab C" 3,64 |  | 3.64 | [12 empty] | VV | 2 | 2 | True | 0 | ROZPOCET
| VV |  | Součet |  | 22.6 | [12 empty] | VV | 2 | 4 | True | 1 | ROZPOCET
26 | M | 592271r01 | žlab odvodňovací, nerezový š 140mm | m | 22.6 |  | 0 |  |  | základní |  | 0 | 0.033 | 0.7458 | 0 | 0 | 8 | M | 2 |  |  |  | ROZPOCET | 0 | 0 | 0 | 0 | 0 | 1 | 0 | 4 | -602425184
27 | M | 562410r05 | rošt nerezový pro žlab š 140mm - pojízdnost dle požadavku PD | m | 22.6 |  | 0 |  |  | základní |  | 0 | 0.013 | 0.2938 | 0 | 0 | 8 | M | 2 |  |  |  | ROZPOCET | 0 | 0 | 0 | 0 | 0 | 1 | 0 | 4 | 164692991
28 | M | 592271r02 | čelo plné na začátek a konec odvodňovacího žlabu | kus | 9.401 |  | 0 |  |  | základní |  | 0 | 0.0041 | 0.038544 | 0 | 0 | 8 | M | 2 |  |  |  | ROZPOCET | 0 | 0 | 0 | 0 | 0 | 1 | 0 | 4 | -1849970175
29 | K | 974031121 | Vysekání rýh ve zdivu cihelném hl do 30 mm š do 30 mm | m | 85 |  | 0 | CS ÚRS 2025 01 |  | základní |  | 0 | 0 | 0 | 0.002 | 0.17 | 4 | K | 2 |  |  |  | ROZPOCET | 0 | 0 | 0 | 0 | 0 | 1 | 0 | 4 | -854888565
| Online PSC |  | https://podminky.urs.cz/item/CS_URS_2025_01/974031121 | [14 empty] | Online PSC | 2
| VV |  | viz PD - oddíl ZTI - výkresová a textová část | [14 empty] | VV | 2 | 1 | True | 0 | ROZPOCET
| VV |  | . | [14 empty] | VV | 2 | 1 | True | 0 | ROZPOCET
| VV |  | "stavební přípomoc - vodovod" 85 |  | 85 | [12 empty] | VV | 2 | 2 | True | 1 | ROZPOCET
30 | K | 974031132 | Vysekání rýh ve zdivu cihelném hl do 50 mm š do 70 mm | m | 89 |  | 0 | CS ÚRS 2025 01 |  | základní |  | 0 | 0 | 0 | 0.006 | 0.534 | 4 | K | 2 |  |  |  | ROZPOCET | 0 | 0 | 0 | 0 | 0 | 1 | 0 | 4 | 2089292275
| Online PSC |  | https://podminky.urs.cz/item/CS_URS_2025_01/974031132 | [14 empty] | Online PSC | 2
| VV |  | viz PD - oddíl ZTI - výkresová a textová část | [14 empty] | VV | 2 | 1 | True | 0 | ROZPOCET
| VV |  | . | [14 empty] | VV | 2 | 1 | True | 0 | ROZPOCET
| VV |  | "stavební přípomoc - kanalizace" 17 |  | 17 | [12 empty] | VV | 2 | 2 | True | 0 | ROZPOCET
| VV |  | "stavební přípomoc - vodovod" 72 |  | 72 | [12 empty] | VV | 2 | 2 | True | 0 | ROZPOCET
| VV |  | Součet |  | 89 | [12 empty] | VV | 2 | 4 | True | 1 | ROZPOCET
31 | K | 974031142 | Vysekání rýh ve zdivu cihelném hl do 70 mm š do 70 mm | m | 30 |  | 0 | CS ÚRS 2025 01 |  | základní |  | 0 | 0 | 0 | 0.009 | 0.27 | 4 | K | 2 |  |  |  | ROZPOCET | 0 | 0 | 0 | 0 | 0 | 1 | 0 | 4 | 764768945
| Online PSC |  | https://podminky.urs.cz/item/CS_URS_2025_01/974031142 | [14 empty] | Online PSC | 2
| VV |  | viz PD - oddíl ZTI - výkresová a textová část | [14 empty] | VV | 2 | 1 | True | 0 | ROZPOCET
| VV |  | . | [14 empty] | VV | 2 | 1 | True | 0 | ROZPOCET
| VV |  | "stavební přípomoc - vodovod (odhad)" 5 |  | 5 | [12 empty] | VV | 2 | 2 | True | 0 | ROZPOCET
| VV |  | "stavební přípomoc - kanalizace (odhad)" 25 |  | 25 | [12 empty] | VV | 2 | 2 | True | 0 | ROZPOCET
| VV |  | Součet |  | 30 | [12 empty] | VV | 2 | 4 | True | 1 | ROZPOCET
32 | K | 974031153 | Vysekání rýh ve zdivu cihelném hl do 100 mm š do 100 mm | m | 4.15 |  | 0 | CS ÚRS 2025 01 |  | základní |  | 0 | 0 | 0 | 0.018 | 0.0747 | 4 | K | 2 |  |  |  | ROZPOCET | 0 | 0 | 0 | 0 | 0 | 1 | 0 | 4 | -894827311
| Online PSC |  | https://podminky.urs.cz/item/CS_URS_2025_01/974031153 | [14 empty] | Online PSC | 2
| VV |  | viz PD - oddíl ZTI - výkresová a textová část | [14 empty] | VV | 2 | 1 | True | 0 | ROZPOCET
| VV |  | . | [14 empty] | VV | 2 | 1 | True | 0 | ROZPOCET
| VV |  | "stavební přípomoc - kanalizace (odhad)" 4,15 |  | 4.15 | [12 empty] | VV | 2 | 2 | True | 1 | ROZPOCET
33 | K | 974031164 | Vysekání rýh ve zdivu cihelném hl do 150 mm š do 150 mm | m | 25.3 |  | 0 | CS ÚRS 2025 01 |  | základní |  | 0 | 0 | 0 | 0.04 | 1.012 | 4 | K | 2 |  |  |  | ROZPOCET | 0 | 0 | 0 | 0 | 0 | 1 | 0 | 4 | 1365814336
| Online PSC |  | https://podminky.urs.cz/item/CS_URS_2025_01/974031164 | [14 empty] | Online PSC | 2
| VV |  | viz PD - oddíl ZTI - výkresová a textová část | [14 empty] | VV | 2 | 1 | True | 0 | ROZPOCET
| VV |  | . | [14 empty] | VV | 2 | 1 | True | 0 | ROZPOCET
| VV |  | "stavební přípomoc - kanalizace (odhad)" 25,3 |  | 25.3 | [12 empty] | VV | 2 | 2 | True | 0 | ROZPOCET
| VV |  | Součet |  | 25.3 | [12 empty] | VV | 2 | 4 | True | 1 | ROZPOCET
34 | K | 977151111 | Jádrové vrty diamantovými korunkami do stavebních materiálů D do 35 mm | m | 0.3 |  | 0 | CS ÚRS 2025 01 |  | základní |  | 0 | 0.00076 | 0.000228 | 0.0021 | 0.00063 | 4 | K | 2 |  |  |  | ROZPOCET | 0 | 0 | 0 | 0 | 0 | 1 | 0 | 4 | -1689719568
| Online PSC |  | https://podminky.urs.cz/item/CS_URS_2025_01/977151111 | [14 empty] | Online PSC | 2
| VV |  | viz PD - oddíl ZTI - výkresová a textová část | [14 empty] | VV | 2 | 1 | True | 0 | ROZPOCET
| VV |  | . | [14 empty] | VV | 2 | 1 | True | 0 | ROZPOCET
| VV |  | "stavební přípomoc - vodovod" 0,3 |  | 0.3 | [12 empty] | VV | 2 | 2 | True | 1 | ROZPOCET
35 | K | 977151116 | Jádrové vrty diamantovými korunkami do stavebních materiálů D přes 70 do 80 mm | m | 1.5 |  | 0 | CS ÚRS 2025 01 |  | základní |  | 0 | 0.00113 | 0.001695 | 0.011 | 0.0165 | 4 | K | 2 |  |  |  | ROZPOCET | 0 | 0 | 0 | 0 | 0 | 1 | 0 | 4 | -661719417
| Online PSC |  | https://podminky.urs.cz/item/CS_URS_2025_01/977151116 | [14 empty] | Online PSC | 2
| VV |  | viz PD - oddíl ZTI - výkresová a textová část | [14 empty] | VV | 2 | 1 | True | 0 | ROZPOCET
| VV |  | . | [14 empty] | VV | 2 | 1 | True | 0 | ROZPOCET
| VV |  | "stavební přípomoc - vodovod" 3*0,25 |  | 0.75 | [12 empty] | VV | 2 | 2 | True | 0 | ROZPOCET
| VV |  | "stavební přípomoc - kanalizace (odhad)" 3*0,25 |  | 0.75 | [12 empty] | VV | 2 | 2 | True | 0 | ROZPOCET
| VV |  | Součet |  | 1.5 | [12 empty] | VV | 2 | 4 | True | 1 | ROZPOCET
36 | K | 977151121 | Jádrové vrty diamantovými korunkami do stavebních materiálů D přes 110 do 120 mm | m | 0.5 |  | 0 | CS ÚRS 2025 01 |  | základní |  | 0 | 0.00132 | 0.00066 | 0.025 | 0.0125 | 4 | K | 2 |  |  |  | ROZPOCET | 0 | 0 | 0 | 0 | 0 | 1 | 0 | 4 | 981506052
| Online PSC |  | https://podminky.urs.cz/item/CS_URS_2025_01/977151121 | [14 empty] | Online PSC | 2
| VV |  | viz PD - oddíl ZTI - výkresová a textová část | [14 empty] | VV | 2 | 1 | True | 0 | ROZPOCET
| VV |  | . | [14 empty] | VV | 2 | 1 | True | 0 | ROZPOCET
| VV |  | "stavební přípomoc - kanalizace (odhad)" 2*0,25 |  | 0.5 | [12 empty] | VV | 2 | 2 | True | 0 | ROZPOCET
| VV |  | Součet |  | 0.5 | [12 empty] | VV | 2 | 4 | True | 1 | ROZPOCET
37 | K | 977151122 | Jádrové vrty diamantovými korunkami do stavebních materiálů D přes 120 do 130 mm | m | 0.2 |  | 0 | CS ÚRS 2025 01 |  | základní |  | 0 | 0.00142 | 0.000284 | 0.029 | 0.0058 | 4 | K | 2 |  |  |  | ROZPOCET | 0 | 0 | 0 | 0 | 0 | 1 | 0 | 4 | -179561243
| Online PSC |  | https://podminky.urs.cz/item/CS_URS_2025_01/977151122 | [14 empty] | Online PSC | 2
| VV |  | viz PD - oddíl ZTI - výkresová a textová část | [14 empty] | VV | 2 | 1 | True | 0 | ROZPOCET
| VV |  | . | [14 empty] | VV | 2 | 1 | True | 0 | ROZPOCET
| VV |  | "stavební přípomoc - kanalizace (odhad)" 0,2 |  | 0.2 | [12 empty] | VV | 2 | 2 | True | 0 | ROZPOCET
| VV |  | Součet |  | 0.2 | [12 empty] | VV | 2 | 4 | True | 1 | ROZPOCET
38 | K | 977151124 | Jádrové vrty diamantovými korunkami do stavebních materiálů D přes 150 do 180 mm | m | 13.55 |  | 0 | CS ÚRS 2025 01 |  | základní |  | 0 | 0.00244 | 0.033062 | 0.056 | 0.7588 | 4 | K | 2 |  |  |  | ROZPOCET | 0 | 0 | 0 | 0 | 0 | 1 | 0 | 4 | -240207607
| Online PSC |  | https://podminky.urs.cz/item/CS_URS_2025_01/977151124 | [14 empty] | Online PSC | 2
| VV |  | viz PD - oddíl ZTI - výkresová a textová část | [14 empty] | VV | 2 | 1 | True | 0 | ROZPOCET
| VV |  | . | [14 empty] | VV | 2 | 1 | True | 0 | ROZPOCET
| VV |  | stavební přípomoc - pokud bude možné, tak otvory vybednit | [14 empty] | VV | 2 | 1 | True | 0 | ROZPOCET
| VV |  | "prostupy s ozn. E1" 7*0,25 |  | 1.75 | [12 empty] | VV | 2 | 2 | True | 0 | ROZPOCET
| VV |  | "prostupy s ozn. E2" 12*0,6 |  | 7.2 | [12 empty] | VV | 2 | 2 | True | 0 | ROZPOCET
| VV |  | Mezisoučet |  | 8.95 | [12 empty] | VV | 2 | 3 | True | 0 | ROZPOCET
| VV |  | "prostupy s ozn. V1" 4*0,25 |  | 1 | [12 empty] | VV | 2 | 2 | True | 0 | ROZPOCET
| VV |  | "prostupy s ozn. V2" 6*0,6 |  | 3.6 | [12 empty] | VV | 2 | 2 | True | 0 | ROZPOCET
| VV |  | Mezisoučet |  | 4.6 | [12 empty] | VV | 2 | 3 | True | 0 | ROZPOCET
| VV |  | Součet |  | 13.55 | [12 empty] | VV | 2 | 4 | True | 1 | ROZPOCET
39 | K | 977151126 | Jádrové vrty diamantovými korunkami do stavebních materiálů D přes 200 do 225 mm | m | 25.5 |  | 0 | CS ÚRS 2025 01 |  | základní |  | 0 | 0.0031 | 0.07905 | 0.087 | 2.2185 | 4 | K | 2 |  |  |  | ROZPOCET | 0 | 0 | 0 | 0 | 0 | 1 | 0 | 4 | 1341391142
| Online PSC |  | https://podminky.urs.cz/item/CS_URS_2025_01/977151126 | [14 empty] | Online PSC | 2
| VV |  | viz PD - oddíl ZTI - výkresová a textová část | [14 empty] | VV | 2 | 1 | True | 0 | ROZPOCET
| VV |  | . | [14 empty] | VV | 2 | 1 | True | 0 | ROZPOCET
| VV |  | stavební přípomoc - pokud bude možné, tak otvory vybednit | [14 empty] | VV | 2 | 1 | True | 0 | ROZPOCET
| VV |  | "prostupy s ozn. K1" 24*0,25 |  | 6 | [12 empty] | VV | 2 | 2 | True | 0 | ROZPOCET
| VV |  | "prostupy s ozn. K3" 26*0,75 |  | 19.5 | [12 empty] | VV | 2 | 2 | True | 0 | ROZPOCET
| VV |  | Součet |  | 25.5 | [12 empty] | VV | 2 | 4 | True | 1 | ROZPOCET
40 | K | 977151128 | Jádrové vrty diamantovými korunkami do stavebních materiálů D přes 250 do 300 mm | m | 8.8 |  | 0 | CS ÚRS 2025 01 |  | základní |  | 0 | 0.0036 | 0.03168 | 0.16 | 1.408 | 4 | K | 2 |  |  |  | ROZPOCET | 0 | 0 | 0 | 0 | 0 | 1 | 0 | 4 | -1383213171
| Online PSC |  | https://podminky.urs.cz/item/CS_URS_2025_01/977151128 | [14 empty] | Online PSC | 2
| VV |  | viz PD - oddíl ZTI - výkresová a textová část | [14 empty] | VV | 2 | 1 | True | 0 | ROZPOCET
| VV |  | . | [14 empty] | VV | 2 | 1 | True | 0 | ROZPOCET
| VV |  | stavební přípomoc - pokud bude možné, tak otvory vybednit | [14 empty] | VV | 2 | 1 | True | 0 | ROZPOCET
| VV |  | "prostupy s ozn. K2" 11*0,8 |  | 8.8 | [12 empty] | VV | 2 | 2 | True | 0 | ROZPOCET
| VV |  | Součet |  | 8.8 | [12 empty] | VV | 2 | 4 | True | 1 | ROZPOCET
| D | 997 | Přesun sutě |  |  |  | 0 |  |  |  |  | 0 |  | 0 |  | 0 | 1 | D | 1 |  |  |  | ROZPOCET | [6 empty] | 0
41 | K | 997013151 | Vnitrostaveništní doprava suti a vybouraných hmot pro budovy v do 6 m s omezením mechanizace | t | 6.481 |  | 0 | CS ÚRS 2025 01 |  | základní |  | 0 | 0 | 0 | 0 | 0 | 4 | K | 2 |  |  |  | ROZPOCET | 0 | 0 | 0 | 0 | 0 | 1 | 0 | 4 | 565233709
| Online PSC |  | https://podminky.urs.cz/item/CS_URS_2025_01/997013151 | [14 empty] | Online PSC | 2
42 | K | 997013501 | Odvoz suti a vybouraných hmot na skládku nebo meziskládku do 1 km se složením | t | 6.481 |  | 0 | CS ÚRS 2025 01 |  | základní |  | 0 | 0 | 0 | 0 | 0 | 4 | K | 2 |  |  |  | ROZPOCET | 0 | 0 | 0 | 0 | 0 | 1 | 0 | 4 | 2119221000
| Online PSC |  | https://podminky.urs.cz/item/CS_URS_2025_01/997013501 | [14 empty] | Online PSC | 2
43 | K | 997013509 | Příplatek k odvozu suti a vybouraných hmot na skládku ZKD 1 km přes 1 km | t | 155.544 |  | 0 | CS ÚRS 2025 01 |  | základní |  | 0 | 0 | 0 | 0 | 0 | 4 | K | 2 |  |  |  | ROZPOCET | 0 | 0 | 0 | 0 | 0 | 1 | 0 | 4 | -1300762972
| Online PSC |  | https://podminky.urs.cz/item/CS_URS_2025_01/997013509 | [14 empty] | Online PSC | 2
| VV |  | 6,481*24 'Přepočtené koeficientem množství |  | 155.544 | [12 empty] | VV | 2 | 2 | False | 1 | ROZPOCET
44 | K | 997013871 | Poplatek za uložení stavebního odpadu na recyklační skládce (skládkovné) směsného stavebního a demoličního kód odpadu 17 09 04 | t | 6.481 |  | 0 | CS ÚRS 2025 01 |  | základní |  | 0 | 0 | 0 | 0 | 0 | 4 | K | 2 |  |  |  | ROZPOCET | 0 | 0 | 0 | 0 | 0 | 1 | 0 | 4 | -874904517
| Online PSC |  | https://podminky.urs.cz/item/CS_URS_2025_01/997013871 | [14 empty] | Online PSC | 2
| D | 998 | Přesun hmot |  |  |  | 0 |  |  |  |  | 0 |  | 0 |  | 0 | 1 | D | 1 |  |  |  | ROZPOCET | [6 empty] | 0
45 | K | 998271201 | Přesun hmot pro kanalizace hloubené zděné otevřený výkop | t | 43.912 |  | 0 | CS ÚRS 2025 01 |  | základní |  | 0 | 0 | 0 | 0 | 0 | 4 | K | 2 |  |  |  | ROZPOCET | 0 | 0 | 0 | 0 | 0 | 1 | 0 | 4 | 1393100856
| Online PSC |  | https://podminky.urs.cz/item/CS_URS_2025_01/998271201 | [14 empty] | Online PSC | 2
| D | D16 | Ostatní |  |  |  | 0 |  |  |  |  | 0 |  | 0 |  | 0 | 1 | D | 1 |  |  |  | ROZPOCET | [6 empty] | 0
46 | K | 799-M02 | Uvedení do provozu a proškolení | soubor | 1 |  | 0 |  |  | základní |  | 0 | 0 | 0 | 0 | 0 | 4 | K | 2 |  |  |  | ROZPOCET | 0 | 0 | 0 | 0 | 0 | 1 | 0 | 4 | 1398792713
| VV |  | 1 |  | 1 | [12 empty] | VV | 2 | 2 | True | 1 | ROZPOCET
47 | K | 799-R01 | Pomocný montážní materiál pro kanalizaci | soubor | 1 |  | 0 |  |  | základní |  | 0 | 0 | 0 | 0 | 0 | 4 | K | 2 |  |  |  | ROZPOCET | 0 | 0 | 0 | 0 | 0 | 1 | 0 | 4 | 1526226166
| VV |  | - montážní pomocný materiál, včetně nosičů a objímek do instalačních předstěn | [14 empty] | VV | 2 | 1 | True | 0 | ROZPOCET
| VV |  | . | [14 empty] | VV | 2 | 1 | True | 0 | ROZPOCET
| VV |  | 1 |  | 1 | [12 empty] | VV | 2 | 2 | True | 1 | ROZPOCET
48 | K | 799-R09 | Sortiment uchycení vodovodu a kanalizace | kpl | 1 |  | 0 |  |  | základní |  | 0 | 0 | 0 | 0 | 0 | 4 | K | 2 |  |  |  | ROZPOCET | 0 | 0 | 0 | 0 | 0 | 1 | 0 | 4 | 2068337501
| VV |  | - kompletní dodávka úchytného systému pro vodovodní a kanalizační vedení | [14 empty] | VV | 2 | 1 | True | 0 | ROZPOCET
| VV |  | - kompletní stavební příprava pro montáž nosičů pro ZTI | [14 empty] | VV | 2 | 1 | True | 0 | ROZPOCET
| VV |  | 1 |  | 1 | [12 empty] | VV | 2 | 2 | True | 1 | ROZPOCET
| D | PSV | Práce a dodávky PSV |  |  |  | 0 |  |  |  |  | 0 |  | 1.2893 |  | 0 | 2 | D | 0 |  |  |  | ROZPOCET | [6 empty] | 0
| D | 721 | Zdravotechnika - vnitřní kanalizace |  |  |  | 0 |  |  |  |  | 0 |  | 0.43433 |  | 0 | 2 | D | 1 |  |  |  | ROZPOCET | [6 empty] | 0
49 | K | 721173315 | Potrubí kanalizační z PVC SN 4 dešťové DN 110 | m | 32.38 |  | 0 | CS ÚRS 2025 01 |  | základní |  | 0 | 0.00168 | 0.054398 | 0 | 0 | 16 | K | 2 |  |  |  | ROZPOCET | 0 | 0 | 0 | 0 | 0 | 1 | 0 | 16 | -821527493
| Online PSC |  | https://podminky.urs.cz/item/CS_URS_2025_01/721173315 | [14 empty] | Online PSC | 2
| VV |  | viz PD - oddíl ZTI - výkresová a textová část | [14 empty] | VV | 2 | 1 | True | 0 | ROZPOCET
| VV |  | - provedeno na základě dokumentace ve stupni DSP | [14 empty] | VV | 2 | 1 | True | 0 | ROZPOCET
| VV |  | . | [14 empty] | VV | 2 | 1 | True | 0 | ROZPOCET
| VV |  | potrubí KG | [14 empty] | VV | 2 | 1 | True | 0 | ROZPOCET
| VV |  | - dodávka a montáž včetně tvarovek | [14 empty] | VV | 2 | 1 | True | 0 | ROZPOCET
| VV |  | - rozvody budou upřesněny na stavbě | [14 empty] | VV | 2 | 1 | True | 0 | ROZPOCET
| VV |  | . | [14 empty] | VV | 2 | 1 | True | 0 | ROZPOCET
| VV |  | Dešťová kanalizace | [14 empty] | VV | 2 | 1 | True | 0 | ROZPOCET
| VV |  | "větev žlaby A-B_vodorové - (RŠb)" 23,13+4*0,75 |  | 26.13 | [12 empty] | VV | 2 | 2 | True | 0 | ROZPOCET
| VV |  | "větev žlaby A-B_svislé" 5*1,25 |  | 6.25 | [12 empty] | VV | 2 | 2 | True | 0 | ROZPOCET
| VV |  | Součet |  | 32.38 | [12 empty] | VV | 2 | 4 | True | 1 | ROZPOCET
50 | K | 721173316 | Potrubí kanalizační z PVC SN 4 dešťové DN 125 | m | 46.85 |  | 0 | CS ÚRS 2025 01 |  | základní |  | 0 | 0.00191 | 0.089484 | 0 | 0 | 16 | K | 2 |  |  |  | ROZPOCET | 0 | 0 | 0 | 0 | 0 | 1 | 0 | 16 | -2038572075
| Online PSC |  | https://podminky.urs.cz/item/CS_URS_2025_01/721173316 | [14 empty] | Online PSC | 2
| VV |  | viz PD - oddíl ZTI - výkresová a textová část | [14 empty] | VV | 2 | 1 | True | 0 | ROZPOCET
| VV |  | - provedeno na základě dokumentace ve stupni DSP | [14 empty] | VV | 2 | 1 | True | 0 | ROZPOCET
| VV |  | . | [14 empty] | VV | 2 | 1 | True | 0 | ROZPOCET
| VV |  | potrubí KG | [14 empty] | VV | 2 | 1 | True | 0 | ROZPOCET
| VV |  | - dodávka a montáž včetně tvarovek | [14 empty] | VV | 2 | 1 | True | 0 | ROZPOCET
| VV |  | - rozvody budou upřesněny na stavbě | [14 empty] | VV | 2 | 1 | True | 0 | ROZPOCET
| VV |  | . | [14 empty] | VV | 2 | 1 | True | 0 | ROZPOCET
| VV |  | Dešťová kanalizace | [14 empty] | VV | 2 | 1 | True | 0 | ROZPOCET
| VV |  | "větev od svodu D1 - (RŠd)" 1,15 |  | 1.15 | [12 empty] | VV | 2 | 2 | True | 0 | ROZPOCET
| VV |  | "větev od svodu (RŠd) - (RŠe)" 8,15 |  | 8.15 | [12 empty] | VV | 2 | 2 | True | 0 | ROZPOCET
| VV |  | "větev od svodu D2 - (RŠe)" 1 |  | 1 | [12 empty] | VV | 2 | 2 | True | 0 | ROZPOCET
| VV |  | "větev D3 - vodorovné - (RŠa)" 15,4+0,65 |  | 16.05 | [12 empty] | VV | 2 | 2 | True | 0 | ROZPOCET
| VV |  | "větev D3,D4 svislé - (RŠa)" 2*1,25 |  | 2.5 | [12 empty] | VV | 2 | 2 | True | 0 | ROZPOCET
| VV |  | "svislá kanalizace" 4*4,5 |  | 18 | [12 empty] | VV | 2 | 2 | True | 0 | ROZPOCET
| VV |  | Součet |  | 46.85 | [12 empty] | VV | 2 | 4 | True | 1 | ROZPOCET
51 | K | 721173317 | Potrubí kanalizační z PVC SN 4 dešťové DN 160 | m | 6.2 |  | 0 | CS ÚRS 2025 01 |  | základní |  | 0 | 0.00308 | 0.019096 | 0 | 0 | 16 | K | 2 |  |  |  | ROZPOCET | 0 | 0 | 0 | 0 | 0 | 1 | 0 | 16 | -2041229408
| Online PSC |  | https://podminky.urs.cz/item/CS_URS_2025_01/721173317 | [14 empty] | Online PSC | 2
| VV |  | viz PD - oddíl ZTI - výkresová a textová část | [14 empty] | VV | 2 | 1 | True | 0 | ROZPOCET
| VV |  | - provedeno na základě dokumentace ve stupni DSP | [14 empty] | VV | 2 | 1 | True | 0 | ROZPOCET
| VV |  | . | [14 empty] | VV | 2 | 1 | True | 0 | ROZPOCET
| VV |  | potrubí KG | [14 empty] | VV | 2 | 1 | True | 0 | ROZPOCET
| VV |  | - dodávka a montáž včetně tvarovek | [14 empty] | VV | 2 | 1 | True | 0 | ROZPOCET
| VV |  | - rozvody budou upřesněny na stavbě | [14 empty] | VV | 2 | 1 | True | 0 | ROZPOCET
| VV |  | . | [14 empty] | VV | 2 | 1 | True | 0 | ROZPOCET
| VV |  | Dešťová kanalizace | [14 empty] | VV | 2 | 1 | True | 0 | ROZPOCET
| VV |  | "větev D4 - vodorovné - (RŠa)" 6,2 |  | 6.2 | [12 empty] | VV | 2 | 2 | True | 0 | ROZPOCET
| VV |  | Součet |  | 6.2 | [12 empty] | VV | 2 | 4 | True | 1 | ROZPOCET
52 | K | 721173401 | Potrubí kanalizační z PVC SN 4 svodné DN 110 | m | 43.475 |  | 0 | CS ÚRS 2025 01 |  | základní |  | 0 | 0.00142 | 0.061735 | 0 | 0 | 16 | K | 2 |  |  |  | ROZPOCET | 0 | 0 | 0 | 0 | 0 | 1 | 0 | 16 | -162006583
| Online PSC |  | https://podminky.urs.cz/item/CS_URS_2025_01/721173401 | [14 empty] | Online PSC | 2
| VV |  | viz PD - oddíl ZTI - výkresová a textová část | [14 empty] | VV | 2 | 1 | True | 0 | ROZPOCET
| VV |  | - provedeno na základě dokumentace ve stupni DSP | [14 empty] | VV | 2 | 1 | True | 0 | ROZPOCET
| VV |  | . | [14 empty] | VV | 2 | 1 | True | 0 | ROZPOCET
| VV |  | potrubí KG | [14 empty] | VV | 2 | 1 | True | 0 | ROZPOCET
| VV |  | - dodávka a montáž včetně tvarovek | [14 empty] | VV | 2 | 1 | True | 0 | ROZPOCET
| VV |  | - rozvody budou upřesněny na stavbě | [14 empty] | VV | 2 | 1 | True | 0 | ROZPOCET
| VV |  | "svislé" 11*1,25 |  | 13.75 | [12 empty] | VV | 2 | 2 | True | 0 | ROZPOCET
| VV |  | "ležatá kanalizace" 7,175+3*2,1+3*1,95+6,45+3,95 |  | 29.725 | [12 empty] | VV | 2 | 2 | True | 0 | ROZPOCET
| VV |  | Součet |  | 43.475 | [12 empty] | VV | 2 | 4 | True | 1 | ROZPOCET
53 | K | 721173402 | Potrubí kanalizační z PVC SN 4 svodné DN 125 | m | 8.8 |  | 0 | CS ÚRS 2025 01 |  | základní |  | 0 | 0.00197 | 0.017336 | 0 | 0 | 16 | K | 2 |  |  |  | ROZPOCET | 0 | 0 | 0 | 0 | 0 | 1 | 0 | 16 | -1124441802
| Online PSC |  | https://podminky.urs.cz/item/CS_URS_2025_01/721173402 | [14 empty] | Online PSC | 2
| VV |  | viz PD - oddíl ZTI - výkresová a textová část | [14 empty] | VV | 2 | 1 | True | 0 | ROZPOCET
| VV |  | - provedeno na základě dokumentace ve stupni DSP | [14 empty] | VV | 2 | 1 | True | 0 | ROZPOCET
| VV |  | . | [14 empty] | VV | 2 | 1 | True | 0 | ROZPOCET
| VV |  | potrubí KG | [14 empty] | VV | 2 | 1 | True | 0 | ROZPOCET
| VV |  | - dodávka a montáž včetně tvarovek | [14 empty] | VV | 2 | 1 | True | 0 | ROZPOCET
| VV |  | - rozvody budou upřesněny na stavbě | [14 empty] | VV | 2 | 1 | True | 0 | ROZPOCET
| VV |  | "ležatá kanalizace - konstrukce podlahy" 4,9+1,95*2 |  | 8.8 | [12 empty] | VV | 2 | 2 | True | 0 | ROZPOCET
| VV |  | Součet |  | 8.8 | [12 empty] | VV | 2 | 4 | True | 1 | ROZPOCET
54 | K | 721173403 | Potrubí kanalizační z PVC SN 4 svodné DN 160 | m | 6.85 |  | 0 | CS ÚRS 2025 01 |  | základní |  | 0 | 0.00304 | 0.020824 | 0 | 0 | 16 | K | 2 |  |  |  | ROZPOCET | 0 | 0 | 0 | 0 | 0 | 1 | 0 | 16 | -1975458509
| Online PSC |  | https://podminky.urs.cz/item/CS_URS_2025_01/721173403 | [14 empty] | Online PSC | 2
| VV |  | viz PD - oddíl ZTI - výkresová a textová část | [14 empty] | VV | 2 | 1 | True | 0 | ROZPOCET
| VV |  | - provedeno na základě dokumentace ve stupni DSP | [14 empty] | VV | 2 | 1 | True | 0 | ROZPOCET
| VV |  | . | [14 empty] | VV | 2 | 1 | True | 0 | ROZPOCET
| VV |  | potrubí KG | [14 empty] | VV | 2 | 1 | True | 0 | ROZPOCET
| VV |  | - dodávka a montáž včetně tvarovek | [14 empty] | VV | 2 | 1 | True | 0 | ROZPOCET
| VV |  | - rozvody budou upřesněny na stavbě | [14 empty] | VV | 2 | 1 | True | 0 | ROZPOCET
| VV |  | "ležatá kanalizace - pod deskou" 6,85 |  | 6.85 | [12 empty] | VV | 2 | 2 | True | 0 | ROZPOCET
| VV |  | Součet |  | 6.85 | [12 empty] | VV | 2 | 4 | True | 1 | ROZPOCET
55 | K | 721173404 | Potrubí kanalizační z PVC SN 4 svodné DN 200 | m | 11.2 |  | 0 | CS ÚRS 2025 01 |  | základní |  | 0 | 0.00492 | 0.055104 | 0 | 0 | 16 | K | 2 |  |  |  | ROZPOCET | 0 | 0 | 0 | 0 | 0 | 1 | 0 | 16 | 1984934952
| Online PSC |  | https://podminky.urs.cz/item/CS_URS_2025_01/721173404 | [14 empty] | Online PSC | 2
| VV |  | viz PD - oddíl ZTI - výkresová a textová část | [14 empty] | VV | 2 | 1 | True | 0 | ROZPOCET
| VV |  | - provedeno na základě dokumentace ve stupni DSP | [14 empty] | VV | 2 | 1 | True | 0 | ROZPOCET
| VV |  | . | [14 empty] | VV | 2 | 1 | True | 0 | ROZPOCET
| VV |  | potrubí KG | [14 empty] | VV | 2 | 1 | True | 0 | ROZPOCET
| VV |  | - dodávka a montáž včetně tvarovek | [14 empty] | VV | 2 | 1 | True | 0 | ROZPOCET
| VV |  | - rozvody budou upřesněny na stavbě | [14 empty] | VV | 2 | 1 | True | 0 | ROZPOCET
| VV |  | "ležatá kanalizace - pod deskou" 5,23 |  | 5.23 | [12 empty] | VV | 2 | 2 | True | 0 | ROZPOCET
| VV |  | "ležatá kanalizace - připojení k (RŠc) " 11,2-5,23 |  | 5.97 | [12 empty] | VV | 2 | 2 | True | 0 | ROZPOCET
| VV |  | Součet |  | 11.2 | [12 empty] | VV | 2 | 4 | True | 1 | ROZPOCET
56 | K | 721174041 | Potrubí kanalizační z PP připojovací DN 32 | m | 6.35 |  | 0 | CS ÚRS 2025 01 |  | základní |  | 0 | 0.0004 | 0.00254 | 0 | 0 | 16 | K | 2 |  |  |  | ROZPOCET | 0 | 0 | 0 | 0 | 0 | 1 | 0 | 16 | -1366187617
| Online PSC |  | https://podminky.urs.cz/item/CS_URS_2025_01/721174041 | [14 empty] | Online PSC | 2
| VV |  | Viz požadavky PD a TZ pro TZB - ZTI | [14 empty] | VV | 2 | 1 | True | 0 | ROZPOCET
| VV |  | - zpracováno na základě dokumentace ve stupni DSP | [14 empty] | VV | 2 | 1 | True | 0 | ROZPOCET
| VV |  | . | [14 empty] | VV | 2 | 1 | True | 0 | ROZPOCET
| VV |  | potrubí HT | [14 empty] | VV | 2 | 1 | True | 0 | ROZPOCET
| VV |  | - rozvody budou upřesněny na stavbě | [14 empty] | VV | 2 | 1 | True | 0 | ROZPOCET
| VV |  | - dodávka a montáž včetně tvarovek | [14 empty] | VV | 2 | 1 | True | 0 | ROZPOCET
| VV |  | "rozvody" 6,35 |  | 6.35 | [12 empty] | VV | 2 | 2 | True | 0 | ROZPOCET
| VV |  | Součet |  | 6.35 | [12 empty] | VV | 2 | 4 | True | 1 | ROZPOCET
57 | K | 721174043 | Potrubí kanalizační z PP připojovací DN 50 | m | 10.35 |  | 0 | CS ÚRS 2025 01 |  | základní |  | 0 | 0.0005 | 0.005175 | 0 | 0 | 16 | K | 2 |  |  |  | ROZPOCET | 0 | 0 | 0 | 0 | 0 | 1 | 0 | 16 | 2026426596
| Online PSC |  | https://podminky.urs.cz/item/CS_URS_2025_01/721174043 | [14 empty] | Online PSC | 2
| VV |  | Viz požadavky PD a TZ pro TZB - ZTI | [14 empty] | VV | 2 | 1 | True | 0 | ROZPOCET
| VV |  | - zpracováno na základě dokumentace ve stupni DSP | [14 empty] | VV | 2 | 1 | True | 0 | ROZPOCET
| VV |  | . | [14 empty] | VV | 2 | 1 | True | 0 | ROZPOCET
| VV |  | potrubí HT | [14 empty] | VV | 2 | 1 | True | 0 | ROZPOCET
| VV |  | - rozvody budou upřesněny na stavbě | [14 empty] | VV | 2 | 1 | True | 0 | ROZPOCET
| VV |  | - dodávka a montáž včetně tvarovek | [14 empty] | VV | 2 | 1 | True | 0 | ROZPOCET
| VV |  | "rozvody" 10,35 |  | 10.35 | [12 empty] | VV | 2 | 2 | True | 0 | ROZPOCET
| VV |  | Součet |  | 10.35 | [12 empty] | VV | 2 | 4 | True | 1 | ROZPOCET
58 | K | 721174044 | Potrubí kanalizační z PP připojovací DN 75 | m | 18.6 |  | 0 | CS ÚRS 2025 01 |  | základní |  | 0 | 0.00076 | 0.014136 | 0 | 0 | 16 | K | 2 |  |  |  | ROZPOCET | 0 | 0 | 0 | 0 | 0 | 1 | 0 | 16 | -1202119824
| Online PSC |  | https://podminky.urs.cz/item/CS_URS_2025_01/721174044 | [14 empty] | Online PSC | 2
| VV |  | Viz požadavky PD a TZ pro TZB - ZTI | [14 empty] | VV | 2 | 1 | True | 0 | ROZPOCET
| VV |  | - zpracováno na základě dokumentace ve stupni DSP | [14 empty] | VV | 2 | 1 | True | 0 | ROZPOCET
| VV |  | . | [14 empty] | VV | 2 | 1 | True | 0 | ROZPOCET
| VV |  | potrubí HT | [14 empty] | VV | 2 | 1 | True | 0 | ROZPOCET
| VV |  | - rozvody budou upřesněny na stavbě | [14 empty] | VV | 2 | 1 | True | 0 | ROZPOCET
| VV |  | - dodávka a montáž včetně tvarovek | [14 empty] | VV | 2 | 1 | True | 0 | ROZPOCET
| VV |  | "rozvody" 18,6 |  | 18.6 | [12 empty] | VV | 2 | 2 | True | 0 | ROZPOCET
| VV |  | Součet |  | 18.6 | [12 empty] | VV | 2 | 4 | True | 1 | ROZPOCET
59 | K | 721174045 | Potrubí kanalizační z PP připojovací DN 110 | m | 30.36 |  | 0 | CS ÚRS 2025 01 |  | základní |  | 0 | 0.00153 | 0.046451 | 0 | 0 | 16 | K | 2 |  |  |  | ROZPOCET | 0 | 0 | 0 | 0 | 0 | 1 | 0 | 16 | 2113709452
| Online PSC |  | https://podminky.urs.cz/item/CS_URS_2025_01/721174045 | [14 empty] | Online PSC | 2
| VV |  | Viz požadavky PD a TZ pro TZB - ZTI | [14 empty] | VV | 2 | 1 | True | 0 | ROZPOCET
| VV |  | - zpracováno na základě dokumentace ve stupni DSP | [14 empty] | VV | 2 | 1 | True | 0 | ROZPOCET
| VV |  | . | [14 empty] | VV | 2 | 1 | True | 0 | ROZPOCET
| VV |  | potrubí HT | [14 empty] | VV | 2 | 1 | True | 0 | ROZPOCET
| VV |  | - rozvody budou upřesněny na stavbě | [14 empty] | VV | 2 | 1 | True | 0 | ROZPOCET
| VV |  | - dodávka a montáž včetně tvarovek | [14 empty] | VV | 2 | 1 | True | 0 | ROZPOCET
| VV |  | "rozvody" 12,36+3,6*5 |  | 30.36 | [12 empty] | VV | 2 | 2 | True | 0 | ROZPOCET
| VV |  | Součet |  | 30.36 | [12 empty] | VV | 2 | 4 | True | 1 | ROZPOCET
60 | K | 721174063 | Potrubí kanalizační z PP větrací DN 110 | m | 21 |  | 0 | CS ÚRS 2025 01 |  | základní |  | 0 | 0.00119 | 0.02499 | 0 | 0 | 16 | K | 2 |  |  |  | ROZPOCET | 0 | 0 | 0 | 0 | 0 | 1 | 0 | 16 | 94378142
| Online PSC |  | https://podminky.urs.cz/item/CS_URS_2025_01/721174063 | [14 empty] | Online PSC | 2
| VV |  | Viz požadavky PD a TZ pro TZB - ZTI | [14 empty] | VV | 2 | 1 | True | 0 | ROZPOCET
| VV |  | - zpracováno na základě dokumentace ve stupni DSP | [14 empty] | VV | 2 | 1 | True | 0 | ROZPOCET
| VV |  | . | [14 empty] | VV | 2 | 1 | True | 0 | ROZPOCET
| VV |  | potrubí HT | [14 empty] | VV | 2 | 1 | True | 0 | ROZPOCET
| VV |  | - rozvody budou upřesněny na stavbě | [14 empty] | VV | 2 | 1 | True | 0 | ROZPOCET
| VV |  | - dodávka a montáž včetně tvarovek | [14 empty] | VV | 2 | 1 | True | 0 | ROZPOCET
| VV |  | "ventilační část potrubí" 5*4,2 |  | 21 | [12 empty] | VV | 2 | 2 | True | 0 | ROZPOCET
| VV |  | Součet |  | 21 | [12 empty] | VV | 2 | 4 | True | 1 | ROZPOCET
61 | M | 28615603 | čistící tvarovka odpadní pro vysoké teploty HTRE DN 110 | kus | 5 |  | 0 | CS ÚRS 2025 01 |  | základní |  | 0 | 0.00033 | 0.00165 | 0 | 0 | 32 | M | 2 |  |  |  | ROZPOCET | 0 | 0 | 0 | 0 | 0 | 1 | 0 | 16 | 163449587
| VV |  | viz PD - oddíl ZTI - výkresová a textová část | [14 empty] | VV | 2 | 1 | True | 0 | ROZPOCET
| VV |  | - provedeno na základě dokumentace ve stupni DSP | [14 empty] | VV | 2 | 1 | True | 0 | ROZPOCET
| VV |  | . | [14 empty] | VV | 2 | 1 | True | 0 | ROZPOCET
| VV |  | potrubí HT | [14 empty] | VV | 2 | 1 | True | 0 | ROZPOCET
| VV |  | - rozvody budou upřesněny na stavbě | [14 empty] | VV | 2 | 1 | True | 0 | ROZPOCET
| VV |  | "revizní kus na stoupačce" 5 |  | 5 | [12 empty] | VV | 2 | 2 | True | 0 | ROZPOCET
| VV |  | Součet |  | 5 | [12 empty] | VV | 2 | 4 | True | 1 | ROZPOCET
62 | K | 721194103 | Vyvedení a upevnění odpadních výpustek DN 32 | kus | 2 |  | 0 | CS ÚRS 2025 01 |  | základní |  | 0 | 0 | 0 | 0 | 0 | 16 | K | 2 |  |  |  | ROZPOCET | 0 | 0 | 0 | 0 | 0 | 1 | 0 | 16 | 1673267170
| Online PSC |  | https://podminky.urs.cz/item/CS_URS_2025_01/721194103 | [14 empty] | Online PSC | 2
| VV |  | Viz požadavky PD a TZ pro TZB - ZTI a VZT | [14 empty] | VV | 2 | 1 | True | 0 | ROZPOCET
| VV |  | - zpracováno na základě dokumentace ve stupni DSP | [14 empty] | VV | 2 | 1 | True | 0 | ROZPOCET
| VV |  | . | [14 empty] | VV | 2 | 1 | True | 0 | ROZPOCET
| VV |  | "příprava VZT" 2 |  | 2 | [12 empty] | VV | 2 | 2 | True | 1 | ROZPOCET
63 | K | 721194105 | Vyvedení a upevnění odpadních výpustek DN 50 | kus | 10 |  | 0 | CS ÚRS 2025 01 |  | základní |  | 0 | 0 | 0 | 0 | 0 | 16 | K | 2 |  |  |  | ROZPOCET | 0 | 0 | 0 | 0 | 0 | 1 | 0 | 16 | -2052195557
| Online PSC |  | https://podminky.urs.cz/item/CS_URS_2025_01/721194105 | [14 empty] | Online PSC | 2
| VV |  | Viz požadavky PD a TZ pro TZB - ZTI | [14 empty] | VV | 2 | 1 | True | 0 | ROZPOCET
| VV |  | - zpracováno na základě dokumentace ve stupni DSP | [14 empty] | VV | 2 | 1 | True | 0 | ROZPOCET
| VV |  | . | [14 empty] | VV | 2 | 1 | True | 0 | ROZPOCET
| VV |  | "zařizovací předměty" 10 |  | 10 | [12 empty] | VV | 2 | 2 | True | 0 | ROZPOCET
| VV |  | Součet |  | 10 | [12 empty] | VV | 2 | 4 | True | 1 | ROZPOCET
64 | K | 721194107 | Vyvedení a upevnění odpadních výpustek DN 70 | kus | 10 |  | 0 | CS ÚRS 2025 01 |  | základní |  | 0 | 0 | 0 | 0 | 0 | 16 | K | 2 |  |  |  | ROZPOCET | 0 | 0 | 0 | 0 | 0 | 1 | 0 | 16 | -1555058815
| Online PSC |  | https://podminky.urs.cz/item/CS_URS_2025_01/721194107 | [14 empty] | Online PSC | 2
| VV |  | Viz požadavky PD a TZ pro TZB - ZTI | [14 empty] | VV | 2 | 1 | True | 0 | ROZPOCET
| VV |  | - zpracováno na základě dokumentace ve stupni DSP | [14 empty] | VV | 2 | 1 | True | 0 | ROZPOCET
| VV |  | . | [14 empty] | VV | 2 | 1 | True | 0 | ROZPOCET
| VV |  | "zařizovací předměty" 10 |  | 10 | [12 empty] | VV | 2 | 2 | True | 0 | ROZPOCET
| VV |  | Součet |  | 10 | [12 empty] | VV | 2 | 4 | True | 1 | ROZPOCET
65 | K | 721194109 | Vyvedení a upevnění odpadních výpustek DN 110 | kus | 5 |  | 0 | CS ÚRS 2025 01 |  | základní |  | 0 | 0 | 0 | 0 | 0 | 16 | K | 2 |  |  |  | ROZPOCET | 0 | 0 | 0 | 0 | 0 | 1 | 0 | 16 | -1221076086
| Online PSC |  | https://podminky.urs.cz/item/CS_URS_2025_01/721194109 | [14 empty] | Online PSC | 2
| VV |  | Viz požadavky PD a TZ pro TZB - ZTI | [14 empty] | VV | 2 | 1 | True | 0 | ROZPOCET
| VV |  | - zpracováno na základě dokumentace ve stupni DSP | [14 empty] | VV | 2 | 1 | True | 0 | ROZPOCET
| VV |  | . | [14 empty] | VV | 2 | 1 | True | 0 | ROZPOCET
| VV |  | "zařizovací předměty" 5 |  | 5 | [12 empty] | VV | 2 | 2 | True | 0 | ROZPOCET
| VV |  | Součet |  | 5 | [12 empty] | VV | 2 | 4 | True | 1 | ROZPOCET
66 | K | 721219128 | Montáž odtokového sprchového žlabu délky do 1050 mm | kus | 4 |  | 0 | CS ÚRS 2025 01 |  | základní |  | 0 | 0.00015 | 0.0006 | 0 | 0 | 16 | K | 2 |  |  |  | ROZPOCET | 0 | 0 | 0 | 0 | 0 | 1 | 0 | 16 | 2146629301
| Online PSC |  | https://podminky.urs.cz/item/CS_URS_2025_01/721219128 | [14 empty] | Online PSC | 2
67 | M | 55233202 | žlab sprchového koutu se zápachovou uzávěrkou š 900mm | kus | 4 |  | 0 | CS ÚRS 2025 01 |  | základní |  | 0 | 0.00294 | 0.01176 | 0 | 0 | 32 | M | 2 |  |  |  | ROZPOCET | 0 | 0 | 0 | 0 | 0 | 1 | 0 | 16 | -1866254738
| VV |  | Viz požadavky PD a TZ pro TZB - ZTI | [14 empty] | VV | 2 | 1 | True | 0 | ROZPOCET
| VV |  | - zpracováno na základě dokumentace ve stupni DSP | [14 empty] | VV | 2 | 1 | True | 0 | ROZPOCET
| VV |  | . | [14 empty] | VV | 2 | 1 | True | 0 | ROZPOCET
| VV |  | - veškeré technické požadavky a parametry viz PD | [14 empty] | VV | 2 | 1 | True | 0 | ROZPOCET
| VV |  | - typ a technické parametry zařizovacích předmětů budou upřesněny v následujícím stupni PD - investorem nebo GP | [14 empty] | VV | 2 | 1 | True | 0 | ROZPOCET
| VV |  | . | [14 empty] | VV | 2 | 1 | True | 0 | ROZPOCET
| VV |  | "Sb" 4 |  | 4 | [12 empty] | VV | 2 | 2 | True | 0 | ROZPOCET
| VV |  | Součet |  | 4 | [12 empty] | VV | 2 | 4 | True | 1 | ROZPOCET
68 | K | 721233132 | Střešní vtok polypropylen PP s vyhříváním a svěrnou přírubou pro ploché střechy svislý odtok DN 110 | kus | 2 |  | 0 | CS ÚRS 2025 01 |  | základní |  | 0 | 0.00223 | 0.00446 | 0 | 0 | 16 | K | 2 |  |  |  | ROZPOCET | 0 | 0 | 0 | 0 | 0 | 1 | 0 | 16 | -1929880368
| Online PSC |  | https://podminky.urs.cz/item/CS_URS_2025_01/721233132 | [14 empty] | Online PSC | 2
| VV |  | Viz požadavky PD a TZ pro TZB - ZTI | [14 empty] | VV | 2 | 1 | True | 0 | ROZPOCET
| VV |  | - zpracováno na základě dokumentace ve stupni DSP | [14 empty] | VV | 2 | 1 | True | 0 | ROZPOCET
| VV |  | . | [14 empty] | VV | 2 | 1 | True | 0 | ROZPOCET
| VV |  | "střešní vpusti" 2 |  | 2 | [12 empty] | VV | 2 | 2 | True | 0 | ROZPOCET
| VV |  | Součet |  | 2 | [12 empty] | VV | 2 | 4 | True | 1 | ROZPOCET
69 | K | 721242105 | Lapač střešních splavenin z PP se zápachovou klapkou a lapacím košem DN 110 | kus | 2 |  | 0 | CS ÚRS 2025 01 |  | základní |  | 0 | 0.0015 | 0.003 | 0 | 0 | 16 | K | 2 |  |  |  | ROZPOCET | 0 | 0 | 0 | 0 | 0 | 1 | 0 | 16 | -561232761
| Online PSC |  | https://podminky.urs.cz/item/CS_URS_2025_01/721242105 | [14 empty] | Online PSC | 2
| VV |  | viz PD - oddíl ZTI - výkresová a textová část | [14 empty] | VV | 2 | 1 | True | 0 | ROZPOCET
| VV |  | - provedeno na základě dokumentace ve stupni DSP | [14 empty] | VV | 2 | 1 | True | 0 | ROZPOCET
| VV |  | . | [14 empty] | VV | 2 | 1 | True | 0 | ROZPOCET
| VV |  | potrubí KG | [14 empty] | VV | 2 | 1 | True | 0 | ROZPOCET
| VV |  | "dešťová kanalizace" 2 |  | 2 | [12 empty] | VV | 2 | 2 | True | 0 | ROZPOCET
| VV |  | Součet |  | 2 | [12 empty] | VV | 2 | 4 | True | 1 | ROZPOCET
70 | K | 721273153 | Hlavice ventilační polypropylen PP DN 110 | kus | 5 |  | 0 | CS ÚRS 2025 01 |  | základní |  | 0 | 0.00029 | 0.00145 | 0 | 0 | 16 | K | 2 |  |  |  | ROZPOCET | 0 | 0 | 0 | 0 | 0 | 1 | 0 | 16 | -615024058
| Online PSC |  | https://podminky.urs.cz/item/CS_URS_2025_01/721273153 | [14 empty] | Online PSC | 2
| VV |  | Viz požadavky PD a TZ pro TZB - ZTI | [14 empty] | VV | 2 | 1 | True | 0 | ROZPOCET
| VV |  | - zpracováno na základě dokumentace ve stupni DSP | [14 empty] | VV | 2 | 1 | True | 0 | ROZPOCET
| VV |  | . | [14 empty] | VV | 2 | 1 | True | 0 | ROZPOCET
| VV |  | "ventilační část potrubí" 5 |  | 5 | [12 empty] | VV | 2 | 2 | True | 0 | ROZPOCET
| VV |  | Součet |  | 5 | [12 empty] | VV | 2 | 4 | True | 1 | ROZPOCET
71 | K | 721274121 | Přivzdušňovací ventil vnitřní odpadních potrubí DN od 32 do 50 | kus | 2 |  | 0 | CS ÚRS 2025 01 |  | základní |  | 0 | 7e-05 | 0.00014 | 0 | 0 | 4 | K | 2 |  |  |  | ROZPOCET | 0 | 0 | 0 | 0 | 0 | 1 | 0 | 4 | -1141689031
| Online PSC |  | https://podminky.urs.cz/item/CS_URS_2025_01/721274121 | [14 empty] | Online PSC | 2
| VV |  | Viz požadavky PD a TZ pro TZB - ZTI | [14 empty] | VV | 2 | 1 | True | 0 | ROZPOCET
| VV |  | - zpracováno na základě dokumentace ve stupni DSP | [14 empty] | VV | 2 | 1 | True | 0 | ROZPOCET
| VV |  | . | [14 empty] | VV | 2 | 1 | True | 0 | ROZPOCET
| VV |  | - bude upřesněno v rámci realizace | [14 empty] | VV | 2 | 1 | True | 0 | ROZPOCET
| VV |  | "dřez" 2 |  | 2 | [12 empty] | VV | 2 | 2 | True | 0 | ROZPOCET
| VV |  | Součet |  | 2 | [12 empty] | VV | 2 | 4 | True | 1 | ROZPOCET
72 | K | 721290111 | Zkouška těsnosti potrubí kanalizace vodou DN do 125 | m | 210.28 |  | 0 | CS ÚRS 2025 01 |  | základní |  | 0 | 0 | 0 | 0 | 0 | 16 | K | 2 |  |  |  | ROZPOCET | 0 | 0 | 0 | 0 | 0 | 1 | 0 | 16 | -1897077915
| Online PSC |  | https://podminky.urs.cz/item/CS_URS_2025_01/721290111 | [14 empty] | Online PSC | 2
| VV |  | viz PD - oddíl ZTI - výkresová a textová část | [14 empty] | VV | 2 | 1 | True | 0 | ROZPOCET
| VV |  | . | [14 empty] | VV | 2 | 1 | True | 0 | ROZPOCET
| VV |  | "kanalizace - pod deskou" 43,475+8,8 |  | 52.275 | [12 empty] | VV | 2 | 2 | True | 0 | ROZPOCET
| VV |  | "kanalizace - vnitřní" 10,35+18,6+43,475+6,35 |  | 78.775 | [12 empty] | VV | 2 | 2 | True | 0 | ROZPOCET
| VV |  | "dešťovka" 32,38+46,85 |  | 79.23 | [12 empty] | VV | 2 | 2 | True | 0 | ROZPOCET
| VV |  | Součet |  | 210.28 | [12 empty] | VV | 2 | 4 | True | 1 | ROZPOCET
73 | K | 721290112 | Zkouška těsnosti potrubí kanalizace vodou DN 150/DN 200 | m | 24.25 |  | 0 | CS ÚRS 2025 01 |  | základní |  | 0 | 0 | 0 | 0 | 0 | 16 | K | 2 |  |  |  | ROZPOCET | 0 | 0 | 0 | 0 | 0 | 1 | 0 | 16 | -255205967
| Online PSC |  | https://podminky.urs.cz/item/CS_URS_2025_01/721290112 | [14 empty] | Online PSC | 2
| VV |  | viz PD - oddíl ZTI - výkresová a textová část | [14 empty] | VV | 2 | 1 | True | 0 | ROZPOCET
| VV |  | . | [14 empty] | VV | 2 | 1 | True | 0 | ROZPOCET
| VV |  | "kanalizace - pod deskou" 6,85+11,2 |  | 18.05 | [12 empty] | VV | 2 | 2 | True | 0 | ROZPOCET
| VV |  | "dešťová kanalizace" 6,2 |  | 6.2 | [12 empty] | VV | 2 | 2 | True | 0 | ROZPOCET
| VV |  | Součet |  | 24.25 | [12 empty] | VV | 2 | 4 | True | 1 | ROZPOCET
74 | K | 998721111 | Přesun hmot tonážní pro vnitřní kanalizaci s omezením mechanizace v objektech v do 6 m | t | 0.434 |  | 0 | CS ÚRS 2025 01 |  | základní |  | 0 | 0 | 0 | 0 | 0 | 16 | K | 2 |  |  |  | ROZPOCET | 0 | 0 | 0 | 0 | 0 | 1 | 0 | 16 | -639606503
| Online PSC |  | https://podminky.urs.cz/item/CS_URS_2025_01/998721111 | [14 empty] | Online PSC | 2
| D | 722 | Zdravotechnika - vnitřní vodovod |  |  |  | 0 |  |  |  |  | 0 |  | 0.32929 |  | 0 | 2 | D | 1 |  |  |  | ROZPOCET | [6 empty] | 0
75 | K | 722130143 | Potrubí pro požární systém ocelové hladké pozinkované silnostěnné spojované lisováním DN 25 | m | 17 |  | 0 | CS ÚRS 2025 01 |  | základní |  | 0 | 0.00284 | 0.04828 | 0 | 0 | 16 | K | 2 |  |  |  | ROZPOCET | 0 | 0 | 0 | 0 | 0 | 1 | 0 | 16 | 831875723
| Online PSC |  | https://podminky.urs.cz/item/CS_URS_2025_01/722130143 | [14 empty] | Online PSC | 2
| VV |  | Viz. PD TZB - výkresy půdorysu, výkresy řezů a Tech.zpr. | [14 empty] | VV | 2 | 1 | True | 0 | ROZPOCET
| VV |  | - provedeno na základě dokumentace ve stupni DPS | [14 empty] | VV | 2 | 1 | True | 0 | ROZPOCET
| VV |  | - dodávka a montáž včetně tvarovek | [14 empty] | VV | 2 | 1 | True | 0 | ROZPOCET
| VV |  | . | [14 empty] | VV | 2 | 1 | True | 0 | ROZPOCET
| VV |  | "PV" 17 |  | 17 | [12 empty] | VV | 2 | 2 | True | 0 | ROZPOCET
| VV |  | Součet |  | 17 | [12 empty] | VV | 2 | 4 | True | 1 | ROZPOCET
76 | K | 722174001 | Potrubí vodovodní plastové PPR svar polyfúze PN 16 D 16x2,2 mm | m | 17.955 |  | 0 | CS ÚRS 2025 01 |  | základní |  | 0 | 0.0005 | 0.0089775 | 0 | 0 | 16 | K | 2 |  |  |  | ROZPOCET | 0 | 0 | 0 | 0 | 0 | 1 | 0 | 16 | 2131602395
| Online PSC |  | https://podminky.urs.cz/item/CS_URS_2025_01/722174001 | [14 empty] | Online PSC | 2
| VV |  | Viz. PD TZB - výkresy půdorysu, výkresy řezů a Tech.zpr. | [14 empty] | VV | 2 | 1 | True | 0 | ROZPOCET
| VV |  | - provedeno na základě dokumentace ve stupni DPS | [14 empty] | VV | 2 | 1 | True | 0 | ROZPOCET
| VV |  | - dodávka a montáž včetně tvarovek | [14 empty] | VV | 2 | 1 | True | 0 | ROZPOCET
| VV |  | . | [14 empty] | VV | 2 | 1 | True | 0 | ROZPOCET
| VV |  | - veškeré rozvody budou upřesněny na stavebě vrámci realizace | [14 empty] | VV | 2 | 1 | True | 0 | ROZPOCET
| VV |  | - včetně započtení 8% na výškové rozdíly a vedení v podlahách | [14 empty] | VV | 2 | 1 | True | 0 | ROZPOCET
| VV |  | . | [14 empty] | VV | 2 | 1 | True | 0 | ROZPOCET
| VV |  | "SV" (2,6+8,35+21+17,6+3,6+1,91+3,8+2*1,1)*1,08 |  | 65.945 | [12 empty] | VV | 2 | 2 | True | 0 | ROZPOCET
| VV |  | "TECHV" 3,5 |  | 3.5 | [12 empty] | VV | 2 | 2 | True | 0 | ROZPOCET
| VV |  | "TUV" (2,6+8,35+21+17,6+3,6)*1,08 |  | 57.402 | [12 empty] | VV | 2 | 2 | True | 0 | ROZPOCET
| VV |  | "CV" (2,4+18,8+8,2+15,8+3,6)*1,08 |  | 52.704 | [12 empty] | VV | 2 | 2 | True | 0 | ROZPOCET
| VV |  | Součet |  | 179.551 | [12 empty] | VV | 2 | 4 | True | 1 | ROZPOCET
| VV |  | 179,551*0,1 'Přepočtené koeficientem množství |  | 17.955 | [12 empty] | VV | 2 | 2 | False | 1 | ROZPOCET
77 | K | 722174002 | Potrubí vodovodní plastové PPR svar polyfúze PN 16 D 20x2,8 mm | m | 89.776 |  | 0 | CS ÚRS 2025 01 |  | základní |  | 0 | 0.00075 | 0.067332 | 0 | 0 | 16 | K | 2 |  |  |  | ROZPOCET | 0 | 0 | 0 | 0 | 0 | 1 | 0 | 16 | 513437028
| Online PSC |  | https://podminky.urs.cz/item/CS_URS_2025_01/722174002 | [14 empty] | Online PSC | 2
| VV |  | Viz. PD TZB - výkresy půdorysu, výkresy řezů a Tech.zpr. | [14 empty] | VV | 2 | 1 | True | 0 | ROZPOCET
| VV |  | - provedeno na základě dokumentace ve stupni DPS | [14 empty] | VV | 2 | 1 | True | 0 | ROZPOCET
| VV |  | - dodávka a montáž včetně tvarovek | [14 empty] | VV | 2 | 1 | True | 0 | ROZPOCET
| VV |  | . | [14 empty] | VV | 2 | 1 | True | 0 | ROZPOCET
| VV |  | - veškeré rozvody budou upřesněny na stavebě vrámci realizace | [14 empty] | VV | 2 | 1 | True | 0 | ROZPOCET
| VV |  | - včetně započtení 8% na výškové rozdíly a vedení v podlahách | [14 empty] | VV | 2 | 1 | True | 0 | ROZPOCET
| VV |  | . | [14 empty] | VV | 2 | 1 | True | 0 | ROZPOCET
| VV |  | "SV" (2,6+8,35+21+17,6+3,6+1,91+3,8+2*1,1)*1,08 |  | 65.945 | [12 empty] | VV | 2 | 2 | True | 0 | ROZPOCET
| VV |  | "TECHV" 3,5 |  | 3.5 | [12 empty] | VV | 2 | 2 | True | 0 | ROZPOCET
| VV |  | "TUV" (2,6+8,35+21+17,6+3,6)*1,08 |  | 57.402 | [12 empty] | VV | 2 | 2 | True | 0 | ROZPOCET
| VV |  | "CV" (2,4+18,8+8,2+15,8+3,6)*1,08 |  | 52.704 | [12 empty] | VV | 2 | 2 | True | 0 | ROZPOCET
| VV |  | Součet |  | 179.551 | [12 empty] | VV | 2 | 4 | True | 1 | ROZPOCET
| VV |  | 179,551*0,5 'Přepočtené koeficientem množství |  | 89.776 | [12 empty] | VV | 2 | 2 | False | 1 | ROZPOCET
78 | K | 722174003 | Potrubí vodovodní plastové PPR svar polyfúze PN 16 D 25x3,5 mm | m | 53.865 |  | 0 | CS ÚRS 2025 01 |  | základní |  | 0 | 0.00115 | 0.061945 | 0 | 0 | 16 | K | 2 |  |  |  | ROZPOCET | 0 | 0 | 0 | 0 | 0 | 1 | 0 | 16 | -178054994
| Online PSC |  | https://podminky.urs.cz/item/CS_URS_2025_01/722174003 | [14 empty] | Online PSC | 2
| VV |  | Viz. PD TZB - výkresy půdorysu, výkresy řezů a Tech.zpr. | [14 empty] | VV | 2 | 1 | True | 0 | ROZPOCET
| VV |  | - provedeno na základě dokumentace ve stupni DPS | [14 empty] | VV | 2 | 1 | True | 0 | ROZPOCET
| VV |  | - dodávka a montáž včetně tvarovek | [14 empty] | VV | 2 | 1 | True | 0 | ROZPOCET
| VV |  | . | [14 empty] | VV | 2 | 1 | True | 0 | ROZPOCET
| VV |  | - veškeré rozvody budou upřesněny na stavebě vrámci realizace | [14 empty] | VV | 2 | 1 | True | 0 | ROZPOCET
| VV |  | - včetně započtení 8% na výškové rozdíly a vedení v podlahách | [14 empty] | VV | 2 | 1 | True | 0 | ROZPOCET
| VV |  | . | [14 empty] | VV | 2 | 1 | True | 0 | ROZPOCET
| VV |  | "SV" (2,6+8,35+21+17,6+3,6+1,91+3,8+2*1,1)*1,08 |  | 65.945 | [12 empty] | VV | 2 | 2 | True | 0 | ROZPOCET
| VV |  | "TECHV" 3,5 |  | 3.5 | [12 empty] | VV | 2 | 2 | True | 0 | ROZPOCET
| VV |  | "TUV" (2,6+8,35+21+17,6+3,6)*1,08 |  | 57.402 | [12 empty] | VV | 2 | 2 | True | 0 | ROZPOCET
| VV |  | "CV" (2,4+18,8+8,2+15,8+3,6)*1,08 |  | 52.704 | [12 empty] | VV | 2 | 2 | True | 0 | ROZPOCET
| VV |  | Součet |  | 179.551 | [12 empty] | VV | 2 | 4 | True | 1 | ROZPOCET
| VV |  | 179,551*0,3 'Přepočtené koeficientem množství |  | 53.865 | [12 empty] | VV | 2 | 2 | False | 1 | ROZPOCET
79 | K | 722174004 | Potrubí vodovodní plastové PPR svar polyfúze PN 16 D 32x4,4 mm | m | 17.955 |  | 0 | CS ÚRS 2025 01 |  | základní |  | 0 | 0.0013 | 0.023341 | 0 | 0 | 16 | K | 2 |  |  |  | ROZPOCET | 0 | 0 | 0 | 0 | 0 | 1 | 0 | 16 | -1511121675
| Online PSC |  | https://podminky.urs.cz/item/CS_URS_2025_01/722174004 | [14 empty] | Online PSC | 2
| VV |  | Viz. PD TZB - výkresy půdorysu, výkresy řezů a Tech.zpr. | [14 empty] | VV | 2 | 1 | True | 0 | ROZPOCET
| VV |  | - provedeno na základě dokumentace ve stupni DPS | [14 empty] | VV | 2 | 1 | True | 0 | ROZPOCET
| VV |  | - dodávka a montáž včetně tvarovek | [14 empty] | VV | 2 | 1 | True | 0 | ROZPOCET
| VV |  | . | [14 empty] | VV | 2 | 1 | True | 0 | ROZPOCET
| VV |  | - veškeré rozvody budou upřesněny na stavebě vrámci realizace | [14 empty] | VV | 2 | 1 | True | 0 | ROZPOCET
| VV |  | - včetně započtení 8% na výškové rozdíly a vedení v podlahách | [14 empty] | VV | 2 | 1 | True | 0 | ROZPOCET
| VV |  | . | [14 empty] | VV | 2 | 1 | True | 0 | ROZPOCET
| VV |  | "SV" (2,6+8,35+21+17,6+3,6+1,91+3,8+2*1,1)*1,08 |  | 65.945 | [12 empty] | VV | 2 | 2 | True | 0 | ROZPOCET
| VV |  | "TECHV" 3,5 |  | 3.5 | [12 empty] | VV | 2 | 2 | True | 0 | ROZPOCET
| VV |  | "TUV" (2,6+8,35+21+17,6+3,6)*1,08 |  | 57.402 | [12 empty] | VV | 2 | 2 | True | 0 | ROZPOCET
| VV |  | "CV" (2,4+18,8+8,2+15,8+3,6)*1,08 |  | 52.704 | [12 empty] | VV | 2 | 2 | True | 0 | ROZPOCET
| VV |  | Součet |  | 179.551 | [12 empty] | VV | 2 | 4 | True | 1 | ROZPOCET
| VV |  | 179,551*0,1 'Přepočtené koeficientem množství |  | 17.955 | [12 empty] | VV | 2 | 2 | False | 1 | ROZPOCET
80 | K | 722181231 | Ochrana vodovodního potrubí přilepenými termoizolačními trubicemi z PE tl přes 9 do 13 mm DN do 22 mm | m | 161.596 |  | 0 | CS ÚRS 2025 01 |  | základní |  | 0 | 0.00034 | 0.054943 | 0 | 0 | 16 | K | 2 |  |  |  | ROZPOCET | 0 | 0 | 0 | 0 | 0 | 1 | 0 | 16 | 1452514151
| Online PSC |  | https://podminky.urs.cz/item/CS_URS_2025_01/722181231 | [14 empty] | Online PSC | 2
| VV |  | Viz požadavky PD a TZ pro TZB - ZTI | [14 empty] | VV | 2 | 1 | True | 0 | ROZPOCET
| VV |  | - zpracováno na základě dokumentace ve stupni DSP | [14 empty] | VV | 2 | 1 | True | 0 | ROZPOCET
| VV |  | - dodávka a montáž včetně tvarovek | [14 empty] | VV | 2 | 1 | True | 0 | ROZPOCET
| VV |  | - izolace tl. 9 mm uvažována v 90% trasy | [14 empty] | VV | 2 | 1 | True | 0 | ROZPOCET
| VV |  | . | [14 empty] | VV | 2 | 1 | True | 0 | ROZPOCET
| VV |  | "SV" (2,6+8,35+21+17,6+3,6+1,91+3,8+2*1,1)*1,08 |  | 65.945 | [12 empty] | VV | 2 | 2 | True | 0 | ROZPOCET
| VV |  | "TECHV" 3,5 |  | 3.5 | [12 empty] | VV | 2 | 2 | True | 0 | ROZPOCET
| VV |  | "TUV" (2,6+8,35+21+17,6+3,6)*1,08 |  | 57.402 | [12 empty] | VV | 2 | 2 | True | 0 | ROZPOCET
| VV |  | "CV" (2,4+18,8+8,2+15,8+3,6)*1,08 |  | 52.704 | [12 empty] | VV | 2 | 2 | True | 0 | ROZPOCET
| VV |  | Součet |  | 179.551 | [12 empty] | VV | 2 | 4 | True | 1 | ROZPOCET
| VV |  | 179,551*0,9 'Přepočtené koeficientem množství |  | 161.596 | [12 empty] | VV | 2 | 2 | False | 1 | ROZPOCET
81 | K | 722181251 | Ochrana vodovodního potrubí přilepenými termoizolačními trubicemi z PE tl přes 20 do 25 mm DN do 22 mm | m | 17.955 |  | 0 | CS ÚRS 2025 01 |  | základní |  | 0 | 0.0002 | 0.003591 | 0 | 0 | 16 | K | 2 |  |  |  | ROZPOCET | 0 | 0 | 0 | 0 | 0 | 1 | 0 | 16 | 596881669
| Online PSC |  | https://podminky.urs.cz/item/CS_URS_2025_01/722181251 | [14 empty] | Online PSC | 2
| VV |  | Viz požadavky PD a TZ pro TZB - ZTI | [14 empty] | VV | 2 | 1 | True | 0 | ROZPOCET
| VV |  | - zpracováno na základě dokumentace ve stupni DSP | [14 empty] | VV | 2 | 1 | True | 0 | ROZPOCET
| VV |  | - dodávka a montáž včetně tvarovek | [14 empty] | VV | 2 | 1 | True | 0 | ROZPOCET
| VV |  | - izolace tl. 9 mm uvažována v 10% trasy | [14 empty] | VV | 2 | 1 | True | 0 | ROZPOCET
| VV |  | . | [14 empty] | VV | 2 | 1 | True | 0 | ROZPOCET
| VV |  | "SV" (2,6+8,35+21+17,6+3,6+1,91+3,8+2*1,1)*1,08 |  | 65.945 | [12 empty] | VV | 2 | 2 | True | 0 | ROZPOCET
| VV |  | "TECHV" 3,5 |  | 3.5 | [12 empty] | VV | 2 | 2 | True | 0 | ROZPOCET
| VV |  | "TUV" (2,6+8,35+21+17,6+3,6)*1,08 |  | 57.402 | [12 empty] | VV | 2 | 2 | True | 0 | ROZPOCET
| VV |  | "CV" (2,4+18,8+8,2+15,8+3,6)*1,08 |  | 52.704 | [12 empty] | VV | 2 | 2 | True | 0 | ROZPOCET
| VV |  | Součet |  | 179.551 | [12 empty] | VV | 2 | 4 | True | 1 | ROZPOCET
| VV |  | 179,551*0,1 'Přepočtené koeficientem množství |  | 17.955 | [12 empty] | VV | 2 | 2 | False | 1 | ROZPOCET
82 | K | 722190401 | Vyvedení a upevnění výpustku DN do 25 | kus | 31 |  | 0 | CS ÚRS 2025 01 |  | základní |  | 0 | 0 | 0 | 0 | 0 | 16 | K | 2 |  |  |  | ROZPOCET | 0 | 0 | 0 | 0 | 0 | 1 | 0 | 16 | 1081336859
| Online PSC |  | https://podminky.urs.cz/item/CS_URS_2025_01/722190401 | [14 empty] | Online PSC | 2
| VV |  | Viz. PD TZB - výkresy půdorysu, výkresy řezů a Tech.zpr. | [14 empty] | VV | 2 | 1 | True | 0 | ROZPOCET
| VV |  | - provedeno na základě dokumentace ve stupni DPS | [14 empty] | VV | 2 | 1 | True | 0 | ROZPOCET
| VV |  | . | [14 empty] | VV | 2 | 1 | True | 0 | ROZPOCET
| VV |  | "WC" 5 |  | 5 | [12 empty] | VV | 2 | 2 | True | 0 | ROZPOCET
| VV |  | "Sb" 4*2 |  | 8 | [12 empty] | VV | 2 | 2 | True | 0 | ROZPOCET
| VV |  | "D" 1*2 |  | 2 | [12 empty] | VV | 2 | 2 | True | 0 | ROZPOCET
| VV |  | "P" 3 |  | 3 | [12 empty] | VV | 2 | 2 | True | 0 | ROZPOCET
| VV |  | "U" 5*2 |  | 10 | [12 empty] | VV | 2 | 2 | True | 0 | ROZPOCET
| VV |  | "PS" 3 |  | 3 | [12 empty] | VV | 2 | 2 | True | 0 | ROZPOCET
| VV |  | Součet |  | 31 | [12 empty] | VV | 2 | 4 | True | 1 | ROZPOCET
83 | K | 722220112 | Nástěnka pro výtokový ventil G 3/4" s jedním závitem | kus | 3 |  | 0 | CS ÚRS 2025 01 |  | základní |  | 0 | 0.00022 | 0.00066 | 0 | 0 | 16 | K | 2 |  |  |  | ROZPOCET | 0 | 0 | 0 | 0 | 0 | 1 | 0 | 16 | 635158175
| Online PSC |  | https://podminky.urs.cz/item/CS_URS_2025_01/722220112 | [14 empty] | Online PSC | 2
| VV |  | Viz. PD TZB - výkresy půdorysu, výkresy řezů a Tech.zpr. | [14 empty] | VV | 2 | 1 | True | 0 | ROZPOCET
| VV |  | - provedeno na základě dokumentace ve stupni DPS | [14 empty] | VV | 2 | 1 | True | 0 | ROZPOCET
| VV |  | . | [14 empty] | VV | 2 | 1 | True | 0 | ROZPOCET
| VV |  | "P" 3 |  | 3 | [12 empty] | VV | 2 | 2 | True | 0 | ROZPOCET
| VV |  | Součet |  | 3 | [12 empty] | VV | 2 | 4 | True | 1 | ROZPOCET
84 | K | 722220122 | Nástěnka pro baterii G 3/4" s jedním závitem | pár | 4 |  | 0 | CS ÚRS 2025 01 |  | základní |  | 0 | 0.00043 | 0.00172 | 0 | 0 | 16 | K | 2 |  |  |  | ROZPOCET | 0 | 0 | 0 | 0 | 0 | 1 | 0 | 16 | 608690094
| Online PSC |  | https://podminky.urs.cz/item/CS_URS_2025_01/722220122 | [14 empty] | Online PSC | 2
| VV |  | Viz. PD TZB - výkresy půdorysu, výkresy řezů a Tech.zpr. | [14 empty] | VV | 2 | 1 | True | 0 | ROZPOCET
| VV |  | - provedeno na základě dokumentace ve stupni DPS | [14 empty] | VV | 2 | 1 | True | 0 | ROZPOCET
| VV |  | . | [14 empty] | VV | 2 | 1 | True | 0 | ROZPOCET
| VV |  | "Sb" 4 |  | 4 | [12 empty] | VV | 2 | 2 | True | 0 | ROZPOCET
| VV |  | Součet |  | 4 | [12 empty] | VV | 2 | 4 | True | 1 | ROZPOCET
85 | K | 722229104 | Montáž vodovodních armatur s jedním závitem G 5/4" ostatní typ | kus | 1 |  | 0 | CS ÚRS 2025 01 |  | základní |  | 0 | 2e-05 | 2e-05 | 0 | 0 | 16 | K | 2 |  |  |  | ROZPOCET | 0 | 0 | 0 | 0 | 0 | 1 | 0 | 16 | -820470559
| Online PSC |  | https://podminky.urs.cz/item/CS_URS_2025_01/722229104 | [14 empty] | Online PSC | 2
86 | M | 31942575 | šroubení přechod 5/4" | kus | 1 |  | 0 | CS ÚRS 2025 01 |  | základní |  | 0 | 5e-05 | 5e-05 | 0 | 0 | 32 | M | 2 |  |  |  | ROZPOCET | 0 | 0 | 0 | 0 | 0 | 1 | 0 | 16 | 172603955
| VV |  | Viz požadavky PD a TZ pro TZB - ZTI | [14 empty] | VV | 2 | 1 | True | 0 | ROZPOCET
| VV |  | - zpracováno na základě dokumentace ve stupni DSP | [14 empty] | VV | 2 | 1 | True | 0 | ROZPOCET
| VV |  | . | [14 empty] | VV | 2 | 1 | True | 0 | ROZPOCET
| VV |  | - přívod | [14 empty] | VV | 2 | 1 | True | 0 | ROZPOCET
| VV |  | "vodovod" 1 |  | 1 | [12 empty] | VV | 2 | 2 | True | 0 | ROZPOCET
| VV |  | Součet |  | 1 | [12 empty] | VV | 2 | 4 | True | 1 | ROZPOCET
87 | K | 722231074 | Ventil zpětný mosazný G 1" PN 10 do 110°C se dvěma závity | kus | 1 |  | 0 | CS ÚRS 2025 01 |  | základní |  | 0 | 0.00052 | 0.00052 | 0 | 0 | 16 | K | 2 |  |  |  | ROZPOCET | 0 | 0 | 0 | 0 | 0 | 1 | 0 | 16 | 490463190
| Online PSC |  | https://podminky.urs.cz/item/CS_URS_2025_01/722231074 | [14 empty] | Online PSC | 2
| VV |  | Viz požadavky PD a TZ pro TZB - ZTI | [14 empty] | VV | 2 | 1 | True | 0 | ROZPOCET
| VV |  | - zpracováno na základě dokumentace ve stupni DSP | [14 empty] | VV | 2 | 1 | True | 0 | ROZPOCET
| VV |  | . | [14 empty] | VV | 2 | 1 | True | 0 | ROZPOCET
| VV |  | "technická místnost" 1 |  | 1 | [12 empty] | VV | 2 | 2 | True | 0 | ROZPOCET
| VV |  | Součet |  | 1 | [12 empty] | VV | 2 | 4 | True | 1 | ROZPOCET
88 | K | 722231143 | Ventil závitový pojistný rohový G 1" | kus | 1 |  | 0 | CS ÚRS 2025 01 |  | základní |  | 0 | 0.00077 | 0.00077 | 0 | 0 | 16 | K | 2 |  |  |  | ROZPOCET | 0 | 0 | 0 | 0 | 0 | 1 | 0 | 16 | -1602446206
| Online PSC |  | https://podminky.urs.cz/item/CS_URS_2025_01/722231143 | [14 empty] | Online PSC | 2
| VV |  | Viz požadavky PD a TZ pro TZB - ZTI | [14 empty] | VV | 2 | 1 | True | 0 | ROZPOCET
| VV |  | - zpracováno na základě dokumentace ve stupni DSP | [14 empty] | VV | 2 | 1 | True | 0 | ROZPOCET
| VV |  | . | [14 empty] | VV | 2 | 1 | True | 0 | ROZPOCET
| VV |  | "přivodní potrubí" 1 |  | 1 | [12 empty] | VV | 2 | 2 | True | 0 | ROZPOCET
| VV |  | Součet |  | 1 | [12 empty] | VV | 2 | 4 | True | 1 | ROZPOCET
89 | K | 722232045 | Kohout kulový přímý G 1" PN 42 do 185°C vnitřní závit | kus | 1 |  | 0 | CS ÚRS 2025 01 |  | základní |  | 0 | 0.0005 | 0.0005 | 0 | 0 | 16 | K | 2 |  |  |  | ROZPOCET | 0 | 0 | 0 | 0 | 0 | 1 | 0 | 16 | 1351627219
| Online PSC |  | https://podminky.urs.cz/item/CS_URS_2025_01/722232045 | [14 empty] | Online PSC | 2
| VV |  | Viz požadavky PD a TZ pro TZB - ZTI | [14 empty] | VV | 2 | 1 | True | 0 | ROZPOCET
| VV |  | - zpracováno na základě dokumentace ve stupni DSP | [14 empty] | VV | 2 | 1 | True | 0 | ROZPOCET
| VV |  | . | [14 empty] | VV | 2 | 1 | True | 0 | ROZPOCET
| VV |  | "přívodní potrubí" 1 |  | 1 | [12 empty] | VV | 2 | 2 | True | 0 | ROZPOCET
| VV |  | Součet |  | 1 | [12 empty] | VV | 2 | 4 | True | 1 | ROZPOCET
90 | K | 722232063 | Kohout kulový přímý G 1" PN 42 do 185°C vnitřní závit s vypouštěním | kus | 11 |  | 0 | CS ÚRS 2025 01 |  | základní |  | 0 | 0.00057 | 0.00627 | 0 | 0 | 16 | K | 2 |  |  |  | ROZPOCET | 0 | 0 | 0 | 0 | 0 | 1 | 0 | 16 | 1368005311
| Online PSC |  | https://podminky.urs.cz/item/CS_URS_2025_01/722232063 | [14 empty] | Online PSC | 2
| VV |  | Viz požadavky PD a TZ pro TZB - ZTI | [14 empty] | VV | 2 | 1 | True | 0 | ROZPOCET
| VV |  | - zpracováno na základě dokumentace ve stupni DSP | [14 empty] | VV | 2 | 1 | True | 0 | ROZPOCET
| VV |  | . | [14 empty] | VV | 2 | 1 | True | 0 | ROZPOCET
| VV |  | "přívodní potrubí" 11 |  | 11 | [12 empty] | VV | 2 | 2 | True | 0 | ROZPOCET
| VV |  | Součet |  | 11 | [12 empty] | VV | 2 | 4 | True | 1 | ROZPOCET
91 | K | 722234265 | Filtr mosazný G 1" PN 20 do 80°C s 2x vnitřním závitem | kus | 1 |  | 0 | CS ÚRS 2025 01 |  | základní |  | 0 | 0.00031 | 0.00031 | 0 | 0 | 16 | K | 2 |  |  |  | ROZPOCET | 0 | 0 | 0 | 0 | 0 | 1 | 0 | 16 | 2144300364
| Online PSC |  | https://podminky.urs.cz/item/CS_URS_2025_01/722234265 | [14 empty] | Online PSC | 2
| VV |  | Viz požadavky PD a TZ pro TZB - ZTI | [14 empty] | VV | 2 | 1 | True | 0 | ROZPOCET
| VV |  | - zpracováno na základě dokumentace ve stupni DSP | [14 empty] | VV | 2 | 1 | True | 0 | ROZPOCET
| VV |  | . | [14 empty] | VV | 2 | 1 | True | 0 | ROZPOCET
| VV |  | "přívodní potrubí" 1 |  | 1 | [12 empty] | VV | 2 | 2 | True | 0 | ROZPOCET
| VV |  | Součet |  | 1 | [12 empty] | VV | 2 | 4 | True | 1 | ROZPOCET
92 | K | 722240101 | Ventily plastové PPR přímé DN 20 | kus | 9 |  | 0 | CS ÚRS 2025 01 |  | základní |  | 0 | 0.00076 | 0.00684 | 0 | 0 | 16 | K | 2 |  |  |  | ROZPOCET | 0 | 0 | 0 | 0 | 0 | 1 | 0 | 16 | 1613506717
| Online PSC |  | https://podminky.urs.cz/item/CS_URS_2025_01/722240101 | [14 empty] | Online PSC | 2
| VV |  | Viz požadavky PD a TZ pro TZB - ZTI | [14 empty] | VV | 2 | 1 | True | 0 | ROZPOCET
| VV |  | - zpracováno na základě dokumentace ve stupni DSP | [14 empty] | VV | 2 | 1 | True | 0 | ROZPOCET
| VV |  | . | [14 empty] | VV | 2 | 1 | True | 0 | ROZPOCET
| VV |  | "zařizovací předměty a technologie" 2+5+1+1 |  | 9 | [12 empty] | VV | 2 | 2 | True | 0 | ROZPOCET
| VV |  | Součet |  | 9 | [12 empty] | VV | 2 | 4 | True | 1 | ROZPOCET
93 | K | 722250101 | Hydrantový ventil s hadicovou přípojkou G 1" | kus | 1 |  | 0 | CS ÚRS 2025 01 |  | základní |  | 0 | 0.00069 | 0.00069 | 0 | 0 | 16 | K | 2 |  |  |  | ROZPOCET | 0 | 0 | 0 | 0 | 0 | 1 | 0 | 16 | -2114776565
| Online PSC |  | https://podminky.urs.cz/item/CS_URS_2025_01/722250101 | [14 empty] | Online PSC | 2
| VV |  | Viz požadavky PD a TZ pro TZB - ZTI | [14 empty] | VV | 2 | 1 | True | 0 | ROZPOCET
| VV |  | - zpracováno na základě dokumentace ve stupni DSP | [14 empty] | VV | 2 | 1 | True | 0 | ROZPOCET
| VV |  | . | [14 empty] | VV | 2 | 1 | True | 0 | ROZPOCET
| VV |  | "požární voda" 1 |  | 1 | [12 empty] | VV | 2 | 2 | True | 0 | ROZPOCET
| VV |  | Součet |  | 1 | [12 empty] | VV | 2 | 4 | True | 1 | ROZPOCET
94 | K | 722250143 | Hydrantový systém s tvarově stálou hadicí D 25 x 30 m prosklený | soubor | 1 |  | 0 | CS ÚRS 2025 01 |  | základní |  | 0 | 0.03013 | 0.03013 | 0 | 0 | 16 | K | 2 |  |  |  | ROZPOCET | 0 | 0 | 0 | 0 | 0 | 1 | 0 | 16 | -932487873
| Online PSC |  | https://podminky.urs.cz/item/CS_URS_2025_01/722250143 | [14 empty] | Online PSC | 2
| VV |  | Viz požadavky PD a TZ pro TZB - ZTI | [14 empty] | VV | 2 | 1 | True | 0 | ROZPOCET
| VV |  | - zpracováno na základě dokumentace ve stupni DSP | [14 empty] | VV | 2 | 1 | True | 0 | ROZPOCET
| VV |  | - kompletní dodávka | [14 empty] | VV | 2 | 1 | True | 0 | ROZPOCET
| VV |  | . | [14 empty] | VV | 2 | 1 | True | 0 | ROZPOCET
| VV |  | "požární voda" 1 |  | 1 | [12 empty] | VV | 2 | 2 | True | 0 | ROZPOCET
| VV |  | Součet |  | 1 | [12 empty] | VV | 2 | 4 | True | 1 | ROZPOCET
95 | K | 722270r01 | Nový přívod technické vody - hlavní uzávěr s vybouštěcím systémem včetně uchycení na stěnu | soubor | 1 |  | 0 |  |  | základní |  | 0 | 0.0065 | 0.0065 | 0 | 0 | 16 | K | 2 |  |  |  | ROZPOCET | 0 | 0 | 0 | 0 | 0 | 1 | 0 | 16 | -1798139352
| VV |  | Viz. PD TZB - výkresy půdorysu, výkresy řezů a Tech.zpr. | [14 empty] | VV | 2 | 1 | True | 0 | ROZPOCET
| VV |  | - provedeno na základě dokumentace ve stupni DPS | [14 empty] | VV | 2 | 1 | True | 0 | ROZPOCET
| VV |  | . | [14 empty] | VV | 2 | 1 | True | 0 | ROZPOCET
| VV |  | - kompletní dodávka celé sestavy | [14 empty] | VV | 2 | 1 | True | 0 | ROZPOCET
| VV |  | - včetně napojení | [14 empty] | VV | 2 | 1 | True | 0 | ROZPOCET
| VV |  | - kompletní dodávka armatur | [14 empty] | VV | 2 | 1 | True | 0 | ROZPOCET
| VV |  | . | [14 empty] | VV | 2 | 1 | True | 0 | ROZPOCET
| VV |  | 1 |  | 1 | [12 empty] | VV | 2 | 2 | True | 0 | ROZPOCET
| VV |  | Součet |  | 1 | [12 empty] | VV | 2 | 4 | True | 1 | ROZPOCET
96 | K | 722290234 | Proplach a dezinfekce vodovodního potrubí DN do 80 | m | 196.546 |  | 0 | CS ÚRS 2025 01 |  | základní |  | 0 | 1e-05 | 0.0019655 | 0 | 0 | 16 | K | 2 |  |  |  | ROZPOCET | 0 | 0 | 0 | 0 | 0 | 1 | 0 | 16 | 499120582
| Online PSC |  | https://podminky.urs.cz/item/CS_URS_2025_01/722290234 | [14 empty] | Online PSC | 2
| VV |  | V rámci prací postupovat dle požadavků vyplívajících z TZ a PD | [14 empty] | VV | 2 | 1 | True | 0 | ROZPOCET
| VV |  | 17+69,44+110,106 |  | 196.546 | [12 empty] | VV | 2 | 2 | True | 0 | ROZPOCET
| VV |  | Součet |  | 196.546 | [12 empty] | VV | 2 | 4 | True | 1 | ROZPOCET
97 | K | 722290246 | Zkouška těsnosti vodovodního potrubí plastového DN do 40 | m | 196.546 |  | 0 | CS ÚRS 2025 01 |  | základní |  | 0 | 2e-05 | 0.0039309 | 0 | 0 | 16 | K | 2 |  |  |  | ROZPOCET | 0 | 0 | 0 | 0 | 0 | 1 | 0 | 16 | 753462373
| Online PSC |  | https://podminky.urs.cz/item/CS_URS_2025_01/722290246 | [14 empty] | Online PSC | 2
| VV |  | Včetně dodávky vody, uzavření a zabezpečení konců potrubí. | [14 empty] | VV | 2 | 1 | True | 0 | ROZPOCET
| VV |  | 196,546 |  | 196.546 | [12 empty] | VV | 2 | 2 | True | 0 | ROZPOCET
| VV |  | Součet |  | 196.546 | [12 empty] | VV | 2 | 4 | True | 1 | ROZPOCET
98 | K | 7225r01 | Montážní materiál pro kotvení potrubí - objímky, nosiče, pásky, hadice, pěna atd. | soubor | 1 |  | 0 |  |  | základní |  | 0 | 0 | 0 | 0 | 0 | 16 | K | 2 |  |  |  | ROZPOCET | 0 | 0 | 0 | 0 | 0 | 1 | 0 | 16 | 1124476159
| VV |  | - montážní pomocný materiál, včetně nosičů a objímek do instalačních předstěn | [14 empty] | VV | 2 | 1 | True | 0 | ROZPOCET
| VV |  | . | [14 empty] | VV | 2 | 1 | True | 0 | ROZPOCET
| VV |  | 1 |  | 1 | [12 empty] | VV | 2 | 2 | True | 1 | ROZPOCET
99 | K | 998722111 | Přesun hmot tonážní pro vnitřní vodovod s omezením mechanizace v objektech v do 6 m | t | 0.329 |  | 0 | CS ÚRS 2025 01 |  | základní |  | 0 | 0 | 0 | 0 | 0 | 16 | K | 2 |  |  |  | ROZPOCET | 0 | 0 | 0 | 0 | 0 | 1 | 0 | 16 | 1957428247
| Online PSC |  | https://podminky.urs.cz/item/CS_URS_2025_01/998722111 | [14 empty] | Online PSC | 2
| D | 725 | Zdravotechnika - zařizovací předměty |  |  |  | 0 |  |  |  |  | 0 |  | 0.35441 |  | 0 | 2 | D | 1 |  |  |  | ROZPOCET | [6 empty] | 0
100 | K | 725119125 | Montáž klozetových mís závěsných na nosné stěny | kus | 5 |  | 0 | CS ÚRS 2025 01 |  | základní |  | 0 | 0.00127 | 0.00635 | 0 | 0 | 16 | K | 2 |  |  |  | ROZPOCET | 0 | 0 | 0 | 0 | 0 | 1 | 0 | 16 | 1926829765
| Online PSC |  | https://podminky.urs.cz/item/CS_URS_2025_01/725119125 | [14 empty] | Online PSC | 2
| VV |  | Viz požadavky PD a TZ pro TZB - ZTI | [14 empty] | VV | 2 | 1 | True | 0 | ROZPOCET
| VV |  | - zpracováno na základě dokumentace ve stupni DSP | [14 empty] | VV | 2 | 1 | True | 0 | ROZPOCET
| VV |  | . | [14 empty] | VV | 2 | 1 | True | 0 | ROZPOCET
| VV |  | - veškeré technické požadavky a parametry viz PD | [14 empty] | VV | 2 | 1 | True | 0 | ROZPOCET
| VV |  | - montáž včetně kompletního kotvícího příslušenství | [14 empty] | VV | 2 | 1 | True | 0 | ROZPOCET
| VV |  | - typ a technické parametry zařizovacích předmětů budou upřesněny v následujícím stupni PD - investorem nebo GP | [14 empty] | VV | 2 | 1 | True | 0 | ROZPOCET
| VV |  | . | [14 empty] | VV | 2 | 1 | True | 0 | ROZPOCET
| VV |  | "WC" 5 |  | 5 | [12 empty] | VV | 2 | 2 | True | 1 | ROZPOCET
101 | M | 64236091 | mísa keramická klozetová závěsná bílá s hlubokým splachováním odpad vodorovný | kus | 5 |  | 0 | CS ÚRS 2025 01 |  | základní |  | 0 | 0.0145 | 0.0725 | 0 | 0 | 32 | M | 2 |  |  |  | ROZPOCET | 0 | 0 | 0 | 0 | 0 | 1 | 0 | 16 | 1199068433
102 | K | 725119131 | Montáž klozetových sedátek standardních | kus | 5 |  | 0 | CS ÚRS 2025 01 |  | základní |  | 0 | 0 | 0 | 0 | 0 | 16 | K | 2 |  |  |  | ROZPOCET | 0 | 0 | 0 | 0 | 0 | 1 | 0 | 16 | -543757220
| Online PSC |  | https://podminky.urs.cz/item/CS_URS_2025_01/725119131 | [14 empty] | Online PSC | 2
| VV |  | Viz požadavky PD a TZ pro TZB - ZTI | [14 empty] | VV | 2 | 1 | True | 0 | ROZPOCET
| VV |  | - zpracováno na základě dokumentace ve stupni DSP | [14 empty] | VV | 2 | 1 | True | 0 | ROZPOCET
| VV |  | . | [14 empty] | VV | 2 | 1 | True | 0 | ROZPOCET
| VV |  | - veškeré technické požadavky a parametry viz PD | [14 empty] | VV | 2 | 1 | True | 0 | ROZPOCET
| VV |  | - typ a technické parametry zařizovacích předmětů budou upřesněny v následujícím stupni PD - investorem nebo GP | [14 empty] | VV | 2 | 1 | True | 0 | ROZPOCET
| VV |  | . | [14 empty] | VV | 2 | 1 | True | 0 | ROZPOCET
| VV |  | "WC" 5 |  | 5 | [12 empty] | VV | 2 | 2 | True | 1 | ROZPOCET
103 | M | 55167340 | sedátko záchodové plastové bílé delší způsob upevnění spodní | kus | 5 |  | 0 | CS ÚRS 2025 01 |  | základní |  | 0 | 0.00128 | 0.0064 | 0 | 0 | 32 | M | 2 |  |  |  | ROZPOCET | 0 | 0 | 0 | 0 | 0 | 1 | 0 | 16 | -722023931
104 | K | 725129101 | Montáž pisoáru keramického | kus | 5 |  | 0 | CS ÚRS 2025 01 |  | základní |  | 0 | 0.00069 | 0.00345 | 0 | 0 | 16 | K | 2 |  |  |  | ROZPOCET | 0 | 0 | 0 | 0 | 0 | 1 | 0 | 16 | -1513251941
| Online PSC |  | https://podminky.urs.cz/item/CS_URS_2025_01/725129101 | [14 empty] | Online PSC | 2
| VV |  | Viz požadavky PD a TZ pro TZB - ZTI | [14 empty] | VV | 2 | 1 | True | 0 | ROZPOCET
| VV |  | - zpracováno na základě dokumentace ve stupni DSP | [14 empty] | VV | 2 | 1 | True | 0 | ROZPOCET
| VV |  | . | [14 empty] | VV | 2 | 1 | True | 0 | ROZPOCET
| VV |  | - veškeré technické požadavky a parametry viz PD | [14 empty] | VV | 2 | 1 | True | 0 | ROZPOCET
| VV |  | - typ a technické parametry zařizovacích předmětů budou upřesněny v následujícím stupni PD - investorem nebo GP | [14 empty] | VV | 2 | 1 | True | 0 | ROZPOCET
| VV |  | . | [14 empty] | VV | 2 | 1 | True | 0 | ROZPOCET
| VV |  | "PS" 5 |  | 5 | [12 empty] | VV | 2 | 2 | True | 1 | ROZPOCET
105 | M | 64251326 | pisoár keramický automatický s infračerveným splachovačem s elektronikou ALS napětí 24V DC | kus | 5 |  | 0 | CS ÚRS 2025 01 |  | základní |  | 0 | 0.016 | 0.08 | 0 | 0 | 32 | M | 2 |  |  |  | ROZPOCET | 0 | 0 | 0 | 0 | 0 | 1 | 0 | 16 | 295651678
106 | K | 725219102 | Montáž umyvadla připevněného na šrouby do zdiva | soubor | 5 |  | 0 | CS ÚRS 2025 01 |  | základní |  | 0 | 0.00223 | 0.01115 | 0 | 0 | 16 | K | 2 |  |  |  | ROZPOCET | 0 | 0 | 0 | 0 | 0 | 1 | 0 | 16 | 776767188
| Online PSC |  | https://podminky.urs.cz/item/CS_URS_2025_01/725219102 | [14 empty] | Online PSC | 2
| VV |  | Viz požadavky PD a TZ pro TZB - ZTI | [14 empty] | VV | 2 | 1 | True | 0 | ROZPOCET
| VV |  | - zpracováno na základě dokumentace ve stupni DSP | [14 empty] | VV | 2 | 1 | True | 0 | ROZPOCET
| VV |  | . | [14 empty] | VV | 2 | 1 | True | 0 | ROZPOCET
| VV |  | - veškeré technické požadavky a parametry viz PD | [14 empty] | VV | 2 | 1 | True | 0 | ROZPOCET
| VV |  | - typ a technické parametry zařizovacích předmětů budou upřesněny v následujícím stupni PD - investorem nebo GP | [14 empty] | VV | 2 | 1 | True | 0 | ROZPOCET
| VV |  | . | [14 empty] | VV | 2 | 1 | True | 0 | ROZPOCET
| VV |  | "U" 5 |  | 5 | [12 empty] | VV | 2 | 2 | True | 0 | ROZPOCET
| VV |  | Součet |  | 5 | [12 empty] | VV | 2 | 4 | True | 1 | ROZPOCET
107 | M | 64211045 | umyvadlo keramické závěsné bílé š 550mm | kus | 5 |  | 0 | CS ÚRS 2025 01 |  | základní |  | 0 | 0.012 | 0.06 | 0 | 0 | 32 | M | 2 |  |  |  | ROZPOCET | 0 | 0 | 0 | 0 | 0 | 1 | 0 | 16 | 917773655
108 | K | 725244905 | Montáž zástěny sprchové bezdveřové | soubor | 1 |  | 0 | CS ÚRS 2025 01 |  | základní |  | 0 | 0.00042 | 0.00042 | 0 | 0 | 16 | K | 2 |  |  |  | ROZPOCET | 0 | 0 | 0 | 0 | 0 | 1 | 0 | 16 | 524543127
| Online PSC |  | https://podminky.urs.cz/item/CS_URS_2025_01/725244905 | [14 empty] | Online PSC | 2
109 | M | 55495084 | zástěna sprchová pevná skleněná tl 8mm samostatně stojící na vaničku š 1000mm | kus | 1 |  | 0 | CS ÚRS 2025 01 |  | základní |  | 0 | 0.037 | 0.037 | 0 | 0 | 32 | M | 2 |  |  |  | ROZPOCET | 0 | 0 | 0 | 0 | 0 | 1 | 0 | 16 | 2062466568
| VV |  | Viz požadavky PD a TZ pro TZB - ZTI | [14 empty] | VV | 2 | 1 | True | 0 | ROZPOCET
| VV |  | - zpracováno na základě dokumentace ve stupni DSP | [14 empty] | VV | 2 | 1 | True | 0 | ROZPOCET
| VV |  | . | [14 empty] | VV | 2 | 1 | True | 0 | ROZPOCET
| VV |  | - veškeré technické požadavky a parametry viz PD | [14 empty] | VV | 2 | 1 | True | 0 | ROZPOCET
| VV |  | - typ a technické parametry zařizovacích předmětů budou upřesněny v následujícím stupni PD - investorem nebo GP | [14 empty] | VV | 2 | 1 | True | 0 | ROZPOCET
| VV |  | . | [14 empty] | VV | 2 | 1 | True | 0 | ROZPOCET
| VV |  | "Sa" 1 |  | 1 | [12 empty] | VV | 2 | 2 | True | 0 | ROZPOCET
| VV |  | Součet |  | 1 | [12 empty] | VV | 2 | 4 | True | 1 | ROZPOCET
110 | K | 725291652 | Montáž dávkovače tekutého mýdla | kus | 5 |  | 0 | CS ÚRS 2025 01 |  | základní |  | 0 | 0 | 0 | 0 | 0 | 16 | K | 2 |  |  |  | ROZPOCET | 0 | 0 | 0 | 0 | 0 | 1 | 0 | 16 | 228943906
| Online PSC |  | https://podminky.urs.cz/item/CS_URS_2025_01/725291652 | [14 empty] | Online PSC | 2
111 | M | 55431099 | dávkovač tekutého mýdla bílý 0,35L | kus | 5 |  | 0 | CS ÚRS 2025 01 |  | základní |  | 0 | 0.0005 | 0.0025 | 0 | 0 | 32 | M | 2 |  |  |  | ROZPOCET | 0 | 0 | 0 | 0 | 0 | 1 | 0 | 16 | 41031114
| VV |  | Viz požadavky PD a TZ pro TZB - ZTI | [14 empty] | VV | 2 | 1 | True | 0 | ROZPOCET
| VV |  | - zpracováno na základě dokumentace ve stupni DSP | [14 empty] | VV | 2 | 1 | True | 0 | ROZPOCET
| VV |  | . | [14 empty] | VV | 2 | 1 | True | 0 | ROZPOCET
| VV |  | - veškeré technické požadavky a parametry viz PD | [14 empty] | VV | 2 | 1 | True | 0 | ROZPOCET
| VV |  | - typ a technické parametry zařizovacích předmětů budou upřesněny v následujícím stupni PD - investorem nebo GP | [14 empty] | VV | 2 | 1 | True | 0 | ROZPOCET
| VV |  | . | [14 empty] | VV | 2 | 1 | True | 0 | ROZPOCET
| VV |  | "U" 5 |  | 5 | [12 empty] | VV | 2 | 2 | True | 0 | ROZPOCET
| VV |  | Součet |  | 5 | [12 empty] | VV | 2 | 4 | True | 1 | ROZPOCET
112 | K | 725291654 | Montáž zásobníku papírových ručníků | kus | 5 |  | 0 | CS ÚRS 2025 01 |  | základní |  | 0 | 0 | 0 | 0 | 0 | 16 | K | 2 |  |  |  | ROZPOCET | 0 | 0 | 0 | 0 | 0 | 1 | 0 | 16 | -1892868435
| Online PSC |  | https://podminky.urs.cz/item/CS_URS_2025_01/725291654 | [14 empty] | Online PSC | 2
113 | M | 55431084 | zásobník papírových ručníků skládaných nerezové provedení | kus | 5 |  | 0 | CS ÚRS 2025 01 |  | základní |  | 0 | 0.0005 | 0.0025 | 0 | 0 | 32 | M | 2 |  |  |  | ROZPOCET | 0 | 0 | 0 | 0 | 0 | 1 | 0 | 16 | -1210722923
| VV |  | Viz požadavky PD a TZ pro TZB - ZTI | [14 empty] | VV | 2 | 1 | True | 0 | ROZPOCET
| VV |  | - zpracováno na základě dokumentace ve stupni DSP | [14 empty] | VV | 2 | 1 | True | 0 | ROZPOCET
| VV |  | . | [14 empty] | VV | 2 | 1 | True | 0 | ROZPOCET
| VV |  | - veškeré technické požadavky a parametry viz PD | [14 empty] | VV | 2 | 1 | True | 0 | ROZPOCET
| VV |  | - typ a technické parametry zařizovacích předmětů budou upřesněny v následujícím stupni PD - investorem nebo GP | [14 empty] | VV | 2 | 1 | True | 0 | ROZPOCET
| VV |  | . | [14 empty] | VV | 2 | 1 | True | 0 | ROZPOCET
| VV |  | "U"5 |  | 5 | [12 empty] | VV | 2 | 2 | True | 1 | ROZPOCET
114 | K | 725291664 | Montáž štětky závěsné | kus | 5 |  | 0 | CS ÚRS 2025 01 |  | základní |  | 0 | 0 | 0 | 0 | 0 | 16 | K | 2 |  |  |  | ROZPOCET | 0 | 0 | 0 | 0 | 0 | 1 | 0 | 16 | 619071907
| Online PSC |  | https://podminky.urs.cz/item/CS_URS_2025_01/725291664 | [14 empty] | Online PSC | 2
115 | M | 55779013 | štětka na WC závěsná nebo na podlahu kartáč nylon nerezové záchytné pouzdro mat | kus | 5 |  | 0 | CS ÚRS 2025 01 |  | základní |  | 0 | 0.0013 | 0.0065 | 0 | 0 | 32 | M | 2 |  |  |  | ROZPOCET | 0 | 0 | 0 | 0 | 0 | 1 | 0 | 16 | 328567049
| VV |  | Viz požadavky PD a TZ pro TZB - ZTI | [14 empty] | VV | 2 | 1 | True | 0 | ROZPOCET
| VV |  | - zpracováno na základě dokumentace ve stupni DSP | [14 empty] | VV | 2 | 1 | True | 0 | ROZPOCET
| VV |  | . | [14 empty] | VV | 2 | 1 | True | 0 | ROZPOCET
| VV |  | - veškeré technické požadavky a parametry viz PD | [14 empty] | VV | 2 | 1 | True | 0 | ROZPOCET
| VV |  | - typ a technické parametry zařizovacích předmětů budou upřesněny v následujícím stupni PD - investorem nebo GP | [14 empty] | VV | 2 | 1 | True | 0 | ROZPOCET
| VV |  | . | [14 empty] | VV | 2 | 1 | True | 0 | ROZPOCET
| VV |  | "WC" 5 |  | 5 | [12 empty] | VV | 2 | 2 | True | 0 | ROZPOCET
| VV |  | Součet |  | 5 | [12 empty] | VV | 2 | 4 | True | 1 | ROZPOCET
116 | K | 725759r01 | Montáž kalichu | kus | 2 |  | 0 |  |  | základní |  | 0 | 2e-05 | 4e-05 | 0 | 0 | 4 | K | 2 |  |  |  | ROZPOCET | 0 | 0 | 0 | 0 | 0 | 1 | 0 | 4 | -1148723646
| VV |  | Viz požadavky PD a TZ pro TZB - ZTI | [14 empty] | VV | 2 | 1 | True | 0 | ROZPOCET
| VV |  | - zpracováno na základě dokumentace ve stupni DSP | [14 empty] | VV | 2 | 1 | True | 0 | ROZPOCET
| VV |  | . | [14 empty] | VV | 2 | 1 | True | 0 | ROZPOCET
| VV |  | - včetně kompletního příslušenství | [14 empty] | VV | 2 | 1 | True | 0 | ROZPOCET
| VV |  | "příprava VZT" 2 |  | 2 | [12 empty] | VV | 2 | 2 | True | 0 | ROZPOCET
| VV |  | Součet |  | 2 | [12 empty] | VV | 2 | 4 | True | 1 | ROZPOCET
117 | M | 6423r01 | kalich odpadní | kus | 2 |  | 0 |  |  | základní |  | 0 | 0.013 | 0.026 | 0 | 0 | 8 | M | 2 |  |  |  | ROZPOCET | 0 | 0 | 0 | 0 | 0 | 1 | 0 | 4 | -225882535
118 | K | 725813112 | Ventil rohový pračkový G 3/4" | kus | 2 |  | 0 | CS ÚRS 2025 01 |  | základní |  | 0 | 0.00059 | 0.00118 | 0 | 0 | 4 | K | 2 |  |  |  | ROZPOCET | 0 | 0 | 0 | 0 | 0 | 1 | 0 | 4 | 636364480
| Online PSC |  | https://podminky.urs.cz/item/CS_URS_2025_01/725813112 | [14 empty] | Online PSC | 2
| VV |  | Viz požadavky PD a TZ pro TZB - ZTI | [14 empty] | VV | 2 | 1 | True | 0 | ROZPOCET
| VV |  | - zpracováno na základě dokumentace ve stupni DSP | [14 empty] | VV | 2 | 1 | True | 0 | ROZPOCET
| VV |  | . | [14 empty] | VV | 2 | 1 | True | 0 | ROZPOCET
| VV |  | 2 |  | 2 | [12 empty] | VV | 2 | 2 | True | 0 | ROZPOCET
| VV |  | Součet |  | 2 | [12 empty] | VV | 2 | 4 | True | 1 | ROZPOCET
119 | K | 725819201 | Montáž ventilů nástěnných G 1/2" | soubor | 1 |  | 0 | CS ÚRS 2025 01 |  | základní |  | 0 | 9e-05 | 9e-05 | 0 | 0 | 16 | K | 2 |  |  |  | ROZPOCET | 0 | 0 | 0 | 0 | 0 | 1 | 0 | 16 | 1373191255
| Online PSC |  | https://podminky.urs.cz/item/CS_URS_2025_01/725819201 | [14 empty] | Online PSC | 2
120 | M | 14862563 | Nezámrzný ventil, armatura 1/2, délka 500mm |  | 1 |  | 0 |  |  | základní |  | 0 | 0 | 0 | 0 | 0 | 32 | M | 2 |  |  |  | ROZPOCET | 0 | 0 | 0 | 0 | 0 | 1 | 0 | 16 | 870822028
| VV |  | Viz požadavky PD a TZ pro TZB - ZTI | [14 empty] | VV | 2 | 1 | True | 0 | ROZPOCET
| VV |  | - zpracováno na základě dokumentace ve stupni DSP | [14 empty] | VV | 2 | 1 | True | 0 | ROZPOCET
| VV |  | . | [14 empty] | VV | 2 | 1 | True | 0 | ROZPOCET
| VV |  | - veškeré technické požadavky a parametry viz PD | [14 empty] | VV | 2 | 1 | True | 0 | ROZPOCET
| VV |  | . | [14 empty] | VV | 2 | 1 | True | 0 | ROZPOCET
| VV |  | "VNV" 1 |  | 1 | [12 empty] | VV | 2 | 2 | True | 0 | ROZPOCET
| VV |  | Součet |  | 1 | [12 empty] | VV | 2 | 4 | True | 1 | ROZPOCET
121 | K | 725819202 | Montáž ventilů nástěnných G 3/4" | soubor | 3 |  | 0 | CS ÚRS 2025 01 |  | základní |  | 0 | 0.00013 | 0.00039 | 0 | 0 | 16 | K | 2 |  |  |  | ROZPOCET | 0 | 0 | 0 | 0 | 0 | 1 | 0 | 16 | 1145388413
| Online PSC |  | https://podminky.urs.cz/item/CS_URS_2025_01/725819202 | [14 empty] | Online PSC | 2
122 | M | 55145r01 | výtokový ventil nástěnný 3/4" DN 20 | kus | 3 |  | 0 |  |  | základní |  | 0 | 0.0001 | 0.0003 | 0 | 0 | 32 | M | 2 |  |  |  | ROZPOCET | 0 | 0 | 0 | 0 | 0 | 1 | 0 | 16 | -530744474
| VV |  | Viz požadavky PD a TZ pro TZB - ZTI | [14 empty] | VV | 2 | 1 | True | 0 | ROZPOCET
| VV |  | - zpracováno na základě dokumentace ve stupni DSP | [14 empty] | VV | 2 | 1 | True | 0 | ROZPOCET
| VV |  | . | [14 empty] | VV | 2 | 1 | True | 0 | ROZPOCET
| VV |  | - veškeré technické požadavky a parametry viz PD | [14 empty] | VV | 2 | 1 | True | 0 | ROZPOCET
| VV |  | - typ a technické parametry zařizovacích předmětů budou upřesněny v následujícím stupni PD - investorem nebo GP | [14 empty] | VV | 2 | 1 | True | 0 | ROZPOCET
| VV |  | . | [14 empty] | VV | 2 | 1 | True | 0 | ROZPOCET
| VV |  | "P" 3 |  | 3 | [12 empty] | VV | 2 | 2 | True | 0 | ROZPOCET
| VV |  | Součet |  | 3 | [12 empty] | VV | 2 | 4 | True | 1 | ROZPOCET
123 | K | 725819401 | Montáž ventilů rohových G 1/2" s připojovací trubičkou | soubor | 23 |  | 0 | CS ÚRS 2025 01 |  | základní |  | 0 | 9e-05 | 0.00207 | 0 | 0 | 16 | K | 2 |  |  |  | ROZPOCET | 0 | 0 | 0 | 0 | 0 | 1 | 0 | 16 | -1560284617
| Online PSC |  | https://podminky.urs.cz/item/CS_URS_2025_01/725819401 | [14 empty] | Online PSC | 2
| VV |  | Viz. PD TZB - výkresy půdorysu, výkresy řezů a Tech.zpr. | [14 empty] | VV | 2 | 1 | True | 0 | ROZPOCET
| VV |  | - provedeno na základě dokumentace ve stupni DPS | [14 empty] | VV | 2 | 1 | True | 0 | ROZPOCET
| VV |  | . | [14 empty] | VV | 2 | 1 | True | 0 | ROZPOCET
| VV |  | - veškeré technické požadavky a parametry viz PD | [14 empty] | VV | 2 | 1 | True | 0 | ROZPOCET
| VV |  | . | [14 empty] | VV | 2 | 1 | True | 0 | ROZPOCET
| VV |  | "WC" 5 |  | 5 | [12 empty] | VV | 2 | 2 | True | 0 | ROZPOCET
| VV |  | "U" 5*2 |  | 10 | [12 empty] | VV | 2 | 2 | True | 0 | ROZPOCET
| VV |  | "PS" 5 |  | 5 | [12 empty] | VV | 2 | 2 | True | 0 | ROZPOCET
| VV |  | "D" 1 |  | 1 | [12 empty] | VV | 2 | 2 | True | 0 | ROZPOCET
| VV |  | "MS" 2 |  | 2 | [12 empty] | VV | 2 | 2 | True | 0 | ROZPOCET
| VV |  | Součet |  | 23 | [12 empty] | VV | 2 | 4 | True | 1 | ROZPOCET
124 | M | 55141002 | ventil kulový rohový s filtrem 1/2"x3/8" s celokovovým kulatým designem | kus | 23 |  | 0 | CS ÚRS 2025 01 |  | základní |  | 0 | 0.00031 | 0.00713 | 0 | 0 | 32 | M | 2 |  |  |  | ROZPOCET | 0 | 0 | 0 | 0 | 0 | 1 | 0 | 16 | 1168811276
125 | M | 55190005 | flexi hadice ohebná k baterii D 8x12mm F 1/2"xM10 500mm | m | 11.5 |  | 0 | CS ÚRS 2025 01 |  | základní |  | 0 | 0.00018 | 0.00207 | 0 | 0 | 32 | M | 2 |  |  |  | ROZPOCET | 0 | 0 | 0 | 0 | 0 | 1 | 0 | 16 | 1049833909
| VV |  | 23*0,5 'Přepočtené koeficientem množství |  | 11.5 | [12 empty] | VV | 2 | 2 | False | 1 | ROZPOCET
126 | K | 725829101 | Montáž baterie nástěnné dřezové pákové a klasické | kus | 1 |  | 0 | CS ÚRS 2025 01 |  | základní |  | 0 | 0.00016 | 0.00016 | 0 | 0 | 16 | K | 2 |  |  |  | ROZPOCET | 0 | 0 | 0 | 0 | 0 | 1 | 0 | 16 | -967088057
| Online PSC |  | https://podminky.urs.cz/item/CS_URS_2025_01/725829101 | [14 empty] | Online PSC | 2
| VV |  | Viz požadavky PD a TZ pro TZB - ZTI | [14 empty] | VV | 2 | 1 | True | 0 | ROZPOCET
| VV |  | - zpracováno na základě dokumentace ve stupni DSP | [14 empty] | VV | 2 | 1 | True | 0 | ROZPOCET
| VV |  | . | [14 empty] | VV | 2 | 1 | True | 0 | ROZPOCET
| VV |  | - veškeré technické požadavky a parametry viz PD | [14 empty] | VV | 2 | 1 | True | 0 | ROZPOCET
| VV |  | - typ a technické parametry zařizovacích předmětů budou upřesněny v následujícím stupni PD - investorem nebo GP | [14 empty] | VV | 2 | 1 | True | 0 | ROZPOCET
| VV |  | . | [14 empty] | VV | 2 | 1 | True | 0 | ROZPOCET
| VV |  | "D" 1 |  | 1 | [12 empty] | VV | 2 | 2 | True | 0 | ROZPOCET
| VV |  | Součet |  | 1 | [12 empty] | VV | 2 | 4 | True | 1 | ROZPOCET
127 | M | 55143181 | baterie dřezová páková stojánková do 1 otvoru s otáčivým ústím dl ramínka 265mm | kus | 1 |  | 0 | CS ÚRS 2025 01 |  | základní |  | 0 | 0.0018 | 0.0018 | 0 | 0 | 32 | M | 2 |  |  |  | ROZPOCET | 0 | 0 | 0 | 0 | 0 | 1 | 0 | 16 | 36009146
128 | K | 725829131 | Montáž baterie umyvadlové stojánkové G 1/2" ostatní typ | kus | 5 |  | 0 | CS ÚRS 2025 01 |  | základní |  | 0 | 4e-05 | 0.0002 | 0 | 0 | 16 | K | 2 |  |  |  | ROZPOCET | 0 | 0 | 0 | 0 | 0 | 1 | 0 | 16 | -2114467754
| Online PSC |  | https://podminky.urs.cz/item/CS_URS_2025_01/725829131 | [14 empty] | Online PSC | 2
| VV |  | Viz požadavky PD a TZ pro TZB - ZTI | [14 empty] | VV | 2 | 1 | True | 0 | ROZPOCET
| VV |  | - zpracováno na základě dokumentace ve stupni DSP | [14 empty] | VV | 2 | 1 | True | 0 | ROZPOCET
| VV |  | . | [14 empty] | VV | 2 | 1 | True | 0 | ROZPOCET
| VV |  | - veškeré technické požadavky a parametry viz PD | [14 empty] | VV | 2 | 1 | True | 0 | ROZPOCET
| VV |  | - typ a technické parametry zařizovacích předmětů budou upřesněny v následujícím stupni PD - investorem nebo GP | [14 empty] | VV | 2 | 1 | True | 0 | ROZPOCET
| VV |  | . | [14 empty] | VV | 2 | 1 | True | 0 | ROZPOCET
| VV |  | "U" 5 |  | 5 | [12 empty] | VV | 2 | 2 | True | 0 | ROZPOCET
| VV |  | Součet |  | 5 | [12 empty] | VV | 2 | 4 | True | 1 | ROZPOCET
129 | M | 55144006 | baterie umyvadlová stojánková páková nízkotlaká otáčivé ústí | kus | 5 |  | 0 | CS ÚRS 2025 01 |  | základní |  | 0 | 0.0018 | 0.009 | 0 | 0 | 32 | M | 2 |  |  |  | ROZPOCET | 0 | 0 | 0 | 0 | 0 | 1 | 0 | 16 | 34351406
130 | K | 725849411 | Montáž baterie sprchové nástěnná s nastavitelnou výškou sprchy | kus | 4 |  | 0 | CS ÚRS 2025 01 |  | základní |  | 0 | 0.00014 | 0.00056 | 0 | 0 | 16 | K | 2 |  |  |  | ROZPOCET | 0 | 0 | 0 | 0 | 0 | 1 | 0 | 16 | 1650127447
| Online PSC |  | https://podminky.urs.cz/item/CS_URS_2025_01/725849411 | [14 empty] | Online PSC | 2
| VV |  | Viz požadavky PD a TZ pro TZB - ZTI | [14 empty] | VV | 2 | 1 | True | 0 | ROZPOCET
| VV |  | - zpracováno na základě dokumentace ve stupni DSP | [14 empty] | VV | 2 | 1 | True | 0 | ROZPOCET
| VV |  | . | [14 empty] | VV | 2 | 1 | True | 0 | ROZPOCET
| VV |  | - veškeré technické požadavky a parametry viz PD | [14 empty] | VV | 2 | 1 | True | 0 | ROZPOCET
| VV |  | - typ a technické parametry zařizovacích předmětů budou upřesněny v následujícím stupni PD - investorem nebo GP | [14 empty] | VV | 2 | 1 | True | 0 | ROZPOCET
| VV |  | . | [14 empty] | VV | 2 | 1 | True | 0 | ROZPOCET
| VV |  | "Sb" 4 |  | 4 | [12 empty] | VV | 2 | 2 | True | 1 | ROZPOCET
131 | M | 551455r01 | baterie sprchová páková 150mm včetně kompletního příslušenství sprchy | kus | 4 |  | 0 |  |  | základní |  | 0 | 0.0025 | 0.01 | 0 | 0 | 32 | M | 2 |  |  |  | ROZPOCET | 0 | 0 | 0 | 0 | 0 | 1 | 0 | 16 | 1204670816
132 | K | 725865411 | Zápachová uzávěrka pisoárová DN 32/40 | kus | 5 |  | 0 | CS ÚRS 2025 01 |  | základní |  | 0 | 0.00028 | 0.0014 | 0 | 0 | 16 | K | 2 |  |  |  | ROZPOCET | 0 | 0 | 0 | 0 | 0 | 1 | 0 | 16 | 2081712001
| Online PSC |  | https://podminky.urs.cz/item/CS_URS_2025_01/725865411 | [14 empty] | Online PSC | 2
| VV |  | Viz. PD TZB - výkresy půdorysu, výkresy řezů a Tech.zpr. | [14 empty] | VV | 2 | 1 | True | 0 | ROZPOCET
| VV |  | - provedeno na základě dokumentace ve stupni DPS | [14 empty] | VV | 2 | 1 | True | 0 | ROZPOCET
| VV |  | . | [14 empty] | VV | 2 | 1 | True | 0 | ROZPOCET
| VV |  | - veškeré technické požadavky a parametry viz PD | [14 empty] | VV | 2 | 1 | True | 0 | ROZPOCET
| VV |  | . | [14 empty] | VV | 2 | 1 | True | 0 | ROZPOCET
| VV |  | "PS" 5 |  | 5 | [12 empty] | VV | 2 | 2 | True | 0 | ROZPOCET
| VV |  | Součet |  | 5 | [12 empty] | VV | 2 | 4 | True | 1 | ROZPOCET
133 | K | 725869101 | Montáž zápachových uzávěrek umyvadlových do DN 40 | kus | 5 |  | 0 | CS ÚRS 2025 01 |  | základní |  | 0 | 0.00015 | 0.00075 | 0 | 0 | 16 | K | 2 |  |  |  | ROZPOCET | 0 | 0 | 0 | 0 | 0 | 1 | 0 | 16 | 1082320213
| Online PSC |  | https://podminky.urs.cz/item/CS_URS_2025_01/725869101 | [14 empty] | Online PSC | 2
134 | M | 55161322 | uzávěrka zápachová umyvadlová s krycí růžicí odtoku DN 40 | kus | 5 |  | 0 | CS ÚRS 2025 01 |  | základní |  | 0 | 0.00019 | 0.00095 | 0 | 0 | 32 | M | 2 |  |  |  | ROZPOCET | 0 | 0 | 0 | 0 | 0 | 1 | 0 | 16 | 514202574
| VV |  | Viz. PD TZB - výkresy půdorysu, výkresy řezů a Tech.zpr. | [14 empty] | VV | 2 | 1 | True | 0 | ROZPOCET
| VV |  | - provedeno na základě dokumentace ve stupni DPS | [14 empty] | VV | 2 | 1 | True | 0 | ROZPOCET
| VV |  | . | [14 empty] | VV | 2 | 1 | True | 0 | ROZPOCET
| VV |  | - veškeré technické požadavky a parametry viz PD | [14 empty] | VV | 2 | 1 | True | 0 | ROZPOCET
| VV |  | . | [14 empty] | VV | 2 | 1 | True | 0 | ROZPOCET
| VV |  | "U" 5 |  | 5 | [12 empty] | VV | 2 | 2 | True | 0 | ROZPOCET
| VV |  | Součet |  | 5 | [12 empty] | VV | 2 | 4 | True | 1 | ROZPOCET
135 | K | 725800r01 | Nerezový mycí stul s jednokomorovou vanou - svařovaný v celo nerozovém provedení - 600/850/1000 mm; D+M | kpl | 1 |  | 0 |  |  | základní |  | 0 | 0 | 0 | 0 | 0 | 16 | K | 2 |  |  |  | ROZPOCET | 0 | 0 | 0 | 0 | 0 | 1 | 0 | 16 | 331726278
| VV |  | Viz požadavky PD a TZ pro TZB - ZTI | [14 empty] | VV | 2 | 1 | True | 0 | ROZPOCET
| VV |  | - zpracováno na základě dokumentace ve stupni DSP | [14 empty] | VV | 2 | 1 | True | 0 | ROZPOCET
| VV |  | . | [14 empty] | VV | 2 | 1 | True | 0 | ROZPOCET
| VV |  | - veškeré technické požadavky a parametry viz PD | [14 empty] | VV | 2 | 1 | True | 0 | ROZPOCET
| VV |  | - kompletní dodávka včetně veškerého příslušenství viz PD | [14 empty] | VV | 2 | 1 | True | 0 | ROZPOCET
| VV |  | - typ a technické parametry zařizovacích předmětů budou upřesněny v následujícím stupni PD - investorem nebo GP | [14 empty] | VV | 2 | 1 | True | 0 | ROZPOCET
| VV |  | . | [14 empty] | VV | 2 | 1 | True | 0 | ROZPOCET
| VV |  | "MS" 1 |  | 1 | [12 empty] | VV | 2 | 2 | True | 1 | ROZPOCET
136 | K | 725800r02 | Nerezový stůl s pracovní plochou - svařovaný v celo nerezovém provedení - 600/850/1400 mm; D+M | kpl | 1 |  | 0 |  |  | základní |  | 0 | 0 | 0 | 0 | 0 | 16 | K | 2 |  |  |  | ROZPOCET | 0 | 0 | 0 | 0 | 0 | 1 | 0 | 16 | 1466678858
| VV |  | Viz požadavky PD a TZ pro TZB - ZTI | [14 empty] | VV | 2 | 1 | True | 0 | ROZPOCET
| VV |  | - zpracováno na základě dokumentace ve stupni DSP | [14 empty] | VV | 2 | 1 | True | 0 | ROZPOCET
| VV |  | . | [14 empty] | VV | 2 | 1 | True | 0 | ROZPOCET
| VV |  | - veškeré technické požadavky a parametry viz PD | [14 empty] | VV | 2 | 1 | True | 0 | ROZPOCET
| VV |  | - kompletní dodávka včetně veškerého příslušenství viz PD | [14 empty] | VV | 2 | 1 | True | 0 | ROZPOCET
| VV |  | - typ a technické parametry zařizovacích předmětů budou upřesněny v následujícím stupni PD - investorem nebo GP | [14 empty] | VV | 2 | 1 | True | 0 | ROZPOCET
| VV |  | . | [14 empty] | VV | 2 | 1 | True | 0 | ROZPOCET
| VV |  | "NS" 1 |  | 1 | [12 empty] | VV | 2 | 2 | True | 1 | ROZPOCET
137 | K | 725980123 | Dvířka 30/30 | kus | 5 |  | 0 | CS ÚRS 2025 01 |  | základní |  | 0 | 0.00031 | 0.00155 | 0 | 0 | 4 | K | 2 |  |  |  | ROZPOCET | 0 | 0 | 0 | 0 | 0 | 1 | 0 | 4 | 565330517
| Online PSC |  | https://podminky.urs.cz/item/CS_URS_2025_01/725980123 | [14 empty] | Online PSC | 2
| VV |  | Viz požadavky PD a TZ pro TZB - ZTI | [14 empty] | VV | 2 | 1 | True | 0 | ROZPOCET
| VV |  | - zpracováno na základě dokumentace ve stupni DSP | [14 empty] | VV | 2 | 1 | True | 0 | ROZPOCET
| VV |  | . | [14 empty] | VV | 2 | 1 | True | 0 | ROZPOCET
| VV |  | - bude upřesněno investorem | [14 empty] | VV | 2 | 1 | True | 0 | ROZPOCET
| VV |  | "revizní kus" 5 |  | 5 | [12 empty] | VV | 2 | 2 | True | 0 | ROZPOCET
| VV |  | Součet |  | 5 | [12 empty] | VV | 2 | 4 | True | 1 | ROZPOCET
138 | K | 998725111 | Přesun hmot tonážní pro zařizovací předměty s omezením mechanizace v objektech v do 6 m | t | 0.326 |  | 0 | CS ÚRS 2025 01 |  | základní |  | 0 | 0 | 0 | 0 | 0 | 16 | K | 2 |  |  |  | ROZPOCET | 0 | 0 | 0 | 0 | 0 | 1 | 0 | 16 | 1600267471
| Online PSC |  | https://podminky.urs.cz/item/CS_URS_2025_01/998725111 | [14 empty] | Online PSC | 2
| D | 726 | Zdravotechnika - předstěnové instalace |  |  |  | 0 |  |  |  |  | 0 |  | 0.1215 |  | 0 | 2 | D | 1 |  |  |  | ROZPOCET | [6 empty] | 0
139 | K | 726111204 | Instalační předstěna pro montáž klozetu do masivní zděné kce | soubor | 5 |  | 0 | CS ÚRS 2025 01 |  | základní |  | 0 | 0 | 0 | 0 | 0 | 16 | K | 2 |  |  |  | ROZPOCET | 0 | 0 | 0 | 0 | 0 | 1 | 0 | 16 | 1830575011
| Online PSC |  | https://podminky.urs.cz/item/CS_URS_2025_01/726111204 | [14 empty] | Online PSC | 2
| VV |  | Viz požadavky PD a TZ pro TZB - ZTI | [14 empty] | VV | 2 | 1 | True | 0 | ROZPOCET
| VV |  | - zpracováno na základě dokumentace ve stupni DSP | [14 empty] | VV | 2 | 1 | True | 0 | ROZPOCET
| VV |  | . | [14 empty] | VV | 2 | 1 | True | 0 | ROZPOCET
| VV |  | "WC" 5 |  | 5 | [12 empty] | VV | 2 | 2 | True | 0 | ROZPOCET
| VV |  | Součet |  | 5 | [12 empty] | VV | 2 | 4 | True | 1 | ROZPOCET
140 | M | 55281700 | montážní prvek pro závěsné WC do zděných konstrukcí ovládání zepředu hl 120mm stavební v 1080mm | kus | 5 |  | 0 | CS ÚRS 2025 01 |  | základní |  | 0 | 0.0087 | 0.0435 | 0 | 0 | 32 | M | 2 |  |  |  | ROZPOCET | 0 | 0 | 0 | 0 | 0 | 1 | 0 | 16 | -1564625437
141 | K | 726131203 | Instalační předstěna pro montáž pisoáru do lehkých stěn s kovovou kcí | soubor | 5 |  | 0 | CS ÚRS 2025 01 |  | základní |  | 0 | 0 | 0 | 0 | 0 | 16 | K | 2 |  |  |  | ROZPOCET | 0 | 0 | 0 | 0 | 0 | 1 | 0 | 16 | -1064985250
| Online PSC |  | https://podminky.urs.cz/item/CS_URS_2025_01/726131203 | [14 empty] | Online PSC | 2
| VV |  | Viz požadavky PD a TZ pro TZB - ZTI | [14 empty] | VV | 2 | 1 | True | 0 | ROZPOCET
| VV |  | - zpracováno na základě dokumentace ve stupni DSP | [14 empty] | VV | 2 | 1 | True | 0 | ROZPOCET
| VV |  | . | [14 empty] | VV | 2 | 1 | True | 0 | ROZPOCET
| VV |  | "PS" 5 |  | 5 | [12 empty] | VV | 2 | 2 | True | 0 | ROZPOCET
| VV |  | Součet |  | 5 | [12 empty] | VV | 2 | 4 | True | 1 | ROZPOCET
142 | M | 55281760 | montážní prvek pro pisoár do lehkých stěn s kovovou konstrukcí stavební v 1300mm | kus | 5 |  | 0 | CS ÚRS 2025 01 |  | základní |  | 0 | 0.0146 | 0.073 | 0 | 0 | 32 | M | 2 |  |  |  | ROZPOCET | 0 | 0 | 0 | 0 | 0 | 1 | 0 | 16 | 298187098
143 | K | 726191011 | Ovládací tlačítko WC pro montáž do předstěnových konstrukcí | soubor | 5 |  | 0 | CS ÚRS 2025 01 |  | základní |  | 0 | 0 | 0 | 0 | 0 | 16 | K | 2 |  |  |  | ROZPOCET | 0 | 0 | 0 | 0 | 0 | 1 | 0 | 16 | 573504469
| Online PSC |  | https://podminky.urs.cz/item/CS_URS_2025_01/726191011 | [14 empty] | Online PSC | 2
| VV |  | Viz požadavky PD a TZ pro TZB - ZTI | [14 empty] | VV | 2 | 1 | True | 0 | ROZPOCET
| VV |  | - zpracováno na základě dokumentace ve stupni DSP | [14 empty] | VV | 2 | 1 | True | 0 | ROZPOCET
| VV |  | . | [14 empty] | VV | 2 | 1 | True | 0 | ROZPOCET
| VV |  | - veškeré technické požadavky a parametry viz PD | [14 empty] | VV | 2 | 1 | True | 0 | ROZPOCET
| VV |  | - typ a technické parametry zařizovacích předmětů budou upřesněny v následujícím stupni PD - investorem nebo GP | [14 empty] | VV | 2 | 1 | True | 0 | ROZPOCET
| VV |  | . | [14 empty] | VV | 2 | 1 | True | 0 | ROZPOCET
| VV |  | 5 |  | 5 | [12 empty] | VV | 2 | 2 | True | 1 | ROZPOCET
144 | M | 55281792 | tlačítko pro ovládání WC zepředu, chrom, Stop splachování, 246x164mm | kus | 5 |  | 0 | CS ÚRS 2025 01 |  | základní |  | 0 | 0.001 | 0.005 | 0 | 0 | 32 | M | 2 |  |  |  | ROZPOCET | 0 | 0 | 0 | 0 | 0 | 1 | 0 | 16 | 2021385095
145 | K | 998726121 | Přesun hmot tonážní pro instalační prefabrikáty s omezením mechanizace v objektech v do 6 m | t | 0.122 |  | 0 | CS ÚRS 2025 01 |  | základní |  | 0 | 0 | 0 | 0 | 0 | 16 | K | 2 |  |  |  | ROZPOCET | 0 | 0 | 0 | 0 | 0 | 1 | 0 | 16 | 227613514
| Online PSC |  | https://podminky.urs.cz/item/CS_URS_2025_01/998726121 | [14 empty] | Online PSC | 2
| D | 732 | Ústřední vytápění - strojovny |  |  |  | 0 |  |  |  |  | 0 |  | 0.00958 |  | 0 | 2 | D | 1 |  |  |  | ROZPOCET | [6 empty] | 0
146 | K | 732421206 | Čerpadlo teplovodní mokroběžné závitové cirkulační DN 25 výtlak do 12,0 m průtok 12,0 m3/h pro TUV | soubor | 1 |  | 0 | CS ÚRS 2025 01 |  | základní |  | 0 | 0.00958 | 0.00958 | 0 | 0 | 4 | K | 2 |  |  |  | ROZPOCET | 0 | 0 | 0 | 0 | 0 | 1 | 0 | 4 | -1302040262
| Online PSC |  | https://podminky.urs.cz/item/CS_URS_2025_01/732421206 | [14 empty] | Online PSC | 2
| VV |  | Viz požadavky PD a TZ pro TZB - ZTI | [14 empty] | VV | 2 | 1 | True | 0 | ROZPOCET
| VV |  | - zpracováno na základě dokumentace ve stupni DSP | [14 empty] | VV | 2 | 1 | True | 0 | ROZPOCET
| VV |  | . | [14 empty] | VV | 2 | 1 | True | 0 | ROZPOCET
| VV |  | - technické požadavky na výrobek viz PD | [14 empty] | VV | 2 | 1 | True | 0 | ROZPOCET
| VV |  | 1 |  | 1 | [12 empty] | VV | 2 | 2 | True | 0 | ROZPOCET
| VV |  | Součet |  | 1 | [12 empty] | VV | 2 | 4 | True | 1 | ROZPOCET
147 | K | 998732201 | Přesun hmot procentní pro strojovny v objektech v do 6 m | % |  |  | 0 | CS ÚRS 2025 01 |  | základní |  | 0 | 0 | 0 | 0 | 0 | 16 | K | 2 |  |  |  | ROZPOCET | 0 | 0 | 0 | 0 | 0 | 1 | 0 | 16 | 760531724
| Online PSC |  | https://podminky.urs.cz/item/CS_URS_2025_01/998732201 | [14 empty] | Online PSC | 2
| D | 751 | Vzduchotechnika |  |  |  | 0 |  |  |  |  | 0 |  | 0.004592 |  | 0 | 2 | D | 1 |  |  |  | ROZPOCET | [6 empty] | 0
148 | K | 751613140 | Montáž sifonu pro odvod kondenzátu | kus | 2 |  | 0 | CS ÚRS 2025 01 |  | základní |  | 0 | 0 | 0 | 0 | 0 | 16 | K | 2 |  |  |  | ROZPOCET | 0 | 0 | 0 | 0 | 0 | 1 | 0 | 16 | -1233192080
| Online PSC |  | https://podminky.urs.cz/item/CS_URS_2025_01/751613140 | [14 empty] | Online PSC | 2
149 | M | 48481003 | sifon pro odvod kondenzátu | kus | 2 |  | 0 | CS ÚRS 2025 01 |  | základní |  | 0 | 0.00012 | 0.00024 | 0 | 0 | 32 | M | 2 |  |  |  | ROZPOCET | 0 | 0 | 0 | 0 | 0 | 1 | 0 | 16 | 1190938900
| VV |  | Viz požadavky PD a TZ - oddíl ZTI | [14 empty] | VV | 2 | 1 | True | 0 | ROZPOCET
| VV |  | . | [14 empty] | VV | 2 | 1 | True | 0 | ROZPOCET
| VV |  | - zpracováno na základě dokumentace ve stupni DPS | [14 empty] | VV | 2 | 1 | True | 0 | ROZPOCET
| VV |  | - odvod kondenzátu z VZT tras | [14 empty] | VV | 2 | 1 | True | 0 | ROZPOCET
| VV |  | 2 |  | 2 | [12 empty] | VV | 2 | 2 | True | 1 | ROZPOCET
150 | K | 751613143 | Montáž hadice pro odvod kondenzátu | m | 8 |  | 0 | CS ÚRS 2025 01 |  | základní |  | 0 | 4e-05 | 0.00032 | 0 | 0 | 16 | K | 2 |  |  |  | ROZPOCET | 0 | 0 | 0 | 0 | 0 | 1 | 0 | 16 | 905200093
| Online PSC |  | https://podminky.urs.cz/item/CS_URS_2025_01/751613143 | [14 empty] | Online PSC | 2
151 | M | 28612172 | hadice PVC pro odvod kondenzátu d 20mm | m | 9.6 |  | 0 | CS ÚRS 2025 01 |  | základní |  | 0 | 0.00042 | 0.004032 | 0 | 0 | 32 | M | 2 |  |  |  | ROZPOCET | 0 | 0 | 0 | 0 | 0 | 1 | 0 | 16 | -1985182912
| VV |  | Viz požadavky PD a TZ - oddíl ZTI | [14 empty] | VV | 2 | 1 | True | 0 | ROZPOCET
| VV |  | . | [14 empty] | VV | 2 | 1 | True | 0 | ROZPOCET
| VV |  | - zpracováno na základě dokumentace ve stupni DPS | [14 empty] | VV | 2 | 1 | True | 0 | ROZPOCET
| VV |  | - odvod kondenzátu z VZT tras - uvažovaná délka hadice 2 m | [14 empty] | VV | 2 | 1 | True | 0 | ROZPOCET
| VV |  | 4*2 |  | 8 | [12 empty] | VV | 2 | 2 | True | 1 | ROZPOCET
| VV |  | 8*1,2 'Přepočtené koeficientem množství |  | 9.6 | [12 empty] | VV | 2 | 2 | False | 1 | ROZPOCET
152 | K | 998751111 | Přesun hmot tonážní pro vzduchotechniku s omezením mechanizace v objektech v do 12 m | t | 0.005 |  | 0 | CS ÚRS 2025 01 |  | základní |  | 0 | 0 | 0 | 0 | 0 | 16 | K | 2 |  |  |  | ROZPOCET | 0 | 0 | 0 | 0 | 0 | 1 | 0 | 16 | 800817105
| Online PSC |  | https://podminky.urs.cz/item/CS_URS_2025_01/998751111 | [14 empty] | Online PSC | 2
| D | 763 | Konstrukce suché výstavby |  |  |  | 0 |  |  |  |  | 0 |  | 0.03561 |  | 0 | 2 | D | 1 |  |  |  | ROZPOCET | [6 empty] | 0
153 | K | 7634112r01 | Dělící přepážky k pisoárům, kompaktní desky tl 8 mm s bezpečnostním sklem a nerezovým rámem | m2 | 3 |  | 0 |  |  | základní |  | 0 | 0.01187 | 0.03561 | 0 | 0 | 16 | K | 2 |  |  |  | ROZPOCET | 0 | 0 | 0 | 0 | 0 | 1 | 0 | 16 | 1428741742
| VV |  | Viz požadavky PD a TZ pro TZB - ZTI | [14 empty] | VV | 2 | 1 | True | 0 | ROZPOCET
| VV |  | - zpracováno na základě dokumentace ve stupni DSP | [14 empty] | VV | 2 | 1 | True | 0 | ROZPOCET
| VV |  | . | [14 empty] | VV | 2 | 1 | True | 0 | ROZPOCET
| VV |  | "DS" 3 |  | 3 | [12 empty] | VV | 2 | 2 | True | 0 | ROZPOCET
| VV |  | Součet |  | 3 | [12 empty] | VV | 2 | 4 | True | 1 | ROZPOCET
154 | K | 998763321 | Přesun hmot tonážní pro konstrukce montované z desek s omezením mechanizace v objektech v do 6 m | t | 0.036 |  | 0 | CS ÚRS 2025 01 |  | základní |  | 0 | 0 | 0 | 0 | 0 | 16 | K | 2 |  |  |  | ROZPOCET | 0 | 0 | 0 | 0 | 0 | 1 | 0 | 16 | 1276332193
| Online PSC |  | https://podminky.urs.cz/item/CS_URS_2025_01/998763321 | [14 empty] | Online PSC | 2
| D | VRN | Vedlejší rozpočtové náklady |  |  |  | 0 |  |  |  |  | 0 |  | 0 |  | 0 | 5 | D | 1 |  |  |  | ROZPOCET | [6 empty] | 0
155 | K | 045002000 | Kompletační a koordinační činnost | soubor | 1 |  | 0 |  |  | základní |  | 0 | 0 | 0 | 0 | 0 | 1024 | K | 2 |  |  |  | ROZPOCET | 0 | 0 | 0 | 0 | 0 | 1 | 0 | 1024 | 1339752690
| VV |  | Náklady na zajištění a dodržení splnění všech požadavků a podmínek: | [14 empty] | VV | 2 | 1 | True | 0 | ROZPOCET
| VV |  | - vyjádřeních vyplývajících ze stanovisek orgánů státní správy | [14 empty] | VV | 2 | 1 | True | 0 | ROZPOCET
| VV |  | -poskytnutí součinnosti při tvorbě povinných monitorovacích zpráv projektu; zajištění koordinační činnosti subdodavatelů zhotovitele | [14 empty] | VV | 2 | 1 | True | 0 | ROZPOCET
| VV |  | -zajištění a provedení všech nezbytných opatření organizačního a stavebně technologického charakteru k řádnému provedení předmětu díla | [14 empty] | VV | 2 | 1 | True | 0 | ROZPOCET
| VV |  | - předání všech dokladů o dokončené stavbě | [14 empty] | VV | 2 | 1 | True | 0 | ROZPOCET
| VV |  | kompletace atestů, certifikátů, revizních zpráv a ostatních dokladů potřebných k předání a kolaudaci stavby vyplývajících z SOD | [14 empty] | VV | 2 | 1 | True | 0 | ROZPOCET
| VV |  | - náklady na koordinační práci dodávek mezi dodavateli | [14 empty] | VV | 2 | 1 | True | 0 | ROZPOCET
| VV |  | - stanovení pořadí případně souběžného provádění prací a doby realizace | [14 empty] | VV | 2 | 1 | True | 0 | ROZPOCET
| VV |  | - vesměs se týká veškeré činnosti související se zakázkou - koordinace mezi jednotlivými subdodavateli a profesemi | [14 empty] | VV | 2 | 1 | True | 0 | ROZPOCET
| VV |  | 1 |  | 1 | [12 empty] | VV | 2 | 2 | True | 1 | ROZPOCET
156 | K | 065002000 | Mimostaveništní doprava materiálů | soubor | 1 |  | 0 | CS ÚRS 2025 01 |  | základní |  | 0 | 0 | 0 | 0 | 0 | 1024 | K | 2 |  |  |  | ROZPOCET | 0 | 0 | 0 | 0 | 0 | 1 | 0 | 1024 | 518511120
| Online PSC |  | https://podminky.urs.cz/item/CS_URS_2025_01/065002000 | [14 empty] | Online PSC | 2
| VV |  | GD určí , zda bude potřebovat v rámci realizace potřebovat zvýšené náklady na mimostaveništní dopravu nad rámec dílčích rozpočtů | [14 empty] | VV | 2 | 1 | True | 0 | ROZPOCET
| VV |  | . | [14 empty] | VV | 2 | 1 | True | 0 | ROZPOCET
| VV |  | - náklady běžně spojené s dopravou na větší vzdálenosti popřípadě použití nestandartních dopravních prostředků | [14 empty] | VV | 2 | 1 | True | 0 | ROZPOCET
| VV |  | - běžně se jedná o technologie, nebo nadměrné konstrukce | [14 empty] | VV | 2 | 1 | True | 0 | ROZPOCET
| VV |  | 1 |  | 1 | [12 empty] | VV | 2 | 2 | True | 1 | ROZPOCET
| D | 789 | Hodinové zúčtovací sazby |  |  |  | 0 |  |  |  |  | 0 |  | 0 |  | 0 | 4 | D | 0 |  |  |  | ROZPOCET | [6 empty] | 0
157 | K | 789012r01 | Kompletace zařizovacích předmětů, dle výběru investora | hod | 8 |  | 0 |  |  | základní |  | 0 | 0 | 0 | 0 | 0 | 512 | K | 1 |  |  |  | ROZPOCET | 0 | 0 | 0 | 0 | 0 | 1 | 0 | 512 | 1336573155
| VV |  | viz.grafická čast PD | [14 empty] | VV | 1 | 1 | True | 0 | ROZPOCET
| VV |  | - kontrola montáže | [14 empty] | VV | 1 | 1 | True | 0 | ROZPOCET
| VV |  | - zasilikonování všech zařizovacích předmětů | [14 empty] | VV | 1 | 1 | True | 0 | ROZPOCET
| VV |  | - odzkoušení všech zařizovacích předmětů | [14 empty] | VV | 1 | 1 | True | 0 | ROZPOCET
| VV |  | . | [14 empty] | VV | 1 | 1 | True | 0 | ROZPOCET
| VV |  | 8 |  | 8 | [12 empty] | VV | 1 | 2 | True | 0 | ROZPOCET
| VV |  | Součet |  | 8 | [12 empty] | VV | 1 | 4 | True | 1 | ROZPOCET

## D1.01.4b - Vytápění
{cc265704-8038-4dab-8f70-c631fff91e53}
2
| KRYCÍ LIST SOUPISU PRACÍ | [7 empty] | v --- níže se nacházejí doplnkové a pomocné údaje k sestavám --- v | [8 empty] | False
Stavba:
Požární stanice pro jednotku dobrovolných hasičů Turnov
Objekt:
D1.01 - Hasičská zbrojnice
Soupis:
D1.01.4b - Vytápění
| KSO: |  |  |  |  | CC-CZ:
| Místo: |  | Turnov |  |  | Datum: | 12. 5. 2025
| Zadavatel: |  |  |  |  | IČ:
|  | Město Turnov |  |  |  | DIČ:
| Uchazeč: |  |  |  |  | IČ: | Vyplň údaj
|  | Vyplň údaj |  |  |  | DIČ: | Vyplň údaj
| Projektant: |  |  |  |  | IČ:
|  | Jan Hošek |  |  |  | DIČ:
| Zpracovatel: |  |  |  |  | IČ:
|  | Bc. Čermák |  |  |  | DIČ:
Poznámka:
| Cena bez DPH | [5 empty] | 0
|  |  | Základ daně |  |  | Sazba daně | Výše daně
| DPH | základní | 0 |  |  | 21% | 0
|  | snížená | 0 |  |  | 12% | 0
|  | zákl. přenesená | 0 |  |  | 21% | 0
|  | sníž. přenesená | 0 |  |  | 12% | 0
|  | nulová | 0 |  |  | 0% | 0
| Cena s DPH |  |  | v | CZK |  | 0
| Projektant |  |  | Zpracovatel
| Datum a podpis: |  | Razítko | Datum a podpis: |  |  | Razítko
| Objednavatel |  |  | Uchazeč
| Datum a podpis: |  | Razítko | Datum a podpis: |  |  | Razítko
REKAPITULACE ČLENĚNÍ SOUPISU PRACÍ
Stavba:
Požární stanice pro jednotku dobrovolných hasičů Turnov
Objekt:
D1.01 - Hasičská zbrojnice
Soupis:
D1.01.4b - Vytápění
Místo: |  |  | Turnov |  |  | Datum: | 12. 5. 2025
Zadavatel: |  |  | Město Turnov |  |  | Projektant: | Jan Hošek
Uchazeč: |  |  | Vyplň údaj |  |  | Zpracovatel: | Bc. Čermák
Kód dílu - Popis | [6 empty] | Cena celkem [CZK]
Náklady ze soupisu prací | [6 empty] | 0 | [11 empty] | -1
| HSV - Práce a dodávky HSV | [5 empty] | 0
| 3 - Svislé a kompletní konstrukce | [5 empty] | 0
| 9 - Ostatní konstrukce a práce, bourání | [5 empty] | 0
| 997 - Doprava suti a vybouraných hmot | [5 empty] | 0
| 998 - Přesun hmot | [5 empty] | 0
| PSV - Práce a dodávky PSV | [5 empty] | 0
| Z - Zámečnické výrobky | [5 empty] | 0
| 722 - Zdravotechnika - vnitřní vodovod | [5 empty] | 0
| 732 - Ústřední vytápění - strojovny | [5 empty] | 0
| 733 - Ústřední vytápění - rozvodné potrubí | [5 empty] | 0
| 734 - Ústřední vytápění - armatury | [5 empty] | 0
| 735 - Ústřední vytápění - otopná tělesa | [5 empty] | 0
| 736 - Ústřední vytápění - plošné vytápění a chlazení | [5 empty] | 0
| 741 - Elektroinstalace - silnoproud | [5 empty] | 0
| 46-M - Zemní práce při extr.mont.pracích | [5 empty] | 0
| 789 - Hodinové zúčtovací sazby | [5 empty] | 0
| VRN - Vedlejší rozpočtové náklady | [5 empty] | 0
SOUPIS PRACÍ
Stavba:
Požární stanice pro jednotku dobrovolných hasičů Turnov
Objekt:
D1.01 - Hasičská zbrojnice
Soupis:
D1.01.4b - Vytápění
Místo: |  |  | Turnov |  |  | Datum: | 12. 5. 2025
Zadavatel: |  |  | Město Turnov |  |  | Projektant: | Jan Hošek
Uchazeč: |  |  | Vyplň údaj |  |  | Zpracovatel: | Bc. Čermák
PČ | Typ | Kód | Popis | MJ | Množství | J.cena [CZK] | Cena celkem [CZK] | Cenová soustava |  | DPH | J. Nh [h] | Nh celkem [h] | J. hmotnost [t] | Hmotnost celkem [t] | J. suť [t] | Suť Celkem [t]
Náklady soupisu celkem | [6 empty] | 0 |  |  |  |  | 0 |  | 1.9609 |  | 0.38279 |  | D | -1 | [10 empty] | 0
| D | HSV | Práce a dodávky HSV |  |  |  | 0 |  |  |  |  | 0 |  | 0.45408 |  | 0.02919 | 1 | D | 0 |  |  |  | ROZPOCET | [6 empty] | 0
| D | 3 | Svislé a kompletní konstrukce |  |  |  | 0 |  |  |  |  | 0 |  | 0.32364 |  | 0 | 1 | D | 1 |  |  |  | ROZPOCET | [6 empty] | 0
1 | K | 3462532r01.2 | Zaplentování rýh, potrubí, výklenků nebo nik ve stěnách | m2 | 6.5 |  | 0 |  |  | základní |  | 0 | 0.04979 | 0.32364 | 0 | 0 | 4 | K | 2 |  |  |  | ROZPOCET | 0 | 0 | 0 | 0 | 0 | 1 | 0 | 4 | 61825832
| VV |  | Stavební přípomoc | [14 empty] | VV | 2 | 1 | True | 0 | ROZPOCET
| VV |  | "drážky" 6,5 |  | 6.5 | [12 empty] | VV | 2 | 2 | True | 0 | ROZPOCET
| VV |  | Součet |  | 6.5 | [12 empty] | VV | 2 | 4 | True | 1 | ROZPOCET
| D | 9 | Ostatní konstrukce a práce, bourání |  |  |  | 0 |  |  |  |  | 0 |  | 0.13044 |  | 0.02919 | 1 | D | 1 |  |  |  | ROZPOCET | [6 empty] | 0
2 | K | 310235241 | Zazdívka otvorů pl do 0,0225 m2 ve zdivu nadzákladovém cihlami pálenými tl do 300 mm | kus | 10 |  | 0 | CS ÚRS 2025 01 |  | základní |  | 0 | 0.01262 | 0.1262 | 0 | 0 | 4 | K | 2 |  |  |  | ROZPOCET | 0 | 0 | 0 | 0 | 0 | 1 | 0 | 4 | 1696872293
| Online PSC |  | https://podminky.urs.cz/item/CS_URS_2025_01/310235241 | [14 empty] | Online PSC | 2
| VV |  | Stavební přípomoc | [14 empty] | VV | 2 | 1 | True | 0 | ROZPOCET
| VV |  | "odhad v rámci provedených prostupů" 10 |  | 10 | [12 empty] | VV | 2 | 2 | True | 1 | ROZPOCET
3 | K | 977151111 | Jádrové vrty diamantovými korunkami do stavebních materiálů D do 35 mm | m | 3.9 |  | 0 | CS ÚRS 2025 01 |  | základní |  | 0 | 0.00076 | 0.002964 | 0.0021 | 0.00819 | 4 | K | 2 |  |  |  | ROZPOCET | 0 | 0 | 0 | 0 | 0 | 1 | 0 | 4 | -1001855066
| Online PSC |  | https://podminky.urs.cz/item/CS_URS_2025_01/977151111 | [14 empty] | Online PSC | 2
| VV |  | Stavební přípomoc | [14 empty] | VV | 2 | 1 | True | 0 | ROZPOCET
| VV |  | "odhad" 3*2*0,35+12*0,15 |  | 3.9 | [12 empty] | VV | 2 | 2 | True | 0 | ROZPOCET
| VV |  | Součet |  | 3.9 | [12 empty] | VV | 2 | 4 | True | 1 | ROZPOCET
4 | K | 977151119 | Jádrové vrty diamantovými korunkami do stavebních materiálů D přes 100 do 110 mm | m | 1 |  | 0 | CS ÚRS 2025 01 |  | základní |  | 0 | 0.00128 | 0.00128 | 0.021 | 0.021 | 4 | K | 2 |  |  |  | ROZPOCET | 0 | 0 | 0 | 0 | 0 | 1 | 0 | 4 | -2140501951
| Online PSC |  | https://podminky.urs.cz/item/CS_URS_2025_01/977151119 | [14 empty] | Online PSC | 2
| VV |  | Stavební přípomoc | [14 empty] | VV | 2 | 1 | True | 0 | ROZPOCET
| VV |  | "odhad v rámci provedených prostupů" 4*0,25 |  | 1 | [12 empty] | VV | 2 | 2 | True | 1 | ROZPOCET
| D | 997 | Doprava suti a vybouraných hmot |  |  |  | 0 |  |  |  |  | 0 |  | 0 |  | 0 | 1 | D | 1 |  |  |  | ROZPOCET | [6 empty] | 0
5 | K | 997013211 | Vnitrostaveništní doprava suti a vybouraných hmot pro budovy v do 6 m ručně | t | 0.383 |  | 0 | CS ÚRS 2025 01 |  | základní |  | 0 | 0 | 0 | 0 | 0 | 4 | K | 2 |  |  |  | ROZPOCET | 0 | 0 | 0 | 0 | 0 | 1 | 0 | 4 | -182349246
| Online PSC |  | https://podminky.urs.cz/item/CS_URS_2025_01/997013211 | [14 empty] | Online PSC | 2
| VV |  | 0,354+0,029 |  | 0.383 | [12 empty] | VV | 2 | 2 | True | 0 | ROZPOCET
| VV |  | Součet |  | 0.383 | [12 empty] | VV | 2 | 4 | True | 1 | ROZPOCET
6 | K | 997013501 | Odvoz suti a vybouraných hmot na skládku nebo meziskládku do 1 km se složením | t | 0.383 |  | 0 | CS ÚRS 2025 01 |  | základní |  | 0 | 0 | 0 | 0 | 0 | 4 | K | 2 |  |  |  | ROZPOCET | 0 | 0 | 0 | 0 | 0 | 1 | 0 | 4 | -1952985959
| Online PSC |  | https://podminky.urs.cz/item/CS_URS_2025_01/997013501 | [14 empty] | Online PSC | 2
| VV |  | 0,354+0,029 |  | 0.383 | [12 empty] | VV | 2 | 2 | True | 0 | ROZPOCET
| VV |  | Součet |  | 0.383 | [12 empty] | VV | 2 | 4 | True | 1 | ROZPOCET
7 | K | 997013509 | Příplatek k odvozu suti a vybouraných hmot na skládku ZKD 1 km přes 1 km | t | 9.575 |  | 0 | CS ÚRS 2025 01 |  | základní |  | 0 | 0 | 0 | 0 | 0 | 4 | K | 2 |  |  |  | ROZPOCET | 0 | 0 | 0 | 0 | 0 | 1 | 0 | 4 | 1607759451
| Online PSC |  | https://podminky.urs.cz/item/CS_URS_2025_01/997013509 | [14 empty] | Online PSC | 2
| VV |  | 0,354+0,029 |  | 0.383 | [12 empty] | VV | 2 | 2 | True | 0 | ROZPOCET
| VV |  | Součet |  | 0.383 | [12 empty] | VV | 2 | 4 | True | 1 | ROZPOCET
| VV |  | 0,383*25 'Přepočtené koeficientem množství |  | 9.575 | [12 empty] | VV | 2 | 2 | False | 1 | ROZPOCET
8 | K | 997013609 | Poplatek za uložení na skládce (skládkovné) stavebního odpadu ze směsí nebo oddělených frakcí betonu, cihel a keramických výrobků kód odpadu 17 01 07 | t | 0.029 |  | 0 | CS ÚRS 2025 01 |  | základní |  | 0 | 0 | 0 | 0 | 0 | 4 | K | 2 |  |  |  | ROZPOCET | 0 | 0 | 0 | 0 | 0 | 1 | 0 | 4 | 1792274232
| Online PSC |  | https://podminky.urs.cz/item/CS_URS_2025_01/997013609 | [14 empty] | Online PSC | 2
| D | 998 | Přesun hmot |  |  |  | 0 |  |  |  |  | 0 |  | 0 |  | 0 | 1 | D | 1 |  |  |  | ROZPOCET | [6 empty] | 0
9 | K | 998011008 | Přesun hmot pro budovy zděné s omezením mechanizace pro budovy v do 6 m | t | 0.455 |  | 0 | CS ÚRS 2025 01 |  | základní |  | 0 | 0 | 0 | 0 | 0 | 4 | K | 2 |  |  |  | ROZPOCET | 0 | 0 | 0 | 0 | 0 | 1 | 0 | 4 | -113284821
| Online PSC |  | https://podminky.urs.cz/item/CS_URS_2025_01/998011008 | [14 empty] | Online PSC | 2
| D | PSV | Práce a dodávky PSV |  |  |  | 0 |  |  |  |  | 0 |  | 1.5068 |  | 0.3536 | 2 | D | 0 |  |  |  | ROZPOCET | [6 empty] | 0
| D | Z | Zámečnické výrobky |  |  |  | 0 |  |  |  |  | 0 |  | 0 |  | 0 | 1 | D | 1 |  |  |  | ROZPOCET | [6 empty] | 0
10 | K | 767-Z01 | Montáž kovových stavebních, doplňkových konstrukcí | soubor | 1 |  | 0 |  |  | základní |  | 0 | 0 | 0 | 0 | 0 | 4 | K | 2 |  |  |  | ROZPOCET | 0 | 0 | 0 | 0 | 0 | 1 | 0 | 4 | -551669014
| VV |  | Veškerý drobný a kotvící materiál pro otopnou soustavu | [14 empty] | VV | 2 | 1 | True | 0 | ROZPOCET
| VV |  | "nosiče potrubí a objímky" 1 |  | 1 | [12 empty] | VV | 2 | 2 | True | 0 | ROZPOCET
| VV |  | Součet |  | 1 | [12 empty] | VV | 2 | 4 | True | 1 | ROZPOCET
11 | K | 767-Z02.1 | Spojovací a drobný montážní materiál | soubor | 1 |  | 0 |  |  | základní |  | 0 | 0 | 0 | 0 | 0 | 4 | K | 2 |  |  |  | ROZPOCET | 0 | 0 | 0 | 0 | 0 | 1 | 0 | 4 | 1813827708
| VV |  | Veškerý drobný a spojovací materiál | [14 empty] | VV | 2 | 1 | True | 0 | ROZPOCET
| VV |  | 1 |  | 1 | [12 empty] | VV | 2 | 2 | True | 0 | ROZPOCET
| VV |  | Součet |  | 1 | [12 empty] | VV | 2 | 4 | True | 1 | ROZPOCET
| D | 722 | Zdravotechnika - vnitřní vodovod |  |  |  | 0 |  |  |  |  | 0 |  | 0.00204 |  | 0 | 2 | D | 1 |  |  |  | ROZPOCET | [6 empty] | 0
12 | K | 722232044 | Kohout kulový přímý G 3/4" PN 42 do 185°C vnitřní závit | kus | 6 |  | 0 | CS ÚRS 2025 01 |  | základní |  | 0 | 0.00034 | 0.00204 | 0 | 0 | 16 | K | 2 |  |  |  | ROZPOCET | 0 | 0 | 0 | 0 | 0 | 1 | 0 | 16 | 1892407774
| Online PSC |  | https://podminky.urs.cz/item/CS_URS_2025_01/722232044 | [14 empty] | Online PSC | 2
| VV |  | Viz požadavky PD a TZ pro TZB - ÚT | [14 empty] | VV | 2 | 1 | True | 0 | ROZPOCET
| VV |  | - technické požadavky viz PD | [14 empty] | VV | 2 | 1 | True | 0 | ROZPOCET
| VV |  | . | [14 empty] | VV | 2 | 1 | True | 0 | ROZPOCET
| VV |  | 6 |  | 6 | [12 empty] | VV | 2 | 2 | True | 0 | ROZPOCET
| VV |  | Součet |  | 6 | [12 empty] | VV | 2 | 4 | True | 1 | ROZPOCET
13 | K | 998722111 | Přesun hmot tonážní pro vnitřní vodovod s omezením mechanizace v objektech v do 6 m | t | 0.002 |  | 0 | CS ÚRS 2025 01 |  | základní |  | 0 | 0 | 0 | 0 | 0 | 16 | K | 2 |  |  |  | ROZPOCET | 0 | 0 | 0 | 0 | 0 | 1 | 0 | 16 | 878788430
| Online PSC |  | https://podminky.urs.cz/item/CS_URS_2025_01/998722111 | [14 empty] | Online PSC | 2
| D | 732 | Ústřední vytápění - strojovny |  |  |  | 0 |  |  |  |  | 0 |  | 0.4678 |  | 0 | 2 | D | 1 |  |  |  | ROZPOCET | [6 empty] | 0
14 | K | 732500r01 | Tepelné čerpadlo vzduch/voda pro vytápění i chlazení - kopletní sestava topný/chladicí výkon 12/10kW | soubor | 2 |  | 0 |  |  | základní |  | 0 | 0.2339 | 0.4678 | 0 | 0 | 16 | K | 2 |  |  |  | ROZPOCET | 0 | 0 | 0 | 0 | 0 | 1 | 0 | 16 | -247091469
| VV |  | Viz požadavky PD a TZ pro TZB - ÚT | [14 empty] | VV | 2 | 1 | True | 0 | ROZPOCET
| VV |  | - technické požadavky viz PD | [14 empty] | VV | 2 | 1 | True | 0 | ROZPOCET
| VV |  | - technické specifikace a referenční výrobek viz PD | [14 empty] | VV | 2 | 1 | True | 0 | ROZPOCET
| VV |  | - kompletní dodávka a montáž zařízení dle technických specifikací vycházejících z PD | [14 empty] | VV | 2 | 1 | True | 0 | ROZPOCET
| VV |  | . | [14 empty] | VV | 2 | 1 | True | 0 | ROZPOCET
| VV |  | 2 |  | 2 | [12 empty] | VV | 2 | 2 | True | 0 | ROZPOCET
| VV |  | Součet |  | 2 | [12 empty] | VV | 2 | 4 | True | 1 | ROZPOCET
15 | K | Pol330 | Základy pod tepelné čerpadlo | ks | 2 |  | 0 |  |  | základní |  | 0 | 0 | 0 | 0 | 0 | 4 | K | 2 |  |  |  | ROZPOCET | 0 | 0 | 0 | 0 | 0 | 1 | 0 | 4 | -2116181453
| VV |  | - veškeré podrobnosti k technickým požadavkům budou upřesněny v rámci vyššího stupně PD | [14 empty] | VV | 2 | 1 | True | 0 | ROZPOCET
| VV |  | . | [14 empty] | VV | 2 | 1 | True | 0 | ROZPOCET
| VV |  | kompletní dodávka konstrukce včetně zemních prací | [14 empty] | VV | 2 | 1 | True | 0 | ROZPOCET
| VV |  | - napojení kondenzačního potrubí k nejbližšímu vývodu kanalizace | [14 empty] | VV | 2 | 1 | True | 0 | ROZPOCET
| VV |  | - způsob provedení a rozsah prací musí být definován před zahájením prací | [14 empty] | VV | 2 | 1 | True | 0 | ROZPOCET
| VV |  | 2 |  | 2 | [12 empty] | VV | 2 | 2 | True | 1 | ROZPOCET
16 | K | 998732111 | Přesun hmot tonážní pro strojovny s omezením mechanizace v objektech v do 6 m | t | 0.468 |  | 0 | CS ÚRS 2025 01 |  | základní |  | 0 | 0 | 0 | 0 | 0 | 16 | K | 2 |  |  |  | ROZPOCET | 0 | 0 | 0 | 0 | 0 | 1 | 0 | 16 | 1517607348
| Online PSC |  | https://podminky.urs.cz/item/CS_URS_2025_01/998732111 | [14 empty] | Online PSC | 2
| D | 733 | Ústřední vytápění - rozvodné potrubí |  |  |  | 0 |  |  |  |  | 0 |  | 0.17978 |  | 0 | 2 | D | 1 |  |  |  | ROZPOCET | [6 empty] | 0
17 | K | 733122222 | Potrubí z uhlíkové oceli tenkostěnné vně pozink spojované lisováním D 15x1,2 mm | m | 83 |  | 0 | CS ÚRS 2025 01 |  | základní |  | 0 | 0.0005 | 0.0415 | 0 | 0 | 16 | K | 2 |  |  |  | ROZPOCET | 0 | 0 | 0 | 0 | 0 | 1 | 0 | 16 | 702121844
| Online PSC |  | https://podminky.urs.cz/item/CS_URS_2025_01/733122222 | [14 empty] | Online PSC | 2
| VV |  | Viz požadavky PD a TZ pro TZB - ÚT | [14 empty] | VV | 2 | 1 | True | 0 | ROZPOCET
| VV |  | - technické požadavky viz PD | [14 empty] | VV | 2 | 1 | True | 0 | ROZPOCET
| VV |  | . | [14 empty] | VV | 2 | 1 | True | 0 | ROZPOCET
| VV |  | součástí položky jsou večkeré spojky, přechodky, redukce, kolena atd. | [14 empty] | VV | 2 | 1 | True | 0 | ROZPOCET
| VV |  | - počty tvarovek viz TZ | [14 empty] | VV | 2 | 1 | True | 0 | ROZPOCET
| VV |  | . | [14 empty] | VV | 2 | 1 | True | 0 | ROZPOCET
| VV |  | "rozvody" 83 |  | 83 | [12 empty] | VV | 2 | 2 | True | 0 | ROZPOCET
| VV |  | Součet |  | 83 | [12 empty] | VV | 2 | 4 | True | 1 | ROZPOCET
18 | K | 733122223 | Potrubí z uhlíkové oceli tenkostěnné vně pozink spojované lisováním D 18x1,2 mm | m | 14 |  | 0 | CS ÚRS 2025 01 |  | základní |  | 0 | 0.00061 | 0.00854 | 0 | 0 | 16 | K | 2 |  |  |  | ROZPOCET | 0 | 0 | 0 | 0 | 0 | 1 | 0 | 16 | -760192102
| Online PSC |  | https://podminky.urs.cz/item/CS_URS_2025_01/733122223 | [14 empty] | Online PSC | 2
| VV |  | Viz požadavky PD a TZ pro TZB - ÚT | [14 empty] | VV | 2 | 1 | True | 0 | ROZPOCET
| VV |  | - technické požadavky viz PD | [14 empty] | VV | 2 | 1 | True | 0 | ROZPOCET
| VV |  | . | [14 empty] | VV | 2 | 1 | True | 0 | ROZPOCET
| VV |  | součástí položky jsou večkeré spojky, přechodky, redukce, kolena atd. | [14 empty] | VV | 2 | 1 | True | 0 | ROZPOCET
| VV |  | - počty tvarovek viz TZ | [14 empty] | VV | 2 | 1 | True | 0 | ROZPOCET
| VV |  | . | [14 empty] | VV | 2 | 1 | True | 0 | ROZPOCET
| VV |  | "rozvody" 14 |  | 14 | [12 empty] | VV | 2 | 2 | True | 0 | ROZPOCET
| VV |  | Součet |  | 14 | [12 empty] | VV | 2 | 4 | True | 1 | ROZPOCET
19 | K | 733122224 | Potrubí z uhlíkové oceli tenkostěnné vně pozink spojované lisováním D 22x1,5 mm | m | 20 |  | 0 | CS ÚRS 2025 01 |  | základní |  | 0 | 0.00094 | 0.0188 | 0 | 0 | 16 | K | 2 |  |  |  | ROZPOCET | 0 | 0 | 0 | 0 | 0 | 1 | 0 | 16 | -159498210
| Online PSC |  | https://podminky.urs.cz/item/CS_URS_2025_01/733122224 | [14 empty] | Online PSC | 2
| VV |  | Viz požadavky PD a TZ pro TZB - ÚT | [14 empty] | VV | 2 | 1 | True | 0 | ROZPOCET
| VV |  | - technické požadavky viz PD | [14 empty] | VV | 2 | 1 | True | 0 | ROZPOCET
| VV |  | . | [14 empty] | VV | 2 | 1 | True | 0 | ROZPOCET
| VV |  | součástí položky jsou večkeré spojky, přechodky, redukce, kolena atd. | [14 empty] | VV | 2 | 1 | True | 0 | ROZPOCET
| VV |  | - počty tvarovek viz TZ | [14 empty] | VV | 2 | 1 | True | 0 | ROZPOCET
| VV |  | . | [14 empty] | VV | 2 | 1 | True | 0 | ROZPOCET
| VV |  | "rozvody" 20 |  | 20 | [12 empty] | VV | 2 | 2 | True | 0 | ROZPOCET
| VV |  | Součet |  | 20 | [12 empty] | VV | 2 | 4 | True | 1 | ROZPOCET
20 | K | 733122225 | Potrubí z uhlíkové oceli tenkostěnné vně pozink spojované lisováním D 28x1,5 mm | m | 19 |  | 0 | CS ÚRS 2025 01 |  | základní |  | 0 | 0.00118 | 0.02242 | 0 | 0 | 16 | K | 2 |  |  |  | ROZPOCET | 0 | 0 | 0 | 0 | 0 | 1 | 0 | 16 | -1861918327
| Online PSC |  | https://podminky.urs.cz/item/CS_URS_2025_01/733122225 | [14 empty] | Online PSC | 2
| VV |  | Viz požadavky PD a TZ pro TZB - ÚT | [14 empty] | VV | 2 | 1 | True | 0 | ROZPOCET
| VV |  | - technické požadavky viz PD | [14 empty] | VV | 2 | 1 | True | 0 | ROZPOCET
| VV |  | . | [14 empty] | VV | 2 | 1 | True | 0 | ROZPOCET
| VV |  | součástí položky jsou večkeré spojky, přechodky, redukce, kolena atd. | [14 empty] | VV | 2 | 1 | True | 0 | ROZPOCET
| VV |  | - počty tvarovek viz TZ | [14 empty] | VV | 2 | 1 | True | 0 | ROZPOCET
| VV |  | . | [14 empty] | VV | 2 | 1 | True | 0 | ROZPOCET
| VV |  | "rozvody" 19 |  | 19 | [12 empty] | VV | 2 | 2 | True | 0 | ROZPOCET
| VV |  | Součet |  | 19 | [12 empty] | VV | 2 | 4 | True | 1 | ROZPOCET
21 | K | 733222302 | Potrubí měděné polotvrdé spojované lisováním D 15x1 mm | m | 12 |  | 0 | CS ÚRS 2025 01 |  | základní |  | 0 | 0.00046 | 0.00552 | 0 | 0 | 16 | K | 2 |  |  |  | ROZPOCET | 0 | 0 | 0 | 0 | 0 | 1 | 0 | 16 | 686965231
| Online PSC |  | https://podminky.urs.cz/item/CS_URS_2025_01/733222302 | [14 empty] | Online PSC | 2
| VV |  | Viz požadavky PD a TZ pro TZB - ÚT | [14 empty] | VV | 2 | 1 | True | 0 | ROZPOCET
| VV |  | - technické požadavky viz PD | [14 empty] | VV | 2 | 1 | True | 0 | ROZPOCET
| VV |  | . | [14 empty] | VV | 2 | 1 | True | 0 | ROZPOCET
| VV |  | součástí položky jsou večkeré spojky, přechodky, redukce, kolena atd. | [14 empty] | VV | 2 | 1 | True | 0 | ROZPOCET
| VV |  | - počty tvarovek viz TZ | [14 empty] | VV | 2 | 1 | True | 0 | ROZPOCET
| VV |  | . | [14 empty] | VV | 2 | 1 | True | 0 | ROZPOCET
| VV |  | "rozvody" 12 |  | 12 | [12 empty] | VV | 2 | 2 | True | 0 | ROZPOCET
| VV |  | Součet |  | 12 | [12 empty] | VV | 2 | 4 | True | 1 | ROZPOCET
22 | K | 733222r01 | Potrubí měděné polotvrdé spojované lisováním D 28x1 mm | m | 56 |  | 0 |  |  | základní |  | 0 | 0.0007 | 0.0392 | 0 | 0 | 16 | K | 2 |  |  |  | ROZPOCET | 0 | 0 | 0 | 0 | 0 | 1 | 0 | 16 | 242886358
| VV |  | Viz požadavky PD a TZ pro TZB - ÚT | [14 empty] | VV | 2 | 1 | True | 0 | ROZPOCET
| VV |  | - technické požadavky viz PD | [14 empty] | VV | 2 | 1 | True | 0 | ROZPOCET
| VV |  | . | [14 empty] | VV | 2 | 1 | True | 0 | ROZPOCET
| VV |  | součástí položky jsou večkeré spojky, přechodky, redukce, kolena atd. | [14 empty] | VV | 2 | 1 | True | 0 | ROZPOCET
| VV |  | - počty tvarovek viz TZ | [14 empty] | VV | 2 | 1 | True | 0 | ROZPOCET
| VV |  | . | [14 empty] | VV | 2 | 1 | True | 0 | ROZPOCET
| VV |  | "rozvody" 56 |  | 56 | [12 empty] | VV | 2 | 2 | True | 0 | ROZPOCET
| VV |  | Součet |  | 56 | [12 empty] | VV | 2 | 4 | True | 1 | ROZPOCET
23 | K | 733811251 | Ochrana potrubí ústředního vytápění termoizolačními trubicemi z PE tl přes 20 do 25 mm DN do 22 mm | m | 129 |  | 0 | CS ÚRS 2025 01 |  | základní |  | 0 | 0.0002 | 0.0258 | 0 | 0 | 16 | K | 2 |  |  |  | ROZPOCET | 0 | 0 | 0 | 0 | 0 | 1 | 0 | 16 | 1889027819
| Online PSC |  | https://podminky.urs.cz/item/CS_URS_2025_01/733811251 | [14 empty] | Online PSC | 2
| VV |  | Viz požadavky PD a TZ pro TZB - ÚT | [14 empty] | VV | 2 | 1 | True | 0 | ROZPOCET
| VV |  | - technické požadavky viz PD | [14 empty] | VV | 2 | 1 | True | 0 | ROZPOCET
| VV |  | . | [14 empty] | VV | 2 | 1 | True | 0 | ROZPOCET
| VV |  | "izolace pro potrubí d15/25" 95 |  | 95 | [12 empty] | VV | 2 | 2 | True | 0 | ROZPOCET
| VV |  | "izolace pro potrubí d18/25" 14 |  | 14 | [12 empty] | VV | 2 | 2 | True | 0 | ROZPOCET
| VV |  | "izolace pro potrubí d22/25" 20 |  | 20 | [12 empty] | VV | 2 | 2 | True | 0 | ROZPOCET
| VV |  | Součet |  | 129 | [12 empty] | VV | 2 | 4 | True | 1 | ROZPOCET
24 | K | 733811252 | Ochrana potrubí ústředního vytápění termoizolačními trubicemi z PE tl přes 20 do 25 mm DN přes 22 do 45 mm | m | 75 |  | 0 | CS ÚRS 2025 01 |  | základní |  | 0 | 0.00024 | 0.018 | 0 | 0 | 16 | K | 2 |  |  |  | ROZPOCET | 0 | 0 | 0 | 0 | 0 | 1 | 0 | 16 | 1822581534
| Online PSC |  | https://podminky.urs.cz/item/CS_URS_2025_01/733811252 | [14 empty] | Online PSC | 2
| VV |  | Viz požadavky PD a TZ pro TZB - ÚT | [14 empty] | VV | 2 | 1 | True | 0 | ROZPOCET
| VV |  | - technické požadavky viz PD | [14 empty] | VV | 2 | 1 | True | 0 | ROZPOCET
| VV |  | . | [14 empty] | VV | 2 | 1 | True | 0 | ROZPOCET
| VV |  | "izolace pro potrubí d28/25" 75 |  | 75 | [12 empty] | VV | 2 | 2 | True | 0 | ROZPOCET
| VV |  | Součet |  | 75 | [12 empty] | VV | 2 | 4 | True | 1 | ROZPOCET
25 | K | 998733111 | Přesun hmot tonážní pro rozvody potrubí s omezením mechanizace v objektech v do 6 m | t | 0.18 |  | 0 | CS ÚRS 2025 01 |  | základní |  | 0 | 0 | 0 | 0 | 0 | 16 | K | 2 |  |  |  | ROZPOCET | 0 | 0 | 0 | 0 | 0 | 1 | 0 | 16 | -1139954812
| Online PSC |  | https://podminky.urs.cz/item/CS_URS_2025_01/998733111 | [14 empty] | Online PSC | 2
| D | 734 | Ústřední vytápění - armatury |  |  |  | 0 |  |  |  |  | 0 |  | 0.00788 |  | 0 | 2 | D | 1 |  |  |  | ROZPOCET | [6 empty] | 0
26 | K | 734209113 | Montáž armatury závitové s dvěma závity G 1/2 | kus | 10 |  | 0 | CS ÚRS 2025 01 |  | základní |  | 0 | 8e-05 | 0.0008 | 0 | 0 | 16 | K | 2 |  |  |  | ROZPOCET | 0 | 0 | 0 | 0 | 0 | 1 | 0 | 16 | -800358579
| Online PSC |  | https://podminky.urs.cz/item/CS_URS_2025_01/734209113 | [14 empty] | Online PSC | 2
27 | M | 55129214 | armatura připojovací radiátorová PN 10 T 110°C pro 1/2 trubkovou soustavu rohová s vypouštěním 1/2"x18 | kus | 10 |  | 0 | CS ÚRS 2025 01 |  | základní |  | 0 | 0.0005 | 0.005 | 0 | 0 | 32 | M | 2 |  |  |  | ROZPOCET | 0 | 0 | 0 | 0 | 0 | 1 | 0 | 16 | -1720512974
| VV |  | Viz požadavky PD a TZ pro TZB - ÚT | [14 empty] | VV | 2 | 1 | True | 0 | ROZPOCET
| VV |  | - technické požadavky viz PD | [14 empty] | VV | 2 | 1 | True | 0 | ROZPOCET
| VV |  | . | [14 empty] | VV | 2 | 1 | True | 0 | ROZPOCET
| VV |  | "referenřní výrobky viz PD" 10 |  | 10 | [12 empty] | VV | 2 | 2 | True | 0 | ROZPOCET
| VV |  | Součet |  | 10 | [12 empty] | VV | 2 | 4 | True | 1 | ROZPOCET
28 | K | 734261412 | Šroubení regulační radiátorové rohové G 1/2 bez vypouštění | kus | 2 |  | 0 | CS ÚRS 2025 01 |  | základní |  | 0 | 0.00027 | 0.00054 | 0 | 0 | 16 | K | 2 |  |  |  | ROZPOCET | 0 | 0 | 0 | 0 | 0 | 1 | 0 | 16 | 513811791
| Online PSC |  | https://podminky.urs.cz/item/CS_URS_2025_01/734261412 | [14 empty] | Online PSC | 2
| VV |  | Viz požadavky PD a TZ pro TZB - ÚT | [14 empty] | VV | 2 | 1 | True | 0 | ROZPOCET
| VV |  | - technické požadavky viz PD | [14 empty] | VV | 2 | 1 | True | 0 | ROZPOCET
| VV |  | . | [14 empty] | VV | 2 | 1 | True | 0 | ROZPOCET
| VV |  | "referenřní výrobky viz PD" 2 |  | 2 | [12 empty] | VV | 2 | 2 | True | 0 | ROZPOCET
| VV |  | Součet |  | 2 | [12 empty] | VV | 2 | 4 | True | 1 | ROZPOCET
29 | K | 734291123 | Kohout plnící a vypouštěcí G 1/2 PN 10 do 90°C závitový | kus | 4 |  | 0 | CS ÚRS 2025 01 |  | základní |  | 0 | 0.00022 | 0.00088 | 0 | 0 | 4 | K | 2 |  |  |  | ROZPOCET | 0 | 0 | 0 | 0 | 0 | 1 | 0 | 4 | -1443073814
| Online PSC |  | https://podminky.urs.cz/item/CS_URS_2025_01/734291123 | [14 empty] | Online PSC | 2
| VV |  | Viz požadavky PD a TZ pro TZB - ÚT | [14 empty] | VV | 2 | 1 | True | 0 | ROZPOCET
| VV |  | - technické požadavky viz PD | [14 empty] | VV | 2 | 1 | True | 0 | ROZPOCET
| VV |  | . | [14 empty] | VV | 2 | 1 | True | 0 | ROZPOCET
| VV |  | 4 |  | 4 | [12 empty] | VV | 2 | 2 | True | 0 | ROZPOCET
| VV |  | Součet |  | 4 | [12 empty] | VV | 2 | 4 | True | 1 | ROZPOCET
30 | K | 734291273 | Filtr závitový pro topné a chladicí systémy přímý G 3/4 PN 30 do 110°C s vnitřními závity a integrovaným magnetem | kus | 2 |  | 0 | CS ÚRS 2025 01 |  | základní |  | 0 | 0.00033 | 0.00066 | 0 | 0 | 16 | K | 2 |  |  |  | ROZPOCET | 0 | 0 | 0 | 0 | 0 | 1 | 0 | 16 | 2047999965
| Online PSC |  | https://podminky.urs.cz/item/CS_URS_2025_01/734291273 | [14 empty] | Online PSC | 2
| VV |  | Viz požadavky PD a TZ pro TZB - ÚT | [14 empty] | VV | 2 | 1 | True | 0 | ROZPOCET
| VV |  | - technické požadavky viz PD | [14 empty] | VV | 2 | 1 | True | 0 | ROZPOCET
| VV |  | . | [14 empty] | VV | 2 | 1 | True | 0 | ROZPOCET
| VV |  | 2 |  | 2 | [12 empty] | VV | 2 | 2 | True | 0 | ROZPOCET
| VV |  | Součet |  | 2 | [12 empty] | VV | 2 | 4 | True | 1 | ROZPOCET
| D | 735 | Ústřední vytápění - otopná tělesa |  |  |  | 0 |  |  |  |  | 0 |  | 0.56364 |  | 0 | 2 | D | 1 |  |  |  | ROZPOCET | [6 empty] | 0
31 | K | 735152251 | Otopné těleso panelové VK jednodeskové 1 přídavná přestupní plocha výška/délka 500/400 mm výkon 343 W | kus | 1 |  | 0 | CS ÚRS 2025 01 |  | základní |  | 0 | 0.0084 | 0.0084 | 0 | 0 | 16 | K | 2 |  |  |  | ROZPOCET | 0 | 0 | 0 | 0 | 0 | 1 | 0 | 16 | -1060471841
| Online PSC |  | https://podminky.urs.cz/item/CS_URS_2025_01/735152251 | [14 empty] | Online PSC | 2
| VV |  | Viz požadavky PD a TZ pro TZB - ÚT | [14 empty] | VV | 2 | 1 | True | 0 | ROZPOCET
| VV |  | - technické požadavky viz PD | [14 empty] | VV | 2 | 1 | True | 0 | ROZPOCET
| VV |  | . | [14 empty] | VV | 2 | 1 | True | 0 | ROZPOCET
| VV |  | - včetně kotvícího materiálu | [14 empty] | VV | 2 | 1 | True | 0 | ROZPOCET
| VV |  | 1 |  | 1 | [12 empty] | VV | 2 | 2 | True | 0 | ROZPOCET
| VV |  | Součet |  | 1 | [12 empty] | VV | 2 | 4 | True | 1 | ROZPOCET
32 | K | 735152252 | Otopné těleso panelové VK jednodeskové 1 přídavná přestupní plocha výška/délka 500/500 mm výkon 429 W | kus | 1 |  | 0 | CS ÚRS 2025 01 |  | základní |  | 0 | 0.01075 | 0.01075 | 0 | 0 | 16 | K | 2 |  |  |  | ROZPOCET | 0 | 0 | 0 | 0 | 0 | 1 | 0 | 16 | -1141147502
| Online PSC |  | https://podminky.urs.cz/item/CS_URS_2025_01/735152252 | [14 empty] | Online PSC | 2
| VV |  | Viz požadavky PD a TZ pro TZB - ÚT | [14 empty] | VV | 2 | 1 | True | 0 | ROZPOCET
| VV |  | - technické požadavky viz PD | [14 empty] | VV | 2 | 1 | True | 0 | ROZPOCET
| VV |  | . | [14 empty] | VV | 2 | 1 | True | 0 | ROZPOCET
| VV |  | - včetně kotvícího materiálu | [14 empty] | VV | 2 | 1 | True | 0 | ROZPOCET
| VV |  | 1 |  | 1 | [12 empty] | VV | 2 | 2 | True | 0 | ROZPOCET
| VV |  | Součet |  | 1 | [12 empty] | VV | 2 | 4 | True | 1 | ROZPOCET
33 | K | 735152256 | Otopné těleso panelové VK jednodeskové 1 přídavná přestupní plocha výška/délka 500/900 mm výkon 772 W | kus | 1 |  | 0 | CS ÚRS 2025 01 |  | základní |  | 0 | 0.01759 | 0.01759 | 0 | 0 | 16 | K | 2 |  |  |  | ROZPOCET | 0 | 0 | 0 | 0 | 0 | 1 | 0 | 16 | -1752720484
| Online PSC |  | https://podminky.urs.cz/item/CS_URS_2025_01/735152256 | [14 empty] | Online PSC | 2
| VV |  | Viz požadavky PD a TZ pro TZB - ÚT | [14 empty] | VV | 2 | 1 | True | 0 | ROZPOCET
| VV |  | - technické požadavky viz PD | [14 empty] | VV | 2 | 1 | True | 0 | ROZPOCET
| VV |  | . | [14 empty] | VV | 2 | 1 | True | 0 | ROZPOCET
| VV |  | - včetně kotvícího materiálu | [14 empty] | VV | 2 | 1 | True | 0 | ROZPOCET
| VV |  | 1 |  | 1 | [12 empty] | VV | 2 | 2 | True | 0 | ROZPOCET
| VV |  | Součet |  | 1 | [12 empty] | VV | 2 | 4 | True | 1 | ROZPOCET
34 | K | 735152258 | Otopné těleso panelové VK jednodeskové 1 přídavná přestupní plocha výška/délka 500/1100 mm výkon 944W | kus | 1 |  | 0 | CS ÚRS 2025 01 |  | základní |  | 0 | 0.0207 | 0.0207 | 0 | 0 | 16 | K | 2 |  |  |  | ROZPOCET | 0 | 0 | 0 | 0 | 0 | 1 | 0 | 16 | 1736610570
| Online PSC |  | https://podminky.urs.cz/item/CS_URS_2025_01/735152258 | [14 empty] | Online PSC | 2
| VV |  | Viz požadavky PD a TZ pro TZB - ÚT | [14 empty] | VV | 2 | 1 | True | 0 | ROZPOCET
| VV |  | - technické požadavky viz PD | [14 empty] | VV | 2 | 1 | True | 0 | ROZPOCET
| VV |  | . | [14 empty] | VV | 2 | 1 | True | 0 | ROZPOCET
| VV |  | - včetně kotvícího materiálu | [14 empty] | VV | 2 | 1 | True | 0 | ROZPOCET
| VV |  | 1 |  | 1 | [12 empty] | VV | 2 | 2 | True | 0 | ROZPOCET
| VV |  | Součet |  | 1 | [12 empty] | VV | 2 | 4 | True | 1 | ROZPOCET
35 | K | 735152599 | Otopné těleso panelové VK dvoudeskové 2 přídavné přestupní plochy výška/délka 900/1200 mm výkon 2776 W | kus | 2 |  | 0 | CS ÚRS 2025 01 |  | základní |  | 0 | 0.06688 | 0.13376 | 0 | 0 | 16 | K | 2 |  |  |  | ROZPOCET | 0 | 0 | 0 | 0 | 0 | 1 | 0 | 16 | 901503395
| Online PSC |  | https://podminky.urs.cz/item/CS_URS_2025_01/735152599 | [14 empty] | Online PSC | 2
| VV |  | Viz požadavky PD a TZ pro TZB - ÚT | [14 empty] | VV | 2 | 1 | True | 0 | ROZPOCET
| VV |  | - technické požadavky viz PD | [14 empty] | VV | 2 | 1 | True | 0 | ROZPOCET
| VV |  | . | [14 empty] | VV | 2 | 1 | True | 0 | ROZPOCET
| VV |  | - včetně kotvícího materiálu | [14 empty] | VV | 2 | 1 | True | 0 | ROZPOCET
| VV |  | 2 |  | 2 | [12 empty] | VV | 2 | 2 | True | 0 | ROZPOCET
| VV |  | Součet |  | 2 | [12 empty] | VV | 2 | 4 | True | 1 | ROZPOCET
36 | K | 735152600 | Otopné těleso panelové VK dvoudeskové 2 přídavné přestupní plochy výška/délka 900/1400 mm výkon 3238 W | kus | 4 |  | 0 | CS ÚRS 2025 01 |  | základní |  | 0 | 0.07766 | 0.31064 | 0 | 0 | 16 | K | 2 |  |  |  | ROZPOCET | 0 | 0 | 0 | 0 | 0 | 1 | 0 | 16 | -890243307
| Online PSC |  | https://podminky.urs.cz/item/CS_URS_2025_01/735152600 | [14 empty] | Online PSC | 2
| VV |  | Viz požadavky PD a TZ pro TZB - ÚT | [14 empty] | VV | 2 | 1 | True | 0 | ROZPOCET
| VV |  | - technické požadavky viz PD | [14 empty] | VV | 2 | 1 | True | 0 | ROZPOCET
| VV |  | . | [14 empty] | VV | 2 | 1 | True | 0 | ROZPOCET
| VV |  | - včetně kotvícího materiálu | [14 empty] | VV | 2 | 1 | True | 0 | ROZPOCET
| VV |  | 4 |  | 4 | [12 empty] | VV | 2 | 2 | True | 0 | ROZPOCET
| VV |  | Součet |  | 4 | [12 empty] | VV | 2 | 4 | True | 1 | ROZPOCET
37 | K | 735164512 | Montáž otopného tělesa trubkového na stěnu výšky tělesa přes 1500 mm | kus | 2 |  | 0 | CS ÚRS 2025 01 |  | základní |  | 0 | 0 | 0 | 0 | 0 | 16 | K | 2 |  |  |  | ROZPOCET | 0 | 0 | 0 | 0 | 0 | 1 | 0 | 16 | 822807241
| Online PSC |  | https://podminky.urs.cz/item/CS_URS_2025_01/735164512 | [14 empty] | Online PSC | 2
38 | M | 54153r01 | těleso trubkové přímotopné elektrické typ K 450/1640 mm | kus | 2 |  | 0 |  |  | základní |  | 0 | 0.0309 | 0.0618 | 0 | 0 | 32 | M | 2 |  |  |  | ROZPOCET | 0 | 0 | 0 | 0 | 0 | 1 | 0 | 16 | 2126209368
| VV |  | Viz požadavky PD a TZ pro TZB - ÚT | [14 empty] | VV | 2 | 1 | True | 0 | ROZPOCET
| VV |  | - technické požadavky viz PD | [14 empty] | VV | 2 | 1 | True | 0 | ROZPOCET
| VV |  | . | [14 empty] | VV | 2 | 1 | True | 0 | ROZPOCET
| VV |  | - včetně kotvícího materiálu | [14 empty] | VV | 2 | 1 | True | 0 | ROZPOCET
| VV |  | 2 |  | 2 | [12 empty] | VV | 2 | 2 | True | 0 | ROZPOCET
| VV |  | Součet |  | 2 | [12 empty] | VV | 2 | 4 | True | 1 | ROZPOCET
39 | K | 998735101 | Přesun hmot tonážní pro otopná tělesa v objektech v do 6 m | t | 0.564 |  | 0 | CS ÚRS 2025 01 |  | základní |  | 0 | 0 | 0 | 0 | 0 | 16 | K | 2 |  |  |  | ROZPOCET | 0 | 0 | 0 | 0 | 0 | 1 | 0 | 16 | 885221662
| Online PSC |  | https://podminky.urs.cz/item/CS_URS_2025_01/998735101 | [14 empty] | Online PSC | 2
| D | 736 | Ústřední vytápění - plošné vytápění a chlazení |  |  |  | 0 |  |  |  |  | 0 |  | 0.24828 |  | 0 | 2 | D | 1 |  |  |  | ROZPOCET | [6 empty] | 0
40 | K | 736110201 | Podlahové vytápění - rozvodné potrubí polyethylen s kyslíkovou bariérou PE-Xb 16x2,0 mm pro systémovou desku rozteč 100 mm | m | 1100 |  | 0 | CS ÚRS 2025 01 |  | základní |  | 0 | 0.0001 | 0.11 | 0 | 0 | 16 | K | 2 |  |  |  | ROZPOCET | 0 | 0 | 0 | 0 | 0 | 1 | 0 | 16 | -966098567
| Online PSC |  | https://podminky.urs.cz/item/CS_URS_2025_01/736110201 | [14 empty] | Online PSC | 2
| VV |  | Viz TZ a projektová dokumentace ústředního vytápění. | [14 empty] | VV | 2 | 1 | True | 0 | ROZPOCET
| VV |  | - veškeré podrobnosti k technickým požadavkům viz TZ. | [14 empty] | VV | 2 | 1 | True | 0 | ROZPOCET
| VV |  | . | [14 empty] | VV | 2 | 1 | True | 0 | ROZPOCET
| VV |  | 1100 |  | 1100 | [12 empty] | VV | 2 | 2 | True | 0 | ROZPOCET
| VV |  | Součet |  | 1100 | [12 empty] | VV | 2 | 4 | True | 1 | ROZPOCET
41 | K | 736110651 | Podlahové vytápění - krycí a separační PE fólie | m2 | 290 |  | 0 | CS ÚRS 2025 01 |  | základní |  | 0 | 0.00025 | 0.0725 | 0 | 0 | 16 | K | 2 |  |  |  | ROZPOCET | 0 | 0 | 0 | 0 | 0 | 1 | 0 | 16 | -1928463099
| Online PSC |  | https://podminky.urs.cz/item/CS_URS_2025_01/736110651 | [14 empty] | Online PSC | 2
| VV |  | Viz požadavky PD a TZ pro TZB - ÚT | [14 empty] | VV | 2 | 1 | True | 0 | ROZPOCET
| VV |  | - technické požadavky viz PD | [14 empty] | VV | 2 | 1 | True | 0 | ROZPOCET
| VV |  | . | [14 empty] | VV | 2 | 1 | True | 0 | ROZPOCET
| VV |  | 290 |  | 290 | [12 empty] | VV | 2 | 2 | True | 0 | ROZPOCET
| VV |  | Součet |  | 290 | [12 empty] | VV | 2 | 4 | True | 1 | ROZPOCET
42 | K | 736110652 | Podlahové vytápění - obvodový dilatační pás samolepící s folií | m | 300 |  | 0 | CS ÚRS 2025 01 |  | základní |  | 0 | 6e-05 | 0.018 | 0 | 0 | 16 | K | 2 |  |  |  | ROZPOCET | 0 | 0 | 0 | 0 | 0 | 1 | 0 | 16 | 998022618
| Online PSC |  | https://podminky.urs.cz/item/CS_URS_2025_01/736110652 | [14 empty] | Online PSC | 2
| VV |  | Viz požadavky PD a TZ pro TZB - ÚT | [14 empty] | VV | 2 | 1 | True | 0 | ROZPOCET
| VV |  | - technické požadavky viz PD | [14 empty] | VV | 2 | 1 | True | 0 | ROZPOCET
| VV |  | . | [14 empty] | VV | 2 | 1 | True | 0 | ROZPOCET
| VV |  | 300 |  | 300 | [12 empty] | VV | 2 | 2 | True | 0 | ROZPOCET
| VV |  | Součet |  | 300 | [12 empty] | VV | 2 | 4 | True | 1 | ROZPOCET
43 | K | 736110653 | Podlahové vytápění - ochranná trubka potrubí podlahového topení | m | 55 |  | 0 | CS ÚRS 2025 01 |  | základní |  | 0 | 0.0001 | 0.0055 | 0 | 0 | 16 | K | 2 |  |  |  | ROZPOCET | 0 | 0 | 0 | 0 | 0 | 1 | 0 | 16 | 1409102286
| Online PSC |  | https://podminky.urs.cz/item/CS_URS_2025_01/736110653 | [14 empty] | Online PSC | 2
| VV |  | Viz požadavky PD a TZ pro TZB - ÚT | [14 empty] | VV | 2 | 1 | True | 0 | ROZPOCET
| VV |  | - technické požadavky viz PD | [14 empty] | VV | 2 | 1 | True | 0 | ROZPOCET
| VV |  | . | [14 empty] | VV | 2 | 1 | True | 0 | ROZPOCET
| VV |  | 1100*0,05 |  | 55 | [12 empty] | VV | 2 | 2 | True | 0 | ROZPOCET
| VV |  | Součet |  | 55 | [12 empty] | VV | 2 | 4 | True | 1 | ROZPOCET
44 | K | 736111008 | Podlahové vytápění - rozdělovač mosazný s průtokoměry devítiokruhový | kus | 1 |  | 0 | CS ÚRS 2025 01 |  | základní |  | 0 | 0.00563 | 0.00563 | 0 | 0 | 16 | K | 2 |  |  |  | ROZPOCET | 0 | 0 | 0 | 0 | 0 | 1 | 0 | 16 | -324283063
| Online PSC |  | https://podminky.urs.cz/item/CS_URS_2025_01/736111008 | [14 empty] | Online PSC | 2
| VV |  | Viz TZ a projektová dokumentace ústředního vytápění. | [14 empty] | VV | 2 | 1 | True | 0 | ROZPOCET
| VV |  | - veškeré podrobnosti k technickým požadavkům viz TZ. | [14 empty] | VV | 2 | 1 | True | 0 | ROZPOCET
| VV |  | . | [14 empty] | VV | 2 | 1 | True | 0 | ROZPOCET
| VV |  | "referenční výrobek viz PD" 1 |  | 1 | [12 empty] | VV | 2 | 2 | True | 0 | ROZPOCET
| VV |  | Součet |  | 1 | [12 empty] | VV | 2 | 4 | True | 1 | ROZPOCET
45 | K | 736111011 | Podlahové vytápění - rozdělovač mosazný s průtokoměry dvanáctiokruhový | kus | 1 |  | 0 | CS ÚRS 2025 01 |  | základní |  | 0 | 0.00765 | 0.00765 | 0 | 0 | 16 | K | 2 |  |  |  | ROZPOCET | 0 | 0 | 0 | 0 | 0 | 1 | 0 | 16 | -2003388286
| Online PSC |  | https://podminky.urs.cz/item/CS_URS_2025_01/736111011 | [14 empty] | Online PSC | 2
| VV |  | Viz TZ a projektová dokumentace ústředního vytápění. | [14 empty] | VV | 2 | 1 | True | 0 | ROZPOCET
| VV |  | - veškeré podrobnosti k technickým požadavkům viz TZ. | [14 empty] | VV | 2 | 1 | True | 0 | ROZPOCET
| VV |  | . | [14 empty] | VV | 2 | 1 | True | 0 | ROZPOCET
| VV |  | "referenční výrobek viz PD" 1 |  | 1 | [12 empty] | VV | 2 | 2 | True | 0 | ROZPOCET
| VV |  | Součet |  | 1 | [12 empty] | VV | 2 | 4 | True | 1 | ROZPOCET
46 | K | 736111103 | Podlahové vytápění - skříň podomítková pro rozdělovač s 6-9 okruhy | kus | 1 |  | 0 | CS ÚRS 2025 01 |  | základní |  | 0 | 0.0132 | 0.0132 | 0 | 0 | 16 | K | 2 |  |  |  | ROZPOCET | 0 | 0 | 0 | 0 | 0 | 1 | 0 | 16 | 1514086164
| Online PSC |  | https://podminky.urs.cz/item/CS_URS_2025_01/736111103 | [14 empty] | Online PSC | 2
| VV |  | Viz TZ a projektová dokumentace ústředního vytápění. | [14 empty] | VV | 2 | 1 | True | 0 | ROZPOCET
| VV |  | - veškeré podrobnosti k technickým požadavkům viz TZ. | [14 empty] | VV | 2 | 1 | True | 0 | ROZPOCET
| VV |  | . | [14 empty] | VV | 2 | 1 | True | 0 | ROZPOCET
| VV |  | "referenční výrobek viz PD" 1 |  | 1 | [12 empty] | VV | 2 | 2 | True | 0 | ROZPOCET
| VV |  | Součet |  | 1 | [12 empty] | VV | 2 | 4 | True | 1 | ROZPOCET
47 | K | 736111104 | Podlahové vytápění - skříň podomítková pro rozdělovač s 8-12 okruhy | kus | 1 |  | 0 | CS ÚRS 2025 01 |  | základní |  | 0 | 0.0158 | 0.0158 | 0 | 0 | 16 | K | 2 |  |  |  | ROZPOCET | 0 | 0 | 0 | 0 | 0 | 1 | 0 | 16 | -883788513
| Online PSC |  | https://podminky.urs.cz/item/CS_URS_2025_01/736111104 | [14 empty] | Online PSC | 2
| VV |  | Viz TZ a projektová dokumentace ústředního vytápění. | [14 empty] | VV | 2 | 1 | True | 0 | ROZPOCET
| VV |  | - veškeré podrobnosti k technickým požadavkům viz TZ. | [14 empty] | VV | 2 | 1 | True | 0 | ROZPOCET
| VV |  | . | [14 empty] | VV | 2 | 1 | True | 0 | ROZPOCET
| VV |  | "referenční výrobek viz PD" 1 |  | 1 | [12 empty] | VV | 2 | 2 | True | 0 | ROZPOCET
| VV |  | Součet |  | 1 | [12 empty] | VV | 2 | 4 | True | 1 | ROZPOCET
| D | 741 | Elektroinstalace - silnoproud |  |  |  | 0 |  |  |  |  | 0 |  | 0.03738 |  | 0 | 2 | D | 1 |  |  |  | ROZPOCET | [6 empty] | 0
48 | K | 741331075 | Montáž termostatu pro prostředí normální se zapojením vodičů | kus | 2 |  | 0 | CS ÚRS 2025 01 |  | základní |  | 0 | 0 | 0 | 0 | 0 | 16 | K | 2 |  |  |  | ROZPOCET | 0 | 0 | 0 | 0 | 0 | 1 | 0 | 16 | 1050153998
| Online PSC |  | https://podminky.urs.cz/item/CS_URS_2025_01/741331075 | [14 empty] | Online PSC | 2
49 | M | 28616336r01 | termostat prostorový programový podlahového topení drátový | kus | 2 |  | 0 | CS ÚRS 2025 01 |  | základní |  | 0 | 0.00015 | 0.0003 | 0 | 0 | 32 | M | 2 |  |  |  | ROZPOCET | 0 | 0 | 0 | 0 | 0 | 1 | 0 | 16 | 1253627009
| VV |  | Viz požadavky PD a TZ pro TZB - ÚT | [14 empty] | VV | 2 | 1 | True | 0 | ROZPOCET
| VV |  | - technické požadavky viz PD | [14 empty] | VV | 2 | 1 | True | 0 | ROZPOCET
| VV |  | - technické specifikace a referenční výrobek viz PD | [14 empty] | VV | 2 | 1 | True | 0 | ROZPOCET
| VV |  | - kompletní dodávka a montáž zařízení dle technických specifikací vycházejících z PD | [14 empty] | VV | 2 | 1 | True | 0 | ROZPOCET
| VV |  | . | [14 empty] | VV | 2 | 1 | True | 0 | ROZPOCET
| VV |  | 2 |  | 2 | [12 empty] | VV | 2 | 2 | True | 0 | ROZPOCET
| VV |  | Součet |  | 2 | [12 empty] | VV | 2 | 4 | True | 1 | ROZPOCET
50 | K | 751791111 | Montáž napojovacího měděného potrubí předizolovaného 6 (1/4" x 0,8) | m | 20 |  | 0 | CS ÚRS 2025 01 |  | základní |  | 0 | 0 | 0 | 0 | 0 | 16 | K | 2 |  |  |  | ROZPOCET | 0 | 0 | 0 | 0 | 0 | 1 | 0 | 16 | 959340574
| Online PSC |  | https://podminky.urs.cz/item/CS_URS_2025_01/751791111 | [14 empty] | Online PSC | 2
51 | M | 42981907 | trubka předizolovaná Cu 1/4" (6 mm), stěna tl 0,8 mm, izolace 9mm | m | 20.6 |  | 0 | CS ÚRS 2025 01 |  | základní |  | 0 | 0.0004 | 0.00824 | 0 | 0 | 32 | M | 2 |  |  |  | ROZPOCET | 0 | 0 | 0 | 0 | 0 | 1 | 0 | 16 | 642286770
| VV |  | Viz požadavky PD a TZ pro TZB - ÚT | [14 empty] | VV | 2 | 1 | True | 0 | ROZPOCET
| VV |  | - technické požadavky viz PD | [14 empty] | VV | 2 | 1 | True | 0 | ROZPOCET
| VV |  | . | [14 empty] | VV | 2 | 1 | True | 0 | ROZPOCET
| VV |  | "propojovací potrubí TČ - kapalina" 20 |  | 20 | [12 empty] | VV | 2 | 2 | True | 0 | ROZPOCET
| VV |  | Součet |  | 20 | [12 empty] | VV | 2 | 4 | True | 1 | ROZPOCET
| VV |  | 20*1,03 'Přepočtené koeficientem množství |  | 20.6 | [12 empty] | VV | 2 | 2 | False | 1 | ROZPOCET
52 | K | 751791114 | Montáž napojovacího měděného potrubí předizolovaného 16 (5/8" x 1,0) | m | 20 |  | 0 | CS ÚRS 2025 01 |  | základní |  | 0 | 0 | 0 | 0 | 0 | 16 | K | 2 |  |  |  | ROZPOCET | 0 | 0 | 0 | 0 | 0 | 1 | 0 | 16 | 377811094
| Online PSC |  | https://podminky.urs.cz/item/CS_URS_2025_01/751791114 | [14 empty] | Online PSC | 2
53 | M | 42981910 | trubka předizolovaná Cu 5/8" (16 mm), stěna tl 1,0 mm, izolace 9mm | m | 20.6 |  | 0 | CS ÚRS 2025 01 |  | základní |  | 0 | 0.0014 | 0.02884 | 0 | 0 | 32 | M | 2 |  |  |  | ROZPOCET | 0 | 0 | 0 | 0 | 0 | 1 | 0 | 16 | -1299921916
| VV |  | Viz požadavky PD a TZ pro TZB - ÚT | [14 empty] | VV | 2 | 1 | True | 0 | ROZPOCET
| VV |  | - technické požadavky viz PD | [14 empty] | VV | 2 | 1 | True | 0 | ROZPOCET
| VV |  | . | [14 empty] | VV | 2 | 1 | True | 0 | ROZPOCET
| VV |  | "propojovací potrubí TČ - plyn" 20 |  | 20 | [12 empty] | VV | 2 | 2 | True | 0 | ROZPOCET
| VV |  | Součet |  | 20 | [12 empty] | VV | 2 | 4 | True | 1 | ROZPOCET
| VV |  | 20*1,03 'Přepočtené koeficientem množství |  | 20.6 | [12 empty] | VV | 2 | 2 | False | 1 | ROZPOCET
54 | K | 998741111 | Přesun hmot tonážní pro silnoproud s omezením mechanizace v objektech v do 6 m | t | 0.037 |  | 0 | CS ÚRS 2025 01 |  | základní |  | 0 | 0 | 0 | 0 | 0 | 16 | K | 2 |  |  |  | ROZPOCET | 0 | 0 | 0 | 0 | 0 | 1 | 0 | 16 | 816635589
| Online PSC |  | https://podminky.urs.cz/item/CS_URS_2025_01/998741111 | [14 empty] | Online PSC | 2
| D | 46-M | Zemní práce při extr.mont.pracích |  |  |  | 0 |  |  |  |  | 0 |  | 0 |  | 0.3536 | 3 | D | 1 |  |  |  | ROZPOCET | [6 empty] | 0
55 | K | 468101421 | Vysekání rýh pro montáž trubek a kabelů v cihelných zdech hl přes 3 do 5 cm a š do 5 cm | m | 54.4 |  | 0 | CS ÚRS 2025 01 |  | základní |  | 0 | 0 | 0 | 0.005 | 0.272 | 64 | K | 2 |  |  |  | ROZPOCET | 0 | 0 | 0 | 0 | 0 | 1 | 0 | 64 | -645280768
| Online PSC |  | https://podminky.urs.cz/item/CS_URS_2025_01/468101421 | [14 empty] | Online PSC | 2
| VV |  | Předpoklad 40% rozvodů bude zasekáno ve zdivu | [14 empty] | VV | 2 | 1 | True | 0 | ROZPOCET
| VV |  | "otopná soustava 40%" (83+14+20+19)*0,4 |  | 54.4 | [12 empty] | VV | 2 | 2 | True | 0 | ROZPOCET
| VV |  | Součet |  | 54.4 | [12 empty] | VV | 2 | 4 | True | 1 | ROZPOCET
56 | K | 468101422 | Vysekání rýh pro montáž trubek a kabelů v cihelných zdech hl přes 3 do 5 cm a š přes 5 do 7 cm | m | 13.6 |  | 0 | CS ÚRS 2025 01 |  | základní |  | 0 | 0 | 0 | 0.006 | 0.0816 | 64 | K | 2 |  |  |  | ROZPOCET | 0 | 0 | 0 | 0 | 0 | 1 | 0 | 64 | -1118171179
| Online PSC |  | https://podminky.urs.cz/item/CS_URS_2025_01/468101422 | [14 empty] | Online PSC | 2
| VV |  | Předpoklad 10% rozvodů bude zasekáno ve zdivu | [14 empty] | VV | 2 | 1 | True | 0 | ROZPOCET
| VV |  | "otopná soustava 10%" (83+14+20+19)*0,1 |  | 13.6 | [12 empty] | VV | 2 | 2 | True | 0 | ROZPOCET
| VV |  | Součet |  | 13.6 | [12 empty] | VV | 2 | 4 | True | 1 | ROZPOCET
| D | 789 | Hodinové zúčtovací sazby |  |  |  | 0 |  |  |  |  | 0 |  | 0 |  | 0 | 4 | D | 0 |  |  |  | ROZPOCET | [6 empty] | 0
57 | K | 799-M01 | Doregulování hydrodynamických tlaků | hod | 6 |  | 0 |  |  | základní |  | 0 | 0 | 0 | 0 | 0 | 4 | K | 1 |  |  |  | ROZPOCET | 0 | 0 | 0 | 0 | 0 | 1 | 0 | 4 | -1964632738
| VV |  | Viz TZ a projektová dokumentace ústředního vytápění. | [14 empty] | VV | 1 | 1 | True | 0 | ROZPOCET
| VV |  | . | [14 empty] | VV | 1 | 1 | True | 0 | ROZPOCET
| VV |  | "otopná soustava" 6 |  | 6 | [12 empty] | VV | 1 | 2 | True | 0 | ROZPOCET
| VV |  | Součet |  | 6 | [12 empty] | VV | 1 | 4 | True | 1 | ROZPOCET
58 | K | 799-M02 | Uvedení do provozu a kompletace | hod | 8 |  | 0 |  |  | základní |  | 0 | 0 | 0 | 0 | 0 | 4 | K | 1 |  |  |  | ROZPOCET | 0 | 0 | 0 | 0 | 0 | 1 | 0 | 4 | 1255164972
| VV |  | Viz TZ a projektová dokumentace ústředního vytápění. | [14 empty] | VV | 1 | 1 | True | 0 | ROZPOCET
| VV |  | . | [14 empty] | VV | 1 | 1 | True | 0 | ROZPOCET
| VV |  | "otopná soustava" 8 |  | 8 | [12 empty] | VV | 1 | 2 | True | 0 | ROZPOCET
| VV |  | Součet |  | 8 | [12 empty] | VV | 1 | 4 | True | 1 | ROZPOCET
59 | K | 799-M03 | Napuštění a odvzdušnění soustavy, včetně předchozího propláchnutí potrubí | hod | 4 |  | 0 |  |  | základní |  | 0 | 0 | 0 | 0 | 0 | 4 | K | 1 |  |  |  | ROZPOCET | 0 | 0 | 0 | 0 | 0 | 1 | 0 | 4 | 1558642555
| VV |  | 4 |  | 4 | [12 empty] | VV | 1 | 2 | True | 1 | ROZPOCET
60 | K | 799-M04 | Topná zkouška, včetně protokolů | soubor | 1 |  | 0 |  |  | základní |  | 0 | 0 | 0 | 0 | 0 | 4 | K | 1 |  |  |  | ROZPOCET | 0 | 0 | 0 | 0 | 0 | 1 | 0 | 4 | -1935120190
| VV |  | Viz TZ a projektová dokumentace ústředního vytápění. | [14 empty] | VV | 1 | 1 | True | 0 | ROZPOCET
| VV |  | . | [14 empty] | VV | 1 | 1 | True | 0 | ROZPOCET
| VV |  | "otopná soustava" 1 |  | 1 | [12 empty] | VV | 1 | 2 | True | 0 | ROZPOCET
| VV |  | Součet |  | 1 | [12 empty] | VV | 1 | 4 | True | 1 | ROZPOCET
| D | VRN | Vedlejší rozpočtové náklady |  |  |  | 0 |  |  |  |  | 0 |  | 0 |  | 0 | 5 | D | 0 |  |  |  | ROZPOCET | [6 empty] | 0
61 | K | 013254000.1 | Dokumentace skutečného provedení stavby - profese | soubor | 1 |  | 0 |  |  | základní |  | 0 | 0 | 0 | 0 | 0 | 1024 | K | 1 |  |  |  | ROZPOCET | 0 | 0 | 0 | 0 | 0 | 1 | 0 | 1024 | -1696190724
| VV |  | Zpracování a kompletace projektové dokumentace skutečného provedení stavby se zakreslením změn pro část profese | [14 empty] | VV | 1 | 1 | True | 0 | ROZPOCET
| VV |  | - součástí nákladu je i tištěná a digitální forma dokumentace dle smluvních podmínek | [14 empty] | VV | 1 | 1 | True | 0 | ROZPOCET
| VV |  | - DSPS bude zpracováno pro každou profesi zvlášť | [14 empty] | VV | 1 | 1 | True | 0 | ROZPOCET
| VV |  | 1 |  | 1 | [12 empty] | VV | 1 | 2 | True | 1 | ROZPOCET
62 | K | 013294000r | Výrobní a dílenská dokumentace | soubor | 1 |  | 0 |  |  | základní |  | 0 | 0 | 0 | 0 | 0 | 1024 | K | 1 |  |  |  | ROZPOCET | 0 | 0 | 0 | 0 | 0 | 1 | 0 | 1024 | -582803313
| VV |  | Výrobní a dílenská dokumentace se bude vztahovat, mimo jiné, k následujícím částem: | [14 empty] | VV | 1 | 1 | True | 0 | ROZPOCET
| VV |  | . | [14 empty] | VV | 1 | 1 | True | 0 | ROZPOCET
| VV |  | - v případě že projekt nebude požadovat jinak bude provedena výrobní dokumentace pro příslušnou profesi | [14 empty] | VV | 1 | 1 | True | 0 | ROZPOCET
| VV |  | - podrobné rozkreslení konstrukcí atd. | [14 empty] | VV | 1 | 1 | True | 0 | ROZPOCET
| VV |  | - součástí výrobní dokumentace bude zpracování návrhu přesunů hmot a dílčích stavebních konstrukcí | [14 empty] | VV | 1 | 1 | True | 0 | ROZPOCET
| VV |  | 1 |  | 1 | [12 empty] | VV | 1 | 2 | True | 1 | ROZPOCET
63 | K | 045002000 | Kompletační a koordinační činnost | soubor | 1 |  | 0 |  |  | základní |  | 0 | 0 | 0 | 0 | 0 | 1024 | K | 1 |  |  |  | ROZPOCET | 0 | 0 | 0 | 0 | 0 | 1 | 0 | 1024 | 1837246094
| VV |  | Náklady na zajištění a dodržení splnění všech požadavků a podmínek: | [14 empty] | VV | 1 | 1 | True | 0 | ROZPOCET
| VV |  | - vyjádřeních vyplývajících ze stanovisek orgánů státní správy | [14 empty] | VV | 1 | 1 | True | 0 | ROZPOCET
| VV |  | -poskytnutí součinnosti při tvorbě povinných monitorovacích zpráv projektu; zajištění koordinační činnosti subdodavatelů zhotovitele | [14 empty] | VV | 1 | 1 | True | 0 | ROZPOCET
| VV |  | -zajištění a provedení všech nezbytných opatření organizačního a stavebně technologického charakteru k řádnému provedení předmětu díla | [14 empty] | VV | 1 | 1 | True | 0 | ROZPOCET
| VV |  | - předání všech dokladů o dokončené stavbě | [14 empty] | VV | 1 | 1 | True | 0 | ROZPOCET
| VV |  | kompletace atestů, certifikátů, revizních zpráv a ostatních dokladů potřebných k předání a kolaudaci stavby vyplývajících z SOD | [14 empty] | VV | 1 | 1 | True | 0 | ROZPOCET
| VV |  | - náklady na koordinační práci dodávek mezi dodavateli | [14 empty] | VV | 1 | 1 | True | 0 | ROZPOCET
| VV |  | - stanovení pořadí případně souběžného provádění prací a doby realizace | [14 empty] | VV | 1 | 1 | True | 0 | ROZPOCET
| VV |  | - vesměs se týká veškeré činnosti související se zakázkou - koordinace mezi jednotlivými subdodavateli a profesemi | [14 empty] | VV | 1 | 1 | True | 0 | ROZPOCET
| VV |  | 1 |  | 1 | [12 empty] | VV | 1 | 2 | True | 1 | ROZPOCET
64 | K | 065002000 | Mimostaveništní doprava materiálů | soubor | 1 |  | 0 | CS ÚRS 2025 01 |  | základní |  | 0 | 0 | 0 | 0 | 0 | 1024 | K | 1 |  |  |  | ROZPOCET | 0 | 0 | 0 | 0 | 0 | 1 | 0 | 1024 | 1347673095
| Online PSC |  | https://podminky.urs.cz/item/CS_URS_2025_01/065002000 | [14 empty] | Online PSC | 1
| VV |  | GD určí , zda bude potřebovat v rámci realizace potřebovat zvýšené náklady na mimostaveništní dopravu nad rámec dílčích rozpočtů | [14 empty] | VV | 1 | 1 | True | 0 | ROZPOCET
| VV |  | . | [14 empty] | VV | 1 | 1 | True | 0 | ROZPOCET
| VV |  | - náklady běžně spojené s dopravou na větší vzdálenosti popřípadě použití nestandartních dopravních prostředků | [14 empty] | VV | 1 | 1 | True | 0 | ROZPOCET
| VV |  | - běžně se jedná o technologie, nebo nadměrné konstrukce | [14 empty] | VV | 1 | 1 | True | 0 | ROZPOCET
| VV |  | 1 |  | 1 | [12 empty] | VV | 1 | 2 | True | 1 | ROZPOCET
65 | K | Pol379 | Orientační štítky, označení zařízení a potrubí dle ČSN 13 0072 | kpl | 1 |  | 0 |  |  | základní |  | 0 | 0 | 0 | 0 | 0 | 4 | K | 1 |  |  |  | ROZPOCET | 0 | 0 | 0 | 0 | 0 | 1 | 0 | 4 | -33802423
| VV |  | 1 |  | 1 | [12 empty] | VV | 1 | 2 | True | 1 | ROZPOCET
66 | K | Pol385 | Provozní a havarijní řád | kpl | 1 |  | 0 |  |  | základní |  | 0 | 0 | 0 | 0 | 0 | 4 | K | 1 |  |  |  | ROZPOCET | 0 | 0 | 0 | 0 | 0 | 1 | 0 | 4 | 261323352
| VV |  | 1 |  | 1 | [12 empty] | VV | 1 | 2 | True | 1 | ROZPOCET
67 | K | Pol387 | Spuštění a zaškolení obsluhy a zkušební provoz | kpl | 1 |  | 0 |  |  | základní |  | 0 | 0 | 0 | 0 | 0 | 4 | K | 1 |  |  |  | ROZPOCET | 0 | 0 | 0 | 0 | 0 | 1 | 0 | 4 | -145653675
| VV |  | 1 |  | 1 | [12 empty] | VV | 1 | 2 | True | 1 | ROZPOCET

## D1.01.4c1 - Silnoproudé e...
{fb483adb-80a3-464a-95f2-e776e6d2f675}
2
| KRYCÍ LIST SOUPISU PRACÍ | [7 empty] | v --- níže se nacházejí doplnkové a pomocné údaje k sestavám --- v | [8 empty] | False
Stavba:
Požární stanice pro jednotku dobrovolných hasičů Turnov
Objekt:
D1.01 - Hasičská zbrojnice
Soupis:
D1.01.4c1 - Silnoproudé elektroinstalace
| KSO: |  |  |  |  | CC-CZ:
| Místo: |  | Turnov |  |  | Datum: | 12. 5. 2025
| Zadavatel: |  |  |  |  | IČ:
|  | Město Turnov |  |  |  | DIČ:
| Uchazeč: |  |  |  |  | IČ: | Vyplň údaj
|  | Vyplň údaj |  |  |  | DIČ: | Vyplň údaj
| Projektant: |  |  |  |  | IČ:
|  | Jan Hošek |  |  |  | DIČ:
| Zpracovatel: |  |  |  |  | IČ:
|  | Ing. Pour |  |  |  | DIČ:
Poznámka:
| Cena bez DPH | [5 empty] | 0
|  |  | Základ daně |  |  | Sazba daně | Výše daně
| DPH | základní | 0 |  |  | 21% | 0
|  | snížená | 0 |  |  | 12% | 0
|  | zákl. přenesená | 0 |  |  | 21% | 0
|  | sníž. přenesená | 0 |  |  | 12% | 0
|  | nulová | 0 |  |  | 0% | 0
| Cena s DPH |  |  | v | CZK |  | 0
| Projektant |  |  | Zpracovatel
| Datum a podpis: |  | Razítko | Datum a podpis: |  |  | Razítko
| Objednavatel |  |  | Uchazeč
| Datum a podpis: |  | Razítko | Datum a podpis: |  |  | Razítko
REKAPITULACE ČLENĚNÍ SOUPISU PRACÍ
Stavba:
Požární stanice pro jednotku dobrovolných hasičů Turnov
Objekt:
D1.01 - Hasičská zbrojnice
Soupis:
D1.01.4c1 - Silnoproudé elektroinstalace
Místo: |  |  | Turnov |  |  | Datum: | 12. 5. 2025
Zadavatel: |  |  | Město Turnov |  |  | Projektant: | Jan Hošek
Uchazeč: |  |  | Vyplň údaj |  |  | Zpracovatel: | Ing. Pour
Kód dílu - Popis | [6 empty] | Cena celkem [CZK]
Náklady ze soupisu prací | [6 empty] | 0 | [11 empty] | -1
| HSV - Práce a dodávky HSV | [5 empty] | 0
| 9 - Ostatní konstrukce a práce, bourání | [5 empty] | 0
| D1 - | [5 empty] | 0
| PSV - Práce a dodávky PSV | [5 empty] | 0
| 740 - Elektromontáže - zkoušky a revize | [5 empty] | 0
| 742 - Elektromontáže - rozvodný systém | [5 empty] | 0
| 743 - Elektromontáže - hrubá montáž | [5 empty] | 0
| 744 - Elektromontáže - rozvody vodičů měděných | [5 empty] | 0
| 746 - Elektromontáže - soubory pro vodiče | [5 empty] | 0
| 747 - Elektromontáže - kompletace rozvodů | [5 empty] | 0
| 748 - Elektromontáže - osvětlovací zařízení a svítidla | [5 empty] | 0
| 749 - Elektromontáže - ostatní práce a konstrukce | [5 empty] | 0
| VRN - Vedlejší rozpočtové náklady | [5 empty] | 0
| VRN1 - Průzkumné, geodetické a projektové práce | [5 empty] | 0
| VRN7 - Provozní vlivy | [5 empty] | 0
| VRN9 - Ostatní náklady | [5 empty] | 0
SOUPIS PRACÍ
Stavba:
Požární stanice pro jednotku dobrovolných hasičů Turnov
Objekt:
D1.01 - Hasičská zbrojnice
Soupis:
D1.01.4c1 - Silnoproudé elektroinstalace
Místo: |  |  | Turnov |  |  | Datum: | 12. 5. 2025
Zadavatel: |  |  | Město Turnov |  |  | Projektant: | Jan Hošek
Uchazeč: |  |  | Vyplň údaj |  |  | Zpracovatel: | Ing. Pour
PČ | Typ | Kód | Popis | MJ | Množství | J.cena [CZK] | Cena celkem [CZK] | Cenová soustava |  | DPH | J. Nh [h] | Nh celkem [h] | J. hmotnost [t] | Hmotnost celkem [t] | J. suť [t] | Suť Celkem [t]
Náklady soupisu celkem | [6 empty] | 0 |  |  |  |  | 0 |  | 0 |  | 0 |  | D | -1 | [7 empty] | 0
| D | HSV | Práce a dodávky HSV |  |  |  | 0 |  |  |  |  | 0 |  | 0 |  | 0 | 1 | D | 0 | ROZPOCET | [6 empty] | 0
| D | 9 | Ostatní konstrukce a práce, bourání |  |  |  | 0 |  |  |  |  | 0 |  | 0 |  | 0 | 1 | D | 1 | ROZPOCET | [6 empty] | 0
1 | K | 971033141 | Vybourání otvorů ve zdivu cihelném D do 60 mm na MVC nebo MV tl do 300 mm | kus | 136 |  | 0 |  |  | základní |  | 0 | 0 | 0 | 0 | 0 | 4 | K | 2 | ROZPOCET | 0 | 0 | 0 | 0 | 0 | 1 | 0 | 4 | 2
2 | K | 973031324 | Vysekání kapes ve zdivu cihelném na MV nebo MVC pl do 0,10 m2 hl do 150 mm | kus | 562 |  | 0 |  |  | základní |  | 0 | 0 | 0 | 0 | 0 | 4 | K | 2 | ROZPOCET | 0 | 0 | 0 | 0 | 0 | 1 | 0 | 4 | 4
3 | K | 974082212 | Vysekání rýh pro vodiče v omítce MC stěn š do 30 mm | m | 1250 |  | 0 |  |  | základní |  | 0 | 0 | 0 | 0 | 0 | 4 | K | 2 | ROZPOCET | 0 | 0 | 0 | 0 | 0 | 1 | 0 | 4 | 6
4 | K | 974082214 | Vysekání rýh pro vodiče v omítce MC stěn š do 70 mm | m | 280 |  | 0 |  |  | základní |  | 0 | 0 | 0 | 0 | 0 | 4 | K | 2 | ROZPOCET | 0 | 0 | 0 | 0 | 0 | 1 | 0 | 4 | 8
| D | D1 |  |  |  |  | 0 |  |  |  |  | 0 |  | 0 |  | 0 | 1 | D | 1 | ROZPOCET | [6 empty] | 0
| D | PSV | Práce a dodávky PSV |  |  |  | 0 |  |  |  |  | 0 |  | 0 |  | 0 | 2 | D | 0 | ROZPOCET | [6 empty] | 0
| D | 740 | Elektromontáže - zkoušky a revize |  |  |  | 0 |  |  |  |  | 0 |  | 0 |  | 0 | 2 | D | 1 | ROZPOCET | [6 empty] | 0
5 | K | 740991200 | Celková prohlídka elektrického rozvodu a zařízení hromosvodu do 2 milionu Kč | kus | 1 |  | 0 |  |  | základní |  | 0 | 0 | 0 | 0 | 0 | 16 | K | 2 | ROZPOCET | 0 | 0 | 0 | 0 | 0 | 1 | 0 | 16 | 10
| D | 742 | Elektromontáže - rozvodný systém |  |  |  | 0 |  |  |  |  | 0 |  | 0 |  | 0 | 2 | D | 1 | ROZPOCET | [6 empty] | 0
6 | K | 742231100 | Montáž rozvodné skříně do 50 kg | ks | 7 |  | 0 |  |  | základní |  | 0 | 0 | 0 | 0 | 0 | 16 | K | 2 | ROZPOCET | 0 | 0 | 0 | 0 | 0 | 1 | 0 | 16 | 12
7 | M | 35711715R | Rozvaděč RH (výkr. E-08 ) | ks | 1 |  | 0 |  |  | základní |  | 0 | 0 | 0 | 0 | 0 | 32 | M | 2 | ROZPOCET | 0 | 0 | 0 | 0 | 0 | 1 | 0 | 16 | 14
8 | M | 35711615R1 | Rozvaděč elektroměrový ER1 + ER2 ( 3/63A + 3/50A + 2x 1/2A + úpravy dle PPDS pro FVE ) v pilíři | ks | 1 |  | 0 |  |  | základní |  | 0 | 0 | 0 | 0 | 0 | 32 | M | 2 | ROZPOCET | 0 | 0 | 0 | 0 | 0 | 1 | 0 | 16 | 16
9 | M | 35711615R2 | Rozvaděč RTČ ( skříň IP54/20, 2x jistič 3/32A, 2x jistič 3/16A, svorky, hlavní vypínač 3/63A, přepěťová ochrana T2+T3, 2x jistič 1/16, 2x jistič 1/10A ) vč. přislušenství | ks | 1 |  | 0 |  |  | základní |  | 0 | 0 | 0 | 0 | 0 | 32 | M | 2 | ROZPOCET | 0 | 0 | 0 | 0 | 0 | 1 | 0 | 16 | 18
10 | M | 35711615R3 | Rozvaděč R2 ( výkr. E-09 ) | ks | 1 |  | 0 |  |  | základní |  | 0 | 0 | 0 | 0 | 0 | 32 | M | 2 | ROZPOCET | 0 | 0 | 0 | 0 | 0 | 1 | 0 | 16 | 20
11 | M | 35711615R4 | Rozvaděč RV ( skříň IP54/20, hlavní vypínač 3/32A, přepěťová ochrana T2+T3, 2x jistič s chráničem 1/10A/0,03A, 3x jistič s chráničem 1/16A/0,03A, 2x jistič 3/16A/0,03A vč. příslušenství | ks | 1 |  | 0 |  |  | základní |  | 0 | 0 | 0 | 0 | 0 | 32 | M | 2 | ROZPOCET | 0 | 0 | 0 | 0 | 0 | 1 | 0 | 16 | 22
12 | M | 35711615R5 | Krabice ( IP54 ) pro napojení WALLBOXu ( nabíjení elektroauta ) vč. svorek ( 5*25mm2 ), vývodek a příslušenství | ks | 2 |  | 0 |  |  | základní |  | 0 | 0 | 0 | 0 | 0 | 32 | M | 2 | ROZPOCET | 0 | 0 | 0 | 0 | 0 | 1 | 0 | 16 | 24
13 | K | 74281166 | Přípojnice MET / PLP | ks | 8 |  | 0 |  |  | základní |  | 0 | 0 | 0 | 0 | 0 | 16 | K | 2 | ROZPOCET | 0 | 0 | 0 | 0 | 0 | 1 | 0 | 16 | 26
14 | M | 35711289R | Přípojnice MET / PLP | ks | 8 |  | 0 |  |  | základní |  | 0 | 0 | 0 | 0 | 0 | 32 | M | 2 | ROZPOCET | 0 | 0 | 0 | 0 | 0 | 1 | 0 | 16 | 28
15 | K | 74281111R | Koordinace s investorem | hod | 20 |  | 0 |  |  | základní |  | 0 | 0 | 0 | 0 | 0 | 16 | K | 2 | ROZPOCET | 0 | 0 | 0 | 0 | 0 | 1 | 0 | 16 | 30
| D | 743 | Elektromontáže - hrubá montáž |  |  |  | 0 |  |  |  |  | 0 |  | 0 |  | 0 | 2 | D | 1 | ROZPOCET | [6 empty] | 0
16 | K | 743112115 | Montáž trubka plastová ohebná D 13 mm uložená pevně | m | 980 |  | 0 |  |  | základní |  | 0 | 0 | 0 | 0 | 0 | 16 | K | 2 | ROZPOCET | 0 | 0 | 0 | 0 | 0 | 1 | 0 | 16 | 32
17 | M | 345710510 | trubka elektroinstalační ohebná EN 500 86-1141 2316/LPE-1 D13,5 mm | m | 980 |  | 0 |  |  | základní |  | 0 | 0 | 0 | 0 | 0 | 32 | M | 2 | ROZPOCET | 0 | 0 | 0 | 0 | 0 | 1 | 0 | 16 | 34
18 | K | 743112119 | Montáž trubka plastová ohebná D 23 mm uložená pevně | m | 1040 |  | 0 |  |  | základní |  | 0 | 0 | 0 | 0 | 0 | 16 | K | 2 | ROZPOCET | 0 | 0 | 0 | 0 | 0 | 1 | 0 | 16 | 36
19 | M | 345710562 | trubka elektroinstalační ohebná EN 500 86-1141 2323/LPE-1 D22,9 mm | m | 1040 |  | 0 |  |  | základní |  | 0 | 0 | 0 | 0 | 0 | 32 | M | 2 | ROZPOCET | 0 | 0 | 0 | 0 | 0 | 1 | 0 | 16 | 38
20 | K | 743112360 | Montáž trubka plastová ohebná D 36 mm uložená pevně | m | 320 |  | 0 |  |  | základní |  | 0 | 0 | 0 | 0 | 0 | 16 | K | 2 | ROZPOCET | 0 | 0 | 0 | 0 | 0 | 1 | 0 | 16 | 40
21 | M | 345710421 | trubka elektroinstalační ohebná EN 500 86-1141 2336/LPE-1 D36,9 mm | m | 320 |  | 0 |  |  | základní |  | 0 | 0 | 0 | 0 | 0 | 32 | M | 2 | ROZPOCET | 0 | 0 | 0 | 0 | 0 | 1 | 0 | 16 | 42
22 | K | 743411111 | Montáž krabice zapuštěná plastová kruhová typ KU68/2-1902, KO125 | ks | 693 |  | 0 |  |  | základní |  | 0 | 0 | 0 | 0 | 0 | 16 | K | 2 | ROZPOCET | 0 | 0 | 0 | 0 | 0 | 1 | 0 | 16 | 44
23 | M | 345715110 | krabice přístrojová instalační KP 68/1 | kus | 386 |  | 0 |  |  | základní |  | 0 | 0 | 0 | 0 | 0 | 32 | M | 2 | ROZPOCET | 0 | 0 | 0 | 0 | 0 | 1 | 0 | 16 | 46
24 | M | 345715120 | krabice přístrojová instalační KP 68/2 s víčkem | kus | 241 |  | 0 |  |  | základní |  | 0 | 0 | 0 | 0 | 0 | 32 | M | 2 | ROZPOCET | 0 | 0 | 0 | 0 | 0 | 1 | 0 | 16 | 48
25 | M | 345715210 | krabice univerzální z PH KU 68/3-1903 s víčkem | kus | 66 |  | 0 |  |  | základní |  | 0 | 0 | 0 | 0 | 0 | 32 | M | 2 | ROZPOCET | 0 | 0 | 0 | 0 | 0 | 1 | 0 | 16 | 50
26 | K | 743411121 | Montáž krabice zapuštěná plastová čtyřhranná typ KO100, KO125 | kus | 24 |  | 0 |  |  | základní |  | 0 | 0 | 0 | 0 | 0 | 16 | K | 2 | ROZPOCET | 0 | 0 | 0 | 0 | 0 | 1 | 0 | 16 | 52
27 | M | 10.033.023 | Krabice KO125 | KS | 24 |  | 0 |  |  | základní |  | 0 | 0 | 0 | 0 | 0 | 32 | M | 2 | ROZPOCET | 0 | 0 | 0 | 0 | 0 | 1 | 0 | 16 | 54
28 | K | 743611121 | Montáž vodič uzemňovací drát nebo lano D do 10 mm na povrchu | m | 40 |  | 0 |  |  | základní |  | 0 | 0 | 0 | 0 | 0 | 16 | K | 2 | ROZPOCET | 0 | 0 | 0 | 0 | 0 | 1 | 0 | 16 | 56
29 | M | 354410730 | drát průměr 10 mm FeZn | m | 40 |  | 0 |  |  | základní |  | 0 | 0 | 0 | 0 | 0 | 32 | M | 2 | ROZPOCET | 0 | 0 | 0 | 0 | 0 | 1 | 0 | 16 | 58
30 | K | 718004521 | Lišta vkládací 25x25 mm | m | 30 |  | 0 |  |  | základní |  | 0 | 0 | 0 | 0 | 0 | 16 | K | 2 | ROZPOCET | 0 | 0 | 0 | 0 | 0 | 1 | 0 | 16 | 60
31 | M | 340052887 | Lišta vkládací 25x25 mm | m | 30 |  | 0 |  |  | základní |  | 0 | 0 | 0 | 0 | 0 | 32 | M | 2 | ROZPOCET | 0 | 0 | 0 | 0 | 0 | 1 | 0 | 16 | 62
32 | K | 743622200 | Montáž svorka hromosvodná typ ST, SJ, SK, SZ, SR01, 02 se 3 šrouby | m | 12 |  | 0 |  |  | základní |  | 0 | 0 | 0 | 0 | 0 | 16 | K | 2 | ROZPOCET | 0 | 0 | 0 | 0 | 0 | 1 | 0 | 16 | 64
33 | M | 354420290 | svorka uzemnění SU nerez univerzální | m | 12 |  | 0 |  |  | základní |  | 0 | 0 | 0 | 0 | 0 | 32 | M | 2 | ROZPOCET | 0 | 0 | 0 | 0 | 0 | 1 | 0 | 16 | 66
34 | K | 743624520 | Trubka korugovaná 50/41 | m | 460 |  | 0 |  |  | základní |  | 0 | 0 | 0 | 0 | 0 | 16 | K | 2 | ROZPOCET | 0 | 0 | 0 | 0 | 0 | 1 | 0 | 16 | 68
35 | M | 354422230 | Trubka korugovaná 50/41 | m | 460 |  | 0 |  |  | základní |  | 0 | 0 | 0 | 0 | 0 | 32 | M | 2 | ROZPOCET | 0 | 0 | 0 | 0 | 0 | 1 | 0 | 16 | 70
36 | K | 743624520.1 | Trubka korugovaná 100/91 | m | 140 |  | 0 |  |  | základní |  | 0 | 0 | 0 | 0 | 0 | 16 | K | 2 | ROZPOCET | 0 | 0 | 0 | 0 | 0 | 1 | 0 | 16 | 72
37 | M | 354422230.1 | Trubka korugovaná 100/91 | m | 140 |  | 0 |  |  | základní |  | 0 | 0 | 0 | 0 | 0 | 32 | M | 2 | ROZPOCET | 0 | 0 | 0 | 0 | 0 | 1 | 0 | 16 | 74
38 | K | 747161340a | Páska FeZn 30x4mm | m | 120 |  | 0 |  |  | základní |  | 0 | 0 | 0 | 0 | 0 | 16 | K | 2 | ROZPOCET | 0 | 0 | 0 | 0 | 0 | 1 | 0 | 16 | 76
39 | M | 10.048.858Rb | Páska FeZn 30x4mm | m | 10 |  | 0 |  |  | základní |  | 0 | 0 | 0 | 0 | 0 | 32 | M | 2 | ROZPOCET | 0 | 0 | 0 | 0 | 0 | 1 | 0 | 16 | 78
40 | K | 743620000 | Podružný a spojovací materiál | set | 1 |  | 0 |  |  | základní |  | 0 | 0 | 0 | 0 | 0 | 16 | K | 2 | ROZPOCET | 0 | 0 | 0 | 0 | 0 | 1 | 0 | 16 | 80
41 | M | 354420290.1 | Podružný a spojovací materiál | set | 1 |  | 0 |  |  | základní |  | 0 | 0 | 0 | 0 | 0 | 32 | M | 2 | ROZPOCET | 0 | 0 | 0 | 0 | 0 | 1 | 0 | 16 | 82
| D | 744 | Elektromontáže - rozvody vodičů měděných |  |  |  | 0 |  |  |  |  | 0 |  | 0 |  | 0 | 2 | D | 1 | ROZPOCET | [6 empty] | 0
42 | K | 744211111 | Montáž vodič Cu izolovaný sk.1 do 1 kV žíla 0,35 až 6 mm2 do stěny | m | 320 |  | 0 |  |  | základní |  | 0 | 0 | 0 | 0 | 0 | 16 | K | 2 | ROZPOCET | 0 | 0 | 0 | 0 | 0 | 1 | 0 | 16 | 84
43 | M | 341408260 | vodič silový s Cu jádrem CY H07 V-U 6 mm2 | m | 320 |  | 0 |  |  | základní |  | 0 | 0 | 0 | 0 | 0 | 32 | M | 2 | ROZPOCET | 0 | 0 | 0 | 0 | 0 | 1 | 0 | 16 | 86
44 | K | 744211112 | Montáž vodič Cu izolovaný sk.1 do 1 kV žíla 10 až 25 mm2 do stěny | m | 360 |  | 0 |  |  | základní |  | 0 | 0 | 0 | 0 | 0 | 16 | K | 2 | ROZPOCET | 0 | 0 | 0 | 0 | 0 | 1 | 0 | 16 | 88
45 | M | 341408270 | vodič silový s Cu jádrem CY H07 V-U 10 mm2 | m | 120 |  | 0 |  |  | základní |  | 0 | 0 | 0 | 0 | 0 | 32 | M | 2 | ROZPOCET | 0 | 0 | 0 | 0 | 0 | 1 | 0 | 16 | 90
46 | M | 341408285 | vodič silový s Cu jádrem CY H07 V-U 16 mm2 | m | 240 |  | 0 |  |  | základní |  | 0 | 0 | 0 | 0 | 0 | 32 | M | 2 | ROZPOCET | 0 | 0 | 0 | 0 | 0 | 1 | 0 | 16 | 92
47 | M | 341408294 | vodič silový s Cu jádrem CY H07 V-U 25 mm2 | m | 110 |  | 0 |  |  | základní |  | 0 | 0 | 0 | 0 | 0 | 32 | M | 2 | ROZPOCET | 0 | 0 | 0 | 0 | 0 | 1 | 0 | 16 | 94
48 | K | 744411220 | Montáž kabel Cu sk.2 do 1 kV do 0,20 kg pod omítku stěn | m | 4830 |  | 0 |  |  | základní |  | 0 | 0 | 0 | 0 | 0 | 16 | K | 2 | ROZPOCET | 0 | 0 | 0 | 0 | 0 | 1 | 0 | 16 | 96
49 | M | 341110300 | kabel silový s Cu jádrem CYKY-J 3x1,5 mm2 | m | 3680 |  | 0 |  |  | základní |  | 0 | 0 | 0 | 0 | 0 | 32 | M | 2 | ROZPOCET | 0 | 0 | 0 | 0 | 0 | 1 | 0 | 16 | 98
50 | M | 341110301 | kabel silový s Cu jádrem CYKY 3Ax1,5 mm2 | m | 950 |  | 0 |  |  | základní |  | 0 | 0 | 0 | 0 | 0 | 32 | M | 2 | ROZPOCET | 0 | 0 | 0 | 0 | 0 | 1 | 0 | 16 | 100
51 | M | 341110309 | kabel komunikační s Cu jádrem SYKFY 5x2x0,5 mm2 | m | 60 |  | 0 |  |  | základní |  | 0 | 0 | 0 | 0 | 0 | 32 | M | 2 | ROZPOCET | 0 | 0 | 0 | 0 | 0 | 1 | 0 | 16 | 102
52 | M | 341110004 | Kabel PLAFlaDUR 3x1,5mm2 | m | 140 |  | 0 |  |  | základní |  | 0 | 0 | 0 | 0 | 0 | 32 | M | 2 | ROZPOCET | 0 | 0 | 0 | 0 | 0 | 1 | 0 | 16 | 104
53 | K | 744411230 | Montáž kabel Cu sk.2 do 1 kV do 0,40 kg pod omítku stěn | m | 4720 |  | 0 |  |  | základní |  | 0 | 0 | 0 | 0 | 0 | 16 | K | 2 | ROZPOCET | 0 | 0 | 0 | 0 | 0 | 1 | 0 | 16 | 106
54 | M | 341110380 | kabel silový s Cu jádrem CYKY 5x1,5 mm2 | m | 970 |  | 0 |  |  | základní |  | 0 | 0 | 0 | 0 | 0 | 32 | M | 2 | ROZPOCET | 0 | 0 | 0 | 0 | 0 | 1 | 0 | 16 | 108
55 | M | 341110360 | kabel silový s Cu jádrem CYKY-J 3x2,5 mm2 | m | 3750 |  | 0 |  |  | základní |  | 0 | 0 | 0 | 0 | 0 | 32 | M | 2 | ROZPOCET | 0 | 0 | 0 | 0 | 0 | 1 | 0 | 16 | 110
56 | K | 744411280 | Montáž kabel Cu sk.2 do 1 kV nad 0,40 kg pod omítku stěn | m | 820 |  | 0 |  |  | základní |  | 0 | 0 | 0 | 0 | 0 | 16 | K | 2 | ROZPOCET | 0 | 0 | 0 | 0 | 0 | 1 | 0 | 16 | 112
57 | M | 341110584R | kabel silový s Cu jádrem CYKY-J 5x2,5 mm2 | m | 570 |  | 0 |  |  | základní |  | 0 | 0 | 0 | 0 | 0 | 32 | M | 2 | ROZPOCET | 0 | 0 | 0 | 0 | 0 | 1 | 0 | 16 | 114
58 | M | 341110580R | kabel silový s Cu jádrem CYKY-J 5x6 mm2 | m | 110 |  | 0 |  |  | základní |  | 0 | 0 | 0 | 0 | 0 | 32 | M | 2 | ROZPOCET | 0 | 0 | 0 | 0 | 0 | 1 | 0 | 16 | 116
59 | M | 341110586R | kabel silový s Cu jádrem CYKYJ 5x10/16 mm2 | m | 120 |  | 0 |  |  | základní |  | 0 | 0 | 0 | 0 | 0 | 32 | M | 2 | ROZPOCET | 0 | 0 | 0 | 0 | 0 | 1 | 0 | 16 | 118
60 | M | 341110522R | kabel silový s Cu jádrem CYKY 4Bx25mm2 | m | 70 |  | 0 |  |  | základní |  | 0 | 0 | 0 | 0 | 0 | 32 | M | 2 | ROZPOCET | 0 | 0 | 0 | 0 | 0 | 1 | 0 | 16 | 120
61 | M | 341110507R | kabel silový s Cu jádrem CYKY 4Bx35mm2 | m | 70 |  | 0 |  |  | základní |  | 0 | 0 | 0 | 0 | 0 | 32 | M | 2 | ROZPOCET | 0 | 0 | 0 | 0 | 0 | 1 | 0 | 16 | 122
| D | 746 | Elektromontáže - soubory pro vodiče |  |  |  | 0 |  |  |  |  | 0 |  | 0 |  | 0 | 2 | D | 1 | ROZPOCET | [6 empty] | 0
62 | K | 746211110 | Ukončení vodič izolovaný do 2,5mm2 v rozváděči nebo na přístroji | kus | 2450 |  | 0 |  |  | základní |  | 0 | 0 | 0 | 0 | 0 | 16 | K | 2 | ROZPOCET | 0 | 0 | 0 | 0 | 0 | 1 | 0 | 16 | 124
63 | M | 21060624 | SVORKA WAGO 221-415 do 5x2,5mm2 | ks | 214 |  | 0 |  |  | základní |  | 0 | 0 | 0 | 0 | 0 | 32 | M | 2 | ROZPOCET | 0 | 0 | 0 | 0 | 0 | 1 | 0 | 16 | 126
64 | M | 68500231 | SVORKA ST 5 NA POTRUBI | ks | 8 |  | 0 |  |  | základní |  | 0 | 0 | 0 | 0 | 0 | 32 | M | 2 | ROZPOCET | 0 | 0 | 0 | 0 | 0 | 1 | 0 | 16 | 128
65 | M | 68500240 | OZNAC.STITEK C.1 | ks | 684 |  | 0 |  |  | základní |  | 0 | 0 | 0 | 0 | 0 | 32 | M | 2 | ROZPOCET | 0 | 0 | 0 | 0 | 0 | 1 | 0 | 16 | 130
66 | M | 345723090 | páska stahovací kabelová VPP 4/280 | 100 kus | 120 |  | 0 |  |  | základní |  | 0 | 0 | 0 | 0 | 0 | 32 | M | 2 | ROZPOCET | 0 | 0 | 0 | 0 | 0 | 1 | 0 | 16 | 132
67 | K | 746211140 | Ukončení vodič izolovaný do 10 mm2 v rozváděči nebo na přístroji | kus | 24 |  | 0 |  |  | základní |  | 0 | 0 | 0 | 0 | 0 | 16 | K | 2 | ROZPOCET | 0 | 0 | 0 | 0 | 0 | 1 | 0 | 16 | 134
68 | K | 746211148 | Ukončení vodič izolovaný do 25 mm2 v rozváděči nebo na přístroji | kus | 30 |  | 0 |  |  | základní |  | 0 | 0 | 0 | 0 | 0 | 16 | K | 2 | ROZPOCET | 0 | 0 | 0 | 0 | 0 | 1 | 0 | 16 | 136
69 | K | 746211152 | Ukončení vodič izolovaný do 35 mm2 v rozváděči nebo na přístroji | kus | 10 |  | 0 |  |  | základní |  | 0 | 0 | 0 | 0 | 0 | 16 | K | 2 | ROZPOCET | 0 | 0 | 0 | 0 | 0 | 1 | 0 | 16 | 138
70 | K | 746591510 | Montáž pospojení | kus | 1 |  | 0 |  |  | základní |  | 0 | 0 | 0 | 0 | 0 | 16 | K | 2 | ROZPOCET | 0 | 0 | 0 | 0 | 0 | 1 | 0 | 16 | 140
71 | M | 10.255.66 | Sada hlavního pospojení | KS | 1 |  | 0 |  |  | základní |  | 0 | 0 | 0 | 0 | 0 | 32 | M | 2 | ROZPOCET | 0 | 0 | 0 | 0 | 0 | 1 | 0 | 16 | 142
| D | 747 | Elektromontáže - kompletace rozvodů |  |  |  | 0 |  |  |  |  | 0 |  | 0 |  | 0 | 2 | D | 1 | ROZPOCET | [6 empty] | 0
72 | K | 747111111 | Montáž vypínač nástěnný 1-jednopólový prostředí obyčejné nebo vlhké | kus | 38 |  | 0 |  |  | základní |  | 0 | 0 | 0 | 0 | 0 | 16 | K | 2 | ROZPOCET | 0 | 0 | 0 | 0 | 0 | 1 | 0 | 16 | 144
73 | M | 345357850R | spínač jednopólový 10A IP20 - komplet | kus | 14 |  | 0 |  |  | základní |  | 0 | 0 | 0 | 0 | 0 | 32 | M | 2 | ROZPOCET | 0 | 0 | 0 | 0 | 0 | 1 | 0 | 16 | 146
74 | M | 345357859R | Tlačítkový spínač jednopólový 10A IP20 - řazení 0/1 | kus | 24 |  | 0 |  |  | základní |  | 0 | 0 | 0 | 0 | 0 | 32 | M | 2 | ROZPOCET | 0 | 0 | 0 | 0 | 0 | 1 | 0 | 16 | 148
75 | K | 747111125 | Montáž přepínač nástěnný 5-sériový prostředí obyčejné nebo vlhké | kus | 8 |  | 0 |  |  | základní |  | 0 | 0 | 0 | 0 | 0 | 16 | K | 2 | ROZPOCET | 0 | 0 | 0 | 0 | 0 | 1 | 0 | 16 | 150
76 | M | 345355750R | spínač řazení 5 10A IP20 - komplet | kus | 4 |  | 0 |  |  | základní |  | 0 | 0 | 0 | 0 | 0 | 32 | M | 2 | ROZPOCET | 0 | 0 | 0 | 0 | 0 | 1 | 0 | 16 | 152
77 | M | 345355750R.1 | spínač tlačítkový řazení 0/1 č.5 10A IP20 - komplet ( žaluziový ) | kus | 4 |  | 0 |  |  | základní |  | 0 | 0 | 0 | 0 | 0 | 32 | M | 2 | ROZPOCET | 0 | 0 | 0 | 0 | 0 | 1 | 0 | 16 | 154
78 | K | 747111184 | Montáž přepínač nástěnný 6-střídavý prostředí obyčejné nebo vlhké | kus | 13 |  | 0 |  |  | základní |  | 0 | 0 | 0 | 0 | 0 | 16 | K | 2 | ROZPOCET | 0 | 0 | 0 | 0 | 0 | 1 | 0 | 16 | 156
79 | M | 345355411R | spínač řazení 6 10A IP20 - komplet | kus | 10 |  | 0 |  |  | základní |  | 0 | 0 | 0 | 0 | 0 | 32 | M | 2 | ROZPOCET | 0 | 0 | 0 | 0 | 0 | 1 | 0 | 16 | 158
80 | M | 345351189R | spínač řazení 6+6 10A IP20 - komplet | kus | 3 |  | 0 |  |  | základní |  | 0 | 0 | 0 | 0 | 0 | 32 | M | 2 | ROZPOCET | 0 | 0 | 0 | 0 | 0 | 1 | 0 | 16 | 160
81 | K | 747111189 | Montáž přepínač nástěnný 7-křížový prostředí obyčejné nebo vlhké | kus | 13 |  | 0 |  |  | základní |  | 0 | 0 | 0 | 0 | 0 | 16 | K | 2 | ROZPOCET | 0 | 0 | 0 | 0 | 0 | 1 | 0 | 16 | 162
82 | M | 345350051R | spínač řazení 7 10A IP20 - komplet | kus | 13 |  | 0 |  |  | základní |  | 0 | 0 | 0 | 0 | 0 | 32 | M | 2 | ROZPOCET | 0 | 0 | 0 | 0 | 0 | 1 | 0 | 16 | 164
83 | K | 747111189.1 | IR pohybové čidlo přisazené 360°/ 8m | kus | 1 |  | 0 |  |  | základní |  | 0 | 0 | 0 | 0 | 0 | 16 | K | 2 | ROZPOCET | 0 | 0 | 0 | 0 | 0 | 1 | 0 | 16 | 166
84 | M | 345350059R | IR pohybové čidlo přisazené 360°/ 8m | kus | 1 |  | 0 |  |  | základní |  | 0 | 0 | 0 | 0 | 0 | 32 | M | 2 | ROZPOCET | 0 | 0 | 0 | 0 | 0 | 1 | 0 | 16 | 168
85 | K | 74711202R | Montáž ukončovací krabice do 5x2,5 mm2 IP65 | kus | 40 |  | 0 |  |  | základní |  | 0 | 0 | 0 | 0 | 0 | 16 | K | 2 | ROZPOCET | 0 | 0 | 0 | 0 | 0 | 1 | 0 | 16 | 170
86 | M | 10.060.504 | Ukončovací krabice do 5x2,5 mm2 IP65 | kus | 40 |  | 0 |  |  | základní |  | 0 | 0 | 0 | 0 | 0 | 32 | M | 2 | ROZPOCET | 0 | 0 | 0 | 0 | 0 | 1 | 0 | 16 | 172
87 | K | 747121120 | Montáž zásuvka zapuštěná bezšroubové připojení L+N+PE dvojí zapojení - průběžná / koncová | kus | 87 |  | 0 |  |  | základní |  | 0 | 0 | 0 | 0 | 0 | 16 | K | 2 | ROZPOCET | 0 | 0 | 0 | 0 | 0 | 1 | 0 | 16 | 174
88 | M | 345363980R | zásuvka 1násobná 16A / 230V- komplet - krytí IP20 | kus | 75 |  | 0 |  |  | základní |  | 0 | 0 | 0 | 0 | 0 | 32 | M | 2 | ROZPOCET | 0 | 0 | 0 | 0 | 0 | 1 | 0 | 16 | 176
89 | M | 345363985R | zásuvka 1násobná 16A / 230V- komplet - krytí IP20 s krycím víčkem | kus | 6 |  | 0 |  |  | základní |  | 0 | 0 | 0 | 0 | 0 | 32 | M | 2 | ROZPOCET | 0 | 0 | 0 | 0 | 0 | 1 | 0 | 16 | 178
90 | M | 345363036R | zásuvka 1násobná 16A / 230V- komplet - krytí IP20 s přepěťovou ochranou T4 | kus | 6 |  | 0 |  |  | základní |  | 0 | 0 | 0 | 0 | 0 | 32 | M | 2 | ROZPOCET | 0 | 0 | 0 | 0 | 0 | 1 | 0 | 16 | 180
91 | K | 747161020 | Montáž TOTAL STOP | kus | 1 |  | 0 |  |  | základní |  | 0 | 0 | 0 | 0 | 0 | 16 | K | 2 | ROZPOCET | 0 | 0 | 0 | 0 | 0 | 1 | 0 | 16 | 182
92 | M | 345551030R | Krabice TOTAL STOP se skleněným víčkem , červená , pod omítku | kus | 1 |  | 0 |  |  | základní |  | 0 | 0 | 0 | 0 | 0 | 32 | M | 2 | ROZPOCET | 0 | 0 | 0 | 0 | 0 | 1 | 0 | 16 | 184
93 | K | 747121136 | Montáž zásuvka zapuštěná bezšroubové připojení 3L+N+PE dvojí zapojení - průběžná / koncová | kus | 9 |  | 0 |  |  | základní |  | 0 | 0 | 0 | 0 | 0 | 16 | K | 2 | ROZPOCET | 0 | 0 | 0 | 0 | 0 | 1 | 0 | 16 | 186
94 | M | 345363942R | zásuvka 5P / 16A / 400V- komplet - krytí IP54 | kus | 8 |  | 0 |  |  | základní |  | 0 | 0 | 0 | 0 | 0 | 32 | M | 2 | ROZPOCET | 0 | 0 | 0 | 0 | 0 | 1 | 0 | 16 | 188
95 | M | 345363082R | zásuvka 5P / 32A / 400V- komplet - krytí IP54 | kus | 1 |  | 0 |  |  | základní |  | 0 | 0 | 0 | 0 | 0 | 32 | M | 2 | ROZPOCET | 0 | 0 | 0 | 0 | 0 | 1 | 0 | 16 | 190
96 | K | 747161341a | Rámeček jednonásobný | kus | 96 |  | 0 |  |  | základní |  | 0 | 0 | 0 | 0 | 0 | 16 | K | 2 | ROZPOCET | 0 | 0 | 0 | 0 | 0 | 1 | 0 | 16 | 192
97 | M | 10.048.852R | Rámeček jednonásobný | kus | 96 |  | 0 |  |  | základní |  | 0 | 0 | 0 | 0 | 0 | 32 | M | 2 | ROZPOCET | 0 | 0 | 0 | 0 | 0 | 1 | 0 | 16 | 194
98 | K | 747161342a | Rámeček dvojnásobný | kus | 12 |  | 0 |  |  | základní |  | 0 | 0 | 0 | 0 | 0 | 16 | K | 2 | ROZPOCET | 0 | 0 | 0 | 0 | 0 | 1 | 0 | 16 | 196
99 | M | 10.048.852R1 | Rámeček dvojnásobný | kus | 12 |  | 0 |  |  | základní |  | 0 | 0 | 0 | 0 | 0 | 32 | M | 2 | ROZPOCET | 0 | 0 | 0 | 0 | 0 | 1 | 0 | 16 | 198
100 | K | 747161343a | Rámeček trojnásobný | kus | 4 |  | 0 |  |  | základní |  | 0 | 0 | 0 | 0 | 0 | 16 | K | 2 | ROZPOCET | 0 | 0 | 0 | 0 | 0 | 1 | 0 | 16 | 200
101 | M | 10.048.852R2 | Rámeček trojnásobný | kus | 4 |  | 0 |  |  | základní |  | 0 | 0 | 0 | 0 | 0 | 32 | M | 2 | ROZPOCET | 0 | 0 | 0 | 0 | 0 | 1 | 0 | 16 | 202
102 | K | 747161344a | Rámeček čtyřnásobný | kus | 2 |  | 0 |  |  | základní |  | 0 | 0 | 0 | 0 | 0 | 16 | K | 2 | ROZPOCET | 0 | 0 | 0 | 0 | 0 | 1 | 0 | 16 | 204
103 | M | 10.048.852R3 | Rámeček čtyřnásobný | kus | 2 |  | 0 |  |  | základní |  | 0 | 0 | 0 | 0 | 0 | 32 | M | 2 | ROZPOCET | 0 | 0 | 0 | 0 | 0 | 1 | 0 | 16 | 206
104 | K | 747161345a | Rámeček pětinásobný | kus | 6 |  | 0 |  |  | základní |  | 0 | 0 | 0 | 0 | 0 | 16 | K | 2 | ROZPOCET | 0 | 0 | 0 | 0 | 0 | 1 | 0 | 16 | 208
105 | M | 10.048.852R4 | Rámeček pětinásobný | kus | 6 |  | 0 |  |  | základní |  | 0 | 0 | 0 | 0 | 0 | 32 | M | 2 | ROZPOCET | 0 | 0 | 0 | 0 | 0 | 1 | 0 | 16 | 210
106 | K | 7471621R | Podružný montážní materiál | kus | 1 |  | 0 |  |  | základní |  | 0 | 0 | 0 | 0 | 0 | 16 | K | 2 | ROZPOCET | 0 | 0 | 0 | 0 | 0 | 1 | 0 | 16 | 212
| D | 748 | Elektromontáže - osvětlovací zařízení a svítidla |  |  |  | 0 |  |  |  |  | 0 |  | 0 |  | 0 | 2 | D | 1 | ROZPOCET | [6 empty] | 0
107 | K | 748121142 | Montáž svítidlo LED / žárovkové / stropní / nástěnné / přisazené / svěšené do 2 zdrojů | kus | 97 |  | 0 |  |  | základní |  | 0 | 0 | 0 | 0 | 0 | 16 | K | 2 | ROZPOCET | 0 | 0 | 0 | 0 | 0 | 1 | 0 | 16 | 214
108 | M | 34814435R1 | A - Svítidlo LED 24W / 2650lm závěsné / přisazené, IP40 | kus | 7 |  | 0 |  |  | základní |  | 0 | 0 | 0 | 0 | 0 | 32 | M | 2 | ROZPOCET | 0 | 0 | 0 | 0 | 0 | 1 | 0 | 16 | 216
109 | M | 34814435R2 | A/N - Svítidlo LED 24W / 2650lm závěsné / přisazené, IP40, s nouzovým zdrojem | kus | 2 |  | 0 |  |  | základní |  | 0 | 0 | 0 | 0 | 0 | 32 | M | 2 | ROZPOCET | 0 | 0 | 0 | 0 | 0 | 1 | 0 | 16 | 218
110 | M | 34814435R3 | B - Svítidlo LED 35W / 3950lm závěsné / přisazené, IP40 | ks | 13 |  | 0 |  |  | základní |  | 0 | 0 | 0 | 0 | 0 | 32 | M | 2 | ROZPOCET | 0 | 0 | 0 | 0 | 0 | 1 | 0 | 16 | 220
111 | M | 34814435R4 | B/N - Svítidlo LED 35W / 3950lm závěsné / přisazené, IP40, s nouzovým zdrojem | kus | 9 |  | 0 |  |  | základní |  | 0 | 0 | 0 | 0 | 0 | 32 | M | 2 | ROZPOCET | 0 | 0 | 0 | 0 | 0 | 1 | 0 | 16 | 222
112 | M | 34814435R5 | H - Svítidlo LED 24W / 2400lm závěsné / přisazené, IP40 / IP65 | kus | 9 |  | 0 |  |  | základní |  | 0 | 0 | 0 | 0 | 0 | 32 | M | 2 | ROZPOCET | 0 | 0 | 0 | 0 | 0 | 1 | 0 | 16 | 224
113 | M | 34814435R6 | K - Svítidlo LED 49W / 5300lm závěsné / přisazené, IP40 | kus | 15 |  | 0 |  |  | základní |  | 0 | 0 | 0 | 0 | 0 | 32 | M | 2 | ROZPOCET | 0 | 0 | 0 | 0 | 0 | 1 | 0 | 16 | 226
114 | M | 34814735R7 | K/N - Svítidlo LED 49W / 5300lm závěsné / přisazené, IP40, s nouzovým zdrojem | kus | 4 |  | 0 |  |  | základní |  | 0 | 0 | 0 | 0 | 0 | 32 | M | 2 | ROZPOCET | 0 | 0 | 0 | 0 | 0 | 1 | 0 | 16 | 228
115 | M | 34814435R8 | K/N/IR - Svítidlo LED 49W / 5300lm závěsné / přisazené, IP40, s nouzovým zdrojem a IR pohybovým čidlem | kus | 1 |  | 0 |  |  | základní |  | 0 | 0 | 0 | 0 | 0 | 32 | M | 2 | ROZPOCET | 0 | 0 | 0 | 0 | 0 | 1 | 0 | 16 | 230
116 | M | 34814435R9 | N - Svítidlo LEDline 24W / 3720lm závěsné / přisazené, IP66 | kus | 8 |  | 0 |  |  | základní |  | 0 | 0 | 0 | 0 | 0 | 32 | M | 2 | ROZPOCET | 0 | 0 | 0 | 0 | 0 | 1 | 0 | 16 | 232
117 | M | 34814435R10 | N/N - Svítidlo LEDline 24W / 3720lm závěsné / přisazené, IP66, s nouzovým zdrojem | kus | 10 |  | 0 |  |  | základní |  | 0 | 0 | 0 | 0 | 0 | 32 | M | 2 | ROZPOCET | 0 | 0 | 0 | 0 | 0 | 1 | 0 | 16 | 234
118 | M | 34814435R11 | O - Svítidlo LED max 35W / 4200lm na výložníku, IP65 | kus | 13 |  | 0 |  |  | základní |  | 0 | 0 | 0 | 0 | 0 | 32 | M | 2 | ROZPOCET | 0 | 0 | 0 | 0 | 0 | 1 | 0 | 16 | 236
119 | M | 34814435R12 | X - Svítidlo LED páska RGWB 28,8 W/m v systémové AL liště s opálovým krytem - pod linku d=4m | kus | 1 |  | 0 |  |  | základní |  | 0 | 0 | 0 | 0 | 0 | 32 | M | 2 | ROZPOCET | 0 | 0 | 0 | 0 | 0 | 1 | 0 | 16 | 238
120 | M | 34814435R13 | R/N - Svítidlo LED 24W / 3100lm / Ra=80 přisazené 600x600mm / min IP40 / s nouzovým zdrojem 1 hod, vč. rámečku a příslušenství | kus | 5 |  | 0 |  |  | základní |  | 0 | 0 | 0 | 0 | 0 | 32 | M | 2 | ROZPOCET | 0 | 0 | 0 | 0 | 0 | 1 | 0 | 16 | 240
121 | K | 748121211 | Montáž svítidlo LED nástěnné / přisazené / svěšené / 1 zdroj | kus | 13 |  | 0 |  |  | základní |  | 0 | 0 | 0 | 0 | 0 | 16 | K | 2 | ROZPOCET | 0 | 0 | 0 | 0 | 0 | 1 | 0 | 16 | 242
122 | M | 348381000 | N - Svítidlo LED max 8W / s piktogramy krytí min IP44, přisazené / svěšené s nouzovým zdrojem 1 hod | kus | 13 |  | 0 |  |  | základní |  | 0 | 0 | 0 | 0 | 0 | 32 | M | 2 | ROZPOCET | 0 | 0 | 0 | 0 | 0 | 1 | 0 | 16 | 244
123 | K | 748121360 | Montáž stožár FeZn veřejného osvětlení vč. výzbroje, v=7m, ve stožárové jámě typu A | kus | 4 |  | 0 |  |  | základní |  | 0 | 0 | 0 | 0 | 0 | 16 | K | 2 | ROZPOCET | 0 | 0 | 0 | 0 | 0 | 1 | 0 | 16 | 246
124 | M | 348384200R | Stožár FeZn v=7m veřejného osvětení vč. výzbroje ve stožárové jámě typu A | kus | 4 |  | 0 |  |  | základní |  | 0 | 0 | 0 | 0 | 0 | 32 | M | 2 | ROZPOCET | 0 | 0 | 0 | 0 | 0 | 1 | 0 | 16 | 248
125 | K | 748121387 | Dvojvýložník FeZn na stožár VO - 90-120° d=1,5m | kus | 3 |  | 0 |  |  | základní |  | 0 | 0 | 0 | 0 | 0 | 16 | K | 2 | ROZPOCET | 0 | 0 | 0 | 0 | 0 | 1 | 0 | 16 | 250
126 | M | 348384420R | Dvojvýložník FeZn na stožár VO - 90-120° d=1,5m | kus | 3 |  | 0 |  |  | základní |  | 0 | 0 | 0 | 0 | 0 | 32 | M | 2 | ROZPOCET | 0 | 0 | 0 | 0 | 0 | 1 | 0 | 16 | 252
127 | K | 748121360.1 | Výložník FeZn na stožár VO - přímý d=1,5m | kus | 1 |  | 0 |  |  | základní |  | 0 | 0 | 0 | 0 | 0 | 16 | K | 2 | ROZPOCET | 0 | 0 | 0 | 0 | 0 | 1 | 0 | 16 | 254
128 | M | 348384200R.1 | Výložník FeZn na stožár VO - přímý d=1,5m | kus | 1 |  | 0 |  |  | základní |  | 0 | 0 | 0 | 0 | 0 | 32 | M | 2 | ROZPOCET | 0 | 0 | 0 | 0 | 0 | 1 | 0 | 16 | 256
129 | K | 748121360.1 | Výložník FeZn na stožár VO - přímý d=1,5m | kus | 8 |  | 0 |  |  | základní |  | 0 | 0 | 0 | 0 | 0 | 16 | K | 2 | ROZPOCET | 0 | 0 | 0 | 0 | 0 | 1 | 0 | 16 | 258
130 | M | 348384200R.1 | Výložník FeZn na stožár VO - přímý d=1,5m | kus | 1 |  | 0 |  |  | základní |  | 0 | 0 | 0 | 0 | 0 | 32 | M | 2 | ROZPOCET | 0 | 0 | 0 | 0 | 0 | 1 | 0 | 16 | 260
131 | K | 74899220R | zkouška nouzových svítidel | hod | 8 |  | 0 |  |  | základní |  | 0 | 0 | 0 | 0 | 0 | 16 | K | 2 | ROZPOCET | 0 | 0 | 0 | 0 | 0 | 1 | 0 | 16 | 262
132 | K | 748992300 | Měření intenzity osvětlení | soubor | 1 |  | 0 |  |  | základní |  | 0 | 0 | 0 | 0 | 0 | 16 | K | 2 | ROZPOCET | 0 | 0 | 0 | 0 | 0 | 1 | 0 | 16 | 264
| D | 749 | Elektromontáže - ostatní práce a konstrukce |  |  |  | 0 |  |  |  |  | 0 |  | 0 |  | 0 | 2 | D | 1 | ROZPOCET | [6 empty] | 0
133 | K | 749322286 | svorka SR03 , SR02, SK, SU, ….. | ks | 8 |  | 0 |  |  | základní |  | 0 | 0 | 0 | 0 | 0 | 16 | K | 2 | ROZPOCET | 0 | 0 | 0 | 0 | 0 | 1 | 0 | 16 | 266
134 | M | 340550876 | svorka SR03 , SR02, SK, SU, ….. | ks | 8 |  | 0 |  |  | základní |  | 0 | 0 | 0 | 0 | 0 | 32 | M | 2 | ROZPOCET | 0 | 0 | 0 | 0 | 0 | 1 | 0 | 16 | 268
135 | K | 749300748 | Svorka AB vč. pásky Cu | ks | 18 |  | 0 |  |  | základní |  | 0 | 0 | 0 | 0 | 0 | 16 | K | 2 | ROZPOCET | 0 | 0 | 0 | 0 | 0 | 1 | 0 | 16 | 270
136 | M | 340550123 | Svorka AB vč. pásky Cu | ks | 18 |  | 0 |  |  | základní |  | 0 | 0 | 0 | 0 | 0 | 32 | M | 2 | ROZPOCET | 0 | 0 | 0 | 0 | 0 | 1 | 0 | 16 | 272
137 | K | 749115555 | zemnící drát AlMgSi d10 polotvrdý | m | 30 |  | 0 |  |  | základní |  | 0 | 0 | 0 | 0 | 0 | 16 | K | 2 | ROZPOCET | 0 | 0 | 0 | 0 | 0 | 1 | 0 | 16 | 274
138 | M | 340521555 | zemnící drát AlMgSi d10 polotvrdý | m | 30 |  | 0 |  |  | základní |  | 0 | 0 | 0 | 0 | 0 | 32 | M | 2 | ROZPOCET | 0 | 0 | 0 | 0 | 0 | 1 | 0 | 16 | 276
139 | K | 74991111R | Podružný, spojovací, připojovací, kotevní a upevňovací materiál, svorky, závěsy, kabelová oka a - veškeré příslušenství, asfaltový nátěr | kus | 1 |  | 0 |  |  | základní |  | 0 | 0 | 0 | 0 | 0 | 16 | K | 2 | ROZPOCET | 0 | 0 | 0 | 0 | 0 | 1 | 0 | 16 | 278
| D | VRN | Vedlejší rozpočtové náklady |  |  |  | 0 |  |  |  |  | 0 |  | 0 |  | 0 | 5 | D | 0 | ROZPOCET | [6 empty] | 0
| D | VRN1 | Průzkumné, geodetické a projektové práce |  |  |  | 0 |  |  |  |  | 0 |  | 0 |  | 0 | 5 | D | 1 | ROZPOCET | [6 empty] | 0
140 | K | 013254000 | Dokumentace skutečného provedení stavby 3 paré | ks | 1 |  | 0 |  |  | základní |  | 0 | 0 | 0 | 0 | 0 | 4 | K | 2 | ROZPOCET | 0 | 0 | 0 | 0 | 0 | 1 | 0 | 4 | 280
| D | VRN7 | Provozní vlivy |  |  |  | 0 |  |  |  |  | 0 |  | 0 |  | 0 | 5 | D | 1 | ROZPOCET | [6 empty] | 0
141 | K | 071103000 | práce ve výšce nad 3m | soubor | 1 |  | 0 |  |  | základní |  | 0 | 0 | 0 | 0 | 0 | 4 | K | 2 | ROZPOCET | 0 | 0 | 0 | 0 | 0 | 1 | 0 | 4 | 282
| D | VRN9 | Ostatní náklady |  |  |  | 0 |  |  |  |  | 0 |  | 0 |  | 0 | 5 | D | 1 | ROZPOCET | [6 empty] | 0
142 | K | 092103001 | Náklady na zkušební provoz | hod | 24 |  | 0 |  |  | základní |  | 0 | 0 | 0 | 0 | 0 | 4 | K | 2 | ROZPOCET | 0 | 0 | 0 | 0 | 0 | 1 | 0 | 4 | 284
143 | K | 092100200D | Staveništní rozvaděč- prozatímní napojení stavby | ks | 1 |  | 0 |  |  | základní |  | 0 | 0 | 0 | 0 | 0 | 4 | K | 2 | ROZPOCET | 0 | 0 | 0 | 0 | 0 | 1 | 0 | 4 | 571813034
144 | K | 749115400 | Kabelová rýha š.0,5m hl.120cm s kabelovým pískovým ložem, vč. záhozu a provizorní úpravy terénu | m | 256 |  | 0 |  |  | základní |  | 0 | 0 | 0 | 0 | 0 | 4 | K | 2 | ROZPOCET | 0 | 0 | 0 | 0 | 0 | 1 | 0 | 4 | -758062912
145 | M | 340521542R | Písek kopaný vč. dopravy | m3 | 12 |  | 0 |  |  | základní |  | 0 | 0 | 0 | 0 | 0 | 8 | M | 2 | ROZPOCET | 0 | 0 | 0 | 0 | 0 | 1 | 0 | 4 | -297599308
146 | M | 340521684R | Fólie výstražná | m | 260 |  | 0 |  |  | základní |  | 0 | 0 | 0 | 0 | 0 | 8 | M | 2 | ROZPOCET | 0 | 0 | 0 | 0 | 0 | 1 | 0 | 4 | -427292051
147 | K | 092103330 | Geodetické zaměření venkovních rozvodů | 100m | 3 |  | 0 |  |  | základní |  | 0 | 0 | 0 | 0 | 0 | 4 | K | 2 | ROZPOCET | 0 | 0 | 0 | 0 | 0 | 1 | 0 | 4 | -215296270
148 | K | 092100010 | Likvidace odpadů | kpl | 1 |  | 0 |  |  | základní |  | 0 | 0 | 0 | 0 | 0 | 4 | K | 2 | ROZPOCET | 0 | 0 | 0 | 0 | 0 | 1 | 0 | 4 | -2086283792
149 | K | 092100008 | Stavební přípomoce vč. materiálu | hod | 35 |  | 0 |  |  | základní |  | 0 | 0 | 0 | 0 | 0 | 4 | K | 2 | ROZPOCET | 0 | 0 | 0 | 0 | 0 | 1 | 0 | 4 | 1244655628

## D1.01.4c2 - FVE a hromosvod
{dc47e304-6af4-4d67-9512-dbc0953f86d3}
2
| KRYCÍ LIST SOUPISU PRACÍ | [7 empty] | v --- níže se nacházejí doplnkové a pomocné údaje k sestavám --- v | [8 empty] | False
Stavba:
Požární stanice pro jednotku dobrovolných hasičů Turnov
Objekt:
D1.01 - Hasičská zbrojnice
Soupis:
D1.01.4c2 - FVE a hromosvod
| KSO: |  |  |  |  | CC-CZ:
| Místo: |  | Turnov |  |  | Datum: | 12. 5. 2025
| Zadavatel: |  |  |  |  | IČ:
|  | Město Turnov |  |  |  | DIČ:
| Uchazeč: |  |  |  |  | IČ: | Vyplň údaj
|  | Vyplň údaj |  |  |  | DIČ: | Vyplň údaj
| Projektant: |  |  |  |  | IČ:
|  | Jan Hošek |  |  |  | DIČ:
| Zpracovatel: |  |  |  |  | IČ:
|  | Ing. Pour |  |  |  | DIČ:
Poznámka:
| Cena bez DPH | [5 empty] | 0
|  |  | Základ daně |  |  | Sazba daně | Výše daně
| DPH | základní | 0 |  |  | 21% | 0
|  | snížená | 0 |  |  | 12% | 0
|  | zákl. přenesená | 0 |  |  | 21% | 0
|  | sníž. přenesená | 0 |  |  | 12% | 0
|  | nulová | 0 |  |  | 0% | 0
| Cena s DPH |  |  | v | CZK |  | 0
| Projektant |  |  | Zpracovatel
| Datum a podpis: |  | Razítko | Datum a podpis: |  |  | Razítko
| Objednavatel |  |  | Uchazeč
| Datum a podpis: |  | Razítko | Datum a podpis: |  |  | Razítko
REKAPITULACE ČLENĚNÍ SOUPISU PRACÍ
Stavba:
Požární stanice pro jednotku dobrovolných hasičů Turnov
Objekt:
D1.01 - Hasičská zbrojnice
Soupis:
D1.01.4c2 - FVE a hromosvod
Místo: |  |  | Turnov |  |  | Datum: | 12. 5. 2025
Zadavatel: |  |  | Město Turnov |  |  | Projektant: | Jan Hošek
Uchazeč: |  |  | Vyplň údaj |  |  | Zpracovatel: | Ing. Pour
Kód dílu - Popis | [6 empty] | Cena celkem [CZK]
Náklady ze soupisu prací | [6 empty] | 0 | [11 empty] | -1
| HSV - Práce a dodávky HSV | [5 empty] | 0
| 9 - Ostatní konstrukce a práce, bourání | [5 empty] | 0
| D1 - | [5 empty] | 0
| PSV - Práce a dodávky PSV | [5 empty] | 0
| 740 - Elektromontáže - zkoušky a revize | [5 empty] | 0
| 742 - Elektromontáže - rozvodný systém | [5 empty] | 0
| 743 - Elektromontáže - hrubá montáž | [5 empty] | 0
| 744 - Elektromontáže - rozvody vodičů měděných | [5 empty] | 0
| 746 - Elektromontáže - soubory pro vodiče | [5 empty] | 0
| 747 - Elektromontáže - kompletace rozvodů | [5 empty] | 0
| 748 - Elektromontáže - osvětlovací zařízení a svítidla | [5 empty] | 0
| 749 - Elektromontáže - ostatní práce a konstrukce | [5 empty] | 0
| VRN - Vedlejší rozpočtové náklady | [5 empty] | 0
| VRN1 - Průzkumné, geodetické a projektové práce | [5 empty] | 0
| VRN7 - Provozní vlivy | [5 empty] | 0
| VRN9 - Ostatní náklady | [5 empty] | 0
SOUPIS PRACÍ
Stavba:
Požární stanice pro jednotku dobrovolných hasičů Turnov
Objekt:
D1.01 - Hasičská zbrojnice
Soupis:
D1.01.4c2 - FVE a hromosvod
Místo: |  |  | Turnov |  |  | Datum: | 12. 5. 2025
Zadavatel: |  |  | Město Turnov |  |  | Projektant: | Jan Hošek
Uchazeč: |  |  | Vyplň údaj |  |  | Zpracovatel: | Ing. Pour
PČ | Typ | Kód | Popis | MJ | Množství | J.cena [CZK] | Cena celkem [CZK] | Cenová soustava |  | DPH | J. Nh [h] | Nh celkem [h] | J. hmotnost [t] | Hmotnost celkem [t] | J. suť [t] | Suť Celkem [t]
Náklady soupisu celkem | [6 empty] | 0 |  |  |  |  | 0 |  | 0 |  | 0 |  | D | -1 | [7 empty] | 0
| D | HSV | Práce a dodávky HSV |  |  |  | 0 |  |  |  |  | 0 |  | 0 |  | 0 | 1 | D | 0 | ROZPOCET | [6 empty] | 0
| D | 9 | Ostatní konstrukce a práce, bourání |  |  |  | 0 |  |  |  |  | 0 |  | 0 |  | 0 | 1 | D | 1 | ROZPOCET | [6 empty] | 0
1 | K | 971033141 | Vybourání otvorů ve zdivu cihelném D do 60 mm na MVC nebo MV tl do 300 mm | kus | 1 |  | 0 |  |  | základní |  | 0 | 0 | 0 | 0 | 0 | 4 | K | 2 | ROZPOCET | 0 | 0 | 0 | 0 | 0 | 1 | 0 | 4 | 2
2 | K | 971033148 | Vybourání otvorů ve zdivu cihelném D do 150 mm na MVC nebo MV tl do 300 mm | kus | 2 |  | 0 |  |  | základní |  | 0 | 0 | 0 | 0 | 0 | 4 | K | 2 | ROZPOCET | 0 | 0 | 0 | 0 | 0 | 1 | 0 | 4 | 4
3 | K | 973031324 | Vysekání kapes ve zdivu cihelném na MV nebo MVC pl do 0,10 m2 hl do 150 mm | kus | 6 |  | 0 |  |  | základní |  | 0 | 0 | 0 | 0 | 0 | 4 | K | 2 | ROZPOCET | 0 | 0 | 0 | 0 | 0 | 1 | 0 | 4 | 6
4 | K | 974082212 | Vysekání rýh pro vodiče v omítce MC stěn š do 30 mm | m | 3 |  | 0 |  |  | základní |  | 0 | 0 | 0 | 0 | 0 | 4 | K | 2 | ROZPOCET | 0 | 0 | 0 | 0 | 0 | 1 | 0 | 4 | 8
5 | K | 974082214 | Vysekání rýh pro vodiče v omítce MC stěn š do 70 mm | m | 3 |  | 0 |  |  | základní |  | 0 | 0 | 0 | 0 | 0 | 4 | K | 2 | ROZPOCET | 0 | 0 | 0 | 0 | 0 | 1 | 0 | 4 | 10
| D | D1 |  |  |  |  | 0 |  |  |  |  | 0 |  | 0 |  | 0 | 1 | D | 1 | ROZPOCET | [6 empty] | 0
| D | PSV | Práce a dodávky PSV |  |  |  | 0 |  |  |  |  | 0 |  | 0 |  | 0 | 2 | D | 0 | ROZPOCET | [6 empty] | 0
| D | 740 | Elektromontáže - zkoušky a revize |  |  |  | 0 |  |  |  |  | 0 |  | 0 |  | 0 | 2 | D | 1 | ROZPOCET | [6 empty] | 0
6 | K | 740991200 | Celková prohlídka elektrického rozvodu a zařízení do 2,2 milionu | kus | 1 |  | 0 |  |  | základní |  | 0 | 0 | 0 | 0 | 0 | 16 | K | 2 | ROZPOCET | 0 | 0 | 0 | 0 | 0 | 1 | 0 | 16 | 12
| D | 742 | Elektromontáže - rozvodný systém |  |  |  | 0 |  |  |  |  | 0 |  | 0 |  | 0 | 2 | D | 1 | ROZPOCET | [6 empty] | 0
7 | K | 742231100 | Montáž rozvodné skříně do 50 kg | ks | 36 |  | 0 |  |  | základní |  | 0 | 0 | 0 | 0 | 0 | 16 | K | 2 | ROZPOCET | 0 | 0 | 0 | 0 | 0 | 1 | 0 | 16 | 14
8 | M | 357118715R | Měnič 3 fázový / asymetrický / hybridní / 25 kW + pomocná nosná kontrukce FeZn | ks | 1 |  | 0 |  |  | základní |  | 0 | 0 | 0 | 0 | 0 | 32 | M | 2 | ROZPOCET | 0 | 0 | 0 | 0 | 0 | 1 | 0 | 16 | 16
9 | M | 357118120R | Rozvaděč R-AC s náplní : viz výkr. E-07 | ks | 1 |  | 0 |  |  | základní |  | 0 | 0 | 0 | 0 | 0 | 32 | M | 2 | ROZPOCET | 0 | 0 | 0 | 0 | 0 | 1 | 0 | 16 | 18
10 | M | 357118135R | Rozvaděč R-DC s náplní : viz výkr. E-06 | ks | 1 |  | 0 |  |  | základní |  | 0 | 0 | 0 | 0 | 0 | 32 | M | 2 | ROZPOCET | 0 | 0 | 0 | 0 | 0 | 1 | 0 | 16 | 20
11 | M | 357118365R | Odpojovač / optimizer vč. vysílače RSS | ks | 33 |  | 0 |  |  | základní |  | 0 | 0 | 0 | 0 | 0 | 32 | M | 2 | ROZPOCET | 0 | 0 | 0 | 0 | 0 | 1 | 0 | 16 | 22
12 | K | 742230100 | Úpravy elektroměrového rozvaděče dle PPDS | hod | 12 |  | 0 |  |  | základní |  | 0 | 0 | 0 | 0 | 0 | 16 | K | 2 | ROZPOCET | 0 | 0 | 0 | 0 | 0 | 1 | 0 | 16 | 24
13 | M | 357118715R.1 | Materiál k úpravám elektroměrového rozvaděče ( ranžírovací vodiče, stykače, spínač, vč. příslušenství a podružných materiálů ) dle aktuálních PPDS a požadavků smlouvy s DS | soubor | 1 |  | 0 |  |  | základní |  | 0 | 0 | 0 | 0 | 0 | 32 | M | 2 | ROZPOCET | 0 | 0 | 0 | 0 | 0 | 1 | 0 | 16 | 26
14 | K | 742441138 | Montáž rozvodné / AKU skříně do 200 kg | ks | 5 |  | 0 |  |  | základní |  | 0 | 0 | 0 | 0 | 0 | 16 | K | 2 | ROZPOCET | 0 | 0 | 0 | 0 | 0 | 1 | 0 | 16 | 28
15 | M | 357057068R | Bateriové uložiště pro 1 měnič : / 3x baterie SLAVE + 1x baterie MASTER / Propojovací set / Záruka 6 000 cyklů / Kapacita baterie - 5,8 kWh | ks | 2 |  | 0 |  |  | základní |  | 0 | 0 | 0 | 0 | 0 | 32 | M | 2 | ROZPOCET | 0 | 0 | 0 | 0 | 0 | 1 | 0 | 16 | 30
16 | K | 742268485 | Přípojnice hlavního /lokálního pospojení | ks | 1 |  | 0 |  |  | základní |  | 0 | 0 | 0 | 0 | 0 | 16 | K | 2 | ROZPOCET | 0 | 0 | 0 | 0 | 0 | 1 | 0 | 16 | 32
17 | M | 35711289R | Přípojnice hlavního /lokálního pospojení | ks | 1 |  | 0 |  |  | základní |  | 0 | 0 | 0 | 0 | 0 | 32 | M | 2 | ROZPOCET | 0 | 0 | 0 | 0 | 0 | 1 | 0 | 16 | 34
18 | K | 74281111R | Koordinace s provozovatelem / investorem | hod | 10 |  | 0 |  |  | základní |  | 0 | 0 | 0 | 0 | 0 | 16 | K | 2 | ROZPOCET | 0 | 0 | 0 | 0 | 0 | 1 | 0 | 16 | 36
| D | 743 | Elektromontáže - hrubá montáž |  |  |  | 0 |  |  |  |  | 0 |  | 0 |  | 0 | 2 | D | 1 | ROZPOCET | [6 empty] | 0
19 | K | 743112115 | Montáž trubka plastová ohebná D 29 mm uložená pevně | m | 150 |  | 0 |  |  | základní |  | 0 | 0 | 0 | 0 | 0 | 16 | K | 2 | ROZPOCET | 0 | 0 | 0 | 0 | 0 | 1 | 0 | 16 | 38
20 | M | 345710510 | trubka elektroinstalační ohebná D29 mm UV odolná | m | 120 |  | 0 |  |  | základní |  | 0 | 0 | 0 | 0 | 0 | 32 | M | 2 | ROZPOCET | 0 | 0 | 0 | 0 | 0 | 1 | 0 | 16 | 40
21 | M | 345710510.1 | trubka elektroinstalační ohebná D29 mm | m | 30 |  | 0 |  |  | základní |  | 0 | 0 | 0 | 0 | 0 | 32 | M | 2 | ROZPOCET | 0 | 0 | 0 | 0 | 0 | 1 | 0 | 16 | 42
22 | K | 743112119 | Montáž trubka plastová ohebná D 16 mm uložená pevně | m | 20 |  | 0 |  |  | základní |  | 0 | 0 | 0 | 0 | 0 | 16 | K | 2 | ROZPOCET | 0 | 0 | 0 | 0 | 0 | 1 | 0 | 16 | 44
23 | M | 345710571 | trubka elektroinstalační ohebná D16 mm UV odolná | m | 20 |  | 0 |  |  | základní |  | 0 | 0 | 0 | 0 | 0 | 32 | M | 2 | ROZPOCET | 0 | 0 | 0 | 0 | 0 | 1 | 0 | 16 | 46
24 | K | 743411111 | Montáž krabice plastová na povrch typ ABOX | ks | 2 |  | 0 |  |  | základní |  | 0 | 0 | 0 | 0 | 0 | 16 | K | 2 | ROZPOCET | 0 | 0 | 0 | 0 | 0 | 1 | 0 | 16 | 48
25 | M | 345715110 | krabice přístrojová instalační na povrch IP54 vč. vývodek a svorkovnic do 5x2,5mm2 | kus | 2 |  | 0 |  |  | základní |  | 0 | 0 | 0 | 0 | 0 | 32 | M | 2 | ROZPOCET | 0 | 0 | 0 | 0 | 0 | 1 | 0 | 16 | 50
26 | K | 743611121 | Montáž vodič uzemňovací drát nebo lano D do 10 mm / v liště / pod omítkou | m | 30 |  | 0 |  |  | základní |  | 0 | 0 | 0 | 0 | 0 | 16 | K | 2 | ROZPOCET | 0 | 0 | 0 | 0 | 0 | 1 | 0 | 16 | 52
27 | M | 354410730 | drát průměr 10 mm FeZn | m | 30 |  | 0 |  |  | základní |  | 0 | 0 | 0 | 0 | 0 | 32 | M | 2 | ROZPOCET | 0 | 0 | 0 | 0 | 0 | 1 | 0 | 16 | 54
28 | K | 743622200 | Montáž svorka hromosvodná typ ST, SJ, SK, SZ, SR01, 02 se 3 šrouby pro ochranné pospojení | ks | 21 |  | 0 |  |  | základní |  | 0 | 0 | 0 | 0 | 0 | 16 | K | 2 | ROZPOCET | 0 | 0 | 0 | 0 | 0 | 1 | 0 | 16 | 56
29 | M | 354420290 | svorka uzemnění SU nerez univerzální pro ochranné pospojení | ks | 21 |  | 0 |  |  | základní |  | 0 | 0 | 0 | 0 | 0 | 32 | M | 2 | ROZPOCET | 0 | 0 | 0 | 0 | 0 | 1 | 0 | 16 | 58
30 | K | 743685608 | Montáž kabelový plný žlab s víkem š.200mm vč. spojovacího a upevňovacího materiálu | m | 10 |  | 0 |  |  | základní |  | 0 | 0 | 0 | 0 | 0 | 16 | K | 2 | ROZPOCET | 0 | 0 | 0 | 0 | 0 | 1 | 0 | 16 | 60
31 | M | 354423860R1 | Kabelový plný žlab s víkem š.200mm podpěrami PV | m | 10 |  | 0 |  |  | základní |  | 0 | 0 | 0 | 0 | 0 | 32 | M | 2 | ROZPOCET | 0 | 0 | 0 | 0 | 0 | 1 | 0 | 16 | 62
32 | K | 743685631 | Montáž kabelový plný žlab s víkem š.200mm ROH 90° | ks | 1 |  | 0 |  |  | základní |  | 0 | 0 | 0 | 0 | 0 | 16 | K | 2 | ROZPOCET | 0 | 0 | 0 | 0 | 0 | 1 | 0 | 16 | 64
33 | M | 354423860R2 | Kabelový plný žlab s víkem š.200mm ROH 90° podpěrami PV a příslušenstvím | ks | 1 |  | 0 |  |  | základní |  | 0 | 0 | 0 | 0 | 0 | 32 | M | 2 | ROZPOCET | 0 | 0 | 0 | 0 | 0 | 1 | 0 | 16 | 66
34 | K | 743685686 | Montáž kabelový plný žlab s víkem š.200mm LOMENÍ 90° - VNITŘNÍ | ks | 1 |  | 0 |  |  | základní |  | 0 | 0 | 0 | 0 | 0 | 16 | K | 2 | ROZPOCET | 0 | 0 | 0 | 0 | 0 | 1 | 0 | 16 | 68
35 | M | 354423860R3 | Kabelový plný žlab s víkem š.200mm LOMENÍ 90° - VNITŘNÍ s podpěrami PV a příslušenstvím | ks | 1 |  | 0 |  |  | základní |  | 0 | 0 | 0 | 0 | 0 | 32 | M | 2 | ROZPOCET | 0 | 0 | 0 | 0 | 0 | 1 | 0 | 16 | 70
36 | K | 743685686.1 | Montáž kabelový plný žlab s víkem š.200mm LOMENÍ 90° - VNĚJŠÍ | ks | 1 |  | 0 |  |  | základní |  | 0 | 0 | 0 | 0 | 0 | 16 | K | 2 | ROZPOCET | 0 | 0 | 0 | 0 | 0 | 1 | 0 | 16 | 72
37 | M | 354423860R4 | Kabelový plný žlab s víkem š.200mm LOMENÍ 90° - VNĚJŠÍ s podpěrami PV a příslušenstvím | ks | 1 |  | 0 |  |  | základní |  | 0 | 0 | 0 | 0 | 0 | 32 | M | 2 | ROZPOCET | 0 | 0 | 0 | 0 | 0 | 1 | 0 | 16 | 74
38 | K | 743685607 | Montáž kabelový plný žlab s víkem š.125mm vč. spojovacího a upevňovacího materiálu | m | 30 |  | 0 |  |  | základní |  | 0 | 0 | 0 | 0 | 0 | 16 | K | 2 | ROZPOCET | 0 | 0 | 0 | 0 | 0 | 1 | 0 | 16 | 76
39 | M | 354423820R1 | Kabelový plný žlab s víkem š.125mm podpěrami PV | m | 30 |  | 0 |  |  | základní |  | 0 | 0 | 0 | 0 | 0 | 32 | M | 2 | ROZPOCET | 0 | 0 | 0 | 0 | 0 | 1 | 0 | 16 | 78
40 | K | 743685612 | Montáž kabelový plný žlab s víkem š.100mm T-KUS (100/100/100) s podpěrami PV | ks | 1 |  | 0 |  |  | základní |  | 0 | 0 | 0 | 0 | 0 | 16 | K | 2 | ROZPOCET | 0 | 0 | 0 | 0 | 0 | 1 | 0 | 16 | 80
41 | M | 354423860R2.1 | Kabelový plný žlab s víkem š.100mm T-KUS (100/100/100) s podpěrami PV | ks | 1 |  | 0 |  |  | základní |  | 0 | 0 | 0 | 0 | 0 | 32 | M | 2 | ROZPOCET | 0 | 0 | 0 | 0 | 0 | 1 | 0 | 16 | 82
42 | K | 743685609 | Montáž kabelový plný žlab s víkem š.100mm přechodka T-KUS (200/200/100) s podpěrami PV | ks | 1 |  | 0 |  |  | základní |  | 0 | 0 | 0 | 0 | 0 | 16 | K | 2 | ROZPOCET | 0 | 0 | 0 | 0 | 0 | 1 | 0 | 16 | 84
43 | M | 354423860R3.1 | Kabelový plný žlab s víkem š.200/100mm přechodka T-KUS (200/200/100) s podpěrami PV | ks | 1 |  | 0 |  |  | základní |  | 0 | 0 | 0 | 0 | 0 | 32 | M | 2 | ROZPOCET | 0 | 0 | 0 | 0 | 0 | 1 | 0 | 16 | 86
44 | K | 718111222 | Trubka korugovaná 50/41 | m | 10 |  | 0 |  |  | základní |  | 0 | 0 | 0 | 0 | 0 | 16 | K | 2 | ROZPOCET | 0 | 0 | 0 | 0 | 0 | 1 | 0 | 16 | 88
45 | M | 341828522 | Trubka korugovaná 50/41 UV odolná | m | 10 |  | 0 |  |  | základní |  | 0 | 0 | 0 | 0 | 0 | 32 | M | 2 | ROZPOCET | 0 | 0 | 0 | 0 | 0 | 1 | 0 | 16 | 90
46 | K | 718111220 | Trubka korugovaná 100/91 | m | 6 |  | 0 |  |  | základní |  | 0 | 0 | 0 | 0 | 0 | 16 | K | 2 | ROZPOCET | 0 | 0 | 0 | 0 | 0 | 1 | 0 | 16 | 92
47 | M | 341828520 | Trubka korugovaná 100/91 UV odolná | m | 6 |  | 0 |  |  | základní |  | 0 | 0 | 0 | 0 | 0 | 32 | M | 2 | ROZPOCET | 0 | 0 | 0 | 0 | 0 | 1 | 0 | 16 | 94
| D | 744 | Elektromontáže - rozvody vodičů měděných |  |  |  | 0 |  |  |  |  | 0 |  | 0 |  | 0 | 2 | D | 1 | ROZPOCET | [6 empty] | 0
48 | K | 744211111 | Montáž vodič Cu izolovaný sk.1 do 1 kV žíla 0,35 až 6 mm2 do stěny | m | 210 |  | 0 |  |  | základní |  | 0 | 0 | 0 | 0 | 0 | 16 | K | 2 | ROZPOCET | 0 | 0 | 0 | 0 | 0 | 1 | 0 | 16 | 96
49 | M | 341408258 | vodič silový s Cu jádrem CY H07 V-U 6 mm2 a příslušenstvím ( kab. oka, spojovací a podružný materiál,…... | m | 210 |  | 0 |  |  | základní |  | 0 | 0 | 0 | 0 | 0 | 32 | M | 2 | ROZPOCET | 0 | 0 | 0 | 0 | 0 | 1 | 0 | 16 | 98
50 | K | 744211112 | Montáž vodič Cu izolovaný sk.1 do 1 kV žíla 25 až 35 mm2 uložení pevně | m | 36 |  | 0 |  |  | základní |  | 0 | 0 | 0 | 0 | 0 | 16 | K | 2 | ROZPOCET | 0 | 0 | 0 | 0 | 0 | 1 | 0 | 16 | 100
51 | M | 341408270R | vodič silový s Cu jádrem CY H07 V-U 25 mm2 a příslušenstvím ( kab. oka, spojovací a podružný materiál,…… | m | 36 |  | 0 |  |  | základní |  | 0 | 0 | 0 | 0 | 0 | 32 | M | 2 | ROZPOCET | 0 | 0 | 0 | 0 | 0 | 1 | 0 | 16 | 102
52 | K | 744411220 | Montáž kabel Cu sk.2 do 1 kV do 0,20 kg pod omítku stěn | m | 512 |  | 0 |  |  | základní |  | 0 | 0 | 0 | 0 | 0 | 16 | K | 2 | ROZPOCET | 0 | 0 | 0 | 0 | 0 | 1 | 0 | 16 | 104
53 | M | 341942900R | SOLARKABEL , dvojitá izolace, UV odolný 6mm2 | m | 410 |  | 0 |  |  | základní |  | 0 | 0 | 0 | 0 | 0 | 32 | M | 2 | ROZPOCET | 0 | 0 | 0 | 0 | 0 | 1 | 0 | 16 | 106
54 | M | 341408236R | Kabel PLAFlaDUR 5x1,5mm2 vč. cerrtifikovaných úchytů | m | 42 |  | 0 |  |  | základní |  | 0 | 0 | 0 | 0 | 0 | 32 | M | 2 | ROZPOCET | 0 | 0 | 0 | 0 | 0 | 1 | 0 | 16 | 108
55 | M | 341110050R | Kabel PLAFlaDUR 3x1,5mm2 vč. cerrtifikovaných úchytů | m | 60 |  | 0 |  |  | základní |  | 0 | 0 | 0 | 0 | 0 | 32 | M | 2 | ROZPOCET | 0 | 0 | 0 | 0 | 0 | 1 | 0 | 16 | 110
56 | K | 744411260 | Montáž kabel Cu sk.2 do 1 kV nad 1,10 kg pod omítku stěn | m | 30 |  | 0 |  |  | základní |  | 0 | 0 | 0 | 0 | 0 | 16 | K | 2 | ROZPOCET | 0 | 0 | 0 | 0 | 0 | 1 | 0 | 16 | 112
57 | M | 341408278R | kabel silový s Cu jádrem PLAFlaDUR 4Bx25mm2 | m | 30 |  | 0 |  |  | základní |  | 0 | 0 | 0 | 0 | 0 | 32 | M | 2 | ROZPOCET | 0 | 0 | 0 | 0 | 0 | 1 | 0 | 16 | 114
| D | 746 | Elektromontáže - soubory pro vodiče |  |  |  | 0 |  |  |  |  | 0 |  | 0 |  | 0 | 2 | D | 1 | ROZPOCET | [6 empty] | 0
58 | K | 746211110 | Ukončení vodič izolovaný do 2,5mm2 v rozváděči nebo na přístroji | kus | 86 |  | 0 |  |  | základní |  | 0 | 0 | 0 | 0 | 0 | 16 | K | 2 | ROZPOCET | 0 | 0 | 0 | 0 | 0 | 1 | 0 | 16 | 116
59 | M | 21060624 | Konektor MC4 | pár | 26 |  | 0 |  |  | základní |  | 0 | 0 | 0 | 0 | 0 | 32 | M | 2 | ROZPOCET | 0 | 0 | 0 | 0 | 0 | 1 | 0 | 16 | 118
60 | M | 68500240 | OZNAC.STITEK C.1 | ks | 82 |  | 0 |  |  | základní |  | 0 | 0 | 0 | 0 | 0 | 32 | M | 2 | ROZPOCET | 0 | 0 | 0 | 0 | 0 | 1 | 0 | 16 | 120
61 | M | 345723090 | páska stahovací kabelová VPP 4/280 UV odolná | 100 kus | 42 |  | 0 |  |  | základní |  | 0 | 0 | 0 | 0 | 0 | 32 | M | 2 | ROZPOCET | 0 | 0 | 0 | 0 | 0 | 1 | 0 | 16 | 122
62 | K | 746211140 | Ukončení vodič izolovaný do 6 mm2 v rozváděči nebo na přístroji | kus | 142 |  | 0 |  |  | základní |  | 0 | 0 | 0 | 0 | 0 | 16 | K | 2 | ROZPOCET | 0 | 0 | 0 | 0 | 0 | 1 | 0 | 16 | 124
63 | K | 746211145 | Ukončení vodič izolovaný do 25 mm2 v rozváděči nebo na přístroji | kus | 20 |  | 0 |  |  | základní |  | 0 | 0 | 0 | 0 | 0 | 16 | K | 2 | ROZPOCET | 0 | 0 | 0 | 0 | 0 | 1 | 0 | 16 | 126
64 | K | 746591510 | Montáž a úpravy hlavního pospojení | kus | 1 |  | 0 |  |  | základní |  | 0 | 0 | 0 | 0 | 0 | 16 | K | 2 | ROZPOCET | 0 | 0 | 0 | 0 | 0 | 1 | 0 | 16 | 128
65 | M | 10.939.562 | Sada pro ochranné pospojení - doplnění | KS | 1 |  | 0 |  |  | základní |  | 0 | 0 | 0 | 0 | 0 | 32 | M | 2 | ROZPOCET | 0 | 0 | 0 | 0 | 0 | 1 | 0 | 16 | 130
| D | 747 | Elektromontáže - kompletace rozvodů |  |  |  | 0 |  |  |  |  | 0 |  | 0 |  | 0 | 2 | D | 1 | ROZPOCET | [6 empty] | 0
66 | K | 747111084 | Montáž fotovoltaického panelu | kus | 66 |  | 0 |  |  | základní |  | 0 | 0 | 0 | 0 | 0 | 16 | K | 2 | ROZPOCET | 0 | 0 | 0 | 0 | 0 | 1 | 0 | 16 | 132
67 | M | 345357051R | Fotovoltaický panel 370Wp | kus | 66 |  | 0 |  |  | základní |  | 0 | 0 | 0 | 0 | 0 | 32 | M | 2 | ROZPOCET | 0 | 0 | 0 | 0 | 0 | 1 | 0 | 16 | 134
68 | K | 7471110108 | Montáž POWER OPTIMIZER modulu | kus | 33 |  | 0 |  |  | základní |  | 0 | 0 | 0 | 0 | 0 | 16 | K | 2 | ROZPOCET | 0 | 0 | 0 | 0 | 0 | 1 | 0 | 16 | 136
69 | M | 345351201R | POWER OPTIMIZER modul | kus | 33 |  | 0 |  |  | základní |  | 0 | 0 | 0 | 0 | 0 | 32 | M | 2 | ROZPOCET | 0 | 0 | 0 | 0 | 0 | 1 | 0 | 16 | 138
70 | K | 747110885 | Svorka uchycení panelu - ukončovací koncový díl vč. spojovacího materiálu | kus | 24 |  | 0 |  |  | základní |  | 0 | 0 | 0 | 0 | 0 | 16 | K | 2 | ROZPOCET | 0 | 0 | 0 | 0 | 0 | 1 | 0 | 16 | 140
71 | M | 345357065R | Svorka uchycení panelu - ukončovací koncový díl vč. spojovacího materiálu | kus | 24 |  | 0 |  |  | základní |  | 0 | 0 | 0 | 0 | 0 | 32 | M | 2 | ROZPOCET | 0 | 0 | 0 | 0 | 0 | 1 | 0 | 16 | 142
72 | K | 747110889 | Svorka uchycení panelu - průběžný středový díl vč. spojovacího materiálu | kus | 120 |  | 0 |  |  | základní |  | 0 | 0 | 0 | 0 | 0 | 16 | K | 2 | ROZPOCET | 0 | 0 | 0 | 0 | 0 | 1 | 0 | 16 | 144
73 | M | 345357069R | Svorka uchycení panelu - průběžný středový díl vč. spojovacího materiálu | kus | 120 |  | 0 |  |  | základní |  | 0 | 0 | 0 | 0 | 0 | 32 | M | 2 | ROZPOCET | 0 | 0 | 0 | 0 | 0 | 1 | 0 | 16 | 146
74 | K | 747111042 | FVE STOP - montáž tlačítkový spínač nástěnný v krabici | kus | 2 |  | 0 |  |  | základní |  | 0 | 0 | 0 | 0 | 0 | 16 | K | 2 | ROZPOCET | 0 | 0 | 0 | 0 | 0 | 1 | 0 | 16 | 148
75 | M | 345357600R | FVE STOP spínač tlačítkový v krabici pod sklem min IP 44 - červený na pomocné konstrukci | kus | 2 |  | 0 |  |  | základní |  | 0 | 0 | 0 | 0 | 0 | 32 | M | 2 | ROZPOCET | 0 | 0 | 0 | 0 | 0 | 1 | 0 | 16 | 150
76 | K | 747161340a | Drát AlMgSi 8mm polotvrdý | m | 310 |  | 0 |  |  | základní |  | 0 | 0 | 0 | 0 | 0 | 16 | K | 2 | ROZPOCET | 0 | 0 | 0 | 0 | 0 | 1 | 0 | 16 | 152
77 | M | 10.048.852Rb | Drát AlMgSi 8mm polotvrdý | m | 310 |  | 0 |  |  | základní |  | 0 | 0 | 0 | 0 | 0 | 32 | M | 2 | ROZPOCET | 0 | 0 | 0 | 0 | 0 | 1 | 0 | 16 | 154
78 | K | 747161340a.1 | Páska FeZn 30x4mm | m | 310 |  | 0 |  |  | základní |  | 0 | 0 | 0 | 0 | 0 | 16 | K | 2 | ROZPOCET | 0 | 0 | 0 | 0 | 0 | 1 | 0 | 16 | 156
79 | M | 10.048.858Rb | Páska FeZn 30x4mm | m | 310 |  | 0 |  |  | základní |  | 0 | 0 | 0 | 0 | 0 | 32 | M | 2 | ROZPOCET | 0 | 0 | 0 | 0 | 0 | 1 | 0 | 16 | 158
80 | K | 747109595 | Zemnící tyč vč. svorky | ks | 6 |  | 0 |  |  | základní |  | 0 | 0 | 0 | 0 | 0 | 16 | K | 2 | ROZPOCET | 0 | 0 | 0 | 0 | 0 | 1 | 0 | 16 | 160
81 | M | 10.048.836R | Zemní tyč vč. svorky v=150cm | ks | 6 |  | 0 |  |  | základní |  | 0 | 0 | 0 | 0 | 0 | 32 | M | 2 | ROZPOCET | 0 | 0 | 0 | 0 | 0 | 1 | 0 | 16 | 162
82 | K | 7471613710 | Svorka hromosvodová do 4 šroubů | kus | 97 |  | 0 |  |  | základní |  | 0 | 0 | 0 | 0 | 0 | 16 | K | 2 | ROZPOCET | 0 | 0 | 0 | 0 | 0 | 1 | 0 | 16 | 164
83 | M | 10.048.812Rb | Svorka hromosvodová ( SK, SU, SR02, SR03, ČS, DOT, OT, So, ….. ) | kus | 97 |  | 0 |  |  | základní |  | 0 | 0 | 0 | 0 | 0 | 32 | M | 2 | ROZPOCET | 0 | 0 | 0 | 0 | 0 | 1 | 0 | 16 | 166
84 | K | 7471613002 | Vodič izolovaný CUI/HVI vč. příslušenství a kotvícího materiálu d=8m | kus | 4 |  | 0 |  |  | základní |  | 0 | 0 | 0 | 0 | 0 | 16 | K | 2 | ROZPOCET | 0 | 0 | 0 | 0 | 0 | 1 | 0 | 16 | 168
85 | M | 10.048.877R | Vodič izolovaný CUI/HVI vč. příslušenství, svorek a kotvícího materiálu d=8m | kus | 4 |  | 0 |  |  | základní |  | 0 | 0 | 0 | 0 | 0 | 32 | M | 2 | ROZPOCET | 0 | 0 | 0 | 0 | 0 | 1 | 0 | 16 | 170
86 | K | 747161340a.2 | Svorka PV | kus | 420 |  | 0 |  |  | základní |  | 0 | 0 | 0 | 0 | 0 | 16 | K | 2 | ROZPOCET | 0 | 0 | 0 | 0 | 0 | 1 | 0 | 16 | 172
87 | M | 10.048.852Rb.1 | Svorka PV | kus | 420 |  | 0 |  |  | základní |  | 0 | 0 | 0 | 0 | 0 | 32 | M | 2 | ROZPOCET | 0 | 0 | 0 | 0 | 0 | 1 | 0 | 16 | 174
88 | K | 747161343a | Svod hromosvodu - držáky svodu hromosvodu ( OT + DOT + systémový CUI ) | kus | 11 |  | 0 |  |  | základní |  | 0 | 0 | 0 | 0 | 0 | 16 | K | 2 | ROZPOCET | 0 | 0 | 0 | 0 | 0 | 1 | 0 | 16 | 176
89 | M | 10.048.822Rb | Držák svodu hromosvodu OT+DOT+CUI | kus | 33 |  | 0 |  |  | základní |  | 0 | 0 | 0 | 0 | 0 | 32 | M | 2 | ROZPOCET | 0 | 0 | 0 | 0 | 0 | 1 | 0 | 16 | 178
90 | K | 747161023a | Svorka zkušební ZS a číslo svodu | kus | 11 |  | 0 |  |  | základní |  | 0 | 0 | 0 | 0 | 0 | 16 | K | 2 | ROZPOCET | 0 | 0 | 0 | 0 | 0 | 1 | 0 | 16 | 180
91 | M | 10.048.865Rb | Svorka zkušební ZS a číslo svodu | kus | 11 |  | 0 |  |  | základní |  | 0 | 0 | 0 | 0 | 0 | 32 | M | 2 | ROZPOCET | 0 | 0 | 0 | 0 | 0 | 1 | 0 | 16 | 182
92 | K | 747161304 | Tyč hromosvodová jímací v= 2,5m | kus | 6 |  | 0 |  |  | základní |  | 0 | 0 | 0 | 0 | 0 | 16 | K | 2 | ROZPOCET | 0 | 0 | 0 | 0 | 0 | 1 | 0 | 16 | 184
93 | M | 10.048.809 | Tyč hromosvodová jímací v= 2,5m vč. příslušentví a kotvící konstrukce | kus | 6 |  | 0 |  |  | základní |  | 0 | 0 | 0 | 0 | 0 | 32 | M | 2 | ROZPOCET | 0 | 0 | 0 | 0 | 0 | 1 | 0 | 16 | 186
94 | K | 747161309 | Tyč hromosvodová jímací v= 1m | kus | 1 |  | 0 |  |  | základní |  | 0 | 0 | 0 | 0 | 0 | 16 | K | 2 | ROZPOCET | 0 | 0 | 0 | 0 | 0 | 1 | 0 | 16 | 188
95 | M | 10.048.812 | Tyč hromosvodová jímací v= 1m vč. příslušentví a kotvící konstrukce | kus | 1 |  | 0 |  |  | základní |  | 0 | 0 | 0 | 0 | 0 | 32 | M | 2 | ROZPOCET | 0 | 0 | 0 | 0 | 0 | 1 | 0 | 16 | 190
96 | K | 747100758 | H - instalační profil pro FVE d=6m ( celkem 360bm ) | kus | 48 |  | 0 |  |  | základní |  | 0 | 0 | 0 | 0 | 0 | 16 | K | 2 | ROZPOCET | 0 | 0 | 0 | 0 | 0 | 1 | 0 | 16 | 192
97 | M | 10.048.010 | H - instalační profil pro FVE d=6m ( celkem 360bm ) certifikovaný | kus | 48 |  | 0 |  |  | základní |  | 0 | 0 | 0 | 0 | 0 | 32 | M | 2 | ROZPOCET | 0 | 0 | 0 | 0 | 0 | 1 | 0 | 16 | 194
98 | K | 747100360 | Nosná konstrukce H profilů (úhel 15°) | kus | 192 |  | 0 |  |  | základní |  | 0 | 0 | 0 | 0 | 0 | 16 | K | 2 | ROZPOCET | 0 | 0 | 0 | 0 | 0 | 1 | 0 | 16 | 196
99 | M | 10.048.710 | Nosná konstrukce H profilů (úhel 15°) vč. spojovacího materiálu | kus | 192 |  | 0 |  |  | základní |  | 0 | 0 | 0 | 0 | 0 | 32 | M | 2 | ROZPOCET | 0 | 0 | 0 | 0 | 0 | 1 | 0 | 16 | 198
100 | K | 747100701 | Spojovací díl pro H - instalační profil pro FVE | kus | 84 |  | 0 |  |  | základní |  | 0 | 0 | 0 | 0 | 0 | 16 | K | 2 | ROZPOCET | 0 | 0 | 0 | 0 | 0 | 1 | 0 | 16 | 200
101 | M | 10.048.121 | Spojovací díl pro H - instalační profil pro FVE vč. spojovacího materiálu a příslušenství | kus | 84 |  | 0 |  |  | základní |  | 0 | 0 | 0 | 0 | 0 | 32 | M | 2 | ROZPOCET | 0 | 0 | 0 | 0 | 0 | 1 | 0 | 16 | 202
102 | K | 747100701.1 | Koncový plastový díl na H - instalační profil pro FVE | kus | 24 |  | 0 |  |  | základní |  | 0 | 0 | 0 | 0 | 0 | 16 | K | 2 | ROZPOCET | 0 | 0 | 0 | 0 | 0 | 1 | 0 | 16 | 204
103 | M | 10.048.121.1 | Koncový plastový díl na H - instalační profil pro FVE | kus | 24 |  | 0 |  |  | základní |  | 0 | 0 | 0 | 0 | 0 | 32 | M | 2 | ROZPOCET | 0 | 0 | 0 | 0 | 0 | 1 | 0 | 16 | 206
104 | K | 747161995 | Kabelová protipožární ucpávka vč. certifikované kontroly | soubor | 3 |  | 0 |  |  | základní |  | 0 | 0 | 0 | 0 | 0 | 16 | K | 2 | ROZPOCET | 0 | 0 | 0 | 0 | 0 | 1 | 0 | 16 | 208
105 | M | 10.005.005R | Kabelová protipožární ucpávka vč. protipožárního nátěru | soubor | 3 |  | 0 |  |  | základní |  | 0 | 0 | 0 | 0 | 0 | 32 | M | 2 | ROZPOCET | 0 | 0 | 0 | 0 | 0 | 1 | 0 | 16 | 210
106 | K | 7471621R | Podružný montážní materiál | kus | 1 |  | 0 |  |  | základní |  | 0 | 0 | 0 | 0 | 0 | 16 | K | 2 | ROZPOCET | 0 | 0 | 0 | 0 | 0 | 1 | 0 | 16 | 212
| D | 748 | Elektromontáže - osvětlovací zařízení a svítidla |  |  |  | 0 |  |  |  |  | 0 |  | 0 |  | 0 | 2 | D | 1 | ROZPOCET | [6 empty] | 0
| D | 749 | Elektromontáže - ostatní práce a konstrukce |  |  |  | 0 |  |  |  |  | 0 |  | 0 |  | 0 | 2 | D | 1 | ROZPOCET | [6 empty] | 0
107 | K | 74991851R | Podružný, spojovací, připojovací, kotevní a upevňovací materiál, svorky a - veškeré příslušenství, asfaltový nátěr | kus | 2 |  | 0 |  |  | základní |  | 0 | 0 | 0 | 0 | 0 | 16 | K | 2 | ROZPOCET | 0 | 0 | 0 | 0 | 0 | 1 | 0 | 16 | 214
108 | M | 340550847R | Podružný, spojovací, připojovací, kotevní a upevňovací materiál, svorky a - veškeré příslušenství, asfaltový nátěr | ks | 1 |  | 0 |  |  | základní |  | 0 | 0 | 0 | 0 | 0 | 32 | M | 2 | ROZPOCET | 0 | 0 | 0 | 0 | 0 | 1 | 0 | 16 | 216
109 | M | 340550847R1 | Nosná konstrukce pro rozv. RAC a měnič ( FeZn profil min v=400cm dle dodávek měniče a RAC ) - ATYP vč. příslušenství | kg | 120 |  | 0 |  |  | základní |  | 0 | 0 | 0 | 0 | 0 | 32 | M | 2 | ROZPOCET | 0 | 0 | 0 | 0 | 0 | 1 | 0 | 16 | 218
| D | VRN | Vedlejší rozpočtové náklady |  |  |  | 0 |  |  |  |  | 0 |  | 0 |  | 0 | 5 | D | 0 | ROZPOCET | [6 empty] | 0
| D | VRN1 | Průzkumné, geodetické a projektové práce |  |  |  | 0 |  |  |  |  | 0 |  | 0 |  | 0 | 5 | D | 1 | ROZPOCET | [6 empty] | 0
110 | K | 013254000 | Dokumentace skutečného provedení stavby | soubor | 1 |  | 0 |  |  | základní |  | 0 | 0 | 0 | 0 | 0 | 4 | K | 2 | ROZPOCET | 0 | 0 | 0 | 0 | 0 | 1 | 0 | 4 | 220
| D | VRN7 | Provozní vlivy |  |  |  | 0 |  |  |  |  | 0 |  | 0 |  | 0 | 5 | D | 1 | ROZPOCET | [6 empty] | 0
111 | K | 071103000 | práce ve výšce nad 3m | soubor | 1 |  | 0 |  |  | základní |  | 0 | 0 | 0 | 0 | 0 | 4 | K | 2 | ROZPOCET | 0 | 0 | 0 | 0 | 0 | 1 | 0 | 4 | 222
| D | VRN9 | Ostatní náklady |  |  |  | 0 |  |  |  |  | 0 |  | 0 |  | 0 | 5 | D | 1 | ROZPOCET | [6 empty] | 0
112 | K | 092100008 | Stavební přípomoce | hod | 10 |  | 0 |  |  | základní |  | 0 | 0 | 0 | 0 | 0 | 4 | K | 2 | ROZPOCET | 0 | 0 | 0 | 0 | 0 | 1 | 0 | 4 | 224
113 | M | 340520545R | Materiál pro stavební přípomoce / zához rýh / děr pro vodiče a kabely, úpravy štukem | m2 | 20 |  | 0 |  |  | základní |  | 0 | 0 | 0 | 0 | 0 | 8 | M | 2 | ROZPOCET | 0 | 0 | 0 | 0 | 0 | 1 | 0 | 4 | 226
114 | K | 092100125 | Úklid | hod | 7 |  | 0 |  |  | základní |  | 0 | 0 | 0 | 0 | 0 | 4 | K | 2 | ROZPOCET | 0 | 0 | 0 | 0 | 0 | 1 | 0 | 4 | 228
115 | M | 340520450R | Úklid | set | 1 |  | 0 |  |  | základní |  | 0 | 0 | 0 | 0 | 0 | 8 | M | 2 | ROZPOCET | 0 | 0 | 0 | 0 | 0 | 1 | 0 | 4 | 230
116 | K | 092132001 | Autonomní detektor kouře | ks | 2 |  | 0 |  |  | základní |  | 0 | 0 | 0 | 0 | 0 | 4 | K | 2 | ROZPOCET | 0 | 0 | 0 | 0 | 0 | 1 | 0 | 4 | 232
117 | M | 34052465R | Autonomní detektor kouře ( komplet vč. baterií ) | set | 2 |  | 0 |  |  | základní |  | 0 | 0 | 0 | 0 | 0 | 8 | M | 2 | ROZPOCET | 0 | 0 | 0 | 0 | 0 | 1 | 0 | 4 | 234
118 | K | 092132208 | Zátěžové dlaždice na kotvení nosných prvků panelů | ks | 384 |  | 0 |  |  | základní |  | 0 | 0 | 0 | 0 | 0 | 4 | K | 2 | ROZPOCET | 0 | 0 | 0 | 0 | 0 | 1 | 0 | 4 | 236
119 | M | 34052110R | Zátěžová dlaždice ( 40x40x4cm ) | ks | 384 |  | 0 |  |  | základní |  | 0 | 0 | 0 | 0 | 0 | 8 | M | 2 | ROZPOCET | 0 | 0 | 0 | 0 | 0 | 1 | 0 | 4 | 238
120 | K | 092132242D | Úpravy stávající elektroinstalace a demontáže stávající hromosvodové soustavy | hod | 10 |  | 0 |  |  | základní |  | 0 | 0 | 0 | 0 | 0 | 4 | K | 2 | ROZPOCET | 0 | 0 | 0 | 0 | 0 | 1 | 0 | 4 | 240
121 | K | 092132200 | Zemní sonda dohledání základového zemniče, vč. záhozu a úpravy terénu ( 60x60cm / hloubka do 120cm | ks | 8 |  | 0 |  |  | základní |  | 0 | 0 | 0 | 0 | 0 | 4 | K | 2 | ROZPOCET | 0 | 0 | 0 | 0 | 0 | 1 | 0 | 4 | 242
122 | K | 09210985 | Parametrizace, nastavení, proškolení | hod | 22 |  | 0 |  |  | základní |  | 0 | 0 | 0 | 0 | 0 | 4 | K | 2 | ROZPOCET | 0 | 0 | 0 | 0 | 0 | 1 | 0 | 4 | 244
123 | K | 092203041 | Ekologická likvidace odpadů | soubor | 1 |  | 0 |  |  | základní |  | 0 | 0 | 0 | 0 | 0 | 4 | K | 2 | ROZPOCET | 0 | 0 | 0 | 0 | 0 | 1 | 0 | 4 | 246

## D1.01.4c3 - Slaboproudé e...
{4243f305-3491-4252-b3a9-8ab6a4d56d78}
2
| KRYCÍ LIST SOUPISU PRACÍ | [7 empty] | v --- níže se nacházejí doplnkové a pomocné údaje k sestavám --- v | [8 empty] | False
Stavba:
Požární stanice pro jednotku dobrovolných hasičů Turnov
Objekt:
D1.01 - Hasičská zbrojnice
Soupis:
D1.01.4c3 - Slaboproudé elektroinstalace
| KSO: |  |  |  |  | CC-CZ:
| Místo: |  | Turnov |  |  | Datum: | 12. 5. 2025
| Zadavatel: |  |  |  |  | IČ:
|  | Město Turnov |  |  |  | DIČ:
| Uchazeč: |  |  |  |  | IČ: | Vyplň údaj
|  | Vyplň údaj |  |  |  | DIČ: | Vyplň údaj
| Projektant: |  |  |  |  | IČ:
|  | Jan Hošek |  |  |  | DIČ:
| Zpracovatel: |  |  |  |  | IČ:
|  | Ing. Pour |  |  |  | DIČ:
Poznámka:
| Cena bez DPH | [5 empty] | 0
|  |  | Základ daně |  |  | Sazba daně | Výše daně
| DPH | základní | 0 |  |  | 21% | 0
|  | snížená | 0 |  |  | 12% | 0
|  | zákl. přenesená | 0 |  |  | 21% | 0
|  | sníž. přenesená | 0 |  |  | 12% | 0
|  | nulová | 0 |  |  | 0% | 0
| Cena s DPH |  |  | v | CZK |  | 0
| Projektant |  |  | Zpracovatel
| Datum a podpis: |  | Razítko | Datum a podpis: |  |  | Razítko
| Objednavatel |  |  | Uchazeč
| Datum a podpis: |  | Razítko | Datum a podpis: |  |  | Razítko
REKAPITULACE ČLENĚNÍ SOUPISU PRACÍ
Stavba:
Požární stanice pro jednotku dobrovolných hasičů Turnov
Objekt:
D1.01 - Hasičská zbrojnice
Soupis:
D1.01.4c3 - Slaboproudé elektroinstalace
Místo: |  |  | Turnov |  |  | Datum: | 12. 5. 2025
Zadavatel: |  |  | Město Turnov |  |  | Projektant: | Jan Hošek
Uchazeč: |  |  | Vyplň údaj |  |  | Zpracovatel: | Ing. Pour
Kód dílu - Popis | [6 empty] | Cena celkem [CZK]
Náklady ze soupisu prací | [6 empty] | 0 | [11 empty] | -1
| HSV - Práce a dodávky HSV | [5 empty] | 0
| 9 - Ostatní konstrukce a práce, bourání | [5 empty] | 0
| PSV - Práce a dodávky PSV | [5 empty] | 0
| 740 - Elektromontáže - zkoušky a revize | [5 empty] | 0
| 742 - Elektromontáže - rozvodný systém | [5 empty] | 0
| 743 - Elektromontáže - hrubá montáž | [5 empty] | 0
| 744 - Elektromontáže - rozvody vodičů měděných | [5 empty] | 0
| 746 - Elektromontáže - soubory pro vodiče | [5 empty] | 0
| 747 - Elektromontáže - kompletace rozvodů | [5 empty] | 0
| 748 - Elektromontáže - osvětlovací zařízení a svítidla | [5 empty] | 0
| 749 - Elektromontáže - ostatní práce a konstrukce | [5 empty] | 0
| VRN - Vedlejší rozpočtové náklady | [5 empty] | 0
| VRN1 - Průzkumné, geodetické a projektové práce | [5 empty] | 0
| VRN7 - Provozní vlivy | [5 empty] | 0
| VRN9 - Ostatní náklady | [5 empty] | 0
SOUPIS PRACÍ
Stavba:
Požární stanice pro jednotku dobrovolných hasičů Turnov
Objekt:
D1.01 - Hasičská zbrojnice
Soupis:
D1.01.4c3 - Slaboproudé elektroinstalace
Místo: |  |  | Turnov |  |  | Datum: | 12. 5. 2025
Zadavatel: |  |  | Město Turnov |  |  | Projektant: | Jan Hošek
Uchazeč: |  |  | Vyplň údaj |  |  | Zpracovatel: | Ing. Pour
PČ | Typ | Kód | Popis | MJ | Množství | J.cena [CZK] | Cena celkem [CZK] | Cenová soustava |  | DPH | J. Nh [h] | Nh celkem [h] | J. hmotnost [t] | Hmotnost celkem [t] | J. suť [t] | Suť Celkem [t]
Náklady soupisu celkem | [6 empty] | 0 |  |  |  |  | 0 |  | 0 |  | 0 |  | D | -1 | [7 empty] | 0
| D | HSV | Práce a dodávky HSV |  |  |  | 0 |  |  |  |  | 0 |  | 0 |  | 0 | 1 | D | 0 | ROZPOCET | [6 empty] | 0
| D | 9 | Ostatní konstrukce a práce, bourání |  |  |  | 0 |  |  |  |  | 0 |  | 0 |  | 0 | 1 | D | 1 | ROZPOCET | [6 empty] | 0
1 | K | 971033141 | Vybourání otvorů ve zdivu cihelném D do 60 mm na MVC nebo MV tl do 300 mm | kus | 2 |  | 0 |  |  | základní |  | 0 | 0 | 0 | 0 | 0 | 4 | K | 2 | ROZPOCET | 0 | 0 | 0 | 0 | 0 | 1 | 0 | 4 | 2
2 | K | 973031324 | Vysekání kapes ve zdivu cihelném na MV nebo MVC pl do 0,10 m2 hl do 150 mm | kus | 6 |  | 0 |  |  | základní |  | 0 | 0 | 0 | 0 | 0 | 4 | K | 2 | ROZPOCET | 0 | 0 | 0 | 0 | 0 | 1 | 0 | 4 | 4
3 | K | 974082212 | Vysekání rýh pro vodiče v omítce MC stěn š do 30 mm | m | 10 |  | 0 |  |  | základní |  | 0 | 0 | 0 | 0 | 0 | 4 | K | 2 | ROZPOCET | 0 | 0 | 0 | 0 | 0 | 1 | 0 | 4 | 6
4 | K | 974082214 | Vysekání rýh pro vodiče v omítce MC stěn š do 70 mm | m | 3 |  | 0 |  |  | základní |  | 0 | 0 | 0 | 0 | 0 | 4 | K | 2 | ROZPOCET | 0 | 0 | 0 | 0 | 0 | 1 | 0 | 4 | 8
| D | PSV | Práce a dodávky PSV |  |  |  | 0 |  |  |  |  | 0 |  | 0 |  | 0 | 2 | D | 0 | ROZPOCET | [6 empty] | 0
| D | 740 | Elektromontáže - zkoušky a revize |  |  |  | 0 |  |  |  |  | 0 |  | 0 |  | 0 | 2 | D | 1 | ROZPOCET | [6 empty] | 0
5 | K | 740991200 | Celková prohlídka rozvodu vč měření paprsků UTP | kus | 20 |  | 0 |  |  | základní |  | 0 | 0 | 0 | 0 | 0 | 16 | K | 2 | ROZPOCET | 0 | 0 | 0 | 0 | 0 | 1 | 0 | 16 | 10
| D | 742 | Elektromontáže - rozvodný systém |  |  |  | 0 |  |  |  |  | 0 |  | 0 |  | 0 | 2 | D | 1 | ROZPOCET | [6 empty] | 0
6 | K | 742231100 | Montáž rozvodné skříně do 50 kg | ks | 3 |  | 0 |  |  | základní |  | 0 | 0 | 0 | 0 | 0 | 16 | K | 2 | ROZPOCET | 0 | 0 | 0 | 0 | 0 | 1 | 0 | 16 | 12
7 | M | 35711015R | RACK rozvaděč (9U , hloubka 260mm, šířka 470mm, prosklené dveře, IP min 40, 3x PATCH panel 24IN ( provedení dle požadavků invetora a správce sítě ….... ) | ks | 1 |  | 0 |  |  | základní |  | 0 | 0 | 0 | 0 | 0 | 32 | M | 2 | ROZPOCET | 0 | 0 | 0 | 0 | 0 | 1 | 0 | 16 | 14
8 | M | 35711010R | Ústředna EZS - 3 smyčková se záložním zdrojem | ks | 1 |  | 0 |  |  | základní |  | 0 | 0 | 0 | 0 | 0 | 32 | M | 2 | ROZPOCET | 0 | 0 | 0 | 0 | 0 | 1 | 0 | 16 | 16
9 | K | 742231106 | Kontrola přívodů / úpravy napojení ( odhad ) | hod | 2 |  | 0 |  |  | základní |  | 0 | 0 | 0 | 0 | 0 | 16 | K | 2 | ROZPOCET | 0 | 0 | 0 | 0 | 0 | 1 | 0 | 16 | 18
10 | M | 35711200R | Materiál pro úpravy a napojení dle místních podmínek | kpl | 1 |  | 0 |  |  | základní |  | 0 | 0 | 0 | 0 | 0 | 32 | M | 2 | ROZPOCET | 0 | 0 | 0 | 0 | 0 | 1 | 0 | 16 | 20
11 | K | 742268485 | Ochranné pospojení | ks | 1 |  | 0 |  |  | základní |  | 0 | 0 | 0 | 0 | 0 | 16 | K | 2 | ROZPOCET | 0 | 0 | 0 | 0 | 0 | 1 | 0 | 16 | 22
12 | M | 35711289R | Ochranné pospojení | ks | 1 |  | 0 |  |  | základní |  | 0 | 0 | 0 | 0 | 0 | 32 | M | 2 | ROZPOCET | 0 | 0 | 0 | 0 | 0 | 1 | 0 | 16 | 24
13 | K | 74281111R | Koordinace s provozovatelem / investorem | hod | 8 |  | 0 |  |  | základní |  | 0 | 0 | 0 | 0 | 0 | 16 | K | 2 | ROZPOCET | 0 | 0 | 0 | 0 | 0 | 1 | 0 | 16 | 26
| D | 743 | Elektromontáže - hrubá montáž |  |  |  | 0 |  |  |  |  | 0 |  | 0 |  | 0 | 2 | D | 1 | ROZPOCET | [6 empty] | 0
14 | K | 718111222 | Trubka korugovaná 50/41 | m | 70 |  | 0 |  |  | základní |  | 0 | 0 | 0 | 0 | 0 | 16 | K | 2 | ROZPOCET | 0 | 0 | 0 | 0 | 0 | 1 | 0 | 16 | 28
15 | M | 341828522 | Trubka korugovaná 50/41 | m | 70 |  | 0 |  |  | základní |  | 0 | 0 | 0 | 0 | 0 | 32 | M | 2 | ROZPOCET | 0 | 0 | 0 | 0 | 0 | 1 | 0 | 16 | 30
16 | K | 743112156 | Montáž trubka plastová ohebná D 13,5 mm uložená pevně | m | 200 |  | 0 |  |  | základní |  | 0 | 0 | 0 | 0 | 0 | 16 | K | 2 | ROZPOCET | 0 | 0 | 0 | 0 | 0 | 1 | 0 | 16 | 32
17 | M | 345710018 | trubka elektroinstalační ohebná D 13,5 mm | m | 200 |  | 0 |  |  | základní |  | 0 | 0 | 0 | 0 | 0 | 32 | M | 2 | ROZPOCET | 0 | 0 | 0 | 0 | 0 | 1 | 0 | 16 | 34
18 | K | 743112117 | Montáž trubka plastová ohebná D 36 mm uložená pevně | m | 100 |  | 0 |  |  | základní |  | 0 | 0 | 0 | 0 | 0 | 16 | K | 2 | ROZPOCET | 0 | 0 | 0 | 0 | 0 | 1 | 0 | 16 | 36
19 | M | 345710940 | trubka elektroinstalační ohebná D36 mm | m | 100 |  | 0 |  |  | základní |  | 0 | 0 | 0 | 0 | 0 | 32 | M | 2 | ROZPOCET | 0 | 0 | 0 | 0 | 0 | 1 | 0 | 16 | 38
20 | K | 718111220 | Trubka korugovaná 100/91 | m | 6 |  | 0 |  |  | základní |  | 0 | 0 | 0 | 0 | 0 | 16 | K | 2 | ROZPOCET | 0 | 0 | 0 | 0 | 0 | 1 | 0 | 16 | 40
21 | M | 341828520 | Trubka korugovaná 100/91 | m | 6 |  | 0 |  |  | základní |  | 0 | 0 | 0 | 0 | 0 | 32 | M | 2 | ROZPOCET | 0 | 0 | 0 | 0 | 0 | 1 | 0 | 16 | 42
| D | 744 | Elektromontáže - rozvody vodičů měděných |  |  |  | 0 |  |  |  |  | 0 |  | 0 |  | 0 | 2 | D | 1 | ROZPOCET | [6 empty] | 0
22 | K | 744411220 | Montáž kabel Cu sk.2 do 1 kV do 0,20 kg pod omítku stěn | m | 1463 |  | 0 |  |  | základní |  | 0 | 0 | 0 | 0 | 0 | 16 | K | 2 | ROZPOCET | 0 | 0 | 0 | 0 | 0 | 1 | 0 | 16 | 44
23 | M | 341110050 | Kabel sdělovací ÚTP cat 6 | m | 1420 |  | 0 |  |  | základní |  | 0 | 0 | 0 | 0 | 0 | 32 | M | 2 | ROZPOCET | 0 | 0 | 0 | 0 | 0 | 1 | 0 | 16 | 46
24 | M | 341110136 | Kabel sdělovací SYKFY 3/5 x 2 x 0,5mm2 | m | 43 |  | 0 |  |  | základní |  | 0 | 0 | 0 | 0 | 0 | 32 | M | 2 | ROZPOCET | 0 | 0 | 0 | 0 | 0 | 1 | 0 | 16 | 48
25 | K | 74441123 | Montáž kabel Cu sk.2 do 1 kV do 0,40 kg pod omítku stěn | m | 0 |  | 0 |  |  | základní |  | 0 | 0 | 0 | 0 | 0 | 16 | K | 2 | ROZPOCET | 0 | 0 | 0 | 0 | 0 | 1 | 0 | 16 | 50
26 | M | 34111286 | Sdělovací kabel se stíněním TCEKPFLE 4Px1,0mm2 | m | 70 |  | 0 |  |  | základní |  | 0 | 0 | 0 | 0 | 0 | 32 | M | 2 | ROZPOCET | 0 | 0 | 0 | 0 | 0 | 1 | 0 | 16 | 52
| D | 746 | Elektromontáže - soubory pro vodiče |  |  |  | 0 |  |  |  |  | 0 |  | 0 |  | 0 | 2 | D | 1 | ROZPOCET | [6 empty] | 0
27 | K | 746211110 | Ukončení vodič izolovaný do 2,5mm2 v rozváděči nebo na přístroji | kus | 356 |  | 0 |  |  | základní |  | 0 | 0 | 0 | 0 | 0 | 16 | K | 2 | ROZPOCET | 0 | 0 | 0 | 0 | 0 | 1 | 0 | 16 | 54
28 | M | 68500240 | OZNAC.STITEK C.1 | ks | 146 |  | 0 |  |  | základní |  | 0 | 0 | 0 | 0 | 0 | 32 | M | 2 | ROZPOCET | 0 | 0 | 0 | 0 | 0 | 1 | 0 | 16 | 56
29 | M | 345723090 | páska stahovací kabelová VPP 4/280 | 100 kus | 60 |  | 0 |  |  | základní |  | 0 | 0 | 0 | 0 | 0 | 32 | M | 2 | ROZPOCET | 0 | 0 | 0 | 0 | 0 | 1 | 0 | 16 | 58
| D | 747 | Elektromontáže - kompletace rozvodů |  |  |  | 0 |  |  |  |  | 0 |  | 0 |  | 0 | 2 | D | 1 | ROZPOCET | [6 empty] | 0
30 | K | 747161099 | Montáž zásuvka chráněná bezšroubové připojení v krabici ( MN ) dvojí zapojení prostř. základní,vlhké | kus | 8 |  | 0 |  |  | základní |  | 0 | 0 | 0 | 0 | 0 | 16 | K | 2 | ROZPOCET | 0 | 0 | 0 | 0 | 0 | 1 | 0 | 16 | 60
31 | M | 345551245R | zásuvka datová 2xRJ45 komplet | kus | 8 |  | 0 |  |  | základní |  | 0 | 0 | 0 | 0 | 0 | 32 | M | 2 | ROZPOCET | 0 | 0 | 0 | 0 | 0 | 1 | 0 | 16 | 62
32 | M | 345551245R1 | Propojovací kabel HDMI max d=15m | kus | 1 |  | 0 |  |  | základní |  | 0 | 0 | 0 | 0 | 0 | 32 | M | 2 | ROZPOCET | 0 | 0 | 0 | 0 | 0 | 1 | 0 | 16 | 64
33 | M | 345551245R2 | Propojovací kabel HDMI max d=20m | kus | 1 |  | 0 |  |  | základní |  | 0 | 0 | 0 | 0 | 0 | 32 | M | 2 | ROZPOCET | 0 | 0 | 0 | 0 | 0 | 1 | 0 | 16 | 66
34 | K | 747102236 | WIFI ROUTER | kus | 4 |  | 0 |  |  | základní |  | 0 | 0 | 0 | 0 | 0 | 16 | K | 2 | ROZPOCET | 0 | 0 | 0 | 0 | 0 | 1 | 0 | 16 | 68
35 | M | 345551480R | WIFI ROUTER bezdrátový router Multi-Gigabit Ethernet Třípásmový (2,4 GHz / 5 GHz / 5 GHz ) resp dle standardů investora | kus | 4 |  | 0 |  |  | základní |  | 0 | 0 | 0 | 0 | 0 | 32 | M | 2 | ROZPOCET | 0 | 0 | 0 | 0 | 0 | 1 | 0 | 16 | 70
36 | K | 747160562 | Kamera CCTV | kus | 6 |  | 0 |  |  | základní |  | 0 | 0 | 0 | 0 | 0 | 16 | K | 2 | ROZPOCET | 0 | 0 | 0 | 0 | 0 | 1 | 0 | 16 | 72
37 | M | 345551036R | Kamera vnitřní - 5MP IP kamera s pokročilou video analytikou (AI), WDR 120dB, IR LED, objektiv 2.8mm, POE | kus | 2 |  | 0 |  |  | základní |  | 0 | 0 | 0 | 0 | 0 | 32 | M | 2 | ROZPOCET | 0 | 0 | 0 | 0 | 0 | 1 | 0 | 16 | 74
38 | M | 345551036R1 | Kamera venkovní / antivandal - 5MP venkovní antivadal IP kamera s pokročilou video analytikou (AI), WDR 120dB, IR LED, objektiv 2.8mm, POE | kus | 4 |  | 0 |  |  | základní |  | 0 | 0 | 0 | 0 | 0 | 32 | M | 2 | ROZPOCET | 0 | 0 | 0 | 0 | 0 | 1 | 0 | 16 | 76
39 | K | 747161004 | Kouřové čidlo autonomní | kus | 4 |  | 0 |  |  | základní |  | 0 | 0 | 0 | 0 | 0 | 16 | K | 2 | ROZPOCET | 0 | 0 | 0 | 0 | 0 | 1 | 0 | 16 | 78
40 | M | 345551005R | Kouřové čidlo autonomní vč. příslušenství | kus | 4 |  | 0 |  |  | základní |  | 0 | 0 | 0 | 0 | 0 | 32 | M | 2 | ROZPOCET | 0 | 0 | 0 | 0 | 0 | 1 | 0 | 16 | 80
41 | K | 747161014 | EZS - PIR pohybové čidlo | kus | 14 |  | 0 |  |  | základní |  | 0 | 0 | 0 | 0 | 0 | 16 | K | 2 | ROZPOCET | 0 | 0 | 0 | 0 | 0 | 1 | 0 | 16 | 82
42 | M | 345551032R | EZS - PIR pohybové čidlo 120° / 8m vč. příslušenství | kus | 14 |  | 0 |  |  | základní |  | 0 | 0 | 0 | 0 | 0 | 32 | M | 2 | ROZPOCET | 0 | 0 | 0 | 0 | 0 | 1 | 0 | 16 | 84
43 | K | 747161010 | EZS - houkačka se světleným návěštím a nouzovým zdrojem | kus | 1 |  | 0 |  |  | základní |  | 0 | 0 | 0 | 0 | 0 | 16 | K | 2 | ROZPOCET | 0 | 0 | 0 | 0 | 0 | 1 | 0 | 16 | 86
44 | M | 345551030R | EZS - houkačka se světleným návěštím a nouzovým zdrojem | kus | 1 |  | 0 |  |  | základní |  | 0 | 0 | 0 | 0 | 0 | 32 | M | 2 | ROZPOCET | 0 | 0 | 0 | 0 | 0 | 1 | 0 | 16 | 88
45 | K | 747161142 | EZS - vstupní klávesnice | kus | 2 |  | 0 |  |  | základní |  | 0 | 0 | 0 | 0 | 0 | 16 | K | 2 | ROZPOCET | 0 | 0 | 0 | 0 | 0 | 1 | 0 | 16 | 90
46 | M | 345551780R | EZS - vstupní klávesnice | kus | 2 |  | 0 |  |  | základní |  | 0 | 0 | 0 | 0 | 0 | 32 | M | 2 | ROZPOCET | 0 | 0 | 0 | 0 | 0 | 1 | 0 | 16 | 92
47 | K | 747161107 | EZS - magnetické čidlo | kus | 5 |  | 0 |  |  | základní |  | 0 | 0 | 0 | 0 | 0 | 16 | K | 2 | ROZPOCET | 0 | 0 | 0 | 0 | 0 | 1 | 0 | 16 | 94
48 | M | 345551621R | EZS - magnetické čidlo | kus | 5 |  | 0 |  |  | základní |  | 0 | 0 | 0 | 0 | 0 | 32 | M | 2 | ROZPOCET | 0 | 0 | 0 | 0 | 0 | 1 | 0 | 16 | 96
49 | K | 747169204 | Teplotní čidlo dvouhladinové vč. propojení dle PD | kus | 1 |  | 0 |  |  | základní |  | 0 | 0 | 0 | 0 | 0 | 16 | K | 2 | ROZPOCET | 0 | 0 | 0 | 0 | 0 | 1 | 0 | 16 | 98
50 | M | 345551361R | Teplotní čidlo dvouhladinové (70°C a 90°C) nástěnné | kus | 1 |  | 0 |  |  | základní |  | 0 | 0 | 0 | 0 | 0 | 32 | M | 2 | ROZPOCET | 0 | 0 | 0 | 0 | 0 | 1 | 0 | 16 | 100
51 | K | 747161047 | Zvonkové videotablo 4 účastníci | kus | 1 |  | 0 |  |  | základní |  | 0 | 0 | 0 | 0 | 0 | 16 | K | 2 | ROZPOCET | 0 | 0 | 0 | 0 | 0 | 1 | 0 | 16 | 102
52 | M | 345551022R | Zvonkové videotablo 4 účastníci | kus | 1 |  | 0 |  |  | základní |  | 0 | 0 | 0 | 0 | 0 | 32 | M | 2 | ROZPOCET | 0 | 0 | 0 | 0 | 0 | 1 | 0 | 16 | 104
53 | K | 747161490 | el. zámek | kus | 1 |  | 0 |  |  | základní |  | 0 | 0 | 0 | 0 | 0 | 16 | K | 2 | ROZPOCET | 0 | 0 | 0 | 0 | 0 | 1 | 0 | 16 | 106
54 | M | 345551051R | el. zámek 12V vč. příslušentsví | kus | 1 |  | 0 |  |  | základní |  | 0 | 0 | 0 | 0 | 0 | 32 | M | 2 | ROZPOCET | 0 | 0 | 0 | 0 | 0 | 1 | 0 | 16 | 108
55 | K | 747161495 | Domácí videointerkom + 2 uvolňovací tlačítka vstupu | kus | 4 |  | 0 |  |  | základní |  | 0 | 0 | 0 | 0 | 0 | 16 | K | 2 | ROZPOCET | 0 | 0 | 0 | 0 | 0 | 1 | 0 | 16 | 110
56 | M | 345551051R.1 | Domácí videointerkom + 2 uvolňovací tlačítka vstupu | kus | 4 |  | 0 |  |  | základní |  | 0 | 0 | 0 | 0 | 0 | 32 | M | 2 | ROZPOCET | 0 | 0 | 0 | 0 | 0 | 1 | 0 | 16 | 112
57 | K | 7471621R | Podružný montážní materiál | kus | 2 |  | 0 |  |  | základní |  | 0 | 0 | 0 | 0 | 0 | 16 | K | 2 | ROZPOCET | 0 | 0 | 0 | 0 | 0 | 1 | 0 | 16 | 114
| D | 748 | Elektromontáže - osvětlovací zařízení a svítidla |  |  |  | 0 |  |  |  |  | 0 |  | 0 |  | 0 | 2 | D | 1 | ROZPOCET | [6 empty] | 0
| D | 749 | Elektromontáže - ostatní práce a konstrukce |  |  |  | 0 |  |  |  |  | 0 |  | 0 |  | 0 | 2 | D | 1 | ROZPOCET | [6 empty] | 0
58 | K | 74991111R | Podružný, spojovací, připojovací, kotevní a upevňovací materiál, svorky, návlečky, označovací prvky a veškeré příslušenství | hod | 10 |  | 0 |  |  | základní |  | 0 | 0 | 0 | 0 | 0 | 16 | K | 2 | ROZPOCET | 0 | 0 | 0 | 0 | 0 | 1 | 0 | 16 | 116
59 | M | 340550847R | Podružný, spojovací, připojovací, kotevní a upevňovací materiál, svorky, návlečky, označovací prvky a veškeré příslušenství | ks | 1 |  | 0 |  |  | základní |  | 0 | 0 | 0 | 0 | 0 | 32 | M | 2 | ROZPOCET | 0 | 0 | 0 | 0 | 0 | 1 | 0 | 16 | 118
| D | VRN | Vedlejší rozpočtové náklady |  |  |  | 0 |  |  |  |  | 0 |  | 0 |  | 0 | 5 | D | 0 | ROZPOCET | [6 empty] | 0
| D | VRN1 | Průzkumné, geodetické a projektové práce |  |  |  | 0 |  |  |  |  | 0 |  | 0 |  | 0 | 5 | D | 1 | ROZPOCET | [6 empty] | 0
60 | K | 013254000 | Dokumentace skutečného provedení stavby - 3 paré | soubor | 1 |  | 0 |  |  | základní |  | 0 | 0 | 0 | 0 | 0 | 4 | K | 2 | ROZPOCET | 0 | 0 | 0 | 0 | 0 | 1 | 0 | 4 | 120
| D | VRN7 | Provozní vlivy |  |  |  | 0 |  |  |  |  | 0 |  | 0 |  | 0 | 5 | D | 1 | ROZPOCET | [6 empty] | 0
61 | K | 071103000 | práce ve výšce nad 3m | soubor | 1 |  | 0 |  |  | základní |  | 0 | 0 | 0 | 0 | 0 | 4 | K | 2 | ROZPOCET | 0 | 0 | 0 | 0 | 0 | 1 | 0 | 4 | 122
| D | VRN9 | Ostatní náklady |  |  |  | 0 |  |  |  |  | 0 |  | 0 |  | 0 | 5 | D | 1 | ROZPOCET | [6 empty] | 0
62 | K | 092103001 | Náklady na zkušební provoz | soubor | 1 |  | 0 |  |  | základní |  | 0 | 0 | 0 | 0 | 0 | 4 | K | 2 | ROZPOCET | 0 | 0 | 0 | 0 | 0 | 1 | 0 | 4 | 124
63 | K | 092165408D | Parametrizace a zprovoznění | hod | 30 |  | 0 |  |  | základní |  | 0 | 0 | 0 | 0 | 0 | 4 | K | 2 | ROZPOCET | 0 | 0 | 0 | 0 | 0 | 1 | 0 | 4 | 126
64 | K | 092100008 | Opatření proti prašnosti a úklid | hod | 10 |  | 0 |  |  | základní |  | 0 | 0 | 0 | 0 | 0 | 4 | K | 2 | ROZPOCET | 0 | 0 | 0 | 0 | 0 | 1 | 0 | 4 | 128
65 | M | 340520545R | Opatření proti prašnosti a úklid | ks | 1 |  | 0 |  |  | základní |  | 0 | 0 | 0 | 0 | 0 | 8 | M | 2 | ROZPOCET | 0 | 0 | 0 | 0 | 0 | 1 | 0 | 4 | 130
66 | K | 092100012 | Úpravy v napojovacím bodě | hod | 10 |  | 0 |  |  | základní |  | 0 | 0 | 0 | 0 | 0 | 4 | K | 2 | ROZPOCET | 0 | 0 | 0 | 0 | 0 | 1 | 0 | 4 | 132
67 | M | 340520405R | Matriál k úpravám v napoj.bodě | soubor | 1 |  | 0 |  |  | základní |  | 0 | 0 | 0 | 0 | 0 | 8 | M | 2 | ROZPOCET | 0 | 0 | 0 | 0 | 0 | 1 | 0 | 4 | 134
68 | K | 092203041 | Ekologická likvidace odpadů | soubor | 1 |  | 0 |  |  | základní |  | 0 | 0 | 0 | 0 | 0 | 4 | K | 2 | ROZPOCET | 0 | 0 | 0 | 0 | 0 | 1 | 0 | 4 | 136

## D1.01.4e - Vzduchotechnika
{4cc58dd2-9fa1-4301-b6a5-7639f35b3ec3}
2
| KRYCÍ LIST SOUPISU PRACÍ | [7 empty] | v --- níže se nacházejí doplnkové a pomocné údaje k sestavám --- v | [8 empty] | False
Stavba:
Požární stanice pro jednotku dobrovolných hasičů Turnov
Objekt:
D1.01 - Hasičská zbrojnice
Soupis:
D1.01.4e - Vzduchotechnika
| KSO: |  |  |  |  | CC-CZ:
| Místo: |  | Turnov |  |  | Datum: | 12. 5. 2025
| Zadavatel: |  |  |  |  | IČ:
|  | Město Turnov |  |  |  | DIČ:
| Uchazeč: |  |  |  |  | IČ: | Vyplň údaj
|  | Vyplň údaj |  |  |  | DIČ: | Vyplň údaj
| Projektant: |  |  |  |  | IČ:
|  | Jan Hošek |  |  |  | DIČ:
| Zpracovatel: |  |  |  |  | IČ:
|  | Bc. Čermák |  |  |  | DIČ:
Poznámka:
| Cena bez DPH | [5 empty] | 0
|  |  | Základ daně |  |  | Sazba daně | Výše daně
| DPH | základní | 0 |  |  | 21% | 0
|  | snížená | 0 |  |  | 12% | 0
|  | zákl. přenesená | 0 |  |  | 21% | 0
|  | sníž. přenesená | 0 |  |  | 12% | 0
|  | nulová | 0 |  |  | 0% | 0
| Cena s DPH |  |  | v | CZK |  | 0
| Projektant |  |  | Zpracovatel
| Datum a podpis: |  | Razítko | Datum a podpis: |  |  | Razítko
| Objednavatel |  |  | Uchazeč
| Datum a podpis: |  | Razítko | Datum a podpis: |  |  | Razítko
REKAPITULACE ČLENĚNÍ SOUPISU PRACÍ
Stavba:
Požární stanice pro jednotku dobrovolných hasičů Turnov
Objekt:
D1.01 - Hasičská zbrojnice
Soupis:
D1.01.4e - Vzduchotechnika
Místo: |  |  | Turnov |  |  | Datum: | 12. 5. 2025
Zadavatel: |  |  | Město Turnov |  |  | Projektant: | Jan Hošek
Uchazeč: |  |  | Vyplň údaj |  |  | Zpracovatel: | Bc. Čermák
Kód dílu - Popis | [6 empty] | Cena celkem [CZK]
Náklady ze soupisu prací | [6 empty] | 0 | [11 empty] | -1
| HSV - Práce a dodávky HSV | [5 empty] | 0
| 9 - Ostatní konstrukce a práce, bourání | [5 empty] | 0
| 997 - Doprava suti a vybouraných hmot | [5 empty] | 0
| PSV - Práce a dodávky PSV | [5 empty] | 0
| 723 - Zdravotechnika - vnitřní plynovod | [5 empty] | 0
| 751 - Vzduchotechnika | [5 empty] | 0
| VRN - Vedlejší rozpočtové náklady | [5 empty] | 0
SOUPIS PRACÍ
Stavba:
Požární stanice pro jednotku dobrovolných hasičů Turnov
Objekt:
D1.01 - Hasičská zbrojnice
Soupis:
D1.01.4e - Vzduchotechnika
Místo: |  |  | Turnov |  |  | Datum: | 12. 5. 2025
Zadavatel: |  |  | Město Turnov |  |  | Projektant: | Jan Hošek
Uchazeč: |  |  | Vyplň údaj |  |  | Zpracovatel: | Bc. Čermák
PČ | Typ | Kód | Popis | MJ | Množství | J.cena [CZK] | Cena celkem [CZK] | Cenová soustava |  | DPH | J. Nh [h] | Nh celkem [h] | J. hmotnost [t] | Hmotnost celkem [t] | J. suť [t] | Suť Celkem [t]
Náklady soupisu celkem | [6 empty] | 0 |  |  |  |  | 0 |  | 0.68516 |  | 0.2088 |  | D | -1 | [10 empty] | 0
| D | HSV | Práce a dodávky HSV |  |  |  | 0 |  |  |  |  | 0 |  | 0.009985 |  | 0.2088 | 1 | D | 0 |  |  |  | ROZPOCET | [6 empty] | 0
| D | 9 | Ostatní konstrukce a práce, bourání |  |  |  | 0 |  |  |  |  | 0 |  | 0.009985 |  | 0.2088 | 1 | D | 1 |  |  |  | ROZPOCET | [6 empty] | 0
1 | K | 977151119 | Jádrové vrty diamantovými korunkami do stavebních materiálů D přes 100 do 110 mm | m | 2.7 |  | 0 | CS ÚRS 2025 01 |  | základní |  | 0 | 0.00128 | 0.003456 | 0.021 | 0.0567 | 4 | K | 2 |  |  |  | ROZPOCET | 0 | 0 | 0 | 0 | 0 | 1 | 0 | 4 | 2062728242
| Online PSC |  | https://podminky.urs.cz/item/CS_URS_2025_01/977151119 | [14 empty] | Online PSC | 2
| VV |  | Stavební přípomoce: | [14 empty] | VV | 2 | 1 | True | 0 | ROZPOCET
| VV |  | "odhad" 6*0,25+2*0,6 |  | 2.7 | [12 empty] | VV | 2 | 2 | True | 0 | ROZPOCET
| VV |  | Součet |  | 2.7 | [12 empty] | VV | 2 | 4 | True | 1 | ROZPOCET
2 | K | 977151124 | Jádrové vrty diamantovými korunkami do stavebních materiálů D přes 150 do 180 mm | m | 2.1 |  | 0 | CS ÚRS 2025 01 |  | základní |  | 0 | 0.00244 | 0.005124 | 0.056 | 0.1176 | 4 | K | 2 |  |  |  | ROZPOCET | 0 | 0 | 0 | 0 | 0 | 1 | 0 | 4 | 464339262
| Online PSC |  | https://podminky.urs.cz/item/CS_URS_2025_01/977151124 | [14 empty] | Online PSC | 2
| VV |  | Stavební přípomoce: | [14 empty] | VV | 2 | 1 | True | 0 | ROZPOCET
| VV |  | "odhad" 6*0,25+2*0,3 |  | 2.1 | [12 empty] | VV | 2 | 2 | True | 0 | ROZPOCET
| VV |  | Součet |  | 2.1 | [12 empty] | VV | 2 | 4 | True | 1 | ROZPOCET
3 | K | 977151125 | Jádrové vrty diamantovými korunkami do stavebních materiálů D přes 180 do 200 mm | m | 0.5 |  | 0 | CS ÚRS 2025 01 |  | základní |  | 0 | 0.00281 | 0.001405 | 0.069 | 0.0345 | 4 | K | 2 |  |  |  | ROZPOCET | 0 | 0 | 0 | 0 | 0 | 1 | 0 | 4 | -2119491715
| Online PSC |  | https://podminky.urs.cz/item/CS_URS_2025_01/977151125 | [14 empty] | Online PSC | 2
| VV |  | Stavební přípomoce: | [14 empty] | VV | 2 | 1 | True | 0 | ROZPOCET
| VV |  | "odhad" 2*0,25 |  | 0.5 | [12 empty] | VV | 2 | 2 | True | 0 | ROZPOCET
| VV |  | Součet |  | 0.5 | [12 empty] | VV | 2 | 4 | True | 1 | ROZPOCET
| D | 997 | Doprava suti a vybouraných hmot |  |  |  | 0 |  |  |  |  | 0 |  | 0 |  | 0 | 1 | D | 1 |  |  |  | ROZPOCET | [6 empty] | 0
4 | K | 997013151 | Vnitrostaveništní doprava suti a vybouraných hmot pro budovy v do 6 m s omezením mechanizace | t | 0.209 |  | 0 | CS ÚRS 2025 01 |  | základní |  | 0 | 0 | 0 | 0 | 0 | 4 | K | 2 |  |  |  | ROZPOCET | 0 | 0 | 0 | 0 | 0 | 1 | 0 | 4 | -346910724
| Online PSC |  | https://podminky.urs.cz/item/CS_URS_2025_01/997013151 | [14 empty] | Online PSC | 2
5 | K | 997013501 | Odvoz suti a vybouraných hmot na skládku nebo meziskládku do 1 km se složením | t | 0.209 |  | 0 | CS ÚRS 2025 01 |  | základní |  | 0 | 0 | 0 | 0 | 0 | 4 | K | 2 |  |  |  | ROZPOCET | 0 | 0 | 0 | 0 | 0 | 1 | 0 | 4 | -1044375737
| Online PSC |  | https://podminky.urs.cz/item/CS_URS_2025_01/997013501 | [14 empty] | Online PSC | 2
6 | K | 997013509 | Příplatek k odvozu suti a vybouraných hmot na skládku ZKD 1 km přes 1 km | t | 5.016 |  | 0 | CS ÚRS 2025 01 |  | základní |  | 0 | 0 | 0 | 0 | 0 | 4 | K | 2 |  |  |  | ROZPOCET | 0 | 0 | 0 | 0 | 0 | 1 | 0 | 4 | 366451847
| Online PSC |  | https://podminky.urs.cz/item/CS_URS_2025_01/997013509 | [14 empty] | Online PSC | 2
| VV |  | 0,209*24 'Přepočtené koeficientem množství |  | 5.016 | [12 empty] | VV | 2 | 2 | False | 1 | ROZPOCET
7 | K | 997013861 | Poplatek za uložení stavebního odpadu na recyklační skládce (skládkovné) z prostého betonu kód odpadu 17 01 01 | t | 0.209 |  | 0 | CS ÚRS 2025 01 |  | základní |  | 0 | 0 | 0 | 0 | 0 | 4 | K | 2 |  |  |  | ROZPOCET | 0 | 0 | 0 | 0 | 0 | 1 | 0 | 4 | 1440030073
| Online PSC |  | https://podminky.urs.cz/item/CS_URS_2025_01/997013861 | [14 empty] | Online PSC | 2
| D | PSV | Práce a dodávky PSV |  |  |  | 0 |  |  |  |  | 0 |  | 0.67517 |  | 0 | 2 | D | 0 |  |  |  | ROZPOCET | [6 empty] | 0
| D | 723 | Zdravotechnika - vnitřní plynovod |  |  |  | 0 |  |  |  |  | 0 |  | 0.01264 |  | 0 | 2 | D | 1 |  |  |  | ROZPOCET | [6 empty] | 0
8 | K | 7231r001 | Potrubí plynové plastové z polyamidu PA12 d=18 GRA 1814B-R | m | 18 |  | 0 |  |  | základní |  | 0 | 0.00029 | 0.00522 | 0 | 0 | 16 | K | 2 |  |  |  | ROZPOCET | 0 | 0 | 0 | 0 | 0 | 1 | 0 | 16 | -1691110559
| VV |  | Viz požadavky PD a TZ pro TZB - VZT | [14 empty] | VV | 2 | 1 | True | 0 | ROZPOCET
| VV |  | - technické požadavky viz PD | [14 empty] | VV | 2 | 1 | True | 0 | ROZPOCET
| VV |  | . | [14 empty] | VV | 2 | 1 | True | 0 | ROZPOCET
| VV |  | 18 |  | 18 | [12 empty] | VV | 2 | 2 | True | 0 | ROZPOCET
| VV |  | Součet |  | 18 | [12 empty] | VV | 2 | 4 | True | 1 | ROZPOCET
9 | K | 7231r002 | Potrubí plynové plastové z polyamidu PA12 Ø 18 GRA 1814B-T | kus | 14 |  | 0 |  |  | základní |  | 0 | 0.00053 | 0.00742 | 0 | 0 | 16 | K | 2 |  |  |  | ROZPOCET | 0 | 0 | 0 | 0 | 0 | 1 | 0 | 16 | -306296620
| VV |  | Viz požadavky PD a TZ pro TZB - VZT | [14 empty] | VV | 2 | 1 | True | 0 | ROZPOCET
| VV |  | - technické požadavky viz PD | [14 empty] | VV | 2 | 1 | True | 0 | ROZPOCET
| VV |  | . | [14 empty] | VV | 2 | 1 | True | 0 | ROZPOCET
| VV |  | 14 |  | 14 | [12 empty] | VV | 2 | 2 | True | 0 | ROZPOCET
| VV |  | Součet |  | 14 | [12 empty] | VV | 2 | 4 | True | 1 | ROZPOCET
10 | K | 7231r03 | Rychlo spojka DN 7,2/1/2"" | ks | 1 |  | 0 |  |  | základní |  | 0 | 0 | 0 | 0 | 0 | 16 | K | 2 |  |  |  | ROZPOCET | 0 | 0 | 0 | 0 | 0 | 1 | 0 | 16 | 2098394891
11 | K | 7231r04 | Přímá spojka s vnitřním závitem YPCF 1218 1/2"/18 | ks | 1 |  | 0 |  |  | základní |  | 0 | 0 | 0 | 0 | 0 | 16 | K | 2 |  |  |  | ROZPOCET | 0 | 0 | 0 | 0 | 0 | 1 | 0 | 16 | -1271045207
12 | K | 7231r05 | Koleno YPUL-18 | ks | 11 |  | 0 |  |  | základní |  | 0 | 0 | 0 | 0 | 0 | 16 | K | 2 |  |  |  | ROZPOCET | 0 | 0 | 0 | 0 | 0 | 1 | 0 | 16 | 2074686347
13 | K | 7231r06 | T-kus YPUT-18 | ks | 9 |  | 0 |  |  | základní |  | 0 | 0 | 0 | 0 | 0 | 16 | K | 2 |  |  |  | ROZPOCET | 0 | 0 | 0 | 0 | 0 | 1 | 0 | 16 | 503746238
14 | K | 7231r07 | Koncová krabice spojka/rychlospojka EVDY-18-1ES | ks | 10 |  | 0 |  |  | základní |  | 0 | 0 | 0 | 0 | 0 | 16 | K | 2 |  |  |  | ROZPOCET | 0 | 0 | 0 | 0 | 0 | 1 | 0 | 16 | -1675043142
15 | K | 7231r08 | Plastové příchytky GRP-18 | ks | 75 |  | 0 |  |  | základní |  | 0 | 0 | 0 | 0 | 0 | 16 | K | 2 |  |  |  | ROZPOCET | 0 | 0 | 0 | 0 | 0 | 1 | 0 | 16 | -761151397
16 | K | 7231r09 | Odsávací linka ECOSYS-C-9/1 komplet včetně zavěšení 4 sady | sada | 4 |  | 0 |  |  | základní |  | 0 | 0 | 0 | 0 | 0 | 16 | K | 2 |  |  |  | ROZPOCET | 0 | 0 | 0 | 0 | 0 | 1 | 0 | 16 | 2007599313
| VV |  | Viz požadavky PD a TZ pro TZB - VZT | [14 empty] | VV | 2 | 1 | True | 0 | ROZPOCET
| VV |  | - technické požadavky viz PD | [14 empty] | VV | 2 | 1 | True | 0 | ROZPOCET
| VV |  | - kompletní systém vč. pomocných prací a kcí | [14 empty] | VV | 2 | 1 | True | 0 | ROZPOCET
| VV |  | . | [14 empty] | VV | 2 | 1 | True | 0 | ROZPOCET
| VV |  | 4 |  | 4 | [12 empty] | VV | 2 | 2 | True | 0 | ROZPOCET
| VV |  | Součet |  | 4 | [12 empty] | VV | 2 | 4 | True | 1 | ROZPOCET
17 | K | 7231r10 | Spirálová hadice polyuretan - včetně rychlospojky a vsuvky DN7,2 – PUBJ5815ES | ks | 10 |  | 0 |  |  | základní |  | 0 | 0 | 0 | 0 | 0 | 16 | K | 2 |  |  |  | ROZPOCET | 0 | 0 | 0 | 0 | 0 | 1 | 0 | 16 | 591788475
| D | 751 | Vzduchotechnika |  |  |  | 0 |  |  |  |  | 0 |  | 0.66253 |  | 0 | 1 | D | 1 |  |  |  | ROZPOCET | [6 empty] | 0
18 | K | 751322012 | Montáž talířového ventilu D přes 100 do 200 mm | kus | 26 |  | 0 | CS ÚRS 2025 01 |  | základní |  | 0 | 0 | 0 | 0 | 0 | 4 | K | 2 |  |  |  | ROZPOCET | 0 | 0 | 0 | 0 | 0 | 1 | 0 | 4 | -1118245570
| Online PSC |  | https://podminky.urs.cz/item/CS_URS_2025_01/751322012 | [14 empty] | Online PSC | 2
19 | M | 42972202 | ventil talířový pro přívod a odvod vzduchu plastový D 125mm | kus | 26 |  | 0 | CS ÚRS 2025 01 |  | základní |  | 0 | 0.0002 | 0.0052 | 0 | 0 | 8 | M | 2 |  |  |  | ROZPOCET | 0 | 0 | 0 | 0 | 0 | 1 | 0 | 4 | -2141655004
| VV |  | Viz požadavky PD a TZ pro TZB - VZT | [14 empty] | VV | 2 | 1 | True | 0 | ROZPOCET
| VV |  | - technické požadavky viz PD | [14 empty] | VV | 2 | 1 | True | 0 | ROZPOCET
| VV |  | . | [14 empty] | VV | 2 | 1 | True | 0 | ROZPOCET
| VV |  | "talířový ventil vydutý" 13 |  | 13 | [12 empty] | VV | 2 | 2 | True | 0 | ROZPOCET
| VV |  | "talířový ventil vypouklý" 13 |  | 13 | [12 empty] | VV | 2 | 2 | True | 0 | ROZPOCET
| VV |  | Součet |  | 26 | [12 empty] | VV | 2 | 4 | True | 1 | ROZPOCET
20 | K | 751398022 | Montáž větrací mřížky stěnové přes 0,040 do 0,100 m2 | kus | 12 |  | 0 | CS ÚRS 2025 01 |  | základní |  | 0 | 0 | 0 | 0 | 0 | 4 | K | 2 |  |  |  | ROZPOCET | 0 | 0 | 0 | 0 | 0 | 1 | 0 | 4 | 1610157647
| Online PSC |  | https://podminky.urs.cz/item/CS_URS_2025_01/751398022 | [14 empty] | Online PSC | 2
21 | M | 42972396r01 | mřížka stěnová uzavřená jednořadá kovová 300 x 300 mm | kus | 12 |  | 0 | odvozeno z CS ÚRS |  | základní |  | 0 | 0.0008 | 0.0096 | 0 | 0 | 8 | M | 2 |  |  |  | ROZPOCET | 0 | 0 | 0 | 0 | 0 | 1 | 0 | 4 | -1445407917
| VV |  | Viz požadavky PD a TZ pro TZB - VZT | [14 empty] | VV | 2 | 1 | True | 0 | ROZPOCET
| VV |  | - technické požadavky viz PD | [14 empty] | VV | 2 | 1 | True | 0 | ROZPOCET
| VV |  | - požadovaný systém pro dodávku viz PD | [14 empty] | VV | 2 | 1 | True | 0 | ROZPOCET
| VV |  | . | [14 empty] | VV | 2 | 1 | True | 0 | ROZPOCET
| VV |  | 12 |  | 12 | [12 empty] | VV | 2 | 2 | True | 0 | ROZPOCET
| VV |  | Součet |  | 12 | [12 empty] | VV | 2 | 4 | True | 1 | ROZPOCET
22 | K | 751398113 | Montáž boxu stropního plastového | kus | 18 |  | 0 | CS ÚRS 2025 01 |  | základní |  | 0 | 0 | 0 | 0 | 0 | 4 | K | 2 |  |  |  | ROZPOCET | 0 | 0 | 0 | 0 | 0 | 1 | 0 | 4 | 1440047289
| Online PSC |  | https://podminky.urs.cz/item/CS_URS_2025_01/751398113 | [14 empty] | Online PSC | 2
23 | M | 42973202 | box rozdělovací stropní/stěnový rohový bez izolace Pz 1x90/125mm | kus | 18 |  | 0 | CS ÚRS 2025 01 |  | základní |  | 0 | 0.0004 | 0.0072 | 0 | 0 | 8 | M | 2 |  |  |  | ROZPOCET | 0 | 0 | 0 | 0 | 0 | 1 | 0 | 4 | -922874550
| VV |  | Viz požadavky PD a TZ pro TZB - VZT | [14 empty] | VV | 2 | 1 | True | 0 | ROZPOCET
| VV |  | - technické požadavky viz PD | [14 empty] | VV | 2 | 1 | True | 0 | ROZPOCET
| VV |  | . | [14 empty] | VV | 2 | 1 | True | 0 | ROZPOCET
| VV |  | 18 |  | 18 | [12 empty] | VV | 2 | 2 | True | 0 | ROZPOCET
| VV |  | Součet |  | 18 | [12 empty] | VV | 2 | 4 | True | 1 | ROZPOCET
24 | K | 751514162 | Montáž oblouku do plechového potrubí kruhového s přírubou D přes 100 do 200 mm | kus | 17 |  | 0 | CS ÚRS 2025 01 |  | základní |  | 0 | 0 | 0 | 0 | 0 | 4 | K | 2 |  |  |  | ROZPOCET | 0 | 0 | 0 | 0 | 0 | 1 | 0 | 4 | -912134059
| Online PSC |  | https://podminky.urs.cz/item/CS_URS_2025_01/751514162 | [14 empty] | Online PSC | 2
25 | M | 42981129 | oblouk lisovaný Pz 45° D 125mm | kus | 3 |  | 0 | CS ÚRS 2025 01 |  | základní |  | 0 | 0.0003 | 0.0009 | 0 | 0 | 8 | M | 2 |  |  |  | ROZPOCET | 0 | 0 | 0 | 0 | 0 | 1 | 0 | 4 | -517411216
26 | M | 42981143 | oblouk lisovaný Pz 45° D 160mm | kus | 2 |  | 0 | CS ÚRS 2025 01 |  | základní |  | 0 | 0.0005 | 0.001 | 0 | 0 | 8 | M | 2 |  |  |  | ROZPOCET | 0 | 0 | 0 | 0 | 0 | 1 | 0 | 4 | -51695064
27 | M | 42981113 | oblouk lisovaný Pz 90° D 125mm | kus | 8 |  | 0 | CS ÚRS 2025 01 |  | základní |  | 0 | 0.0005 | 0.004 | 0 | 0 | 8 | M | 2 |  |  |  | ROZPOCET | 0 | 0 | 0 | 0 | 0 | 1 | 0 | 4 | -1110762598
28 | M | 42981116 | oblouk lisovaný Pz 90° D 160mm | kus | 2 |  | 0 | CS ÚRS 2025 01 |  | základní |  | 0 | 0.0008 | 0.0016 | 0 | 0 | 8 | M | 2 |  |  |  | ROZPOCET | 0 | 0 | 0 | 0 | 0 | 1 | 0 | 4 | -1805393199
29 | M | 42981085 | oblouk segmentový Pz 90° D 200mm | kus | 2 |  | 0 | CS ÚRS 2025 01 |  | základní |  | 0 | 0.0019 | 0.0038 | 0 | 0 | 8 | M | 2 |  |  |  | ROZPOCET | 0 | 0 | 0 | 0 | 0 | 1 | 0 | 4 | -10615344
30 | K | 751514576 | Montáž spojky do plechového potrubí vnitřní, vnější pružné kruhové s přírubou D přes 100 do 200 mm | kus | 58 |  | 0 | CS ÚRS 2025 01 |  | základní |  | 0 | 0 | 0 | 0 | 0 | 4 | K | 2 |  |  |  | ROZPOCET | 0 | 0 | 0 | 0 | 0 | 1 | 0 | 4 | -1346236381
| Online PSC |  | https://podminky.urs.cz/item/CS_URS_2025_01/751514576 | [14 empty] | Online PSC | 2
31 | M | 42975207 | příruba kruhová lisovaná Pz D 125mm | kus | 30 |  | 0 | CS ÚRS 2025 01 |  | základní |  | 0 | 0.0001 | 0.003 | 0 | 0 | 8 | M | 2 |  |  |  | ROZPOCET | 0 | 0 | 0 | 0 | 0 | 1 | 0 | 4 | 975797555
32 | M | 42975209 | příruba kruhová lisovaná Pz D 160mm | kus | 22 |  | 0 | CS ÚRS 2025 01 |  | základní |  | 0 | 0.0002 | 0.0044 | 0 | 0 | 8 | M | 2 |  |  |  | ROZPOCET | 0 | 0 | 0 | 0 | 0 | 1 | 0 | 4 | 1018334679
33 | M | 42975211 | příruba kruhová lisovaná Pz D 200mm | kus | 6 |  | 0 | CS ÚRS 2025 01 |  | základní |  | 0 | 0.0002 | 0.0012 | 0 | 0 | 8 | M | 2 |  |  |  | ROZPOCET | 0 | 0 | 0 | 0 | 0 | 1 | 0 | 4 | -891853820
34 | K | 751525011 | Montáž potrubí plastového čtyřhranného s přírubou do 0,01 m2 | m | 76 |  | 0 | CS ÚRS 2025 01 |  | základní |  | 0 | 0 | 0 | 0 | 0 | 4 | K | 2 |  |  |  | ROZPOCET | 0 | 0 | 0 | 0 | 0 | 1 | 0 | 4 | -453350907
| Online PSC |  | https://podminky.urs.cz/item/CS_URS_2025_01/751525011 | [14 empty] | Online PSC | 2
35 | M | 429824r01 | trouba čtyřhranná pevné PVC 60 x130 mm - ucelený systém | m | 76 |  | 0 | odvozeno z CS ÚRS |  | základní |  | 0 | 0.00213 | 0.16188 | 0 | 0 | 8 | M | 2 |  |  |  | ROZPOCET | 0 | 0 | 0 | 0 | 0 | 1 | 0 | 4 | -1458780685
| VV |  | Viz požadavky PD a TZ pro TZB - VZT | [14 empty] | VV | 2 | 1 | True | 0 | ROZPOCET
| VV |  | - technické požadavky viz PD | [14 empty] | VV | 2 | 1 | True | 0 | ROZPOCET
| VV |  | - požadovaný systém pro dodávku viz PD | [14 empty] | VV | 2 | 1 | True | 0 | ROZPOCET
| VV |  | . | [14 empty] | VV | 2 | 1 | True | 0 | ROZPOCET
| VV |  | 76 |  | 76 | [12 empty] | VV | 2 | 2 | True | 0 | ROZPOCET
| VV |  | Součet |  | 76 | [12 empty] | VV | 2 | 4 | True | 1 | ROZPOCET
36 | K | 751525082 | Montáž potrubí plastového kruhového bez příruby D přes 100 do 200 mm | m | 11 |  | 0 | CS ÚRS 2025 01 |  | základní |  | 0 | 0 | 0 | 0 | 0 | 4 | K | 2 |  |  |  | ROZPOCET | 0 | 0 | 0 | 0 | 0 | 1 | 0 | 4 | 999596884
| Online PSC |  | https://podminky.urs.cz/item/CS_URS_2025_01/751525082 | [14 empty] | Online PSC | 2
37 | M | 42981686r01 | spojka se sponou PVC D 160mm | kus | 24 |  | 0 | odvozeno z CS ÚRS |  | základní |  | 0 | 7e-05 | 0.00168 | 0 | 0 | 8 | M | 2 |  |  |  | ROZPOCET | 0 | 0 | 0 | 0 | 0 | 1 | 0 | 4 | -1360989005
| VV |  | Viz požadavky PD a TZ pro TZB - VZT | [14 empty] | VV | 2 | 1 | True | 0 | ROZPOCET
| VV |  | - technické požadavky viz PD | [14 empty] | VV | 2 | 1 | True | 0 | ROZPOCET
| VV |  | - požadovaný systém pro dodávku viz PD | [14 empty] | VV | 2 | 1 | True | 0 | ROZPOCET
| VV |  | . | [14 empty] | VV | 2 | 1 | True | 0 | ROZPOCET
| VV |  | 24 |  | 24 | [12 empty] | VV | 2 | 2 | True | 0 | ROZPOCET
| VV |  | Součet |  | 24 | [12 empty] | VV | 2 | 4 | True | 1 | ROZPOCET
38 | M | 42981651r01 | trouba pevná PVC D 160mm | m | 13.2 |  | 0 | odvozeno z CS ÚRS |  | základní |  | 0 | 0.0012 | 0.01584 | 0 | 0 | 8 | M | 2 |  |  |  | ROZPOCET | 0 | 0 | 0 | 0 | 0 | 1 | 0 | 4 | 113447755
| VV |  | Viz požadavky PD a TZ pro TZB - VZT | [14 empty] | VV | 2 | 1 | True | 0 | ROZPOCET
| VV |  | - technické požadavky viz PD | [14 empty] | VV | 2 | 1 | True | 0 | ROZPOCET
| VV |  | - požadovaný systém pro dodávku viz PD | [14 empty] | VV | 2 | 1 | True | 0 | ROZPOCET
| VV |  | . | [14 empty] | VV | 2 | 1 | True | 0 | ROZPOCET
| VV |  | 11 |  | 11 | [12 empty] | VV | 2 | 2 | True | 0 | ROZPOCET
| VV |  | Součet |  | 11 | [12 empty] | VV | 2 | 4 | True | 1 | ROZPOCET
| VV |  | 11*1,2 'Přepočtené koeficientem množství |  | 13.2 | [12 empty] | VV | 2 | 2 | False | 1 | ROZPOCET
39 | K | 751526111 | Montáž oblouku do plastového potrubí čtyřhranného s přírubou do 0,01 m2 | kus | 14 |  | 0 | CS ÚRS 2025 01 |  | základní |  | 0 | 0 | 0 | 0 | 0 | 4 | K | 2 |  |  |  | ROZPOCET | 0 | 0 | 0 | 0 | 0 | 1 | 0 | 4 | -1776992177
| Online PSC |  | https://podminky.urs.cz/item/CS_URS_2025_01/751526111 | [14 empty] | Online PSC | 2
40 | M | 42982509r01 | oblouk čtyřhranný horizontální PVC 90° 60 x 130 mm - ucelený systém | kus | 14 |  | 0 | odvozeno z CS ÚRS |  | základní |  | 0 | 0.00045 | 0.0063 | 0 | 0 | 8 | M | 2 |  |  |  | ROZPOCET | 0 | 0 | 0 | 0 | 0 | 1 | 0 | 4 | 891812566
| VV |  | Viz požadavky PD a TZ pro TZB - VZT | [14 empty] | VV | 2 | 1 | True | 0 | ROZPOCET
| VV |  | - technické požadavky viz PD | [14 empty] | VV | 2 | 1 | True | 0 | ROZPOCET
| VV |  | - požadovaný systém pro dodávku viz PD | [14 empty] | VV | 2 | 1 | True | 0 | ROZPOCET
| VV |  | . | [14 empty] | VV | 2 | 1 | True | 0 | ROZPOCET
| VV |  | 14 |  | 14 | [12 empty] | VV | 2 | 2 | True | 0 | ROZPOCET
| VV |  | Součet |  | 14 | [12 empty] | VV | 2 | 4 | True | 1 | ROZPOCET
41 | K | 751526172 | Montáž oblouku do plastového potrubí kruhového bez příruby D přes 100 do 200 mm | kus | 12 |  | 0 | CS ÚRS 2025 01 |  | základní |  | 0 | 0 | 0 | 0 | 0 | 4 | K | 2 |  |  |  | ROZPOCET | 0 | 0 | 0 | 0 | 0 | 1 | 0 | 4 | -926081371
| Online PSC |  | https://podminky.urs.cz/item/CS_URS_2025_01/751526172 | [14 empty] | Online PSC | 2
42 | M | 42981811r01 | oblouk PVC 45° D 150mm | kus | 12 |  | 0 | odvozeno z CS ÚRS |  | základní |  | 0 | 0.00014 | 0.00168 | 0 | 0 | 8 | M | 2 |  |  |  | ROZPOCET | 0 | 0 | 0 | 0 | 0 | 1 | 0 | 4 | 5084108
| VV |  | Viz požadavky PD a TZ pro TZB - VZT | [14 empty] | VV | 2 | 1 | True | 0 | ROZPOCET
| VV |  | - technické požadavky viz PD | [14 empty] | VV | 2 | 1 | True | 0 | ROZPOCET
| VV |  | - požadovaný systém pro dodávku viz PD | [14 empty] | VV | 2 | 1 | True | 0 | ROZPOCET
| VV |  | . | [14 empty] | VV | 2 | 1 | True | 0 | ROZPOCET
| VV |  | 12 |  | 12 | [12 empty] | VV | 2 | 2 | True | 0 | ROZPOCET
| VV |  | Součet |  | 12 | [12 empty] | VV | 2 | 4 | True | 1 | ROZPOCET
43 | K | 751514262 | Montáž kalhotového kusu nebo odbočky jednostranné do plechového potrubí kruhového s přírubou D přes 100 do 200 mm | kus | 5 |  | 0 | CS ÚRS 2025 01 |  | základní |  | 0 | 0 | 0 | 0 | 0 | 4 | K | 2 |  |  |  | ROZPOCET | 0 | 0 | 0 | 0 | 0 | 1 | 0 | 4 | 1674147440
| Online PSC |  | https://podminky.urs.cz/item/CS_URS_2025_01/751514262 | [14 empty] | Online PSC | 2
44 | M | 42981332 | rozbočka symetrická Y-kus Pz 45° D1/D2 = 160/125mm | kus | 1 |  | 0 | CS ÚRS 2025 01 |  | základní |  | 0 | 0.0015 | 0.0015 | 0 | 0 | 8 | M | 2 |  |  |  | ROZPOCET | 0 | 0 | 0 | 0 | 0 | 1 | 0 | 4 | 399144644
| VV |  | Viz požadavky PD a TZ pro TZB - VZT | [14 empty] | VV | 2 | 1 | True | 0 | ROZPOCET
| VV |  | - technické požadavky viz PD | [14 empty] | VV | 2 | 1 | True | 0 | ROZPOCET
| VV |  | . | [14 empty] | VV | 2 | 1 | True | 0 | ROZPOCET
| VV |  | 1 |  | 1 | [12 empty] | VV | 2 | 2 | True | 0 | ROZPOCET
| VV |  | Součet |  | 1 | [12 empty] | VV | 2 | 4 | True | 1 | ROZPOCET
45 | M | 42981435r01 | odbočka jednostranná osová Pz T-kus 45° D1/D2 = 160/160mm | kus | 2 |  | 0 | odvozeno z CS ÚRS |  | základní |  | 0 | 0.0007 | 0.0014 | 0 | 0 | 8 | M | 2 |  |  |  | ROZPOCET | 0 | 0 | 0 | 0 | 0 | 1 | 0 | 4 | 1089101988
| VV |  | Viz požadavky PD a TZ pro TZB - VZT | [14 empty] | VV | 2 | 1 | True | 0 | ROZPOCET
| VV |  | - technické požadavky viz PD | [14 empty] | VV | 2 | 1 | True | 0 | ROZPOCET
| VV |  | . | [14 empty] | VV | 2 | 1 | True | 0 | ROZPOCET
| VV |  | 2 |  | 2 | [12 empty] | VV | 2 | 2 | True | 0 | ROZPOCET
| VV |  | Součet |  | 2 | [12 empty] | VV | 2 | 4 | True | 1 | ROZPOCET
46 | M | 42981426r01 | odbočka jednostranná osová Pz T-kus 45° D1/D2 = 125/125mm | kus | 1 |  | 0 | odvozeno z CS ÚRS |  | základní |  | 0 | 0.0009 | 0.0009 | 0 | 0 | 8 | M | 2 |  |  |  | ROZPOCET | 0 | 0 | 0 | 0 | 0 | 1 | 0 | 4 | 1109641419
| VV |  | Viz požadavky PD a TZ pro TZB - VZT | [14 empty] | VV | 2 | 1 | True | 0 | ROZPOCET
| VV |  | - technické požadavky viz PD | [14 empty] | VV | 2 | 1 | True | 0 | ROZPOCET
| VV |  | . | [14 empty] | VV | 2 | 1 | True | 0 | ROZPOCET
| VV |  | 1 |  | 1 | [12 empty] | VV | 2 | 2 | True | 0 | ROZPOCET
| VV |  | Součet |  | 1 | [12 empty] | VV | 2 | 4 | True | 1 | ROZPOCET
47 | M | 42981433r01 | odbočka jednostranná osová Pz T-kus 45° D1/D2 = 160/125mm | kus | 1 |  | 0 | odvozeno z CS ÚRS |  | základní |  | 0 | 0.0011 | 0.0011 | 0 | 0 | 8 | M | 2 |  |  |  | ROZPOCET | 0 | 0 | 0 | 0 | 0 | 1 | 0 | 4 | 35995040
| VV |  | Viz požadavky PD a TZ pro TZB - VZT | [14 empty] | VV | 2 | 1 | True | 0 | ROZPOCET
| VV |  | - technické požadavky viz PD | [14 empty] | VV | 2 | 1 | True | 0 | ROZPOCET
| VV |  | . | [14 empty] | VV | 2 | 1 | True | 0 | ROZPOCET
| VV |  | 1 |  | 1 | [12 empty] | VV | 2 | 2 | True | 0 | ROZPOCET
| VV |  | Součet |  | 1 | [12 empty] | VV | 2 | 4 | True | 1 | ROZPOCET
48 | K | 751514462 | Montáž přechodu osového nebo pravoúhlého do plechového potrubí kruhového s přírubou D přes 100 do 200 mm | kus | 2 |  | 0 | CS ÚRS 2025 01 |  | základní |  | 0 | 0 | 0 | 0 | 0 | 4 | K | 2 |  |  |  | ROZPOCET | 0 | 0 | 0 | 0 | 0 | 1 | 0 | 4 | -1059939730
| Online PSC |  | https://podminky.urs.cz/item/CS_URS_2025_01/751514462 | [14 empty] | Online PSC | 2
49 | M | 42981348 | přechod osový Pz D1/D2 = 160/125mm | kus | 2 |  | 0 | odvozeno z CS ÚRS |  | základní |  | 0 | 0.0004 | 0.0008 | 0 | 0 | 8 | M | 2 |  |  |  | ROZPOCET | 0 | 0 | 0 | 0 | 0 | 1 | 0 | 4 | -484477310
| VV |  | Viz požadavky PD a TZ pro TZB - VZT | [14 empty] | VV | 2 | 1 | True | 0 | ROZPOCET
| VV |  | - technické požadavky viz PD | [14 empty] | VV | 2 | 1 | True | 0 | ROZPOCET
| VV |  | . | [14 empty] | VV | 2 | 1 | True | 0 | ROZPOCET
| VV |  | 2 |  | 2 | [12 empty] | VV | 2 | 2 | True | 0 | ROZPOCET
| VV |  | Součet |  | 2 | [12 empty] | VV | 2 | 4 | True | 1 | ROZPOCET
50 | K | 751537012 | Montáž potrubí ohebného kruhového neizolovaného z Al laminátové hadice D přes 100 do 200 mm | m | 31 |  | 0 | CS ÚRS 2025 01 |  | základní |  | 0 | 0 | 0 | 0 | 0 | 4 | K | 2 |  |  |  | ROZPOCET | 0 | 0 | 0 | 0 | 0 | 1 | 0 | 4 | 387856758
| Online PSC |  | https://podminky.urs.cz/item/CS_URS_2025_01/751537012 | [14 empty] | Online PSC | 2
51 | M | 42981625 | hadice neizolovaná z Al-polyesteru vyztužená drátem D 160mm, l=10m | kus | 1.8 |  | 0 | CS ÚRS 2025 01 |  | základní |  | 0 | 0.0099 | 0.01782 | 0 | 0 | 8 | M | 2 |  |  |  | ROZPOCET | 0 | 0 | 0 | 0 | 0 | 1 | 0 | 4 | 1073433631
| VV |  | Viz požadavky PD a TZ pro TZB - VZT | [14 empty] | VV | 2 | 1 | True | 0 | ROZPOCET
| VV |  | - technické požadavky viz PD | [14 empty] | VV | 2 | 1 | True | 0 | ROZPOCET
| VV |  | - požadovaný systém pro dodávku viz PD | [14 empty] | VV | 2 | 1 | True | 0 | ROZPOCET
| VV |  | . | [14 empty] | VV | 2 | 1 | True | 0 | ROZPOCET
| VV |  | 15 "mb" |  | 15 | [12 empty] | VV | 2 | 2 | True | 0 | ROZPOCET
| VV |  | Součet |  | 15 | [12 empty] | VV | 2 | 4 | True | 1 | ROZPOCET
| VV |  | 15*0,12 'Přepočtené koeficientem množství |  | 1.8 | [12 empty] | VV | 2 | 2 | False | 1 | ROZPOCET
52 | M | 42981623 | hadice neizolovaná z Al-polyesteru vyztužená drátem D 127mm, l=10m | kus | 1.92 |  | 0 | CS ÚRS 2025 01 |  | základní |  | 0 | 0.0077 | 0.014784 | 0 | 0 | 8 | M | 2 |  |  |  | ROZPOCET | 0 | 0 | 0 | 0 | 0 | 1 | 0 | 4 | 520912950
| VV |  | Viz požadavky PD a TZ pro TZB - VZT | [14 empty] | VV | 2 | 1 | True | 0 | ROZPOCET
| VV |  | - technické požadavky viz PD | [14 empty] | VV | 2 | 1 | True | 0 | ROZPOCET
| VV |  | - požadovaný systém pro dodávku viz PD | [14 empty] | VV | 2 | 1 | True | 0 | ROZPOCET
| VV |  | . | [14 empty] | VV | 2 | 1 | True | 0 | ROZPOCET
| VV |  | 16 "mb" |  | 16 | [12 empty] | VV | 2 | 2 | True | 0 | ROZPOCET
| VV |  | Součet |  | 16 | [12 empty] | VV | 2 | 4 | True | 1 | ROZPOCET
| VV |  | 16*0,12 'Přepočtené koeficientem množství |  | 1.92 | [12 empty] | VV | 2 | 2 | False | 1 | ROZPOCET
53 | K | 751537013 | Montáž potrubí ohebného kruhového neizolovaného z Al laminátové hadice D přes 200 do 300 mm | m | 40 |  | 0 | CS ÚRS 2025 01 |  | základní |  | 0 | 0 | 0 | 0 | 0 | 4 | K | 2 |  |  |  | ROZPOCET | 0 | 0 | 0 | 0 | 0 | 1 | 0 | 4 | -576294377
| Online PSC |  | https://podminky.urs.cz/item/CS_URS_2025_01/751537013 | [14 empty] | Online PSC | 2
54 | M | 42981627 | hadice neizolovaná z Al-polyesteru vyztužená drátem D 203mm, l=10m | kus | 4.8 |  | 0 | CS ÚRS 2025 01 |  | základní |  | 0 | 0.0122 | 0.05856 | 0 | 0 | 8 | M | 2 |  |  |  | ROZPOCET | 0 | 0 | 0 | 0 | 0 | 1 | 0 | 4 | -654655224
| VV |  | Viz požadavky PD a TZ pro TZB - VZT | [14 empty] | VV | 2 | 1 | True | 0 | ROZPOCET
| VV |  | - technické požadavky viz PD | [14 empty] | VV | 2 | 1 | True | 0 | ROZPOCET
| VV |  | - požadovaný systém pro dodávku viz PD | [14 empty] | VV | 2 | 1 | True | 0 | ROZPOCET
| VV |  | . | [14 empty] | VV | 2 | 1 | True | 0 | ROZPOCET
| VV |  | 40 "mb" |  | 40 | [12 empty] | VV | 2 | 2 | True | 0 | ROZPOCET
| VV |  | Součet |  | 40 | [12 empty] | VV | 2 | 4 | True | 1 | ROZPOCET
| VV |  | 40*0,12 'Přepočtené koeficientem množství |  | 4.8 | [12 empty] | VV | 2 | 2 | False | 1 | ROZPOCET
55 | K | 751537113 | Montáž potrubí kruhového ohebného izolovaného minerální vatou z Al laminátu D přes 200 do 300 mm | m | 10 |  | 0 | CS ÚRS 2025 01 |  | základní |  | 0 | 0 | 0 | 0 | 0 | 4 | K | 2 |  |  |  | ROZPOCET | 0 | 0 | 0 | 0 | 0 | 1 | 0 | 4 | -1636536014
| Online PSC |  | https://podminky.urs.cz/item/CS_URS_2025_01/751537113 | [14 empty] | Online PSC | 2
56 | M | 42981960 | hadice ohebná z Al laminátu vyztužená drátem s tepelnou a zvukovou izolací, délka 10m, D 203mm | m | 12 |  | 0 | CS ÚRS 2025 01 |  | základní |  | 0 | 0.0126 | 0.1512 | 0 | 0 | 8 | M | 2 |  |  |  | ROZPOCET | 0 | 0 | 0 | 0 | 0 | 1 | 0 | 4 | 1282951242
| VV |  | Viz požadavky PD a TZ pro TZB - VZT | [14 empty] | VV | 2 | 1 | True | 0 | ROZPOCET
| VV |  | - technické požadavky viz PD | [14 empty] | VV | 2 | 1 | True | 0 | ROZPOCET
| VV |  | - požadovaný systém pro dodávku viz PD | [14 empty] | VV | 2 | 1 | True | 0 | ROZPOCET
| VV |  | . | [14 empty] | VV | 2 | 1 | True | 0 | ROZPOCET
| VV |  | 10 |  | 10 | [12 empty] | VV | 2 | 2 | True | 0 | ROZPOCET
| VV |  | Součet |  | 10 | [12 empty] | VV | 2 | 4 | True | 1 | ROZPOCET
| VV |  | 10*1,2 'Přepočtené koeficientem množství |  | 12 | [12 empty] | VV | 2 | 2 | False | 1 | ROZPOCET
57 | K | 751572102 | Uchycení potrubí kruhového pomocí objímky kotvené do betonu D přes 100 do 200 mm | m | 119 |  | 0 | CS ÚRS 2025 01 |  | základní |  | 0 | 0.00021 | 0.02499 | 0 | 0 | 4 | K | 2 |  |  |  | ROZPOCET | 0 | 0 | 0 | 0 | 0 | 1 | 0 | 4 | -585656904
| Online PSC |  | https://podminky.urs.cz/item/CS_URS_2025_01/751572102 | [14 empty] | Online PSC | 2
| VV |  | - potrubí DN 125 - 200 mm | [14 empty] | VV | 2 | 1 | True | 0 | ROZPOCET
| VV |  | "instalační potrubí" 76+15+16+12 |  | 119 | [12 empty] | VV | 2 | 2 | True | 0 | ROZPOCET
| VV |  | Součet |  | 119 | [12 empty] | VV | 2 | 4 | True | 1 | ROZPOCET
58 | K | 751611119 | Montáž centrální vzduchotechnické jednotky s rekuperací tepla podstropní s výměnou vzduchu do 300 m3/h | kus | 3 |  | 0 | CS ÚRS 2025 01 |  | základní |  | 0 | 0 | 0 | 0 | 0 | 4 | K | 2 |  |  |  | ROZPOCET | 0 | 0 | 0 | 0 | 0 | 1 | 0 | 4 | -1187956656
| Online PSC |  | https://podminky.urs.cz/item/CS_URS_2025_01/751611119 | [14 empty] | Online PSC | 2
59 | M | 42944028r01 | jednotka VZT podstropní s rekuperací tepla a ovládací jednotkou do 200m3/hod | kus | 2 |  | 0 |  |  | základní |  | 0 | 0.0174 | 0.0348 | 0 | 0 | 8 | M | 2 |  |  |  | ROZPOCET | 0 | 0 | 0 | 0 | 0 | 1 | 0 | 4 | 1258527526
| VV |  | Viz požadavky PD a TZ pro TZB - VZT | [14 empty] | VV | 2 | 1 | True | 0 | ROZPOCET
| VV |  | - technické požadavky viz PD | [14 empty] | VV | 2 | 1 | True | 0 | ROZPOCET
| VV |  | . | [14 empty] | VV | 2 | 1 | True | 0 | ROZPOCET
| VV |  | "jednotka s výkonem 200m3/h" 2 |  | 2 | [12 empty] | VV | 2 | 2 | True | 0 | ROZPOCET
| VV |  | Součet |  | 2 | [12 empty] | VV | 2 | 4 | True | 1 | ROZPOCET
60 | M | 42944028 | jednotka VZT podstropní s rekuperací tepla a ovládací jednotkou do 300m3/hod | kus | 1 |  | 0 |  |  | základní |  | 0 | 0.0174 | 0.0174 | 0 | 0 | 8 | M | 2 |  |  |  | ROZPOCET | 0 | 0 | 0 | 0 | 0 | 1 | 0 | 4 | -332004385
| VV |  | Viz požadavky PD a TZ pro TZB - VZT | [14 empty] | VV | 2 | 1 | True | 0 | ROZPOCET
| VV |  | - technické požadavky viz PD | [14 empty] | VV | 2 | 1 | True | 0 | ROZPOCET
| VV |  | . | [14 empty] | VV | 2 | 1 | True | 0 | ROZPOCET
| VV |  | "jednotka s výkonem 300m3/h" 1 |  | 1 | [12 empty] | VV | 2 | 2 | True | 0 | ROZPOCET
| VV |  | Součet |  | 1 | [12 empty] | VV | 2 | 4 | True | 1 | ROZPOCET
61 | K | 751611112 | Montáž centrální vzduchotechnické jednotky s rekuperací tepla nástěnné s výměnou vzduchu přes 500 m3/h | kus | 1 |  | 0 | CS ÚRS 2025 01 |  | základní |  | 0 | 0 | 0 | 0 | 0 | 4 | K | 2 |  |  |  | ROZPOCET | 0 | 0 | 0 | 0 | 0 | 1 | 0 | 4 | -268735127
| Online PSC |  | https://podminky.urs.cz/item/CS_URS_2025_01/751611112 | [14 empty] | Online PSC | 2
62 | M | 42944015 | jednotka VZT nástěnná s rekuperací tepla s předehřevem, dohřevem a ovládací jednotkou do 1000m3/hod | kus | 1 |  | 0 | CS ÚRS 2025 01 |  | základní |  | 0 | 0.108 | 0.108 | 0 | 0 | 8 | M | 2 |  |  |  | ROZPOCET | 0 | 0 | 0 | 0 | 0 | 1 | 0 | 4 | -1250630733
| VV |  | Viz požadavky PD a TZ pro TZB - VZT | [14 empty] | VV | 2 | 1 | True | 0 | ROZPOCET
| VV |  | - technické požadavky viz PD | [14 empty] | VV | 2 | 1 | True | 0 | ROZPOCET
| VV |  | . | [14 empty] | VV | 2 | 1 | True | 0 | ROZPOCET
| VV |  | "jednotka s výkonem přes 500m3/h" 1 |  | 1 | [12 empty] | VV | 2 | 2 | True | 0 | ROZPOCET
| VV |  | Součet |  | 1 | [12 empty] | VV | 2 | 4 | True | 1 | ROZPOCET
63 | K | 998751111 | Přesun hmot tonážní pro vzduchotechniku s omezením mechanizace v objektech v do 12 m | t | 0.663 |  | 0 | CS ÚRS 2025 01 |  | základní |  | 0 | 0 | 0 | 0 | 0 | 16 | K | 2 |  |  |  | ROZPOCET | 0 | 0 | 0 | 0 | 0 | 1 | 0 | 16 | -42691629
| Online PSC |  | https://podminky.urs.cz/item/CS_URS_2025_01/998751111 | [14 empty] | Online PSC | 2
| D | VRN | Vedlejší rozpočtové náklady |  |  |  | 0 |  |  |  |  | 0 |  | 0 |  | 0 | 5 | D | 0 |  |  |  | ROZPOCET | [6 empty] | 0
64 | M | 751-00r01 | dvoupístový olejový kompresor Scheppach HC 53 DC | kus | 1 |  | 0 |  |  | základní |  | 0 | 0 | 0 | 0 | 0 | 8 | M | 1 |  |  |  | ROZPOCET | 0 | 0 | 0 | 0 | 0 | 1 | 0 | 4 | 669766030
65 | K | 013254000.1 | Dokumentace skutečného provedení stavby - profese | soubor | 1 |  | 0 |  |  | základní |  | 0 | 0 | 0 | 0 | 0 | 1024 | K | 1 |  |  |  | ROZPOCET | 0 | 0 | 0 | 0 | 0 | 1 | 0 | 1024 | -184242081
| VV |  | Zpracování a kompletace projektové dokumentace skutečného provedení stavby se zakreslením změn pro část profese | [14 empty] | VV | 1 | 1 | True | 0 | ROZPOCET
| VV |  | - součástí nákladu je i tištěná a digitální forma dokumentace dle smluvních podmínek | [14 empty] | VV | 1 | 1 | True | 0 | ROZPOCET
| VV |  | - DSPS bude zpracováno pro každou profesi zvlášť | [14 empty] | VV | 1 | 1 | True | 0 | ROZPOCET
| VV |  | 1 |  | 1 | [12 empty] | VV | 1 | 2 | True | 1 | ROZPOCET
66 | K | 013294000r | Výrobní a dílenská dokumentace | soubor | 1 |  | 0 |  |  | základní |  | 0 | 0 | 0 | 0 | 0 | 1024 | K | 1 |  |  |  | ROZPOCET | 0 | 0 | 0 | 0 | 0 | 1 | 0 | 1024 | -942038356
| VV |  | Výrobní a dílenská dokumentace se bude vztahovat, mimo jiné, k následujícím částem: | [14 empty] | VV | 1 | 1 | True | 0 | ROZPOCET
| VV |  | . | [14 empty] | VV | 1 | 1 | True | 0 | ROZPOCET
| VV |  | - v případě že projekt nebude požadovat jinak bude provedena výrobní dokumentace pro příslušnou profesi | [14 empty] | VV | 1 | 1 | True | 0 | ROZPOCET
| VV |  | - podrobné rozkreslení konstrukcí atd. | [14 empty] | VV | 1 | 1 | True | 0 | ROZPOCET
| VV |  | - součástí výrobní dokumentace bude zpracování návrhu přesunů hmot a dílčích stavebních konstrukcí | [14 empty] | VV | 1 | 1 | True | 0 | ROZPOCET
| VV |  | 1 |  | 1 | [12 empty] | VV | 1 | 2 | True | 1 | ROZPOCET
67 | K | 045002000 | Kompletační a koordinační činnost | soubor | 1 |  | 0 |  |  | základní |  | 0 | 0 | 0 | 0 | 0 | 1024 | K | 1 |  |  |  | ROZPOCET | 0 | 0 | 0 | 0 | 0 | 1 | 0 | 1024 | 74290452
| VV |  | Náklady na zajištění a dodržení splnění všech požadavků a podmínek: | [14 empty] | VV | 1 | 1 | True | 0 | ROZPOCET
| VV |  | - vyjádřeních vyplývajících ze stanovisek orgánů státní správy | [14 empty] | VV | 1 | 1 | True | 0 | ROZPOCET
| VV |  | -poskytnutí součinnosti při tvorbě povinných monitorovacích zpráv projektu; zajištění koordinační činnosti subdodavatelů zhotovitele | [14 empty] | VV | 1 | 1 | True | 0 | ROZPOCET
| VV |  | -zajištění a provedení všech nezbytných opatření organizačního a stavebně technologického charakteru k řádnému provedení předmětu díla | [14 empty] | VV | 1 | 1 | True | 0 | ROZPOCET
| VV |  | - předání všech dokladů o dokončené stavbě | [14 empty] | VV | 1 | 1 | True | 0 | ROZPOCET
| VV |  | kompletace atestů, certifikátů, revizních zpráv a ostatních dokladů potřebných k předání a kolaudaci stavby vyplývajících z SOD | [14 empty] | VV | 1 | 1 | True | 0 | ROZPOCET
| VV |  | - náklady na koordinační práci dodávek mezi dodavateli | [14 empty] | VV | 1 | 1 | True | 0 | ROZPOCET
| VV |  | - stanovení pořadí případně souběžného provádění prací a doby realizace | [14 empty] | VV | 1 | 1 | True | 0 | ROZPOCET
| VV |  | - vesměs se týká veškeré činnosti související se zakázkou - koordinace mezi jednotlivými subdodavateli a profesemi | [14 empty] | VV | 1 | 1 | True | 0 | ROZPOCET
| VV |  | 1 |  | 1 | [12 empty] | VV | 1 | 2 | True | 1 | ROZPOCET
68 | K | 092103001 | Náklady na zkušební provoz | hod | 8 |  | 0 |  |  | základní |  | 0 | 0 | 0 | 0 | 0 | 4 | K | 1 |  |  |  | ROZPOCET | 0 | 0 | 0 | 0 | 0 | 1 | 0 | 4 | -1600662336
69 | K | 092203041 | Ekologická likvidace odpadů | soubor | 1 |  | 0 |  |  | základní |  | 0 | 0 | 0 | 0 | 0 | 4 | K | 1 |  |  |  | ROZPOCET | 0 | 0 | 0 | 0 | 0 | 1 | 0 | 4 | 1593137870
70 | K | 747000r01 | Podružný montážní materiál - pěny, silikony pásky atd | kpl | 1 |  | 0 |  |  | základní |  | 0 | 0 | 0 | 0 | 0 | 16 | K | 1 |  |  |  | ROZPOCET | 0 | 0 | 0 | 0 | 0 | 1 | 0 | 16 | -147438417
| VV |  | - veškerý přidružený spojovací a kompletační materiál | [14 empty] | VV | 1 | 1 | True | 0 | ROZPOCET
| VV |  | 1 |  | 1 | [12 empty] | VV | 1 | 2 | True | 0 | ROZPOCET
| VV |  | Součet |  | 1 | [12 empty] | VV | 1 | 4 | True | 1 | ROZPOCET
71 | K | Pol286 | Sortiment uchycení VZT potrubí a jednotky speciálně dodávaným pro montáž vzduchotechnického potrubí | kpl | 1 |  | 0 |  |  | základní |  | 0 | 0 | 0 | 0 | 0 | 4 | K | 1 |  |  |  | ROZPOCET | 0 | 0 | 0 | 0 | 0 | 1 | 0 | 4 | 1039571695
| VV |  | - kompletní dodávka úchytného systému pro distribuční zařízení | [14 empty] | VV | 1 | 1 | True | 0 | ROZPOCET
| VV |  | - kompletní stavební příprava pro montáž nosičů VZT | [14 empty] | VV | 1 | 1 | True | 0 | ROZPOCET
| VV |  | 1 |  | 1 | [12 empty] | VV | 1 | 2 | True | 1 | ROZPOCET
72 | K | Pol287 | Spojovací a těsnící materiál pro spojování potrubí, tj. nýty, těsnící a smršťovací páska | sada | 1 |  | 0 |  |  | základní |  | 0 | 0 | 0 | 0 | 0 | 4 | K | 1 |  |  |  | ROZPOCET | 0 | 0 | 0 | 0 | 0 | 1 | 0 | 4 | -1780316405
73 | K | Pol289 | Komplexní vyzkoušení zařízení | hod | 4 |  | 0 |  |  | základní |  | 0 | 0 | 0 | 0 | 0 | 4 | K | 1 |  |  |  | ROZPOCET | 0 | 0 | 0 | 0 | 0 | 1 | 0 | 4 | -557354333
74 | K | Pol290 | Seřízení a vyregulování | hod | 6 |  | 0 |  |  | základní |  | 0 | 0 | 0 | 0 | 0 | 4 | K | 1 |  |  |  | ROZPOCET | 0 | 0 | 0 | 0 | 0 | 1 | 0 | 4 | -1744178814
75 | K | Pol291 | Uvedení do provozu | kpl | 2 |  | 0 |  |  | základní |  | 0 | 0 | 0 | 0 | 0 | 4 | K | 1 |  |  |  | ROZPOCET | 0 | 0 | 0 | 0 | 0 | 1 | 0 | 4 | -1293438247
76 | K | Pol292 | Doprava materiálu, přesun hmot | kpl | 1 |  | 0 |  |  | základní |  | 0 | 0 | 0 | 0 | 0 | 4 | K | 1 |  |  |  | ROZPOCET | 0 | 0 | 0 | 0 | 0 | 1 | 0 | 4 | -192419668

## D1.02.01 - Stavebně konst...
{815c23e6-6a74-41a4-8fb4-c7685a1fabf2}
2
| KRYCÍ LIST SOUPISU PRACÍ | [7 empty] | v --- níže se nacházejí doplnkové a pomocné údaje k sestavám --- v | [8 empty] | False
Stavba:
Požární stanice pro jednotku dobrovolných hasičů Turnov
Objekt:
D1.02 - Hasičská věž
Soupis:
D1.02.01 - Stavebně konstrukční část
| KSO: |  |  |  |  | CC-CZ:
| Místo: |  | Turnov |  |  | Datum: | 12. 5. 2025
| Zadavatel: |  |  |  |  | IČ:
|  | Město Turnov |  |  |  | DIČ:
| Uchazeč: |  |  |  |  | IČ: | Vyplň údaj
|  | Vyplň údaj |  |  |  | DIČ: | Vyplň údaj
| Projektant: |  |  |  |  | IČ:
|  | Jan Hošek |  |  |  | DIČ:
| Zpracovatel: |  |  |  |  | IČ:
|  | Bc. Čermák |  |  |  | DIČ:
Poznámka:
| Cena bez DPH | [5 empty] | 0
|  |  | Základ daně |  |  | Sazba daně | Výše daně
| DPH | základní | 0 |  |  | 21% | 0
|  | snížená | 0 |  |  | 12% | 0
|  | zákl. přenesená | 0 |  |  | 21% | 0
|  | sníž. přenesená | 0 |  |  | 12% | 0
|  | nulová | 0 |  |  | 0% | 0
| Cena s DPH |  |  | v | CZK |  | 0
| Projektant |  |  | Zpracovatel
| Datum a podpis: |  | Razítko | Datum a podpis: |  |  | Razítko
| Objednavatel |  |  | Uchazeč
| Datum a podpis: |  | Razítko | Datum a podpis: |  |  | Razítko
REKAPITULACE ČLENĚNÍ SOUPISU PRACÍ
Stavba:
Požární stanice pro jednotku dobrovolných hasičů Turnov
Objekt:
D1.02 - Hasičská věž
Soupis:
D1.02.01 - Stavebně konstrukční část
Místo: |  |  | Turnov |  |  | Datum: | 12. 5. 2025
Zadavatel: |  |  | Město Turnov |  |  | Projektant: | Jan Hošek
Uchazeč: |  |  | Vyplň údaj |  |  | Zpracovatel: | Bc. Čermák
Kód dílu - Popis | [6 empty] | Cena celkem [CZK]
Náklady ze soupisu prací | [6 empty] | 0 | [11 empty] | -1
| HSV - Práce a dodávky HSV | [5 empty] | 0
| 1 - Zemní práce | [5 empty] | 0
| 13 - Hloubené vykopávky | [5 empty] | 0
| 16 - Přemístění výkopku | [5 empty] | 0
| 17 - Konstrukce ze zemin | [5 empty] | 0
| 18 - Povrchové úpravy terénu | [5 empty] | 0
| 2 - Zakládání | [5 empty] | 0
| 22 - Zakládání - vrty | [5 empty] | 0
| 23 - Piloty | [5 empty] | 0
| 27 - Základy | [5 empty] | 0
| 3 - Svislé a kompletní konstrukce | [5 empty] | 0
| 5 - Komunikace pozemní | [5 empty] | 0
| 6 - Úpravy povrchů, podlahy a osazování výplní | [5 empty] | 0
| 9 - Ostatní konstrukce a práce, bourání | [5 empty] | 0
| 91 - Doplňující konstrukce a práce pozemních komunikací, letišť a ploch | [5 empty] | 0
| 998 - Přesun hmot | [5 empty] | 0
| PSV - Práce a dodávky PSV | [5 empty] | 0
| 711 - Izolace proti vodě, vlhkosti a plynům | [5 empty] | 0
| 712 - Povlakové krytiny | [5 empty] | 0
| 764 - Konstrukce klempířské | [5 empty] | 0
| 767 - Konstrukce zámečnické | [5 empty] | 0
| 789 - Povrchové úpravy ocelových konstrukcí a technologických zařízení | [5 empty] | 0
SOUPIS PRACÍ
Stavba:
Požární stanice pro jednotku dobrovolných hasičů Turnov
Objekt:
D1.02 - Hasičská věž
Soupis:
D1.02.01 - Stavebně konstrukční část
Místo: |  |  | Turnov |  |  | Datum: | 12. 5. 2025
Zadavatel: |  |  | Město Turnov |  |  | Projektant: | Jan Hošek
Uchazeč: |  |  | Vyplň údaj |  |  | Zpracovatel: | Bc. Čermák
PČ | Typ | Kód | Popis | MJ | Množství | J.cena [CZK] | Cena celkem [CZK] | Cenová soustava |  | DPH | J. Nh [h] | Nh celkem [h] | J. hmotnost [t] | Hmotnost celkem [t] | J. suť [t] | Suť Celkem [t]
Náklady soupisu celkem | [6 empty] | 0 |  |  |  |  | 0 |  | 321.5587 |  | 0 |  | D | -1 | [10 empty] | 0
| D | HSV | Práce a dodávky HSV |  |  |  | 0 |  |  |  |  | 0 |  | 319.24 |  | 0 | 1 | D | 0 |  |  |  | ROZPOCET | [6 empty] | 0
| D | 1 | Zemní práce |  |  |  | 0 |  |  |  |  | 0 |  | 0 |  | 0 | 1 | D | 1 |  |  |  | ROZPOCET | [6 empty] | 0
| D | 13 | Hloubené vykopávky |  |  |  | 0 |  |  |  |  | 0 |  | 0 |  | 0 | 1 | D | 2 |  |  |  | ROZPOCET | [6 empty] | 0
1 | K | 131151100 | Hloubení jam nezapažených v hornině třídy těžitelnosti I skupiny 1 a 2 objem do 20 m3 strojně | m3 | 0.961 |  | 0 | CS ÚRS 2025 01 |  | základní |  | 0 | 0 | 0 | 0 | 0 | 4 | K | 3 |  |  |  | ROZPOCET | 0 | 0 | 0 | 0 | 0 | 1 | 0 | 4 | -1741658145
| Online PSC |  | https://podminky.urs.cz/item/CS_URS_2025_01/131151100 | [14 empty] | Online PSC | 3
| VV |  | Viz PD stavební část - výkresy půdorysu, výkresy řezů a Tech.zpr. | [14 empty] | VV | 3 | 1 | True | 0 | ROZPOCET
| VV |  | - provedeno na základě dokumentace ve stupni DSP | [14 empty] | VV | 3 | 1 | True | 0 | ROZPOCET
| VV |  | předpokládané zatřídění zeminy: | [14 empty] | VV | 3 | 1 | True | 0 | ROZPOCET
| VV |  | tř. 1-2 20%; tř. 3 80% | [14 empty] | VV | 3 | 1 | True | 0 | ROZPOCET
| VV |  | . | [14 empty] | VV | 3 | 1 | True | 0 | ROZPOCET
| VV |  | "základová jáma" 3,1*3,1*0,5 |  | 4.805 | [12 empty] | VV | 3 | 2 | True | 0 | ROZPOCET
| VV |  | Součet |  | 4.805 | [12 empty] | VV | 3 | 4 | True | 1 | ROZPOCET
| VV |  | 4,805*0,2 'Přepočtené koeficientem množství |  | 0.961 | [12 empty] | VV | 3 | 2 | False | 1 | ROZPOCET
2 | K | 131251100 | Hloubení jam nezapažených v hornině třídy těžitelnosti I skupiny 3 objem do 20 m3 strojně | m3 | 3.844 |  | 0 | CS ÚRS 2025 01 |  | základní |  | 0 | 0 | 0 | 0 | 0 | 4 | K | 3 |  |  |  | ROZPOCET | 0 | 0 | 0 | 0 | 0 | 1 | 0 | 4 | -1714307254
| Online PSC |  | https://podminky.urs.cz/item/CS_URS_2025_01/131251100 | [14 empty] | Online PSC | 3
| VV |  | Viz PD stavební část - výkresy půdorysu, výkresy řezů a Tech.zpr. | [14 empty] | VV | 3 | 1 | True | 0 | ROZPOCET
| VV |  | - provedeno na základě dokumentace ve stupni DSP | [14 empty] | VV | 3 | 1 | True | 0 | ROZPOCET
| VV |  | předpokládané zatřídění zeminy: | [14 empty] | VV | 3 | 1 | True | 0 | ROZPOCET
| VV |  | tř. 1-2 20%; tř. 3 80% | [14 empty] | VV | 3 | 1 | True | 0 | ROZPOCET
| VV |  | . | [14 empty] | VV | 3 | 1 | True | 0 | ROZPOCET
| VV |  | "základová jáma" 3,1*3,1*0,5 |  | 4.805 | [12 empty] | VV | 3 | 2 | True | 0 | ROZPOCET
| VV |  | Součet |  | 4.805 | [12 empty] | VV | 3 | 4 | True | 1 | ROZPOCET
| VV |  | 4,805*0,8 'Přepočtené koeficientem množství |  | 3.844 | [12 empty] | VV | 3 | 2 | False | 1 | ROZPOCET
| D | 16 | Přemístění výkopku |  |  |  | 0 |  |  |  |  | 0 |  | 0 |  | 0 | 1 | D | 2 |  |  |  | ROZPOCET | [6 empty] | 0
3 | K | 162751117 | Vodorovné přemístění přes 9 000 do 10000 m výkopku/sypaniny z horniny třídy těžitelnosti I skupiny 1 až 3 | m3 | 16.669 |  | 0 | CS ÚRS 2025 01 |  | základní |  | 0 | 0 | 0 | 0 | 0 | 4 | K | 3 |  |  |  | ROZPOCET | 0 | 0 | 0 | 0 | 0 | 1 | 0 | 4 | -1864943984
| Online PSC |  | https://podminky.urs.cz/item/CS_URS_2025_01/162751117 | [14 empty] | Online PSC | 3
| VV |  | Viz PD stavební část - výkresy půdorysu, výkresy řezů a Tech.zpr. | [14 empty] | VV | 3 | 1 | True | 0 | ROZPOCET
| VV |  | - provedeno na základě dokumentace ve stupni DSP | [14 empty] | VV | 3 | 1 | True | 0 | ROZPOCET
| VV |  | . | [14 empty] | VV | 3 | 1 | True | 0 | ROZPOCET
| VV |  | - Přebytečná zemina určená na skládku: | [14 empty] | VV | 3 | 1 | True | 0 | ROZPOCET
| VV |  | - skládka uvažována ve vzdálenosti do 20 km | [14 empty] | VV | 3 | 1 | True | 0 | ROZPOCET
| VV |  | . | [14 empty] | VV | 3 | 1 | True | 0 | ROZPOCET
| VV |  | "výkopok základová jáma" 0,961 |  | 0.961 | [12 empty] | VV | 3 | 2 | True | 0 | ROZPOCET
| VV |  | "výkopek piloty" 3,142+12,566 |  | 15.708 | [12 empty] | VV | 3 | 2 | True | 0 | ROZPOCET
| VV |  | Součet |  | 16.669 | [12 empty] | VV | 3 | 4 | True | 1 | ROZPOCET
4 | K | 162751119 | Příplatek k vodorovnému přemístění výkopku/sypaniny z horniny třídy těžitelnosti I skupiny 1 až 3 ZKD 1000 m přes 10000 m | m3 | 166.69 |  | 0 | CS ÚRS 2025 01 |  | základní |  | 0 | 0 | 0 | 0 | 0 | 4 | K | 3 |  |  |  | ROZPOCET | 0 | 0 | 0 | 0 | 0 | 1 | 0 | 4 | 1884390857
| Online PSC |  | https://podminky.urs.cz/item/CS_URS_2025_01/162751119 | [14 empty] | Online PSC | 3
| VV |  | 16,669*10 'Přepočtené koeficientem množství |  | 166.69 | [12 empty] | VV | 3 | 2 | False | 1 | ROZPOCET
5 | K | 162751137 | Vodorovné přemístění přes 9 000 do 10000 m výkopku/sypaniny z horniny třídy těžitelnosti II skupiny 4 a 5 | m3 | 19.552 |  | 0 | CS ÚRS 2025 01 |  | základní |  | 0 | 0 | 0 | 0 | 0 | 4 | K | 3 |  |  |  | ROZPOCET | 0 | 0 | 0 | 0 | 0 | 1 | 0 | 4 | -86854417
| Online PSC |  | https://podminky.urs.cz/item/CS_URS_2025_01/162751137 | [14 empty] | Online PSC | 3
| VV |  | Viz PD stavební část - výkresy půdorysu, výkresy řezů a Tech.zpr. | [14 empty] | VV | 3 | 1 | True | 0 | ROZPOCET
| VV |  | - provedeno na základě dokumentace ve stupni DSP | [14 empty] | VV | 3 | 1 | True | 0 | ROZPOCET
| VV |  | . | [14 empty] | VV | 3 | 1 | True | 0 | ROZPOCET
| VV |  | - Přebytečná zemina určená na skládku: | [14 empty] | VV | 3 | 1 | True | 0 | ROZPOCET
| VV |  | - skládka uvažována ve vzdálenosti do 20 km | [14 empty] | VV | 3 | 1 | True | 0 | ROZPOCET
| VV |  | . | [14 empty] | VV | 3 | 1 | True | 0 | ROZPOCET
| VV |  | "výkopok základová jáma" 3,844 |  | 3.844 | [12 empty] | VV | 3 | 2 | True | 0 | ROZPOCET
| VV |  | "výkopek piloty" 3,142+12,566 |  | 15.708 | [12 empty] | VV | 3 | 2 | True | 0 | ROZPOCET
| VV |  | Součet |  | 19.552 | [12 empty] | VV | 3 | 4 | True | 1 | ROZPOCET
6 | K | 162751139 | Příplatek k vodorovnému přemístění výkopku/sypaniny z horniny třídy těžitelnosti II skupiny 4 a 5 ZKD 1000 m přes 10000 m | m3 | 195.52 |  | 0 | CS ÚRS 2025 01 |  | základní |  | 0 | 0 | 0 | 0 | 0 | 4 | K | 3 |  |  |  | ROZPOCET | 0 | 0 | 0 | 0 | 0 | 1 | 0 | 4 | -792745663
| Online PSC |  | https://podminky.urs.cz/item/CS_URS_2025_01/162751139 | [14 empty] | Online PSC | 3
| VV |  | 19,552*10 'Přepočtené koeficientem množství |  | 195.52 | [12 empty] | VV | 3 | 2 | False | 1 | ROZPOCET
7 | K | 167151101 | Nakládání výkopku z hornin třídy těžitelnosti I skupiny 1 až 3 do 100 m3 | m3 | 15.708 |  | 0 | CS ÚRS 2025 01 |  | základní |  | 0 | 0 | 0 | 0 | 0 | 4 | K | 3 |  |  |  | ROZPOCET | 0 | 0 | 0 | 0 | 0 | 1 | 0 | 4 | -1466518464
| Online PSC |  | https://podminky.urs.cz/item/CS_URS_2025_01/167151101 | [14 empty] | Online PSC | 3
| VV |  | Viz PD stavební část - výkresy půdorysu, výkresy řezů a Tech.zpr. | [14 empty] | VV | 3 | 1 | True | 0 | ROZPOCET
| VV |  | - provedeno na základě dokumentace ve stupni DSP | [14 empty] | VV | 3 | 1 | True | 0 | ROZPOCET
| VV |  | . | [14 empty] | VV | 3 | 1 | True | 0 | ROZPOCET
| VV |  | "piloty" 4*(PI*0,5^2*10) |  | 31.416 | [12 empty] | VV | 3 | 2 | True | 0 | ROZPOCET
| VV |  | Součet |  | 31.416 | [12 empty] | VV | 3 | 4 | True | 1 | ROZPOCET
| VV |  | 31,416*0,5 'Přepočtené koeficientem množství |  | 15.708 | [12 empty] | VV | 3 | 2 | False | 1 | ROZPOCET
8 | K | 167151102 | Nakládání výkopku z hornin třídy těžitelnosti II skupiny 4 a 5 do 100 m3 | m3 | 15.708 |  | 0 | CS ÚRS 2025 01 |  | základní |  | 0 | 0 | 0 | 0 | 0 | 4 | K | 3 |  |  |  | ROZPOCET | 0 | 0 | 0 | 0 | 0 | 1 | 0 | 4 | -1706427177
| Online PSC |  | https://podminky.urs.cz/item/CS_URS_2025_01/167151102 | [14 empty] | Online PSC | 3
| VV |  | Viz PD stavební část - výkresy půdorysu, výkresy řezů a Tech.zpr. | [14 empty] | VV | 3 | 1 | True | 0 | ROZPOCET
| VV |  | - provedeno na základě dokumentace ve stupni DSP | [14 empty] | VV | 3 | 1 | True | 0 | ROZPOCET
| VV |  | . | [14 empty] | VV | 3 | 1 | True | 0 | ROZPOCET
| VV |  | "piloty" 4*(PI*0,5^2*10) |  | 31.416 | [12 empty] | VV | 3 | 2 | True | 0 | ROZPOCET
| VV |  | Součet |  | 31.416 | [12 empty] | VV | 3 | 4 | True | 1 | ROZPOCET
| VV |  | 31,416*0,5 'Přepočtené koeficientem množství |  | 15.708 | [12 empty] | VV | 3 | 2 | False | 1 | ROZPOCET
| D | 17 | Konstrukce ze zemin |  |  |  | 0 |  |  |  |  | 0 |  | 0 |  | 0 | 1 | D | 2 |  |  |  | ROZPOCET | [6 empty] | 0
9 | K | 171201231 | Poplatek za uložení zeminy a kamení na recyklační skládce (skládkovné) kód odpadu 17 05 04 | t | 65.191 |  | 0 | CS ÚRS 2025 01 |  | základní |  | 0 | 0 | 0 | 0 | 0 | 4 | K | 3 |  |  |  | ROZPOCET | 0 | 0 | 0 | 0 | 0 | 1 | 0 | 4 | -33184044
| Online PSC |  | https://podminky.urs.cz/item/CS_URS_2025_01/171201231 | [14 empty] | Online PSC | 3
| VV |  | Viz PD stavební část - výkresy půdorysu, výkresy řezů a Tech.zpr. | [14 empty] | VV | 3 | 1 | True | 0 | ROZPOCET
| VV |  | - provedeno na základě dokumentace ve stupni DSP | [14 empty] | VV | 3 | 1 | True | 0 | ROZPOCET
| VV |  | . | [14 empty] | VV | 3 | 1 | True | 0 | ROZPOCET
| VV |  | - Přebytečná zemina určená na skládku: | [14 empty] | VV | 3 | 1 | True | 0 | ROZPOCET
| VV |  | . | [14 empty] | VV | 3 | 1 | True | 0 | ROZPOCET
| VV |  | "výkopok základová jáma" 0,961+3,84 |  | 4.801 | [12 empty] | VV | 3 | 2 | True | 0 | ROZPOCET
| VV |  | "výkopek piloty" 2*(3,142+12,566) |  | 31.416 | [12 empty] | VV | 3 | 2 | True | 0 | ROZPOCET
| VV |  | Součet |  | 36.217 | [12 empty] | VV | 3 | 4 | True | 1 | ROZPOCET
| VV |  | 36,217*1,8 'Přepočtené koeficientem množství |  | 65.191 | [12 empty] | VV | 3 | 2 | False | 1 | ROZPOCET
10 | K | 171251201 | Uložení sypaniny na skládky nebo meziskládky | m3 | 36.217 |  | 0 | CS ÚRS 2025 01 |  | základní |  | 0 | 0 | 0 | 0 | 0 | 4 | K | 3 |  |  |  | ROZPOCET | 0 | 0 | 0 | 0 | 0 | 1 | 0 | 4 | -1783011281
| Online PSC |  | https://podminky.urs.cz/item/CS_URS_2025_01/171251201 | [14 empty] | Online PSC | 3
| VV |  | Viz PD stavební část - výkresy půdorysu, výkresy řezů a Tech.zpr. | [14 empty] | VV | 3 | 1 | True | 0 | ROZPOCET
| VV |  | - provedeno na základě dokumentace ve stupni DSP | [14 empty] | VV | 3 | 1 | True | 0 | ROZPOCET
| VV |  | . | [14 empty] | VV | 3 | 1 | True | 0 | ROZPOCET
| VV |  | - Přebytečná zemina určená na skládku: | [14 empty] | VV | 3 | 1 | True | 0 | ROZPOCET
| VV |  | . | [14 empty] | VV | 3 | 1 | True | 0 | ROZPOCET
| VV |  | "výkopok základová jáma" 0,961+3,84 |  | 4.801 | [12 empty] | VV | 3 | 2 | True | 0 | ROZPOCET
| VV |  | "výkopek piloty" 2*(3,142+12,566) |  | 31.416 | [12 empty] | VV | 3 | 2 | True | 0 | ROZPOCET
| VV |  | Součet |  | 36.217 | [12 empty] | VV | 3 | 4 | True | 1 | ROZPOCET
| D | 18 | Povrchové úpravy terénu |  |  |  | 0 |  |  |  |  | 0 |  | 0 |  | 0 | 1 | D | 2 |  |  |  | ROZPOCET | [6 empty] | 0
11 | K | 181951112 | Úprava pláně v hornině třídy těžitelnosti I skupiny 1 až 3 se zhutněním strojně | m2 | 26.42 |  | 0 | CS ÚRS 2025 01 |  | základní |  | 0 | 0 | 0 | 0 | 0 | 4 | K | 3 |  |  |  | ROZPOCET | 0 | 0 | 0 | 0 | 0 | 1 | 0 | 4 | 1368926202
| Online PSC |  | https://podminky.urs.cz/item/CS_URS_2025_01/181951112 | [14 empty] | Online PSC | 3
| VV |  | Viz PD stavební část - výkresy půdorysu, výkresy řezů a Tech.zpr. | [14 empty] | VV | 3 | 1 | True | 0 | ROZPOCET
| VV |  | - provedeno na základě dokumentace ve stupni DSP | [14 empty] | VV | 3 | 1 | True | 0 | ROZPOCET
| VV |  | . | [14 empty] | VV | 3 | 1 | True | 0 | ROZPOCET
| VV |  | "základová jáma" 3,1*3,1 |  | 9.61 | [12 empty] | VV | 3 | 2 | True | 0 | ROZPOCET
| VV |  | Mezisoučet |  | 9.61 | [12 empty] | VV | 3 | 3 | True | 0 | ROZPOCET
| VV |  | . | [14 empty] | VV | 3 | 1 | True | 0 | ROZPOCET
| VV |  | - příprava podkladu, dlažba | [14 empty] | VV | 3 | 1 | True | 0 | ROZPOCET
| VV |  | "skladba 1.NP" 16,81 |  | 16.81 | [12 empty] | VV | 3 | 2 | True | 0 | ROZPOCET
| VV |  | Mezisoučet |  | 16.81 | [12 empty] | VV | 3 | 3 | True | 0 | ROZPOCET
| VV |  | Součet |  | 26.42 | [12 empty] | VV | 3 | 4 | True | 1 | ROZPOCET
| D | 2 | Zakládání |  |  |  | 0 |  |  |  |  | 0 |  | 104.6011 |  | 0 | 1 | D | 1 |  |  |  | ROZPOCET | [6 empty] | 0
| D | 22 | Zakládání - vrty |  |  |  | 0 |  |  |  |  | 0 |  | 0.0012881 |  | 0 | 1 | D | 2 |  |  |  | ROZPOCET | [6 empty] | 0
12 | K | 226113211 | Vrty velkoprofilové svislé nezapažené D přes 850 do 1050 mm hl přes 5 m hornina I | m | 3.142 |  | 0 | CS ÚRS 2025 01 |  | základní |  | 0 | 4e-05 | 0.00012568 | 0 | 0 | 4 | K | 3 |  |  |  | ROZPOCET | 0 | 0 | 0 | 0 | 0 | 1 | 0 | 4 | -333664357
| Online PSC |  | https://podminky.urs.cz/item/CS_URS_2025_01/226113211 | [14 empty] | Online PSC | 3
| VV |  | Viz PD stavební část - výkresy půdorysu, výkresy řezů a Tech.zpr. | [14 empty] | VV | 3 | 1 | True | 0 | ROZPOCET
| VV |  | - provedeno na základě dokumentace ve stupni DSP | [14 empty] | VV | 3 | 1 | True | 0 | ROZPOCET
| VV |  | předpokládané zatřídění zeminy: | [14 empty] | VV | 3 | 1 | True | 0 | ROZPOCET
| VV |  | tř. I 10%; tř. II 40%, tř. III 40%, třída IV 10% | [14 empty] | VV | 3 | 1 | True | 0 | ROZPOCET
| VV |  | . | [14 empty] | VV | 3 | 1 | True | 0 | ROZPOCET
| VV |  | "piloty" 4*(PI*0,5^2*10) |  | 31.416 | [12 empty] | VV | 3 | 2 | True | 0 | ROZPOCET
| VV |  | Součet |  | 31.416 | [12 empty] | VV | 3 | 4 | True | 1 | ROZPOCET
| VV |  | 31,416*0,1 'Přepočtené koeficientem množství |  | 3.142 | [12 empty] | VV | 3 | 2 | False | 1 | ROZPOCET
13 | K | 226113212 | Vrty velkoprofilové svislé nezapažené D přes 850 do 1050 mm hl přes 5 m hornina II | m | 12.566 |  | 0 | CS ÚRS 2025 01 |  | základní |  | 0 | 4e-05 | 0.00050264 | 0 | 0 | 4 | K | 3 |  |  |  | ROZPOCET | 0 | 0 | 0 | 0 | 0 | 1 | 0 | 4 | -161383751
| Online PSC |  | https://podminky.urs.cz/item/CS_URS_2025_01/226113212 | [14 empty] | Online PSC | 3
| VV |  | Viz PD stavební část - výkresy půdorysu, výkresy řezů a Tech.zpr. | [14 empty] | VV | 3 | 1 | True | 0 | ROZPOCET
| VV |  | - provedeno na základě dokumentace ve stupni DSP | [14 empty] | VV | 3 | 1 | True | 0 | ROZPOCET
| VV |  | předpokládané zatřídění zeminy: | [14 empty] | VV | 3 | 1 | True | 0 | ROZPOCET
| VV |  | tř. I 10%; tř. II 40%, tř. III 40%, třída IV 10% | [14 empty] | VV | 3 | 1 | True | 0 | ROZPOCET
| VV |  | . | [14 empty] | VV | 3 | 1 | True | 0 | ROZPOCET
| VV |  | "piloty" 4*(PI*0,5^2*10) |  | 31.416 | [12 empty] | VV | 3 | 2 | True | 0 | ROZPOCET
| VV |  | Součet |  | 31.416 | [12 empty] | VV | 3 | 4 | True | 1 | ROZPOCET
| VV |  | 31,416*0,4 'Přepočtené koeficientem množství |  | 12.566 | [12 empty] | VV | 3 | 2 | False | 1 | ROZPOCET
14 | K | 226113213 | Vrty velkoprofilové svislé nezapažené D přes 850 do 1050 mm hl přes 5 m hornina III | m | 12.566 |  | 0 | CS ÚRS 2025 01 |  | základní |  | 0 | 4e-05 | 0.00050264 | 0 | 0 | 4 | K | 3 |  |  |  | ROZPOCET | 0 | 0 | 0 | 0 | 0 | 1 | 0 | 4 | -1685675254
| Online PSC |  | https://podminky.urs.cz/item/CS_URS_2025_01/226113213 | [14 empty] | Online PSC | 3
| VV |  | Viz PD stavební část - výkresy půdorysu, výkresy řezů a Tech.zpr. | [14 empty] | VV | 3 | 1 | True | 0 | ROZPOCET
| VV |  | - provedeno na základě dokumentace ve stupni DSP | [14 empty] | VV | 3 | 1 | True | 0 | ROZPOCET
| VV |  | předpokládané zatřídění zeminy: | [14 empty] | VV | 3 | 1 | True | 0 | ROZPOCET
| VV |  | tř. I 10%; tř. II 40%, tř. III 40%, třída IV 10% | [14 empty] | VV | 3 | 1 | True | 0 | ROZPOCET
| VV |  | . | [14 empty] | VV | 3 | 1 | True | 0 | ROZPOCET
| VV |  | "piloty" 4*(PI*0,5^2*10) |  | 31.416 | [12 empty] | VV | 3 | 2 | True | 0 | ROZPOCET
| VV |  | Součet |  | 31.416 | [12 empty] | VV | 3 | 4 | True | 1 | ROZPOCET
| VV |  | 31,416*0,4 'Přepočtené koeficientem množství |  | 12.566 | [12 empty] | VV | 3 | 2 | False | 1 | ROZPOCET
15 | K | 226113214 | Vrty velkoprofilové svislé nezapažené D přes 850 do 1050 mm hl přes 5 m hornina IV | m | 3.142 |  | 0 | CS ÚRS 2025 01 |  | základní |  | 0 | 5e-05 | 0.0001571 | 0 | 0 | 4 | K | 3 |  |  |  | ROZPOCET | 0 | 0 | 0 | 0 | 0 | 1 | 0 | 4 | -534738746
| Online PSC |  | https://podminky.urs.cz/item/CS_URS_2025_01/226113214 | [14 empty] | Online PSC | 3
| VV |  | Viz PD stavební část - výkresy půdorysu, výkresy řezů a Tech.zpr. | [14 empty] | VV | 3 | 1 | True | 0 | ROZPOCET
| VV |  | - provedeno na základě dokumentace ve stupni DSP | [14 empty] | VV | 3 | 1 | True | 0 | ROZPOCET
| VV |  | předpokládané zatřídění zeminy: | [14 empty] | VV | 3 | 1 | True | 0 | ROZPOCET
| VV |  | tř. I 10%; tř. II 40%, tř. III 40%, třída IV 10% | [14 empty] | VV | 3 | 1 | True | 0 | ROZPOCET
| VV |  | . | [14 empty] | VV | 3 | 1 | True | 0 | ROZPOCET
| VV |  | "piloty" 4*(PI*0,5^2*10) |  | 31.416 | [12 empty] | VV | 3 | 2 | True | 0 | ROZPOCET
| VV |  | Součet |  | 31.416 | [12 empty] | VV | 3 | 4 | True | 1 | ROZPOCET
| VV |  | 31,416*0,1 'Přepočtené koeficientem množství |  | 3.142 | [12 empty] | VV | 3 | 2 | False | 1 | ROZPOCET
| D | 23 | Piloty |  |  |  | 0 |  |  |  |  | 0 |  | 87.1264 |  | 0 | 1 | D | 2 |  |  |  | ROZPOCET | [6 empty] | 0
16 | K | 231212113 | Zřízení pilot svislých zapažených D přes 650 do 1250 mm hl od 0 do 10 m s vytažením pažnic z betonu železového | m | 40 |  | 0 | CS ÚRS 2025 01 |  | základní |  | 0 | 0 | 0 | 0 | 0 | 4 | K | 3 |  |  |  | ROZPOCET | 0 | 0 | 0 | 0 | 0 | 1 | 0 | 4 | -782339072
| Online PSC |  | https://podminky.urs.cz/item/CS_URS_2025_01/231212113 | [14 empty] | Online PSC | 3
| VV |  | Viz PD stavební část - výkresy půdorysu, výkresy řezů a Tech.zpr. | [14 empty] | VV | 3 | 1 | True | 0 | ROZPOCET
| VV |  | - provedeno na základě dokumentace ve stupni DSP | [14 empty] | VV | 3 | 1 | True | 0 | ROZPOCET
| VV |  | - uvažovaná délka piloty 10 mb | [14 empty] | VV | 3 | 1 | True | 0 | ROZPOCET
| VV |  | . | [14 empty] | VV | 3 | 1 | True | 0 | ROZPOCET
| VV |  | "piloty" 4*10 |  | 40 | [12 empty] | VV | 3 | 2 | True | 0 | ROZPOCET
| VV |  | Součet |  | 40 | [12 empty] | VV | 3 | 4 | True | 1 | ROZPOCET
17 | M | 58932909 | beton C 20/25 X0 XC1-2 kamenivo frakce 0/16 | m3 | 34.6 |  | 0 | CS ÚRS 2025 01 |  | základní |  | 0 | 2.429 | 84.0434 | 0 | 0 | 8 | M | 3 |  |  |  | ROZPOCET | 0 | 0 | 0 | 0 | 0 | 1 | 0 | 4 | 215145562
| VV |  | 40*0,865 'Přepočtené koeficientem množství |  | 34.6 | [12 empty] | VV | 3 | 2 | False | 1 | ROZPOCET
18 | K | 231611114 | Výztuž pilot betonovaných do země ocel z betonářské oceli 10 505 | t | 2.768 |  | 0 | CS ÚRS 2025 01 |  | základní |  | 0 | 1.1138 | 3.083 | 0 | 0 | 4 | K | 3 |  |  |  | ROZPOCET | 0 | 0 | 0 | 0 | 0 | 1 | 0 | 4 | 242705630
| Online PSC |  | https://podminky.urs.cz/item/CS_URS_2025_01/231611114 | [14 empty] | Online PSC | 3
| VV |  | Viz PD stavební část - výkresy půdorysu, výkresy řezů a Tech.zpr. | [14 empty] | VV | 3 | 1 | True | 0 | ROZPOCET
| VV |  | - provedeno na základě dokumentace ve stupni DSP | [14 empty] | VV | 3 | 1 | True | 0 | ROZPOCET
| VV |  | . | [14 empty] | VV | 3 | 1 | True | 0 | ROZPOCET
| VV |  | - uvažovaná délka piloty 10 mb | [14 empty] | VV | 3 | 1 | True | 0 | ROZPOCET
| VV |  | - uvažovaný stupeň vyztužení 8% | [14 empty] | VV | 3 | 1 | True | 0 | ROZPOCET
| VV |  | - ocel vytáhnout až nad úroveň desky | [14 empty] | VV | 3 | 1 | True | 0 | ROZPOCET
| VV |  | - výztuž viz požadavek PD | [14 empty] | VV | 3 | 1 | True | 0 | ROZPOCET
| VV |  | . | [14 empty] | VV | 3 | 1 | True | 0 | ROZPOCET
| VV |  | "piloty" 34,6*0,08 |  | 2.768 | [12 empty] | VV | 3 | 2 | True | 0 | ROZPOCET
| VV |  | Součet |  | 2.768 | [12 empty] | VV | 3 | 4 | True | 1 | ROZPOCET
| D | 27 | Základy |  |  |  | 0 |  |  |  |  | 0 |  | 17.4733 |  | 0 | 1 | D | 2 |  |  |  | ROZPOCET | [6 empty] | 0
19 | K | 273321411 | Základové desky ze ŽB bez zvýšených nároků na prostředí tř. C 20/25 | m3 | 6.727 |  | 0 | CS ÚRS 2025 01 |  | základní |  | 0 | 2.5019 | 16.8301 | 0 | 0 | 4 | K | 3 |  |  |  | ROZPOCET | 0 | 0 | 0 | 0 | 0 | 1 | 0 | 4 | 732584054
| Online PSC |  | https://podminky.urs.cz/item/CS_URS_2025_01/273321411 | [14 empty] | Online PSC | 3
| VV |  | Viz PD stavební část - výkresy půdorysu, výkresy řezů a Tech.zpr. | [14 empty] | VV | 3 | 1 | True | 0 | ROZPOCET
| VV |  | - provedeno na základě dokumentace ve stupni DSP | [14 empty] | VV | 3 | 1 | True | 0 | ROZPOCET
| VV |  | . | [14 empty] | VV | 3 | 1 | True | 0 | ROZPOCET
| VV |  | "základová deska" 3,1*3,1*0,7 |  | 6.727 | [12 empty] | VV | 3 | 2 | True | 0 | ROZPOCET
| VV |  | Součet |  | 6.727 | [12 empty] | VV | 3 | 4 | True | 1 | ROZPOCET
20 | K | 273351121 | Zřízení bednění základových desek | m2 | 9.92 |  | 0 | CS ÚRS 2025 01 |  | základní |  | 0 | 0.00294 | 0.029165 | 0 | 0 | 4 | K | 3 |  |  |  | ROZPOCET | 0 | 0 | 0 | 0 | 0 | 1 | 0 | 4 | 1316624418
| Online PSC |  | https://podminky.urs.cz/item/CS_URS_2025_01/273351121 | [14 empty] | Online PSC | 3
| VV |  | Viz PD stavební část - výkresy půdorysu, výkresy řezů a Tech.zpr. | [14 empty] | VV | 3 | 1 | True | 0 | ROZPOCET
| VV |  | - provedeno na základě dokumentace ve stupni DSP | [14 empty] | VV | 3 | 1 | True | 0 | ROZPOCET
| VV |  | . | [14 empty] | VV | 3 | 1 | True | 0 | ROZPOCET
| VV |  | "základová deska" 4*3,1*0,8 |  | 9.92 | [12 empty] | VV | 3 | 2 | True | 0 | ROZPOCET
| VV |  | Součet |  | 9.92 | [12 empty] | VV | 3 | 4 | True | 1 | ROZPOCET
21 | K | 273351122 | Odstranění bednění základových desek | m2 | 9.92 |  | 0 | CS ÚRS 2025 01 |  | základní |  | 0 | 0 | 0 | 0 | 0 | 4 | K | 3 |  |  |  | ROZPOCET | 0 | 0 | 0 | 0 | 0 | 1 | 0 | 4 | -1931415299
| Online PSC |  | https://podminky.urs.cz/item/CS_URS_2025_01/273351122 | [14 empty] | Online PSC | 3
22 | K | 273361821 | Výztuž základových desek betonářskou ocelí 10 505 (R) | t | 0.579 |  | 0 | CS ÚRS 2025 01 |  | základní |  | 0 | 1.0606 | 0.6141 | 0 | 0 | 4 | K | 3 |  |  |  | ROZPOCET | 0 | 0 | 0 | 0 | 0 | 1 | 0 | 4 | 133328753
| Online PSC |  | https://podminky.urs.cz/item/CS_URS_2025_01/273361821 | [14 empty] | Online PSC | 3
| VV |  | Viz PD stavební část - výkresy půdorysu, výkresy řezů a Tech.zpr. | [14 empty] | VV | 3 | 1 | True | 0 | ROZPOCET
| VV |  | - provedeno na základě dokumentace ve stupni DSP | [14 empty] | VV | 3 | 1 | True | 0 | ROZPOCET
| VV |  | . | [14 empty] | VV | 3 | 1 | True | 0 | ROZPOCET
| VV |  | "základová deska" 0,579 |  | 0.579 | [12 empty] | VV | 3 | 2 | True | 0 | ROZPOCET
| VV |  | Součet |  | 0.579 | [12 empty] | VV | 3 | 4 | True | 1 | ROZPOCET
| D | 3 | Svislé a kompletní konstrukce |  |  |  | 0 |  |  |  |  | 0 |  | 198.015 |  | 0 | 1 | D | 1 |  |  |  | ROZPOCET | [6 empty] | 0
23 | K | 342171r01 | Montáž opláštění stěn ocelových kcí z tvarovaných ocelových plechů v přes 12 do 24 m | m2 | 132.01 |  | 0 |  |  | základní |  | 0 | 0 | 0 | 0 | 0 | 4 | K | 2 |  |  |  | ROZPOCET | 0 | 0 | 0 | 0 | 0 | 1 | 0 | 4 | -1607236044
| VV |  | Viz PD stavební část - výkresy půdorysu, výkresy řezů a Tech.zpr. | [14 empty] | VV | 2 | 1 | True | 0 | ROZPOCET
| VV |  | - provedeno na základě dokumentace ve stupni DSP | [14 empty] | VV | 2 | 1 | True | 0 | ROZPOCET
| VV |  | - v rámci realizace je nutná výrobní dokumentace | [14 empty] | VV | 2 | 1 | True | 0 | ROZPOCET
| VV |  | . | [14 empty] | VV | 2 | 1 | True | 0 | ROZPOCET
| VV |  | - součástí dodávky je kompletní opláštění, včetně pomocných a přípravných prací | [14 empty] | VV | 2 | 1 | True | 0 | ROZPOCET
| VV |  | - součástí je i pomocný a nosný rošt pro vynesení obkladu | [14 empty] | VV | 2 | 1 | True | 0 | ROZPOCET
| VV |  | - jedná se o kompletní dodávku a montáž | [14 empty] | VV | 2 | 1 | True | 0 | ROZPOCET
| VV |  | . | [14 empty] | VV | 2 | 1 | True | 0 | ROZPOCET
| VV |  | "ocelová konstrukce věže - opláštění " 30,6*4 |  | 122.4 | [12 empty] | VV | 2 | 2 | True | 0 | ROZPOCET
| VV |  | "ocelová konstrukce věže - střešní plášť" 3,1*3,1 |  | 9.61 | [12 empty] | VV | 2 | 2 | True | 0 | ROZPOCET
| VV |  | Součet |  | 132.01 | [12 empty] | VV | 2 | 4 | True | 1 | ROZPOCET
24 | M | 159452r01 | plech děrovaný tahokov Pz oko 10/7,62/1,4 tl 0,7mm tabule | m2 | 132.01 |  | 0 |  |  | základní |  | 0 | 1 | 132.01 | 0 | 0 | 8 | M | 2 |  |  |  | ROZPOCET | 0 | 0 | 0 | 0 | 0 | 1 | 0 | 4 | 389223246
| VV |  | Viz PD stavební část - výkresy půdorysu, výkresy řezů a Tech.zpr. | [14 empty] | VV | 2 | 1 | True | 0 | ROZPOCET
| VV |  | - provedeno na základě dokumentace ve stupni DSP | [14 empty] | VV | 2 | 1 | True | 0 | ROZPOCET
| VV |  | - v rámci realizace je nutná výrobní dokumentace | [14 empty] | VV | 2 | 1 | True | 0 | ROZPOCET
| VV |  | . | [14 empty] | VV | 2 | 1 | True | 0 | ROZPOCET
| VV |  | "ocelová konstrukce věže - opláštění " 30,6*4 |  | 122.4 | [12 empty] | VV | 2 | 2 | True | 0 | ROZPOCET
| VV |  | "ocelová konstrukce věže - střešní plášť" 3,1*3,1 |  | 9.61 | [12 empty] | VV | 2 | 2 | True | 0 | ROZPOCET
| VV |  | Součet |  | 132.01 | [12 empty] | VV | 2 | 4 | True | 1 | ROZPOCET
25 | K | 342191911 | Montáž pomocných a kotevních prvků pro opláštění stěn | kg | 66.005 |  | 0 | CS ÚRS 2025 01 |  | základní |  | 0 | 0 | 0 | 0 | 0 | 4 | K | 2 |  |  |  | ROZPOCET | 0 | 0 | 0 | 0 | 0 | 1 | 0 | 4 | -1770499948
| Online PSC |  | https://podminky.urs.cz/item/CS_URS_2025_01/342191911 | [14 empty] | Online PSC | 2
26 | M | 13814r01 | pomocné prvky pro vyvěšení lehké obvodové konstrukce | kg | 66.005 |  | 0 |  |  | základní |  | 0 | 1 | 66.005 | 0 | 0 | 8 | M | 2 |  |  |  | ROZPOCET | 0 | 0 | 0 | 0 | 0 | 1 | 0 | 4 | 961950941
| VV |  | Viz PD stavební část - výkresy půdorysu, výkresy řezů a Tech.zpr. | [14 empty] | VV | 2 | 1 | True | 0 | ROZPOCET
| VV |  | - provedeno na základě dokumentace ve stupni DSP | [14 empty] | VV | 2 | 1 | True | 0 | ROZPOCET
| VV |  | - v rámci realizace je nutná výrobní dokumentace | [14 empty] | VV | 2 | 1 | True | 0 | ROZPOCET
| VV |  | . | [14 empty] | VV | 2 | 1 | True | 0 | ROZPOCET
| VV |  | "ocelová konstrukce věže - opláštění " 122,4*0,5 |  | 61.2 | [12 empty] | VV | 2 | 2 | True | 0 | ROZPOCET
| VV |  | "ocelová konstrukce věže - střešní plášť" 9,61*0,5 |  | 4.805 | [12 empty] | VV | 2 | 2 | True | 0 | ROZPOCET
| VV |  | Součet |  | 66.005 | [12 empty] | VV | 2 | 4 | True | 1 | ROZPOCET
| D | 5 | Komunikace pozemní |  |  |  | 0 |  |  |  |  | 0 |  | 4.5081 |  | 0 | 1 | D | 1 |  |  |  | ROZPOCET | [6 empty] | 0
27 | K | 564200r01 | Podklad ze sorbentu | m2 | 16.81 |  | 0 |  |  | základní |  | 0 | 0 | 0 | 0 | 0 | 4 | K | 2 |  |  |  | ROZPOCET | 0 | 0 | 0 | 0 | 0 | 1 | 0 | 4 | -599852952
| VV |  | Viz PD stavební část - výkresy půdorysu, výkresy řezů a Tech.zpr. | [14 empty] | VV | 2 | 1 | True | 0 | ROZPOCET
| VV |  | - provedeno na základě dokumentace ve stupni DSP | [14 empty] | VV | 2 | 1 | True | 0 | ROZPOCET
| VV |  | . | [14 empty] | VV | 2 | 1 | True | 0 | ROZPOCET
| VV |  | "skladba 1.NP" 16,81 |  | 16.81 | [12 empty] | VV | 2 | 2 | True | 0 | ROZPOCET
| VV |  | Součet |  | 16.81 | [12 empty] | VV | 2 | 4 | True | 1 | ROZPOCET
28 | K | 564851111 | Podklad ze štěrkodrtě ŠD plochy přes 100 m2 tl 150 mm | m2 | 33.62 |  | 0 | CS ÚRS 2025 01 |  | základní |  | 0 | 0 | 0 | 0 | 0 | 4 | K | 2 |  |  |  | ROZPOCET | 0 | 0 | 0 | 0 | 0 | 1 | 0 | 4 | -1899000368
| Online PSC |  | https://podminky.urs.cz/item/CS_URS_2025_01/564851111 | [14 empty] | Online PSC | 2
| VV |  | Viz PD stavební část - výkresy půdorysu, výkresy řezů a Tech.zpr. | [14 empty] | VV | 2 | 1 | True | 0 | ROZPOCET
| VV |  | - provedeno na základě dokumentace ve stupni DSP | [14 empty] | VV | 2 | 1 | True | 0 | ROZPOCET
| VV |  | . | [14 empty] | VV | 2 | 1 | True | 0 | ROZPOCET
| VV |  | "skladba 1.NP - frakce 16-32" 16,81 |  | 16.81 | [12 empty] | VV | 2 | 2 | True | 0 | ROZPOCET
| VV |  | "skladba 1.NP - frakce 32-64" 16,81 |  | 16.81 | [12 empty] | VV | 2 | 2 | True | 0 | ROZPOCET
| VV |  | Součet |  | 33.62 | [12 empty] | VV | 2 | 4 | True | 1 | ROZPOCET
29 | K | 596212210 | Kladení zámkové dlažby pozemních komunikací ručně tl 80 mm skupiny A pl do 50 m2 | m2 | 16.81 |  | 0 | CS ÚRS 2025 01 |  | základní |  | 0 | 0.11162 | 1.8763 | 0 | 0 | 4 | K | 2 |  |  |  | ROZPOCET | 0 | 0 | 0 | 0 | 0 | 1 | 0 | 4 | 230864992
| Online PSC |  | https://podminky.urs.cz/item/CS_URS_2025_01/596212210 | [14 empty] | Online PSC | 2
30 | M | 59245013 | dlažba zámková betonová tvaru I 200x165mm tl 80mm přírodní | m2 | 17.314 |  | 0 | CS ÚRS 2025 01 |  | základní |  | 0 | 0.152 | 2.6317 | 0 | 0 | 8 | M | 2 |  |  |  | ROZPOCET | 0 | 0 | 0 | 0 | 0 | 1 | 0 | 4 | 1371481652
| VV |  | Viz PD stavební část - výkresy půdorysu, výkresy řezů a Tech.zpr. | [14 empty] | VV | 2 | 1 | True | 0 | ROZPOCET
| VV |  | - provedeno na základě dokumentace ve stupni DSP | [14 empty] | VV | 2 | 1 | True | 0 | ROZPOCET
| VV |  | . | [14 empty] | VV | 2 | 1 | True | 0 | ROZPOCET
| VV |  | "skladba 1.NP" 16,81 |  | 16.81 | [12 empty] | VV | 2 | 2 | True | 0 | ROZPOCET
| VV |  | Součet |  | 16.81 | [12 empty] | VV | 2 | 4 | True | 1 | ROZPOCET
| VV |  | 16,81*1,03 'Přepočtené koeficientem množství |  | 17.314 | [12 empty] | VV | 2 | 2 | False | 1 | ROZPOCET
| D | 6 | Úpravy povrchů, podlahy a osazování výplní |  |  |  | 0 |  |  |  |  | 0 |  | 2.3488 |  | 0 | 1 | D | 1 |  |  |  | ROZPOCET | [6 empty] | 0
31 | K | 622324411 | Sanační podkladní omítka vnějších stěn nanášená ručně | m2 | 18.29 |  | 0 | CS ÚRS 2025 01 |  | základní |  | 0 | 0.01208 | 0.22094 | 0 | 0 | 4 | K | 2 |  |  |  | ROZPOCET | 0 | 0 | 0 | 0 | 0 | 1 | 0 | 4 | 965971592
| Online PSC |  | https://podminky.urs.cz/item/CS_URS_2025_01/622324411 | [14 empty] | Online PSC | 2
| VV |  | Viz PD stavební část - výkresy půdorysu, výkresy řezů a Tech.zpr. | [14 empty] | VV | 2 | 1 | True | 0 | ROZPOCET
| VV |  | - provedeno na základě dokumentace ve stupni DSP | [14 empty] | VV | 2 | 1 | True | 0 | ROZPOCET
| VV |  | . | [14 empty] | VV | 2 | 1 | True | 0 | ROZPOCET
| VV |  | omítka pro vyrovnání pod hydroizolační souvrství | [14 empty] | VV | 2 | 1 | True | 0 | ROZPOCET
| VV |  | "základové kce" 12,4*0,7+9,61 |  | 18.29 | [12 empty] | VV | 2 | 2 | True | 0 | ROZPOCET
| VV |  | Součet |  | 18.29 | [12 empty] | VV | 2 | 4 | True | 1 | ROZPOCET
32 | K | 631311123 | Mazanina tl přes 80 do 120 mm z betonu prostého bez zvýšených nároků na prostředí tř. C 12/15 | m3 | 0.647 |  | 0 | CS ÚRS 2025 01 |  | základní |  | 0 | 2.301 | 1.4888 | 0 | 0 | 4 | K | 2 |  |  |  | ROZPOCET | 0 | 0 | 0 | 0 | 0 | 1 | 0 | 4 | 1199360816
| Online PSC |  | https://podminky.urs.cz/item/CS_URS_2025_01/631311123 | [14 empty] | Online PSC | 2
| VV |  | Viz PD stavební část - výkresy půdorysu, výkresy řezů a Tech.zpr. | [14 empty] | VV | 2 | 1 | True | 0 | ROZPOCET
| VV |  | - provedeno na základě dokumentace ve stupni DSP | [14 empty] | VV | 2 | 1 | True | 0 | ROZPOCET
| VV |  | . | [14 empty] | VV | 2 | 1 | True | 0 | ROZPOCET
| VV |  | "základová jáma" 3,1*3,1*0,1-4*(Pi*0,5^2)*0,1 |  | 0.647 | [12 empty] | VV | 2 | 2 | True | 0 | ROZPOCET
| VV |  | Součet |  | 0.647 | [12 empty] | VV | 2 | 4 | True | 1 | ROZPOCET
33 | K | 631311135 | Mazanina tl přes 120 do 240 mm z betonu prostého bez zvýšených nároků na prostředí tř. C 20/25 | m3 | 0.242 |  | 0 | CS ÚRS 2025 01 |  | základní |  | 0 | 2.5019 | 0.60545 | 0 | 0 | 4 | K | 2 |  |  |  | ROZPOCET | 0 | 0 | 0 | 0 | 0 | 1 | 0 | 4 | -1962456785
| Online PSC |  | https://podminky.urs.cz/item/CS_URS_2025_01/631311135 | [14 empty] | Online PSC | 2
| VV |  | Viz PD stavební část - výkresy půdorysu, výkresy řezů a Tech.zpr. | [14 empty] | VV | 2 | 1 | True | 0 | ROZPOCET
| VV |  | - provedeno na základě dokumentace ve stupni DSP | [14 empty] | VV | 2 | 1 | True | 0 | ROZPOCET
| VV |  | . | [14 empty] | VV | 2 | 1 | True | 0 | ROZPOCET
| VV |  | "obetonování kotevní patek" 4*(0,55*0,55*0,2) |  | 0.242 | [12 empty] | VV | 2 | 2 | True | 0 | ROZPOCET
| VV |  | Součet |  | 0.242 | [12 empty] | VV | 2 | 4 | True | 1 | ROZPOCET
34 | K | 631319013 | Příplatek k mazanině tl přes 120 do 240 mm za přehlazení povrchu | m3 | 0.242 |  | 0 | CS ÚRS 2025 01 |  | základní |  | 0 | 0 | 0 | 0 | 0 | 4 | K | 2 |  |  |  | ROZPOCET | 0 | 0 | 0 | 0 | 0 | 1 | 0 | 4 | 1142023101
| Online PSC |  | https://podminky.urs.cz/item/CS_URS_2025_01/631319013 | [14 empty] | Online PSC | 2
35 | K | 631319197 | Příplatek k mazanině tl přes 120 do 240 mm za plochu do 5 m2 | m3 | 0.242 |  | 0 | CS ÚRS 2025 01 |  | základní |  | 0 | 0 | 0 | 0 | 0 | 4 | K | 2 |  |  |  | ROZPOCET | 0 | 0 | 0 | 0 | 0 | 1 | 0 | 4 | -733527568
| Online PSC |  | https://podminky.urs.cz/item/CS_URS_2025_01/631319197 | [14 empty] | Online PSC | 2
36 | K | 631351101 | Zřízení bednění rýh a hran v podlahách | m2 | 1.76 |  | 0 | CS ÚRS 2025 01 |  | základní |  | 0 | 0.01607 | 0.028283 | 0 | 0 | 4 | K | 2 |  |  |  | ROZPOCET | 0 | 0 | 0 | 0 | 0 | 1 | 0 | 4 | -1778114890
| Online PSC |  | https://podminky.urs.cz/item/CS_URS_2025_01/631351101 | [14 empty] | Online PSC | 2
| VV |  | Viz PD stavební část - výkresy půdorysu, výkresy řezů a Tech.zpr. | [14 empty] | VV | 2 | 1 | True | 0 | ROZPOCET
| VV |  | - provedeno na základě dokumentace ve stupni DSP | [14 empty] | VV | 2 | 1 | True | 0 | ROZPOCET
| VV |  | . | [14 empty] | VV | 2 | 1 | True | 0 | ROZPOCET
| VV |  | "obetonování kotevní patek" 4*(4*0,55)*0,2 |  | 1.76 | [12 empty] | VV | 2 | 2 | True | 0 | ROZPOCET
| VV |  | Součet |  | 1.76 | [12 empty] | VV | 2 | 4 | True | 1 | ROZPOCET
37 | K | 631351102 | Odstranění bednění rýh a hran v podlahách | m2 | 1.76 |  | 0 | CS ÚRS 2025 01 |  | základní |  | 0 | 0 | 0 | 0 | 0 | 4 | K | 2 |  |  |  | ROZPOCET | 0 | 0 | 0 | 0 | 0 | 1 | 0 | 4 | -718981820
| Online PSC |  | https://podminky.urs.cz/item/CS_URS_2025_01/631351102 | [14 empty] | Online PSC | 2
38 | K | 631351111 | Zřízení bednění otvorů a prostupů v podlahách | m2 | 0.3 |  | 0 | CS ÚRS 2025 01 |  | základní |  | 0 | 0.01773 | 0.005319 | 0 | 0 | 4 | K | 2 |  |  |  | ROZPOCET | 0 | 0 | 0 | 0 | 0 | 1 | 0 | 4 | -2073886498
| Online PSC |  | https://podminky.urs.cz/item/CS_URS_2025_01/631351111 | [14 empty] | Online PSC | 2
| VV |  | Viz PD stavební část - výkresy půdorysu, výkresy řezů a Tech.zpr. | [14 empty] | VV | 2 | 1 | True | 0 | ROZPOCET
| VV |  | - provedeno na základě dokumentace ve stupni DSP | [14 empty] | VV | 2 | 1 | True | 0 | ROZPOCET
| VV |  | . | [14 empty] | VV | 2 | 1 | True | 0 | ROZPOCET
| VV |  | "drážka pro usazení kotevního plechu"2*0,5*2*0,15 |  | 0.3 | [12 empty] | VV | 2 | 2 | True | 0 | ROZPOCET
| VV |  | Součet |  | 0.3 | [12 empty] | VV | 2 | 4 | True | 1 | ROZPOCET
39 | K | 631351112 | Odstranění bednění otvorů a prostupů v podlahách | m2 | 0.3 |  | 0 | CS ÚRS 2025 01 |  | základní |  | 0 | 0 | 0 | 0 | 0 | 4 | K | 2 |  |  |  | ROZPOCET | 0 | 0 | 0 | 0 | 0 | 1 | 0 | 4 | 1582330642
| Online PSC |  | https://podminky.urs.cz/item/CS_URS_2025_01/631351112 | [14 empty] | Online PSC | 2
| D | 9 | Ostatní konstrukce a práce, bourání |  |  |  | 0 |  |  |  |  | 0 |  | 9.7671 |  | 0 | 1 | D | 1 |  |  |  | ROZPOCET | [6 empty] | 0
40 | K | 941111112 | Montáž lešení řadového trubkového lehkého s podlahami zatížení do 200 kg/m2 š od 0,6 do 0,9 m v přes 10 do 25 m | m2 | 122.4 |  | 0 | CS ÚRS 2025 01 |  | základní |  | 0 | 0 | 0 | 0 | 0 | 4 | K | 2 |  |  |  | ROZPOCET | 0 | 0 | 0 | 0 | 0 | 1 | 0 | 4 | 2006925626
| Online PSC |  | https://podminky.urs.cz/item/CS_URS_2025_01/941111112 | [14 empty] | Online PSC | 2
| VV |  | "ocelová konstrukce věže - opláštění " 30,6*4 |  | 122.4 | [12 empty] | VV | 2 | 2 | True | 0 | ROZPOCET
| VV |  | Součet |  | 122.4 | [12 empty] | VV | 2 | 4 | True | 1 | ROZPOCET
41 | K | 941111212 | Příplatek k lešení řadovému trubkovému lehkému s podlahami do 200 kg/m2 š od 0,6 do 0,9 m v přes 10 do 25 m za každý den použití | m2 | 5508 |  | 0 | CS ÚRS 2025 01 |  | základní |  | 0 | 0 | 0 | 0 | 0 | 4 | K | 2 |  |  |  | ROZPOCET | 0 | 0 | 0 | 0 | 0 | 1 | 0 | 4 | -1819542946
| Online PSC |  | https://podminky.urs.cz/item/CS_URS_2025_01/941111212 | [14 empty] | Online PSC | 2
| VV |  | - uvažováno 45 dní | [14 empty] | VV | 2 | 1 | True | 0 | ROZPOCET
| VV |  | "viz pol.č. 941111112" 122,4 |  | 122.4 | [12 empty] | VV | 2 | 2 | True | 1 | ROZPOCET
| VV |  | 122,4*45 'Přepočtené koeficientem množství |  | 5508 | [12 empty] | VV | 2 | 2 | False | 1 | ROZPOCET
42 | K | 941111812 | Demontáž lešení řadového trubkového lehkého s podlahami zatížení do 200 kg/m2 š od 0,6 do 0,9 m v přes 10 do 25 m | m2 | 122.4 |  | 0 | CS ÚRS 2025 01 |  | základní |  | 0 | 0 | 0 | 0 | 0 | 4 | K | 2 |  |  |  | ROZPOCET | 0 | 0 | 0 | 0 | 0 | 1 | 0 | 4 | -1413916898
| Online PSC |  | https://podminky.urs.cz/item/CS_URS_2025_01/941111812 | [14 empty] | Online PSC | 2
43 | K | 943111112 | Montáž lešení prostorového trubkového lehkého bez podlah zatížení do 200 kg/m2 v přes 10 do 20 m | m3 | 40.43 |  | 0 | CS ÚRS 2025 01 |  | základní |  | 0 | 0 | 0 | 0 | 0 | 4 | K | 2 |  |  |  | ROZPOCET | 0 | 0 | 0 | 0 | 0 | 1 | 0 | 4 | 651109762
| Online PSC |  | https://podminky.urs.cz/item/CS_URS_2025_01/943111112 | [14 empty] | Online PSC | 2
| VV |  | "ocelová konstrukce věže - vnitřní kce" 3,25*12,44 |  | 40.43 | [12 empty] | VV | 2 | 2 | True | 0 | ROZPOCET
| VV |  | Součet |  | 40.43 | [12 empty] | VV | 2 | 4 | True | 1 | ROZPOCET
44 | K | 943111119 | Příplatek k lešení prostorovému trubkovému lehkému bez podlah za půdorysnou plochu do 6 m2 | m3 | 40.43 |  | 0 | CS ÚRS 2025 01 |  | základní |  | 0 | 0 | 0 | 0 | 0 | 4 | K | 2 |  |  |  | ROZPOCET | 0 | 0 | 0 | 0 | 0 | 1 | 0 | 4 | -1918869167
| Online PSC |  | https://podminky.urs.cz/item/CS_URS_2025_01/943111119 | [14 empty] | Online PSC | 2
| VV |  | - uvažováno 45 dní | [14 empty] | VV | 2 | 1 | True | 0 | ROZPOCET
| VV |  | "viz pol.č. 943111112" 40,43 |  | 40.43 | [12 empty] | VV | 2 | 2 | True | 0 | ROZPOCET
| VV |  | Součet |  | 40.43 | [12 empty] | VV | 2 | 4 | True | 1 | ROZPOCET
45 | K | 943111212 | Příplatek k lešení prostorovému trubkovému lehkému bez podlah do 200 kg/m2 v přes 10 do 20 m za každý den použití | m3 | 1819.35 |  | 0 | CS ÚRS 2025 01 |  | základní |  | 0 | 0 | 0 | 0 | 0 | 4 | K | 2 |  |  |  | ROZPOCET | 0 | 0 | 0 | 0 | 0 | 1 | 0 | 4 | 2086572278
| Online PSC |  | https://podminky.urs.cz/item/CS_URS_2025_01/943111212 | [14 empty] | Online PSC | 2
| VV |  | 40,43*45 'Přepočtené koeficientem množství |  | 1819.35 | [12 empty] | VV | 2 | 2 | False | 1 | ROZPOCET
46 | K | 943111812 | Demontáž lešení prostorového trubkového lehkého bez podlah zatížení do 200 kg/m2 v přes 10 do 20 m | m3 | 40.43 |  | 0 | CS ÚRS 2025 01 |  | základní |  | 0 | 0 | 0 | 0 | 0 | 4 | K | 2 |  |  |  | ROZPOCET | 0 | 0 | 0 | 0 | 0 | 1 | 0 | 4 | -1338128923
| Online PSC |  | https://podminky.urs.cz/item/CS_URS_2025_01/943111812 | [14 empty] | Online PSC | 2
| VV |  | "ocelová konstrukce věže - vnitřní kce" 3,25*12,44 |  | 40.43 | [12 empty] | VV | 2 | 2 | True | 0 | ROZPOCET
| VV |  | Součet |  | 40.43 | [12 empty] | VV | 2 | 4 | True | 1 | ROZPOCET
47 | K | 944111111 | Montáž ochranného zábradlí trubkového na vnějších stranách objektů odkloněného od svislice do 15° | m | 12.4 |  | 0 | CS ÚRS 2025 01 |  | základní |  | 0 | 0 | 0 | 0 | 0 | 4 | K | 2 |  |  |  | ROZPOCET | 0 | 0 | 0 | 0 | 0 | 1 | 0 | 4 | 664977456
| Online PSC |  | https://podminky.urs.cz/item/CS_URS_2025_01/944111111 | [14 empty] | Online PSC | 2
| VV |  | "ocelová konstrukce věže - opláštění " 4*3,1 |  | 12.4 | [12 empty] | VV | 2 | 2 | True | 0 | ROZPOCET
| VV |  | Součet |  | 12.4 | [12 empty] | VV | 2 | 4 | True | 1 | ROZPOCET
48 | K | 944111211 | Příplatek k ochrannému zábradlí trubkovému na vnějších stranách objektů za každý den použití | m | 558 |  | 0 | CS ÚRS 2025 01 |  | základní |  | 0 | 0 | 0 | 0 | 0 | 4 | K | 2 |  |  |  | ROZPOCET | 0 | 0 | 0 | 0 | 0 | 1 | 0 | 4 | -1049581052
| Online PSC |  | https://podminky.urs.cz/item/CS_URS_2025_01/944111211 | [14 empty] | Online PSC | 2
| VV |  | - uvažováno 45 dní | [14 empty] | VV | 2 | 1 | True | 0 | ROZPOCET
| VV |  | "viz pol.č. 944111111" 12,4 |  | 12.4 | [12 empty] | VV | 2 | 2 | True | 1 | ROZPOCET
| VV |  | 12,4*45 'Přepočtené koeficientem množství |  | 558 | [12 empty] | VV | 2 | 2 | False | 1 | ROZPOCET
49 | K | 944111811 | Demontáž ochranného zábradlí trubkového na vnějších stranách objektů odkloněného od svislice do 15° | m | 12.4 |  | 0 | CS ÚRS 2025 01 |  | základní |  | 0 | 0 | 0 | 0 | 0 | 4 | K | 2 |  |  |  | ROZPOCET | 0 | 0 | 0 | 0 | 0 | 1 | 0 | 4 | 397830628
| Online PSC |  | https://podminky.urs.cz/item/CS_URS_2025_01/944111811 | [14 empty] | Online PSC | 2
50 | K | 944511111 | Montáž ochranné sítě z textilie z umělých vláken | m2 | 122.4 |  | 0 | CS ÚRS 2025 01 |  | základní |  | 0 | 0 | 0 | 0 | 0 | 4 | K | 2 |  |  |  | ROZPOCET | 0 | 0 | 0 | 0 | 0 | 1 | 0 | 4 | -193429088
| Online PSC |  | https://podminky.urs.cz/item/CS_URS_2025_01/944511111 | [14 empty] | Online PSC | 2
| VV |  | "ocelová konstrukce věže - opláštění " 30,6*4 |  | 122.4 | [12 empty] | VV | 2 | 2 | True | 0 | ROZPOCET
| VV |  | Součet |  | 122.4 | [12 empty] | VV | 2 | 4 | True | 1 | ROZPOCET
51 | K | 944511211 | Příplatek k ochranné síti za každý den použití | m2 | 5508 |  | 0 | CS ÚRS 2025 01 |  | základní |  | 0 | 0 | 0 | 0 | 0 | 4 | K | 2 |  |  |  | ROZPOCET | 0 | 0 | 0 | 0 | 0 | 1 | 0 | 4 | -701602042
| Online PSC |  | https://podminky.urs.cz/item/CS_URS_2025_01/944511211 | [14 empty] | Online PSC | 2
| VV |  | - uvažováno 45 dní | [14 empty] | VV | 2 | 1 | True | 0 | ROZPOCET
| VV |  | "viz pol.č. 941111112" 122,4 |  | 122.4 | [12 empty] | VV | 2 | 2 | True | 1 | ROZPOCET
| VV |  | 122,4*45 'Přepočtené koeficientem množství |  | 5508 | [12 empty] | VV | 2 | 2 | False | 1 | ROZPOCET
52 | K | 944511811 | Demontáž ochranné sítě z textilie z umělých vláken | m2 | 122.4 |  | 0 | CS ÚRS 2025 01 |  | základní |  | 0 | 0 | 0 | 0 | 0 | 4 | K | 2 |  |  |  | ROZPOCET | 0 | 0 | 0 | 0 | 0 | 1 | 0 | 4 | 816937366
| Online PSC |  | https://podminky.urs.cz/item/CS_URS_2025_01/944511811 | [14 empty] | Online PSC | 2
53 | K | 9532410r01 | Osazení kotevní patky | kpl | 4 |  | 0 |  |  | základní |  | 0 | 0 | 0 | 0 | 0 | 4 | K | 2 |  |  |  | ROZPOCET | 0 | 0 | 0 | 0 | 0 | 1 | 0 | 4 | -218253005
| VV |  | Viz PD stavební část - výkresy půdorysu, výkresy řezů a Tech.zpr. | [14 empty] | VV | 2 | 1 | True | 0 | ROZPOCET
| VV |  | - provedeno na základě dokumentace ve stupni DSP | [14 empty] | VV | 2 | 1 | True | 0 | ROZPOCET
| VV |  | . | [14 empty] | VV | 2 | 1 | True | 0 | ROZPOCET
| VV |  | - kompletní montáž kotevní patky, včetně všech jejích části | [14 empty] | VV | 2 | 1 | True | 0 | ROZPOCET
| VV |  | - uchycení k výztuži dle požadavku statiky | [14 empty] | VV | 2 | 1 | True | 0 | ROZPOCET
| VV |  | . | [14 empty] | VV | 2 | 1 | True | 0 | ROZPOCET
| VV |  | 4 |  | 4 | [12 empty] | VV | 2 | 2 | True | 1 | ROZPOCET
54 | M | 54879r01 | kotevní patka - kompletní | kus | 4 |  | 0 |  |  | základní |  | 0 | 0.00076 | 0.00304 | 0 | 0 | 8 | M | 2 |  |  |  | ROZPOCET | 0 | 0 | 0 | 0 | 0 | 1 | 0 | 4 | -818385583
55 | K | 953946113 | Montáž atypických ocelových kcí hmotnosti přes 2,5 do 5 t z profilů hmotnosti do 13 kg/m | t | 2.918 |  | 0 | CS ÚRS 2025 01 |  | základní |  | 0 | 0 | 0 | 0 | 0 | 4 | K | 2 |  |  |  | ROZPOCET | 0 | 0 | 0 | 0 | 0 | 1 | 0 | 4 | -1918534373
| Online PSC |  | https://podminky.urs.cz/item/CS_URS_2025_01/953946113 | [14 empty] | Online PSC | 2
56 | M | 13010424 | úhelník ocelový rovnostranný jakost S235JR (11 375) 60x60x6mm | t | 1.074 |  | 0 | CS ÚRS 2025 01 |  | základní |  | 0 | 1 | 1.074 | 0 | 0 | 8 | M | 2 |  |  |  | ROZPOCET | 0 | 0 | 0 | 0 | 0 | 1 | 0 | 4 | -1318871224
| VV |  | Viz PD stavební část - výkresy půdorysu, výkresy řezů a Tech.zpr. | [14 empty] | VV | 2 | 1 | True | 0 | ROZPOCET
| VV |  | - provedeno na základě dokumentace ve stupni DSP | [14 empty] | VV | 2 | 1 | True | 0 | ROZPOCET
| VV |  | - viz výčet prvků ze statiky | [14 empty] | VV | 2 | 1 | True | 0 | ROZPOCET
| VV |  | - v rámci realizace je nutná výrobní dokumentace | [14 empty] | VV | 2 | 1 | True | 0 | ROZPOCET
| VV |  | . | [14 empty] | VV | 2 | 1 | True | 0 | ROZPOCET
| VV |  | "ocelová konstrukce věže - L60 x 6 " 934,17*0,001 |  | 0.934 | [12 empty] | VV | 2 | 2 | True | 0 | ROZPOCET
| VV |  | "ztratné, vývrty stvařované, montované, nýtované spoje, dělení atd. 15%" 934,17*0,15*0,001 |  | 0.14 | [12 empty] | VV | 2 | 2 | True | 0 | ROZPOCET
| VV |  | Součet |  | 1.074 | [12 empty] | VV | 2 | 4 | True | 1 | ROZPOCET
57 | M | 13010434 | úhelník ocelový rovnostranný jakost S235JR (11 375) 80x80x8mm | t | 0.053 |  | 0 | CS ÚRS 2025 01 |  | základní |  | 0 | 1 | 0.053 | 0 | 0 | 8 | M | 2 |  |  |  | ROZPOCET | 0 | 0 | 0 | 0 | 0 | 1 | 0 | 4 | -571558573
| VV |  | Viz PD stavební část - výkresy půdorysu, výkresy řezů a Tech.zpr. | [14 empty] | VV | 2 | 1 | True | 0 | ROZPOCET
| VV |  | - provedeno na základě dokumentace ve stupni DSP | [14 empty] | VV | 2 | 1 | True | 0 | ROZPOCET
| VV |  | - viz výčet prvků ze statiky | [14 empty] | VV | 2 | 1 | True | 0 | ROZPOCET
| VV |  | - v rámci realizace je nutná výrobní dokumentace | [14 empty] | VV | 2 | 1 | True | 0 | ROZPOCET
| VV |  | . | [14 empty] | VV | 2 | 1 | True | 0 | ROZPOCET
| VV |  | "ocelová konstrukce věže - L80 x 8 " 45,88*0,001 |  | 0.046 | [12 empty] | VV | 2 | 2 | True | 0 | ROZPOCET
| VV |  | "ztratné, vývrty stvařované, montované, nýtované spoje, dělení atd. 15%" 45,88*0,15*0,001 |  | 0.007 | [12 empty] | VV | 2 | 2 | True | 0 | ROZPOCET
| VV |  | Součet |  | 0.053 | [12 empty] | VV | 2 | 4 | True | 1 | ROZPOCET
58 | M | 13011055 | úhelník ocelový nerovnostranný jakost S235JR (11 375) 100x50x6mm | t | 0.077 |  | 0 | CS ÚRS 2025 01 |  | základní |  | 0 | 1 | 0.077 | 0 | 0 | 8 | M | 2 |  |  |  | ROZPOCET | 0 | 0 | 0 | 0 | 0 | 1 | 0 | 4 | 549028174
| VV |  | Viz PD stavební část - výkresy půdorysu, výkresy řezů a Tech.zpr. | [14 empty] | VV | 2 | 1 | True | 0 | ROZPOCET
| VV |  | - provedeno na základě dokumentace ve stupni DSP | [14 empty] | VV | 2 | 1 | True | 0 | ROZPOCET
| VV |  | - viz výčet prvků ze statiky | [14 empty] | VV | 2 | 1 | True | 0 | ROZPOCET
| VV |  | - v rámci realizace je nutná výrobní dokumentace | [14 empty] | VV | 2 | 1 | True | 0 | ROZPOCET
| VV |  | . | [14 empty] | VV | 2 | 1 | True | 0 | ROZPOCET
| VV |  | "ocelová konstrukce věže - L 100x50" 67,43*0,001 |  | 0.067 | [12 empty] | VV | 2 | 2 | True | 0 | ROZPOCET
| VV |  | "ztratné, vývrty stvařované, montované, nýtované spoje, dělení atd. 15%" 67,43*0,15*0,001 |  | 0.01 | [12 empty] | VV | 2 | 2 | True | 0 | ROZPOCET
| VV |  | Součet |  | 0.077 | [12 empty] | VV | 2 | 4 | True | 1 | ROZPOCET
59 | M | 154255r01 | profil ocelový LSP50 | t | 0.057 |  | 0 |  |  | základní |  | 0 | 1 | 0.057 | 0 | 0 | 8 | M | 2 |  |  |  | ROZPOCET | 0 | 0 | 0 | 0 | 0 | 1 | 0 | 4 | -1702949232
| VV |  | Viz PD stavební část - výkresy půdorysu, výkresy řezů a Tech.zpr. | [14 empty] | VV | 2 | 1 | True | 0 | ROZPOCET
| VV |  | - provedeno na základě dokumentace ve stupni DSP | [14 empty] | VV | 2 | 1 | True | 0 | ROZPOCET
| VV |  | - viz výčet prvků ze statiky | [14 empty] | VV | 2 | 1 | True | 0 | ROZPOCET
| VV |  | - v rámci realizace je nutná výrobní dokumentace | [14 empty] | VV | 2 | 1 | True | 0 | ROZPOCET
| VV |  | . | [14 empty] | VV | 2 | 1 | True | 0 | ROZPOCET
| VV |  | "ocelová konstrukce věže - LSP50 "49,77*0,001 |  | 0.05 | [12 empty] | VV | 2 | 2 | True | 0 | ROZPOCET
| VV |  | "ztratné, vývrty stvařované, montované, nýtované spoje, dělení atd. 15%" 49,77*0,15*0,001 |  | 0.007 | [12 empty] | VV | 2 | 2 | True | 0 | ROZPOCET
| VV |  | Součet |  | 0.057 | [12 empty] | VV | 2 | 4 | True | 1 | ROZPOCET
60 | M | 13611r02 | plech ocelový hladký PLO 80x10 | t | 0.021 |  | 0 |  |  | základní |  | 0 | 1 | 0.021 | 0 | 0 | 8 | M | 2 |  |  |  | ROZPOCET | 0 | 0 | 0 | 0 | 0 | 1 | 0 | 4 | -492437867
| VV |  | Viz PD stavební část - výkresy půdorysu, výkresy řezů a Tech.zpr. | [14 empty] | VV | 2 | 1 | True | 0 | ROZPOCET
| VV |  | - provedeno na základě dokumentace ve stupni DSP | [14 empty] | VV | 2 | 1 | True | 0 | ROZPOCET
| VV |  | - viz výčet prvků ze statiky | [14 empty] | VV | 2 | 1 | True | 0 | ROZPOCET
| VV |  | - v rámci realizace je nutná výrobní dokumentace | [14 empty] | VV | 2 | 1 | True | 0 | ROZPOCET
| VV |  | . | [14 empty] | VV | 2 | 1 | True | 0 | ROZPOCET
| VV |  | "ocelová konstrukce věže - PLO80 x 10 " 17,58*0,001 |  | 0.018 | [12 empty] | VV | 2 | 2 | True | 0 | ROZPOCET
| VV |  | "ztratné, vývrty stvařované, montované, nýtované spoje, dělení atd. 15%" 17,58*0,15*0,001 |  | 0.003 | [12 empty] | VV | 2 | 2 | True | 0 | ROZPOCET
| VV |  | Součet |  | 0.021 | [12 empty] | VV | 2 | 4 | True | 1 | ROZPOCET
61 | M | 13011027 | ocel profilová jakost S235JR (11 375) průřez UPE 100 | t | 1.297 |  | 0 | CS ÚRS 2025 01 |  | základní |  | 0 | 1 | 1.297 | 0 | 0 | 8 | M | 2 |  |  |  | ROZPOCET | 0 | 0 | 0 | 0 | 0 | 1 | 0 | 4 | 1210176445
| VV |  | Viz PD stavební část - výkresy půdorysu, výkresy řezů a Tech.zpr. | [14 empty] | VV | 2 | 1 | True | 0 | ROZPOCET
| VV |  | - provedeno na základě dokumentace ve stupni DSP | [14 empty] | VV | 2 | 1 | True | 0 | ROZPOCET
| VV |  | - viz výčet prvků ze statiky | [14 empty] | VV | 2 | 1 | True | 0 | ROZPOCET
| VV |  | - v rámci realizace je nutná výrobní dokumentace | [14 empty] | VV | 2 | 1 | True | 0 | ROZPOCET
| VV |  | . | [14 empty] | VV | 2 | 1 | True | 0 | ROZPOCET
| VV |  | "ocelová konstrukce věže - UPE 100 " 1128,01*0,001 |  | 1.128 | [12 empty] | VV | 2 | 2 | True | 0 | ROZPOCET
| VV |  | "ztratné, vývrty stvařované, montované, nýtované spoje, dělení atd. 15%" 1128,01*0,15*0,001 |  | 0.169 | [12 empty] | VV | 2 | 2 | True | 0 | ROZPOCET
| VV |  | Součet |  | 1.297 | [12 empty] | VV | 2 | 4 | True | 1 | ROZPOCET
62 | M | 13010930 | ocel profilová jakost S235JR (11 375) průřez UPE 120 | t | 0.339 |  | 0 | CS ÚRS 2025 01 |  | základní |  | 0 | 1 | 0.339 | 0 | 0 | 8 | M | 2 |  |  |  | ROZPOCET | 0 | 0 | 0 | 0 | 0 | 1 | 0 | 4 | 337660189
| VV |  | Viz PD stavební část - výkresy půdorysu, výkresy řezů a Tech.zpr. | [14 empty] | VV | 2 | 1 | True | 0 | ROZPOCET
| VV |  | - provedeno na základě dokumentace ve stupni DSP | [14 empty] | VV | 2 | 1 | True | 0 | ROZPOCET
| VV |  | - viz výčet prvků ze statiky | [14 empty] | VV | 2 | 1 | True | 0 | ROZPOCET
| VV |  | - v rámci realizace je nutná výrobní dokumentace | [14 empty] | VV | 2 | 1 | True | 0 | ROZPOCET
| VV |  | . | [14 empty] | VV | 2 | 1 | True | 0 | ROZPOCET
| VV |  | "ocelová konstrukce věže - UPE 120" 294,73*0,001 |  | 0.295 | [12 empty] | VV | 2 | 2 | True | 0 | ROZPOCET
| VV |  | "ztratné, vývrty stvařované, montované, nýtované spoje, dělení atd. 15%" 294,73*0,15*0,001 |  | 0.044 | [12 empty] | VV | 2 | 2 | True | 0 | ROZPOCET
| VV |  | Součet |  | 0.339 | [12 empty] | VV | 2 | 4 | True | 1 | ROZPOCET
63 | K | 953946123 | Montáž atypických ocelových kcí hmotnosti přes 2,5 do 5 t z profilů hmotnosti přes 13 do 30 kg/m | t | 1.516 |  | 0 | CS ÚRS 2025 01 |  | základní |  | 0 | 0 | 0 | 0 | 0 | 4 | K | 2 |  |  |  | ROZPOCET | 0 | 0 | 0 | 0 | 0 | 1 | 0 | 4 | 620668021
| Online PSC |  | https://podminky.urs.cz/item/CS_URS_2025_01/953946123 | [14 empty] | Online PSC | 2
64 | M | 13010442 | úhelník ocelový rovnostranný jakost S235JR (11 375) 100x100x10mm | t | 1.032 |  | 0 | CS ÚRS 2025 01 |  | základní |  | 0 | 1 | 1.032 | 0 | 0 | 8 | M | 2 |  |  |  | ROZPOCET | 0 | 0 | 0 | 0 | 0 | 1 | 0 | 4 | 1213126548
| VV |  | Viz PD stavební část - výkresy půdorysu, výkresy řezů a Tech.zpr. | [14 empty] | VV | 2 | 1 | True | 0 | ROZPOCET
| VV |  | - provedeno na základě dokumentace ve stupni DSP | [14 empty] | VV | 2 | 1 | True | 0 | ROZPOCET
| VV |  | - viz výčet prvků ze statiky | [14 empty] | VV | 2 | 1 | True | 0 | ROZPOCET
| VV |  | - v rámci realizace je nutná výrobní dokumentace | [14 empty] | VV | 2 | 1 | True | 0 | ROZPOCET
| VV |  | . | [14 empty] | VV | 2 | 1 | True | 0 | ROZPOCET
| VV |  | "ocelová konstrukce věže - L 100 x 10 " 896,99*0,001 |  | 0.897 | [12 empty] | VV | 2 | 2 | True | 0 | ROZPOCET
| VV |  | "ztratné, vývrty stvařované, montované, nýtované spoje, dělení atd. 15%" 896,99*0,15*0,001 |  | 0.135 | [12 empty] | VV | 2 | 2 | True | 0 | ROZPOCET
| VV |  | Součet |  | 1.032 | [12 empty] | VV | 2 | 4 | True | 1 | ROZPOCET
65 | M | 13011070 | úhelník ocelový rovnostranný jakost S235JR (11 375) 120x120x12mm | t | 0.079 |  | 0 | CS ÚRS 2025 01 |  | základní |  | 0 | 1 | 0.079 | 0 | 0 | 8 | M | 2 |  |  |  | ROZPOCET | 0 | 0 | 0 | 0 | 0 | 1 | 0 | 4 | 84461540
| VV |  | Viz PD stavební část - výkresy půdorysu, výkresy řezů a Tech.zpr. | [14 empty] | VV | 2 | 1 | True | 0 | ROZPOCET
| VV |  | - provedeno na základě dokumentace ve stupni DSP | [14 empty] | VV | 2 | 1 | True | 0 | ROZPOCET
| VV |  | - viz výčet prvků ze statiky | [14 empty] | VV | 2 | 1 | True | 0 | ROZPOCET
| VV |  | - v rámci realizace je nutná výrobní dokumentace | [14 empty] | VV | 2 | 1 | True | 0 | ROZPOCET
| VV |  | . | [14 empty] | VV | 2 | 1 | True | 0 | ROZPOCET
| VV |  | "ocelová konstrukce věže - L120 x 12 " 69,12*0,001 |  | 0.069 | [12 empty] | VV | 2 | 2 | True | 0 | ROZPOCET
| VV |  | "ztratné, vývrty stvařované, montované, nýtované spoje, dělení atd. 15%" 69,12*0,15*0,001 |  | 0.01 | [12 empty] | VV | 2 | 2 | True | 0 | ROZPOCET
| VV |  | Součet |  | 0.079 | [12 empty] | VV | 2 | 4 | True | 1 | ROZPOCET
66 | M | 13010938 | ocel profilová jakost S235JR (11 375) průřez UPE 200 | t | 0.405 |  | 0 | CS ÚRS 2025 01 |  | základní |  | 0 | 1 | 0.405 | 0 | 0 | 8 | M | 2 |  |  |  | ROZPOCET | 0 | 0 | 0 | 0 | 0 | 1 | 0 | 4 | 1791291601
| VV |  | Viz PD stavební část - výkresy půdorysu, výkresy řezů a Tech.zpr. | [14 empty] | VV | 2 | 1 | True | 0 | ROZPOCET
| VV |  | - provedeno na základě dokumentace ve stupni DSP | [14 empty] | VV | 2 | 1 | True | 0 | ROZPOCET
| VV |  | - viz výčet prvků ze statiky | [14 empty] | VV | 2 | 1 | True | 0 | ROZPOCET
| VV |  | - v rámci realizace je nutná výrobní dokumentace | [14 empty] | VV | 2 | 1 | True | 0 | ROZPOCET
| VV |  | . | [14 empty] | VV | 2 | 1 | True | 0 | ROZPOCET
| VV |  | "ocelová konstrukce věže - UPE 200 " 352,17*0,001 |  | 0.352 | [12 empty] | VV | 2 | 2 | True | 0 | ROZPOCET
| VV |  | "ztratné, vývrty stvařované, montované, nýtované spoje, dělení atd. 15%" 352,17*0,15*0,001 |  | 0.053 | [12 empty] | VV | 2 | 2 | True | 0 | ROZPOCET
| VV |  | Součet |  | 0.405 | [12 empty] | VV | 2 | 4 | True | 1 | ROZPOCET
67 | K | 953946133 | Montáž atypických ocelových kcí hmotnosti přes 2,5 do 5 t z profilů hmotnosti přes 30 kg/m | t | 0.392 |  | 0 | CS ÚRS 2025 01 |  | základní |  | 0 | 0 | 0 | 0 | 0 | 4 | K | 2 |  |  |  | ROZPOCET | 0 | 0 | 0 | 0 | 0 | 1 | 0 | 4 | -806534724
| Online PSC |  | https://podminky.urs.cz/item/CS_URS_2025_01/953946133 | [14 empty] | Online PSC | 2
68 | M | 13010756 | ocel profilová jakost S235JR (11 375) průřez IPE 240 | t | 0.079 |  | 0 | CS ÚRS 2025 01 |  | základní |  | 0 | 1 | 0.079 | 0 | 0 | 8 | M | 2 |  |  |  | ROZPOCET | 0 | 0 | 0 | 0 | 0 | 1 | 0 | 4 | 367468249
| VV |  | Viz PD stavební část - výkresy půdorysu, výkresy řezů a Tech.zpr. | [14 empty] | VV | 2 | 1 | True | 0 | ROZPOCET
| VV |  | - provedeno na základě dokumentace ve stupni DSP | [14 empty] | VV | 2 | 1 | True | 0 | ROZPOCET
| VV |  | - viz výčet prvků ze statiky | [14 empty] | VV | 2 | 1 | True | 0 | ROZPOCET
| VV |  | - v rámci realizace je nutná výrobní dokumentace | [14 empty] | VV | 2 | 1 | True | 0 | ROZPOCET
| VV |  | . | [14 empty] | VV | 2 | 1 | True | 0 | ROZPOCET
| VV |  | "ocelová konstrukce věže - IPE 240 " 68,61*0,001 |  | 0.069 | [12 empty] | VV | 2 | 2 | True | 0 | ROZPOCET
| VV |  | "ztratné, vývrty stvařované, montované, nýtované spoje, dělení atd. 15%" 68,61*0,15*0,001 |  | 0.01 | [12 empty] | VV | 2 | 2 | True | 0 | ROZPOCET
| VV |  | Součet |  | 0.079 | [12 empty] | VV | 2 | 4 | True | 1 | ROZPOCET
69 | M | 13010942 | ocel profilová jakost S235JR (11 375) průřez UPE 240 | t | 0.313 |  | 0 | CS ÚRS 2025 01 |  | základní |  | 0 | 1 | 0.313 | 0 | 0 | 8 | M | 2 |  |  |  | ROZPOCET | 0 | 0 | 0 | 0 | 0 | 1 | 0 | 4 | -2000479607
| VV |  | Viz PD stavební část - výkresy půdorysu, výkresy řezů a Tech.zpr. | [14 empty] | VV | 2 | 1 | True | 0 | ROZPOCET
| VV |  | - provedeno na základě dokumentace ve stupni DSP | [14 empty] | VV | 2 | 1 | True | 0 | ROZPOCET
| VV |  | - viz výčet prvků ze statiky | [14 empty] | VV | 2 | 1 | True | 0 | ROZPOCET
| VV |  | - v rámci realizace je nutná výrobní dokumentace | [14 empty] | VV | 2 | 1 | True | 0 | ROZPOCET
| VV |  | . | [14 empty] | VV | 2 | 1 | True | 0 | ROZPOCET
| VV |  | "ocelová konstrukce věže - UPE 240 " 272*0,001 |  | 0.272 | [12 empty] | VV | 2 | 2 | True | 0 | ROZPOCET
| VV |  | "ztratné, vývrty stvařované, montované, nýtované spoje, dělení atd. 15%" 272*0,15*0,001 |  | 0.041 | [12 empty] | VV | 2 | 2 | True | 0 | ROZPOCET
| VV |  | Součet |  | 0.313 | [12 empty] | VV | 2 | 4 | True | 1 | ROZPOCET
70 | K | 993111111 | Dovoz a odvoz lešení řadového do 10 km včetně naložení a složení | m2 | 122.4 |  | 0 | CS ÚRS 2025 01 |  | základní |  | 0 | 0 | 0 | 0 | 0 | 4 | K | 2 |  |  |  | ROZPOCET | 0 | 0 | 0 | 0 | 0 | 1 | 0 | 4 | 533920227
| Online PSC |  | https://podminky.urs.cz/item/CS_URS_2025_01/993111111 | [14 empty] | Online PSC | 2
| VV |  | "viz pol.č. 941111112" 122,4 |  | 122.4 | [12 empty] | VV | 2 | 2 | True | 0 | ROZPOCET
| VV |  | Součet |  | 122.4 | [12 empty] | VV | 2 | 4 | True | 1 | ROZPOCET
71 | K | 993111119 | Příplatek k ceně dovozu a odvozu lešení řadového ZKD 10 km přes 10 km | m2 | 122.4 |  | 0 | CS ÚRS 2025 01 |  | základní |  | 0 | 0 | 0 | 0 | 0 | 4 | K | 2 |  |  |  | ROZPOCET | 0 | 0 | 0 | 0 | 0 | 1 | 0 | 4 | -59677581
| Online PSC |  | https://podminky.urs.cz/item/CS_URS_2025_01/993111119 | [14 empty] | Online PSC | 2
| D | 91 | Doplňující konstrukce a práce pozemních komunikací, letišť a ploch |  |  |  | 0 |  |  |  |  | 0 |  | 4.938 |  | 0 | 1 | D | 2 |  |  |  | ROZPOCET | [6 empty] | 0
72 | K | 916131113 | Osazení silničního obrubníku betonového ležatého s boční opěrou do lože z betonu prostého | m | 16.4 |  | 0 | CS ÚRS 2025 01 |  | základní |  | 0 | 0.2195 | 3.5998 | 0 | 0 | 4 | K | 3 |  |  |  | ROZPOCET | 0 | 0 | 0 | 0 | 0 | 1 | 0 | 4 | 17667910
| Online PSC |  | https://podminky.urs.cz/item/CS_URS_2025_01/916131113 | [14 empty] | Online PSC | 3
73 | M | 59217031 | obrubník silniční betonový 1000x150x250mm | m | 16.728 |  | 0 | CS ÚRS 2025 01 |  | základní |  | 0 | 0.08 | 1.3382 | 0 | 0 | 8 | M | 3 |  |  |  | ROZPOCET | 0 | 0 | 0 | 0 | 0 | 1 | 0 | 4 | -695535359
| VV |  | Viz PD stavební část - výkresy půdorysu, výkresy řezů a Tech.zpr. | [14 empty] | VV | 3 | 1 | True | 0 | ROZPOCET
| VV |  | - provedeno na základě dokumentace ve stupni DSP | [14 empty] | VV | 3 | 1 | True | 0 | ROZPOCET
| VV |  | . | [14 empty] | VV | 3 | 1 | True | 0 | ROZPOCET
| VV |  | "skladba 1.NP" 16,4 |  | 16.4 | [12 empty] | VV | 3 | 2 | True | 0 | ROZPOCET
| VV |  | Součet |  | 16.4 | [12 empty] | VV | 3 | 4 | True | 1 | ROZPOCET
| VV |  | 16,4*1,02 'Přepočtené koeficientem množství |  | 16.728 | [12 empty] | VV | 3 | 2 | False | 1 | ROZPOCET
| D | 998 | Přesun hmot |  |  |  | 0 |  |  |  |  | 0 |  | 0 |  | 0 | 1 | D | 1 |  |  |  | ROZPOCET | [6 empty] | 0
74 | K | 99801100r01 | Přesun hmot pro budovy montované v přes 12 do 24 m | t | 319.24 |  | 0 |  |  | základní |  | 0 | 0 | 0 | 0 | 0 | 4 | K | 2 |  |  |  | ROZPOCET | 0 | 0 | 0 | 0 | 0 | 1 | 0 | 4 | 2001480913
| D | PSV | Práce a dodávky PSV |  |  |  | 0 |  |  |  |  | 0 |  | 2.3187 |  | 0 | 2 | D | 0 |  |  |  | ROZPOCET | [6 empty] | 0
| D | 711 | Izolace proti vodě, vlhkosti a plynům |  |  |  | 0 |  |  |  |  | 0 |  | 0.09573 |  | 0 | 2 | D | 1 |  |  |  | ROZPOCET | [6 empty] | 0
75 | K | 711111001 | Provedení izolace proti zemní vlhkosti vodorovné za studena nátěrem penetračním | m2 | 19.94 |  | 0 | CS ÚRS 2025 01 |  | základní |  | 0 | 0 | 0 | 0 | 0 | 16 | K | 2 |  |  |  | ROZPOCET | 0 | 0 | 0 | 0 | 0 | 1 | 0 | 16 | 505495599
| Online PSC |  | https://podminky.urs.cz/item/CS_URS_2025_01/711111001 | [14 empty] | Online PSC | 2
| VV |  | Viz PD stavební část - výkresy půdorysu, výkresy řezů a Tech.zpr. | [14 empty] | VV | 2 | 1 | True | 0 | ROZPOCET
| VV |  | - provedeno na základě dokumentace ve stupni DSP | [14 empty] | VV | 2 | 1 | True | 0 | ROZPOCET
| VV |  | . | [14 empty] | VV | 2 | 1 | True | 0 | ROZPOCET
| VV |  | omítka pro vyrovnání pod hydroizolační souvrství | [14 empty] | VV | 2 | 1 | True | 0 | ROZPOCET
| VV |  | "základové kce" 12,4*0,7+9,61+1,65 |  | 19.94 | [12 empty] | VV | 2 | 2 | True | 0 | ROZPOCET
| VV |  | Součet |  | 19.94 | [12 empty] | VV | 2 | 4 | True | 1 | ROZPOCET
76 | M | 11163150 | lak penetrační asfaltový | t | 0.006 |  | 0 | CS ÚRS 2025 01 |  | základní |  | 0 | 1 | 0.006 | 0 | 0 | 32 | M | 2 |  |  |  | ROZPOCET | 0 | 0 | 0 | 0 | 0 | 1 | 0 | 16 | 1957314994
| VV |  | 19,94*0,0003 'Přepočtené koeficientem množství |  | 0.006 | [12 empty] | VV | 2 | 2 | False | 1 | ROZPOCET
77 | K | 711111051 | Provedení izolace proti zemní vlhkosti vodorovné za studena 2x nátěr tekutou elastickou hydroizolací | m2 | 19.94 |  | 0 | CS ÚRS 2025 01 |  | základní |  | 0 | 0 | 0 | 0 | 0 | 16 | K | 2 |  |  |  | ROZPOCET | 0 | 0 | 0 | 0 | 0 | 1 | 0 | 16 | -1794167228
| Online PSC |  | https://podminky.urs.cz/item/CS_URS_2025_01/711111051 | [14 empty] | Online PSC | 2
| VV |  | Viz PD stavební část - výkresy půdorysu, výkresy řezů a Tech.zpr. | [14 empty] | VV | 2 | 1 | True | 0 | ROZPOCET
| VV |  | - provedeno na základě dokumentace ve stupni DSP | [14 empty] | VV | 2 | 1 | True | 0 | ROZPOCET
| VV |  | . | [14 empty] | VV | 2 | 1 | True | 0 | ROZPOCET
| VV |  | omítka pro vyrovnání pod hydroizolační souvrství | [14 empty] | VV | 2 | 1 | True | 0 | ROZPOCET
| VV |  | "základové kce" 12,4*0,7+9,61+1,65 |  | 19.94 | [12 empty] | VV | 2 | 2 | True | 0 | ROZPOCET
| VV |  | Součet |  | 19.94 | [12 empty] | VV | 2 | 4 | True | 1 | ROZPOCET
78 | M | 24617152 | hmota hydroizolační asfaltová dvousložková aplikace nástřikem do spodní stavby | litr | 89.73 |  | 0 | CS ÚRS 2025 01 |  | základní |  | 0 | 0.001 | 0.08973 | 0 | 0 | 32 | M | 2 |  |  |  | ROZPOCET | 0 | 0 | 0 | 0 | 0 | 1 | 0 | 16 | 1001963483
| VV |  | 19,94*4,5 'Přepočtené koeficientem množství |  | 89.73 | [12 empty] | VV | 2 | 2 | False | 1 | ROZPOCET
79 | K | 998711101 | Přesun hmot tonážní pro izolace proti vodě, vlhkosti a plynům v objektech v do 6 m | t | 0.096 |  | 0 | CS ÚRS 2025 01 |  | základní |  | 0 | 0 | 0 | 0 | 0 | 16 | K | 2 |  |  |  | ROZPOCET | 0 | 0 | 0 | 0 | 0 | 1 | 0 | 16 | 778936067
| Online PSC |  | https://podminky.urs.cz/item/CS_URS_2025_01/998711101 | [14 empty] | Online PSC | 2
| D | 712 | Povlakové krytiny |  |  |  | 0 |  |  |  |  | 0 |  | 0.097768 |  | 0 | 2 | D | 1 |  |  |  | ROZPOCET | [6 empty] | 0
80 | K | 712311101 | Provedení povlakové krytiny střech do 10° za studena lakem penetračním nebo asfaltovým | m2 | 9.61 |  | 0 | CS ÚRS 2025 01 |  | základní |  | 0 | 0 | 0 | 0 | 0 | 16 | K | 2 |  |  |  | ROZPOCET | 0 | 0 | 0 | 0 | 0 | 1 | 0 | 16 | 2133506490
| Online PSC |  | https://podminky.urs.cz/item/CS_URS_2025_01/712311101 | [14 empty] | Online PSC | 2
| VV |  | Viz PD stavební část - výkresy půdorysu, výkresy řezů a Tech.zpr. | [14 empty] | VV | 2 | 1 | True | 0 | ROZPOCET
| VV |  | - provedeno na základě dokumentace ve stupni DSP | [14 empty] | VV | 2 | 1 | True | 0 | ROZPOCET
| VV |  | . | [14 empty] | VV | 2 | 1 | True | 0 | ROZPOCET
| VV |  | - součást skladby ( S.1 ) | [14 empty] | VV | 2 | 1 | True | 0 | ROZPOCET
| VV |  | . | [14 empty] | VV | 2 | 1 | True | 0 | ROZPOCET
| VV |  | "střešní plášť" 9,61 |  | 9.61 | [12 empty] | VV | 2 | 2 | True | 0 | ROZPOCET
| VV |  | Součet |  | 9.61 | [12 empty] | VV | 2 | 4 | True | 1 | ROZPOCET
81 | M | 11163150 | lak penetrační asfaltový | t | 0.003 |  | 0 | CS ÚRS 2025 01 |  | základní |  | 0 | 1 | 0.003 | 0 | 0 | 32 | M | 2 |  |  |  | ROZPOCET | 0 | 0 | 0 | 0 | 0 | 1 | 0 | 16 | 452211818
| VV |  | 9,61*0,00032 'Přepočtené koeficientem množství |  | 0.003 | [12 empty] | VV | 2 | 2 | False | 1 | ROZPOCET
82 | K | 712341659 | Provedení povlakové krytiny střech do 10° pásy NAIP přitavením bodově | m2 | 9.61 |  | 0 | CS ÚRS 2025 01 |  | základní |  | 0 | 0.00036 | 0.0034596 | 0 | 0 | 16 | K | 2 |  |  |  | ROZPOCET | 0 | 0 | 0 | 0 | 0 | 1 | 0 | 16 | 1442641704
| Online PSC |  | https://podminky.urs.cz/item/CS_URS_2025_01/712341659 | [14 empty] | Online PSC | 2
83 | M | 62853004 | pás asfaltový natavitelný modifikovaný SBS s vložkou ze skleněné tkaniny a spalitelnou PE fólií nebo jemnozrnným minerálním posypem na horním povrchu tl 4,0mm | m2 | 11.2 |  | 0 | CS ÚRS 2025 01 |  | základní |  | 0 | 0.0054 | 0.06048 | 0 | 0 | 32 | M | 2 |  |  |  | ROZPOCET | 0 | 0 | 0 | 0 | 0 | 1 | 0 | 16 | 581361431
| VV |  | Viz PD stavební část - výkresy půdorysu, výkresy řezů a Tech.zpr. | [14 empty] | VV | 2 | 1 | True | 0 | ROZPOCET
| VV |  | - provedeno na základě dokumentace ve stupni DSP | [14 empty] | VV | 2 | 1 | True | 0 | ROZPOCET
| VV |  | . | [14 empty] | VV | 2 | 1 | True | 0 | ROZPOCET
| VV |  | - součást skladby ( S.1 ) | [14 empty] | VV | 2 | 1 | True | 0 | ROZPOCET
| VV |  | . | [14 empty] | VV | 2 | 1 | True | 0 | ROZPOCET
| VV |  | "střešní plášť" 9,61 |  | 9.61 | [12 empty] | VV | 2 | 2 | True | 0 | ROZPOCET
| VV |  | Součet |  | 9.61 | [12 empty] | VV | 2 | 4 | True | 1 | ROZPOCET
| VV |  | 9,61*1,1655 'Přepočtené koeficientem množství |  | 11.2 | [12 empty] | VV | 2 | 2 | False | 1 | ROZPOCET
84 | K | 712363611 | Provedení povlak krytiny mechanicky kotvenou do trapézu TI tl přes 240 mm vnitřní pole, budova v do 18 m | m2 | 1.922 |  | 0 | CS ÚRS 2025 01 |  | základní |  | 0 | 0.00018 | 0.00034596 | 0 | 0 | 16 | K | 2 |  |  |  | ROZPOCET | 0 | 0 | 0 | 0 | 0 | 1 | 0 | 16 | 1359987200
| Online PSC |  | https://podminky.urs.cz/item/CS_URS_2025_01/712363611 | [14 empty] | Online PSC | 2
| VV |  | Viz PD stavební část - výkresy půdorysu, výkresy řezů a Tech.zpr. | [14 empty] | VV | 2 | 1 | True | 0 | ROZPOCET
| VV |  | - provedeno na základě dokumentace ve stupni DSP | [14 empty] | VV | 2 | 1 | True | 0 | ROZPOCET
| VV |  | . | [14 empty] | VV | 2 | 1 | True | 0 | ROZPOCET
| VV |  | - součást skladby ( S.1 ) | [14 empty] | VV | 2 | 1 | True | 0 | ROZPOCET
| VV |  | - rozsah plochy 20% | [14 empty] | VV | 2 | 1 | True | 0 | ROZPOCET
| VV |  | . | [14 empty] | VV | 2 | 1 | True | 0 | ROZPOCET
| VV |  | "střešní plášť" 9,61 |  | 9.61 | [12 empty] | VV | 2 | 2 | True | 0 | ROZPOCET
| VV |  | Součet |  | 9.61 | [12 empty] | VV | 2 | 4 | True | 1 | ROZPOCET
| VV |  | 9,61*0,2 'Přepočtené koeficientem množství |  | 1.922 | [12 empty] | VV | 2 | 2 | False | 1 | ROZPOCET
85 | K | 712363612 | Provedení povlak krytiny mechanicky kotvenou do trapézu TI tl přes 240 mm krajní pole, budova v do 18 m | m2 | 2.883 |  | 0 | CS ÚRS 2025 01 |  | základní |  | 0 | 0.00036 | 0.0010379 | 0 | 0 | 16 | K | 2 |  |  |  | ROZPOCET | 0 | 0 | 0 | 0 | 0 | 1 | 0 | 16 | -1563393733
| Online PSC |  | https://podminky.urs.cz/item/CS_URS_2025_01/712363612 | [14 empty] | Online PSC | 2
| VV |  | Viz PD stavební část - výkresy půdorysu, výkresy řezů a Tech.zpr. | [14 empty] | VV | 2 | 1 | True | 0 | ROZPOCET
| VV |  | - provedeno na základě dokumentace ve stupni DSP | [14 empty] | VV | 2 | 1 | True | 0 | ROZPOCET
| VV |  | . | [14 empty] | VV | 2 | 1 | True | 0 | ROZPOCET
| VV |  | - součást skladby ( S.1 ) | [14 empty] | VV | 2 | 1 | True | 0 | ROZPOCET
| VV |  | - rozsah plochy 30% | [14 empty] | VV | 2 | 1 | True | 0 | ROZPOCET
| VV |  | . | [14 empty] | VV | 2 | 1 | True | 0 | ROZPOCET
| VV |  | "střešní plášť" 9,61 |  | 9.61 | [12 empty] | VV | 2 | 2 | True | 0 | ROZPOCET
| VV |  | Součet |  | 9.61 | [12 empty] | VV | 2 | 4 | True | 1 | ROZPOCET
| VV |  | 9,61*0,3 'Přepočtené koeficientem množství |  | 2.883 | [12 empty] | VV | 2 | 2 | False | 1 | ROZPOCET
86 | K | 712363613 | Provedení povlak krytiny mechanicky kotvenou do trapézu TI tl přes 240 mm rohové pole, budova v do 18 m | m2 | 4.805 |  | 0 | CS ÚRS 2025 01 |  | základní |  | 0 | 0.00054 | 0.0025947 | 0 | 0 | 16 | K | 2 |  |  |  | ROZPOCET | 0 | 0 | 0 | 0 | 0 | 1 | 0 | 16 | 502145844
| Online PSC |  | https://podminky.urs.cz/item/CS_URS_2025_01/712363613 | [14 empty] | Online PSC | 2
| VV |  | Viz PD stavební část - výkresy půdorysu, výkresy řezů a Tech.zpr. | [14 empty] | VV | 2 | 1 | True | 0 | ROZPOCET
| VV |  | - provedeno na základě dokumentace ve stupni DSP | [14 empty] | VV | 2 | 1 | True | 0 | ROZPOCET
| VV |  | . | [14 empty] | VV | 2 | 1 | True | 0 | ROZPOCET
| VV |  | - součást skladby ( S.1 ) | [14 empty] | VV | 2 | 1 | True | 0 | ROZPOCET
| VV |  | - rozsah plochy 50% | [14 empty] | VV | 2 | 1 | True | 0 | ROZPOCET
| VV |  | . | [14 empty] | VV | 2 | 1 | True | 0 | ROZPOCET
| VV |  | "střešní plášť" 9,61 |  | 9.61 | [12 empty] | VV | 2 | 2 | True | 0 | ROZPOCET
| VV |  | Součet |  | 9.61 | [12 empty] | VV | 2 | 4 | True | 1 | ROZPOCET
| VV |  | 9,61*0,5 'Přepočtené koeficientem množství |  | 4.805 | [12 empty] | VV | 2 | 2 | False | 1 | ROZPOCET
87 | M | 28342411 | fólie hydroizolační střešní mPVC s nakašírovaným PES rounem určená k lepení tl 1,5mm | m2 | 11.2 |  | 0 | CS ÚRS 2025 01 |  | základní |  | 0 | 0.0021 | 0.02352 | 0 | 0 | 32 | M | 2 |  |  |  | ROZPOCET | 0 | 0 | 0 | 0 | 0 | 1 | 0 | 16 | -274954371
| VV |  | Viz PD stavební část - výkresy půdorysu, výkresy řezů a Tech.zpr. | [14 empty] | VV | 2 | 1 | True | 0 | ROZPOCET
| VV |  | - provedeno na základě dokumentace ve stupni DSP | [14 empty] | VV | 2 | 1 | True | 0 | ROZPOCET
| VV |  | . | [14 empty] | VV | 2 | 1 | True | 0 | ROZPOCET
| VV |  | - součást skladby ( S.1 ) | [14 empty] | VV | 2 | 1 | True | 0 | ROZPOCET
| VV |  | . | [14 empty] | VV | 2 | 1 | True | 0 | ROZPOCET
| VV |  | "střešní plášť" 9,61 |  | 9.61 | [12 empty] | VV | 2 | 2 | True | 0 | ROZPOCET
| VV |  | Součet |  | 9.61 | [12 empty] | VV | 2 | 4 | True | 1 | ROZPOCET
| VV |  | 9,61*1,1655 'Přepočtené koeficientem množství |  | 11.2 | [12 empty] | VV | 2 | 2 | False | 1 | ROZPOCET
88 | K | 712391172 | Provedení povlakové krytiny střech do 10° ochranné textilní vrstvy | m2 | 9.61 |  | 0 | CS ÚRS 2025 01 |  | základní |  | 0 | 0 | 0 | 0 | 0 | 16 | K | 2 |  |  |  | ROZPOCET | 0 | 0 | 0 | 0 | 0 | 1 | 0 | 16 | -504259538
| Online PSC |  | https://podminky.urs.cz/item/CS_URS_2025_01/712391172 | [14 empty] | Online PSC | 2
89 | M | 69311172 | geotextilie PP s ÚV stabilizací 300g/m2 | m2 | 11.1 |  | 0 | CS ÚRS 2025 01 |  | základní |  | 0 | 0.0003 | 0.00333 | 0 | 0 | 32 | M | 2 |  |  |  | ROZPOCET | 0 | 0 | 0 | 0 | 0 | 1 | 0 | 16 | -2073529602
| VV |  | Viz PD stavební část - výkresy půdorysu, výkresy řezů a Tech.zpr. | [14 empty] | VV | 2 | 1 | True | 0 | ROZPOCET
| VV |  | - provedeno na základě dokumentace ve stupni DSP | [14 empty] | VV | 2 | 1 | True | 0 | ROZPOCET
| VV |  | . | [14 empty] | VV | 2 | 1 | True | 0 | ROZPOCET
| VV |  | - součást skladby ( S.1 ) | [14 empty] | VV | 2 | 1 | True | 0 | ROZPOCET
| VV |  | . | [14 empty] | VV | 2 | 1 | True | 0 | ROZPOCET
| VV |  | "střešní plášť" 9,61 |  | 9.61 | [12 empty] | VV | 2 | 2 | True | 0 | ROZPOCET
| VV |  | Součet |  | 9.61 | [12 empty] | VV | 2 | 4 | True | 1 | ROZPOCET
| VV |  | 9,61*1,155 'Přepočtené koeficientem množství |  | 11.1 | [12 empty] | VV | 2 | 2 | False | 1 | ROZPOCET
90 | K | 998712103 | Přesun hmot tonážní pro krytiny povlakové v objektech v přes 12 do 24 m | t | 0.098 |  | 0 | CS ÚRS 2025 01 |  | základní |  | 0 | 0 | 0 | 0 | 0 | 16 | K | 2 |  |  |  | ROZPOCET | 0 | 0 | 0 | 0 | 0 | 1 | 0 | 16 | -1366617238
| Online PSC |  | https://podminky.urs.cz/item/CS_URS_2025_01/998712103 | [14 empty] | Online PSC | 2
| D | 764 | Konstrukce klempířské |  |  |  | 0 |  |  |  |  | 0 |  | 0.043524 |  | 0 | 2 | D | 1 |  |  |  | ROZPOCET | [6 empty] | 0
91 | K | 764214605 | Oplechování horních ploch a atik bez rohů z Pz s povrch úpravou mechanicky kotvené rš 400 mm | m | 12.4 |  | 0 | CS ÚRS 2025 01 |  | základní |  | 0 | 0.00351 | 0.043524 | 0 | 0 | 16 | K | 2 |  |  |  | ROZPOCET | 0 | 0 | 0 | 0 | 0 | 1 | 0 | 16 | 785474473
| Online PSC |  | https://podminky.urs.cz/item/CS_URS_2025_01/764214605 | [14 empty] | Online PSC | 2
| VV |  | Viz PD stavební část - výkresy půdorysu, výkresy řezů a Tech.zpr. | [14 empty] | VV | 2 | 1 | True | 0 | ROZPOCET
| VV |  | - provedeno na základě dokumentace ve stupni DSP | [14 empty] | VV | 2 | 1 | True | 0 | ROZPOCET
| VV |  | . | [14 empty] | VV | 2 | 1 | True | 0 | ROZPOCET
| VV |  | "horní oplechování" 12,4 |  | 12.4 | [12 empty] | VV | 2 | 2 | True | 0 | ROZPOCET
| VV |  | Součet |  | 12.4 | [12 empty] | VV | 2 | 4 | True | 1 | ROZPOCET
92 | K | 998764103 | Přesun hmot tonážní pro konstrukce klempířské v objektech v přes 12 do 24 m | t | 0.044 |  | 0 | CS ÚRS 2025 01 |  | základní |  | 0 | 0 | 0 | 0 | 0 | 16 | K | 2 |  |  |  | ROZPOCET | 0 | 0 | 0 | 0 | 0 | 1 | 0 | 16 | 1809606360
| Online PSC |  | https://podminky.urs.cz/item/CS_URS_2025_01/998764103 | [14 empty] | Online PSC | 2
| D | 767 | Konstrukce zámečnické |  |  |  | 0 |  |  |  |  | 0 |  | 2.0808 |  | 0 | 2 | D | 1 |  |  |  | ROZPOCET | [6 empty] | 0
93 | K | 766666-01R.D9 | Ozn.D9 - Vstupní dveře do hasičské věže, rozměru - 1000 x 2100 mm, otevíravé, z ocelových profilů , včetně kompletního příslušenství a tech. požadavků - (podrobný popis výrobku viz PD); D+M | kpl | 1 |  | 0 |  |  | základní |  | 0 | 0.00094 | 0.00094 | 0 | 0 | 16 | K | 2 |  |  |  | ROZPOCET | 0 | 0 | 0 | 0 | 0 | 1 | 0 | 16 | -794209241
| VV |  | Viz PD stavební část - výkresy půdorysu, výkresy řezů a Tech.zpr. | [14 empty] | VV | 2 | 1 | True | 0 | ROZPOCET
| VV |  | - provedeno na základě dokumentace ve stupni DSP | [14 empty] | VV | 2 | 1 | True | 0 | ROZPOCET
| VV |  | - v rámci realizace je nutná výrobní dokumentace | [14 empty] | VV | 2 | 1 | True | 0 | ROZPOCET
| VV |  | . | [14 empty] | VV | 2 | 1 | True | 0 | ROZPOCET
| VV |  | - kompletní dodávka včetně přípravných prací a pomocných konstrukcí | [14 empty] | VV | 2 | 1 | True | 0 | ROZPOCET
| VV |  | 1 |  | 1 | [12 empty] | VV | 2 | 2 | True | 0 | ROZPOCET
| VV |  | Součet |  | 1 | [12 empty] | VV | 2 | 4 | True | 1 | ROZPOCET
94 | K | 767830r01 | Montáž zařízení pro sušení hadic včetně navijáku | kpl | 1 |  | 0 |  |  | základní |  | 0 | 0 | 0 | 0 | 0 | 16 | K | 2 |  |  |  | ROZPOCET | 0 | 0 | 0 | 0 | 0 | 1 | 0 | 16 | -1543904810
| VV |  | Viz PD stavební část - výkresy půdorysu, výkresy řezů a Tech.zpr. | [14 empty] | VV | 2 | 1 | True | 0 | ROZPOCET
| VV |  | - provedeno na základě dokumentace ve stupni DSP | [14 empty] | VV | 2 | 1 | True | 0 | ROZPOCET
| VV |  | - v rámci realizace je nutná výrobní dokumentace | [14 empty] | VV | 2 | 1 | True | 0 | ROZPOCET
| VV |  | . | [14 empty] | VV | 2 | 1 | True | 0 | ROZPOCET
| VV |  | - kompletní dodávka včetně přípravných prací a pomocných konstrukcí | [14 empty] | VV | 2 | 1 | True | 0 | ROZPOCET
| VV |  | "kompletní výrobek" 1 |  | 1 | [12 empty] | VV | 2 | 2 | True | 0 | ROZPOCET
| VV |  | Součet |  | 1 | [12 empty] | VV | 2 | 4 | True | 1 | ROZPOCET
95 | M | 44980r01 | zařízení pro sušení hadic. včetně navijáku | kpl | 1 |  | 0 |  |  | základní |  | 0 | 0.0201 | 0.0201 | 0 | 0 | 32 | M | 2 |  |  |  | ROZPOCET | 0 | 0 | 0 | 0 | 0 | 1 | 0 | 16 | -1794793803
96 | K | 767832112 | Montáž venkovních požárních žebříků do ocelové konstrukce bez suchovodu | m | 12 |  | 0 | CS ÚRS 2025 01 |  | základní |  | 0 | 0 | 0 | 0 | 0 | 16 | K | 2 |  |  |  | ROZPOCET | 0 | 0 | 0 | 0 | 0 | 1 | 0 | 16 | 1131323056
| Online PSC |  | https://podminky.urs.cz/item/CS_URS_2025_01/767832112 | [14 empty] | Online PSC | 2
| VV |  | Viz PD stavební část - výkresy půdorysu, výkresy řezů a Tech.zpr. | [14 empty] | VV | 2 | 1 | True | 0 | ROZPOCET
| VV |  | - provedeno na základě dokumentace ve stupni DSP | [14 empty] | VV | 2 | 1 | True | 0 | ROZPOCET
| VV |  | - v rámci realizace je nutná výrobní dokumentace | [14 empty] | VV | 2 | 1 | True | 0 | ROZPOCET
| VV |  | . | [14 empty] | VV | 2 | 1 | True | 0 | ROZPOCET
| VV |  | - kompletní dodávka včetně přípravných prací a pomocných konstrukcí | [14 empty] | VV | 2 | 1 | True | 0 | ROZPOCET
| VV |  | " vnitřní revizní žebřík" 12 |  | 12 | [12 empty] | VV | 2 | 2 | True | 0 | ROZPOCET
| VV |  | Součet |  | 12 | [12 empty] | VV | 2 | 4 | True | 1 | ROZPOCET
97 | M | 44983000 | žebřík venkovní bez suchovodu v provedení žárový Zn | m | 12 |  | 0 | CS ÚRS 2025 01 |  | základní |  | 0 | 0.0029 | 0.0348 | 0 | 0 | 32 | M | 2 |  |  |  | ROZPOCET | 0 | 0 | 0 | 0 | 0 | 1 | 0 | 16 | 1928947153
98 | K | 767995116 | Montáž atypických zámečnických konstrukcí hmotnosti přes 100 do 250 kg | kg | 500 |  | 0 | CS ÚRS 2025 01 |  | základní |  | 0 | 5e-05 | 0.025 | 0 | 0 | 16 | K | 2 |  |  |  | ROZPOCET | 0 | 0 | 0 | 0 | 0 | 1 | 0 | 16 | 1009560267
| Online PSC |  | https://podminky.urs.cz/item/CS_URS_2025_01/767995116 | [14 empty] | Online PSC | 2
| VV |  | 1*500 'Přepočtené koeficientem množství |  | 500 | [12 empty] | VV | 2 | 2 | False | 1 | ROZPOCET
99 | M | 13021r01 | ocelová konstrukce znaku města Turnov | kpl | 1 |  | 0 |  |  | základní |  | 0 | 1 | 1 | 0 | 0 | 32 | M | 2 |  |  |  | ROZPOCET | 0 | 0 | 0 | 0 | 0 | 1 | 0 | 16 | -682702001
| VV |  | Viz PD stavební část - výkresy půdorysu, výkresy řezů a Tech.zpr. | [14 empty] | VV | 2 | 1 | True | 0 | ROZPOCET
| VV |  | - provedeno na základě dokumentace ve stupni DSP | [14 empty] | VV | 2 | 1 | True | 0 | ROZPOCET
| VV |  | - v rámci realizace je nutná výrobní dokumentace | [14 empty] | VV | 2 | 1 | True | 0 | ROZPOCET
| VV |  | . | [14 empty] | VV | 2 | 1 | True | 0 | ROZPOCET
| VV |  | - kompletní dodávka včetně přípravných prací a pomocných konstrukcí | [14 empty] | VV | 2 | 1 | True | 0 | ROZPOCET
| VV |  | - uvažovaná hmotnost prvku do 250 kg | [14 empty] | VV | 2 | 1 | True | 0 | ROZPOCET
| VV |  | . | [14 empty] | VV | 2 | 1 | True | 0 | ROZPOCET
| VV |  | 1 |  | 1 | [12 empty] | VV | 2 | 2 | True | 0 | ROZPOCET
| VV |  | Součet |  | 1 | [12 empty] | VV | 2 | 4 | True | 1 | ROZPOCET
100 | M | 13021r02 | ocelová konstrukce - " HASIČI TURNOV" | kpl | 1 |  | 0 |  |  | základní |  | 0 | 1 | 1 | 0 | 0 | 32 | M | 2 |  |  |  | ROZPOCET | 0 | 0 | 0 | 0 | 0 | 1 | 0 | 16 | -2073355920
| VV |  | Viz PD stavební část - výkresy půdorysu, výkresy řezů a Tech.zpr. | [14 empty] | VV | 2 | 1 | True | 0 | ROZPOCET
| VV |  | - provedeno na základě dokumentace ve stupni DSP | [14 empty] | VV | 2 | 1 | True | 0 | ROZPOCET
| VV |  | - v rámci realizace je nutná výrobní dokumentace | [14 empty] | VV | 2 | 1 | True | 0 | ROZPOCET
| VV |  | . | [14 empty] | VV | 2 | 1 | True | 0 | ROZPOCET
| VV |  | - kompletní dodávka včetně přípravných prací a pomocných konstrukcí | [14 empty] | VV | 2 | 1 | True | 0 | ROZPOCET
| VV |  | - uvažovaná hmotnost prvku do 250 kg | [14 empty] | VV | 2 | 1 | True | 0 | ROZPOCET
| VV |  | . | [14 empty] | VV | 2 | 1 | True | 0 | ROZPOCET
| VV |  | 1 |  | 1 | [12 empty] | VV | 2 | 2 | True | 0 | ROZPOCET
| VV |  | Součet |  | 1 | [12 empty] | VV | 2 | 4 | True | 1 | ROZPOCET
101 | K | 998767103 | Přesun hmot tonážní pro zámečnické konstrukce v objektech v přes 12 do 24 m | t | 2.081 |  | 0 | CS ÚRS 2025 01 |  | základní |  | 0 | 0 | 0 | 0 | 0 | 16 | K | 2 |  |  |  | ROZPOCET | 0 | 0 | 0 | 0 | 0 | 1 | 0 | 16 | -1483870574
| Online PSC |  | https://podminky.urs.cz/item/CS_URS_2025_01/998767103 | [14 empty] | Online PSC | 2
| D | 789 | Povrchové úpravy ocelových konstrukcí a technologických zařízení |  |  |  | 0 |  |  |  |  | 0 |  | 0.00086 |  | 0 | 2 | D | 1 |  |  |  | ROZPOCET | [6 empty] | 0
102 | K | 789412r01 | Provedení žárového zinkování zařízení členitých - ocelová konstrukce | kpl | 1 |  | 0 |  |  | základní |  | 0 | 0.00086 | 0.00086 | 0 | 0 | 16 | K | 2 |  |  |  | ROZPOCET | 0 | 0 | 0 | 0 | 0 | 1 | 0 | 16 | -788480301
| VV |  | Viz PD stavební část - výkresy půdorysu, výkresy řezů a Tech.zpr. | [14 empty] | VV | 2 | 1 | True | 0 | ROZPOCET
| VV |  | - provedeno na základě dokumentace ve stupni DSP | [14 empty] | VV | 2 | 1 | True | 0 | ROZPOCET
| VV |  | . | [14 empty] | VV | 2 | 1 | True | 0 | ROZPOCET
| VV |  | - rozsah prací definován v PD - konstrukce s povrchovou úpravou | [14 empty] | VV | 2 | 1 | True | 0 | ROZPOCET
| VV |  | - příplatek: | [14 empty] | VV | 2 | 1 | True | 0 | ROZPOCET
| VV |  | "provedení kompletní povrchové úpravy ocelové konstrukce" 1 |  | 1 | [12 empty] | VV | 2 | 2 | True | 1 | ROZPOCET

## D1.03.01 - Stavebně konst...
{9ddbf20e-3149-4c4b-8484-1918340d6909}
2
| KRYCÍ LIST SOUPISU PRACÍ | [7 empty] | v --- níže se nacházejí doplnkové a pomocné údaje k sestavám --- v | [8 empty] | False
Stavba:
Požární stanice pro jednotku dobrovolných hasičů Turnov
Objekt:
D1.03 - Zpevněné plochy
Soupis:
D1.03.01 - Stavebně konstrukční část
| KSO: |  |  |  |  | CC-CZ:
| Místo: |  | Turnov |  |  | Datum: | 12. 5. 2025
| Zadavatel: |  |  |  |  | IČ:
|  | Město Turnov |  |  |  | DIČ:
| Uchazeč: |  |  |  |  | IČ: | Vyplň údaj
|  | Vyplň údaj |  |  |  | DIČ: | Vyplň údaj
| Projektant: |  |  |  |  | IČ:
|  | Jan Hošek |  |  |  | DIČ:
| Zpracovatel: |  |  |  |  | IČ:
|  | Bc. Čermák |  |  |  | DIČ:
Poznámka:
| Cena bez DPH | [5 empty] | 0
|  |  | Základ daně |  |  | Sazba daně | Výše daně
| DPH | základní | 0 |  |  | 21% | 0
|  | snížená | 0 |  |  | 12% | 0
|  | zákl. přenesená | 0 |  |  | 21% | 0
|  | sníž. přenesená | 0 |  |  | 12% | 0
|  | nulová | 0 |  |  | 0% | 0
| Cena s DPH |  |  | v | CZK |  | 0
| Projektant |  |  | Zpracovatel
| Datum a podpis: |  | Razítko | Datum a podpis: |  |  | Razítko
| Objednavatel |  |  | Uchazeč
| Datum a podpis: |  | Razítko | Datum a podpis: |  |  | Razítko
REKAPITULACE ČLENĚNÍ SOUPISU PRACÍ
Stavba:
Požární stanice pro jednotku dobrovolných hasičů Turnov
Objekt:
D1.03 - Zpevněné plochy
Soupis:
D1.03.01 - Stavebně konstrukční část
Místo: |  |  | Turnov |  |  | Datum: | 12. 5. 2025
Zadavatel: |  |  | Město Turnov |  |  | Projektant: | Jan Hošek
Uchazeč: |  |  | Vyplň údaj |  |  | Zpracovatel: | Bc. Čermák
Kód dílu - Popis | [6 empty] | Cena celkem [CZK]
Náklady ze soupisu prací | [6 empty] | 0 | [11 empty] | -1
| HSV - Práce a dodávky HSV | [5 empty] | 0
| 1 - Zemní práce | [5 empty] | 0
| 12 - Odkopávky a prokopávky | [5 empty] | 0
| 13 - Hloubené vykopávky | [5 empty] | 0
| 16 - Přemístění výkopku | [5 empty] | 0
| 17 - Zemní práce - konstrukce ze zemin | [5 empty] | 0
| 18 - Povrchové úpravy terénu | [5 empty] | 0
| 3 - Svislé a kompletní konstrukce | [5 empty] | 0
| 4 - Vodorovné konstrukce | [5 empty] | 0
| 5 - Komunikace pozemní | [5 empty] | 0
| 6 - Úpravy povrchů, podlahy a osazování výplní | [5 empty] | 0
| 9 - Ostatní konstrukce a práce, bourání | [5 empty] | 0
| 91 - Doplňující konstrukce a práce pozemních komunikací, letišť a ploch | [5 empty] | 0
| 93 - Dokončovací konstrukce a práce inženýrských staveb | [5 empty] | 0
| 998 - Přesun hmot | [5 empty] | 0
SOUPIS PRACÍ
Stavba:
Požární stanice pro jednotku dobrovolných hasičů Turnov
Objekt:
D1.03 - Zpevněné plochy
Soupis:
D1.03.01 - Stavebně konstrukční část
Místo: |  |  | Turnov |  |  | Datum: | 12. 5. 2025
Zadavatel: |  |  | Město Turnov |  |  | Projektant: | Jan Hošek
Uchazeč: |  |  | Vyplň údaj |  |  | Zpracovatel: | Bc. Čermák
PČ | Typ | Kód | Popis | MJ | Množství | J.cena [CZK] | Cena celkem [CZK] | Cenová soustava |  | DPH | J. Nh [h] | Nh celkem [h] | J. hmotnost [t] | Hmotnost celkem [t] | J. suť [t] | Suť Celkem [t]
Náklady soupisu celkem | [6 empty] | 0 |  |  |  |  | 0 |  | 228.0282 |  | 0 |  | D | -1 | [10 empty] | 0
| D | HSV | Práce a dodávky HSV |  |  |  | 0 |  |  |  |  | 0 |  | 228.0282 |  | 0 | 1 | D | 0 |  |  |  | ROZPOCET | [6 empty] | 0
| D | 1 | Zemní práce |  |  |  | 0 |  |  |  |  | 0 |  | 0.02238 |  | 0 | 1 | D | 1 |  |  |  | ROZPOCET | [6 empty] | 0
| D | 12 | Odkopávky a prokopávky |  |  |  | 0 |  |  |  |  | 0 |  | 0 |  | 0 | 1 | D | 2 |  |  |  | ROZPOCET | [6 empty] | 0
1 | K | 121151123 | Sejmutí ornice plochy přes 500 m2 tl vrstvy do 200 mm strojně | m2 | 2163 |  | 0 | CS ÚRS 2025 01 |  | základní |  | 0 | 0 | 0 | 0 | 0 | 4 | K | 3 |  |  |  | ROZPOCET | 0 | 0 | 0 | 0 | 0 | 1 | 0 | 4 | -926683032
| Online PSC |  | https://podminky.urs.cz/item/CS_URS_2025_01/121151123 | [14 empty] | Online PSC | 3
| VV |  | Viz PD stavební část - výkresy půdorysu, výkresy řezů a Tech.zpr. | [14 empty] | VV | 3 | 1 | True | 0 | ROZPOCET
| VV |  | - provedeno na základě dokumentace ve stupni DSP | [14 empty] | VV | 3 | 1 | True | 0 | ROZPOCET
| VV |  | Změřeno v programu AutoCAD | [14 empty] | VV | 3 | 1 | True | 0 | ROZPOCET
| VV |  | . | [14 empty] | VV | 3 | 1 | True | 0 | ROZPOCET
| VV |  | "skrývka zájmového území" 2163 |  | 2163 | [12 empty] | VV | 3 | 2 | True | 0 | ROZPOCET
| VV |  | Součet |  | 2163 | [12 empty] | VV | 3 | 4 | True | 1 | ROZPOCET
| D | 13 | Hloubené vykopávky |  |  |  | 0 |  |  |  |  | 0 |  | 0 |  | 0 | 1 | D | 2 |  |  |  | ROZPOCET | [6 empty] | 0
2 | K | 131151343 | Vrtání jamek pro plotové sloupky D přes 200 do 300 mm strojně | m | 51 |  | 0 | CS ÚRS 2025 01 |  | základní |  | 0 | 0 | 0 | 0 | 0 | 4 | K | 3 |  |  |  | ROZPOCET | 0 | 0 | 0 | 0 | 0 | 1 | 0 | 4 | 644439462
| Online PSC |  | https://podminky.urs.cz/item/CS_URS_2025_01/131151343 | [14 empty] | Online PSC | 3
| VV |  | Viz PD stavební část - výkresy půdorysu, výkresy řezů a Tech.zpr. | [14 empty] | VV | 3 | 1 | True | 0 | ROZPOCET
| VV |  | - provedeno na základě dokumentace ve stupni DSP | [14 empty] | VV | 3 | 1 | True | 0 | ROZPOCET
| VV |  | . | [14 empty] | VV | 3 | 1 | True | 0 | ROZPOCET
| VV |  | "oplocení areálu" (85)*0,6 |  | 51 | [12 empty] | VV | 3 | 2 | True | 0 | ROZPOCET
| VV |  | Součet |  | 51 | [12 empty] | VV | 3 | 4 | True | 1 | ROZPOCET
3 | K | 131151104 | Hloubení jam nezapažených v hornině třídy těžitelnosti I skupiny 1 a 2 objem do 500 m3 strojně | m3 | 210.02 |  | 0 | CS ÚRS 2025 01 |  | základní |  | 0 | 0 | 0 | 0 | 0 | 4 | K | 3 |  |  |  | ROZPOCET | 0 | 0 | 0 | 0 | 0 | 1 | 0 | 4 | -58197348
| Online PSC |  | https://podminky.urs.cz/item/CS_URS_2025_01/131151104 | [14 empty] | Online PSC | 3
| VV |  | Viz PD stavební část - výkresy půdorysu, výkresy řezů a Tech.zpr. | [14 empty] | VV | 3 | 1 | True | 0 | ROZPOCET
| VV |  | - provedeno na základě dokumentace ve stupni DSP | [14 empty] | VV | 3 | 1 | True | 0 | ROZPOCET
| VV |  | předpokládané zatřídění zeminy: | [14 empty] | VV | 3 | 1 | True | 0 | ROZPOCET
| VV |  | tř. 1-2 50%; tř. 3 50% | [14 empty] | VV | 3 | 1 | True | 0 | ROZPOCET
| VV |  | . | [14 empty] | VV | 3 | 1 | True | 0 | ROZPOCET
| VV |  | "skladba ( T1 )" 631*0,5 |  | 315.5 | [12 empty] | VV | 3 | 2 | True | 0 | ROZPOCET
| VV |  | "skladba ( T2 )" 37*0,35 |  | 12.95 | [12 empty] | VV | 3 | 2 | True | 0 | ROZPOCET
| VV |  | "skladba ( T4 )" 241*0,24 |  | 57.84 | [12 empty] | VV | 3 | 2 | True | 0 | ROZPOCET
| VV |  | "skladba ( T5 )" 52*0,25 |  | 13 | [12 empty] | VV | 3 | 2 | True | 0 | ROZPOCET
| VV |  | "skladba ( T6 )" 83*0,25 |  | 20.75 | [12 empty] | VV | 3 | 2 | True | 0 | ROZPOCET
| VV |  | Součet |  | 420.04 | [12 empty] | VV | 3 | 4 | True | 1 | ROZPOCET
| VV |  | 420,04*0,5 'Přepočtené koeficientem množství |  | 210.02 | [12 empty] | VV | 3 | 2 | False | 1 | ROZPOCET
4 | K | 131251104 | Hloubení jam nezapažených v hornině třídy těžitelnosti I skupiny 3 objem do 500 m3 strojně | m3 | 210.02 |  | 0 | CS ÚRS 2025 01 |  | základní |  | 0 | 0 | 0 | 0 | 0 | 4 | K | 3 |  |  |  | ROZPOCET | 0 | 0 | 0 | 0 | 0 | 1 | 0 | 4 | 1116032629
| Online PSC |  | https://podminky.urs.cz/item/CS_URS_2025_01/131251104 | [14 empty] | Online PSC | 3
| VV |  | Viz PD stavební část - výkresy půdorysu, výkresy řezů a Tech.zpr. | [14 empty] | VV | 3 | 1 | True | 0 | ROZPOCET
| VV |  | - provedeno na základě dokumentace ve stupni DSP | [14 empty] | VV | 3 | 1 | True | 0 | ROZPOCET
| VV |  | předpokládané zatřídění zeminy: | [14 empty] | VV | 3 | 1 | True | 0 | ROZPOCET
| VV |  | tř. 1-2 50%; tř. 3 50% | [14 empty] | VV | 3 | 1 | True | 0 | ROZPOCET
| VV |  | . | [14 empty] | VV | 3 | 1 | True | 0 | ROZPOCET
| VV |  | "skladba ( T1 )" 631*0,5 |  | 315.5 | [12 empty] | VV | 3 | 2 | True | 0 | ROZPOCET
| VV |  | "skladba ( T2 )" 37*0,35 |  | 12.95 | [12 empty] | VV | 3 | 2 | True | 0 | ROZPOCET
| VV |  | "skladba ( T4 )" 241*0,24 |  | 57.84 | [12 empty] | VV | 3 | 2 | True | 0 | ROZPOCET
| VV |  | "skladba ( T5 )" 52*0,25 |  | 13 | [12 empty] | VV | 3 | 2 | True | 0 | ROZPOCET
| VV |  | "skladba ( T6 )" 83*0,25 |  | 20.75 | [12 empty] | VV | 3 | 2 | True | 0 | ROZPOCET
| VV |  | Součet |  | 420.04 | [12 empty] | VV | 3 | 4 | True | 1 | ROZPOCET
| VV |  | 420,04*0,5 'Přepočtené koeficientem množství |  | 210.02 | [12 empty] | VV | 3 | 2 | False | 1 | ROZPOCET
| D | 16 | Přemístění výkopku |  |  |  | 0 |  |  |  |  | 0 |  | 0 |  | 0 | 1 | D | 2 |  |  |  | ROZPOCET | [6 empty] | 0
5 | K | 162351103 | Vodorovné přemístění přes 50 do 500 m výkopku/sypaniny z horniny třídy těžitelnosti I skupiny 1 až 3 | m3 | 1198.84 |  | 0 | CS ÚRS 2025 01 |  | základní |  | 0 | 0 | 0 | 0 | 0 | 4 | K | 3 |  |  |  | ROZPOCET | 0 | 0 | 0 | 0 | 0 | 1 | 0 | 4 | -2010210992
| Online PSC |  | https://podminky.urs.cz/item/CS_URS_2025_01/162351103 | [14 empty] | Online PSC | 3
| VV |  | Viz PD stavební část - výkresy půdorysu, výkresy řezů a Tech.zpr. | [14 empty] | VV | 3 | 1 | True | 0 | ROZPOCET
| VV |  | - provedeno na základě dokumentace ve stupni DSP | [14 empty] | VV | 3 | 1 | True | 0 | ROZPOCET
| VV |  | . | [14 empty] | VV | 3 | 1 | True | 0 | ROZPOCET
| VV |  | - Přebytečná zemina určená na meziskládku: | [14 empty] | VV | 3 | 1 | True | 0 | ROZPOCET
| VV |  | - předpoklad založení meziskládky na pozemku investora nebo vedlejším pozemku | [14 empty] | VV | 3 | 1 | True | 0 | ROZPOCET
| VV |  | . | [14 empty] | VV | 3 | 1 | True | 0 | ROZPOCET
| VV |  | - skrývka ornice | [14 empty] | VV | 3 | 1 | True | 0 | ROZPOCET
| VV |  | "ornice" 2163*0,2 |  | 432.6 | [12 empty] | VV | 3 | 2 | True | 0 | ROZPOCET
| VV |  | Mezisoučet |  | 432.6 | [12 empty] | VV | 3 | 3 | True | 0 | ROZPOCET
| VV |  | - výkopy pro skladby: | [14 empty] | VV | 3 | 1 | True | 0 | ROZPOCET
| VV |  | "skladba ( T1 )" 631*0,5 |  | 315.5 | [12 empty] | VV | 3 | 2 | True | 0 | ROZPOCET
| VV |  | "skladba ( T2 )" 37*0,35 |  | 12.95 | [12 empty] | VV | 3 | 2 | True | 0 | ROZPOCET
| VV |  | "skladba ( T4 )" 241*0,24 |  | 57.84 | [12 empty] | VV | 3 | 2 | True | 0 | ROZPOCET
| VV |  | "skladba ( T5 )" 52*0,25 |  | 13 | [12 empty] | VV | 3 | 2 | True | 0 | ROZPOCET
| VV |  | "skladba ( T6 )" 83*0,25 |  | 20.75 | [12 empty] | VV | 3 | 2 | True | 0 | ROZPOCET
| VV |  | Mezisoučet |  | 420.04 | [12 empty] | VV | 3 | 3 | True | 0 | ROZPOCET
| VV |  | . | [14 empty] | VV | 3 | 1 | True | 0 | ROZPOCET
| VV |  | - Přesun ornice zpět do výkopu | [14 empty] | VV | 3 | 1 | True | 0 | ROZPOCET
| VV |  | "ornice kolem objektu" (2775-(631+37+241+52+83))*0,2 |  | 346.2 | [12 empty] | VV | 3 | 2 | True | 0 | ROZPOCET
| VV |  | Mezisoučet |  | 346.2 | [12 empty] | VV | 3 | 3 | True | 0 | ROZPOCET
| VV |  | Součet |  | 1198.84 | [12 empty] | VV | 3 | 4 | True | 1 | ROZPOCET
6 | K | 162751117 | Vodorovné přemístění přes 9 000 do 10000 m výkopku/sypaniny z horniny třídy těžitelnosti I skupiny 1 až 3 | m3 | 502.75 |  | 0 | CS ÚRS 2025 01 |  | základní |  | 0 | 0 | 0 | 0 | 0 | 4 | K | 3 |  |  |  | ROZPOCET | 0 | 0 | 0 | 0 | 0 | 1 | 0 | 4 | -180411941
| Online PSC |  | https://podminky.urs.cz/item/CS_URS_2025_01/162751117 | [14 empty] | Online PSC | 3
| VV |  | Viz PD stavební část - výkresy půdorysu, výkresy řezů a Tech.zpr. | [14 empty] | VV | 3 | 1 | True | 0 | ROZPOCET
| VV |  | - provedeno na základě dokumentace ve stupni DSP | [14 empty] | VV | 3 | 1 | True | 0 | ROZPOCET
| VV |  | . | [14 empty] | VV | 3 | 1 | True | 0 | ROZPOCET
| VV |  | - Přebytečná zemina určená na skládku: | [14 empty] | VV | 3 | 1 | True | 0 | ROZPOCET
| VV |  | - skládka uvažována ve vzdálenosti do 20 km | [14 empty] | VV | 3 | 1 | True | 0 | ROZPOCET
| VV |  | . | [14 empty] | VV | 3 | 1 | True | 0 | ROZPOCET
| VV |  | - přebytečná ornice | [14 empty] | VV | 3 | 1 | True | 0 | ROZPOCET
| VV |  | "ornice" 2136*0,2-346,2 |  | 81 | [12 empty] | VV | 3 | 2 | True | 0 | ROZPOCET
| VV |  | Mezisoučet |  | 81 | [12 empty] | VV | 3 | 3 | True | 0 | ROZPOCET
| VV |  | - přebytečná zemina z výkopů pro skladby: | [14 empty] | VV | 3 | 1 | True | 0 | ROZPOCET
| VV |  | "skladba ( T1 )" 631*0,5 |  | 315.5 | [12 empty] | VV | 3 | 2 | True | 0 | ROZPOCET
| VV |  | "skladba ( T2 )" 37*0,35 |  | 12.95 | [12 empty] | VV | 3 | 2 | True | 0 | ROZPOCET
| VV |  | "skladba ( T4 )" 241*0,24 |  | 57.84 | [12 empty] | VV | 3 | 2 | True | 0 | ROZPOCET
| VV |  | "skladba ( T5 )" 52*0,25 |  | 13 | [12 empty] | VV | 3 | 2 | True | 0 | ROZPOCET
| VV |  | "skladba ( T6 )" 83*0,25 |  | 20.75 | [12 empty] | VV | 3 | 2 | True | 0 | ROZPOCET
| VV |  | Mezisoučet |  | 420.04 | [12 empty] | VV | 3 | 3 | True | 0 | ROZPOCET
| VV |  | "jamky pro oplocení" 51*PI*0,1*0,1 |  | 1.602 | [12 empty] | VV | 3 | 2 | True | 0 | ROZPOCET
| VV |  | "značení" 2*0,3*0,3*0,6 |  | 0.108 | [12 empty] | VV | 3 | 2 | True | 0 | ROZPOCET
| VV |  | Mezisoučet |  | 1.71 | [12 empty] | VV | 3 | 3 | True | 0 | ROZPOCET
| VV |  | Součet |  | 502.75 | [12 empty] | VV | 3 | 4 | True | 1 | ROZPOCET
7 | K | 162751119 | Příplatek k vodorovnému přemístění výkopku/sypaniny z horniny třídy těžitelnosti I skupiny 1 až 3 ZKD 1000 m přes 10000 m | m3 | 5027.5 |  | 0 | CS ÚRS 2025 01 |  | základní |  | 0 | 0 | 0 | 0 | 0 | 4 | K | 3 |  |  |  | ROZPOCET | 0 | 0 | 0 | 0 | 0 | 1 | 0 | 4 | 1309501516
| Online PSC |  | https://podminky.urs.cz/item/CS_URS_2025_01/162751119 | [14 empty] | Online PSC | 3
| VV |  | 502,75*10 'Přepočtené koeficientem množství |  | 5027.5 | [12 empty] | VV | 3 | 2 | False | 1 | ROZPOCET
8 | K | 167151111 | Nakládání výkopku z hornin třídy těžitelnosti I skupiny 1 až 3 přes 100 m3 | m3 | 506.548 |  | 0 | CS ÚRS 2025 01 |  | základní |  | 0 | 0 | 0 | 0 | 0 | 4 | K | 3 |  |  |  | ROZPOCET | 0 | 0 | 0 | 0 | 0 | 1 | 0 | 4 | -400619401
| Online PSC |  | https://podminky.urs.cz/item/CS_URS_2025_01/167151111 | [14 empty] | Online PSC | 3
| VV |  | Viz PD stavební část - výkresy půdorysu, výkresy řezů a Tech.zpr. | [14 empty] | VV | 3 | 1 | True | 0 | ROZPOCET
| VV |  | - provedeno na základě dokumentace ve stupni DSP | [14 empty] | VV | 3 | 1 | True | 0 | ROZPOCET
| VV |  | . | [14 empty] | VV | 3 | 1 | True | 0 | ROZPOCET
| VV |  | - Přebytečná zemina určená na skládku: | [14 empty] | VV | 3 | 1 | True | 0 | ROZPOCET
| VV |  | . | [14 empty] | VV | 3 | 1 | True | 0 | ROZPOCET
| VV |  | - přebytečná ornice | [14 empty] | VV | 3 | 1 | True | 0 | ROZPOCET
| VV |  | "ornice" 2163*0,2-346,2 |  | 86.4 | [12 empty] | VV | 3 | 2 | True | 0 | ROZPOCET
| VV |  | Mezisoučet |  | 86.4 | [12 empty] | VV | 3 | 3 | True | 0 | ROZPOCET
| VV |  | - přebytečná zemina z výkopů pro skladby: | [14 empty] | VV | 3 | 1 | True | 0 | ROZPOCET
| VV |  | "skladba ( T1 )" 631*0,5 |  | 315.5 | [12 empty] | VV | 3 | 2 | True | 0 | ROZPOCET
| VV |  | "skladba ( T2 )" 37*0,35 |  | 12.95 | [12 empty] | VV | 3 | 2 | True | 0 | ROZPOCET
| VV |  | "skladba ( T4 )" 241*0,24 |  | 57.84 | [12 empty] | VV | 3 | 2 | True | 0 | ROZPOCET
| VV |  | "skladba ( T5 )" 52*0,25 |  | 13 | [12 empty] | VV | 3 | 2 | True | 0 | ROZPOCET
| VV |  | "skladba ( T6 )" 83*0,25 |  | 20.75 | [12 empty] | VV | 3 | 2 | True | 0 | ROZPOCET
| VV |  | Mezisoučet |  | 420.04 | [12 empty] | VV | 3 | 3 | True | 0 | ROZPOCET
| VV |  | "značení" 2*0,3*0,3*0,6 |  | 0.108 | [12 empty] | VV | 3 | 2 | True | 0 | ROZPOCET
| VV |  | Mezisoučet |  | 0.108 | [12 empty] | VV | 3 | 3 | True | 0 | ROZPOCET
| VV |  | Součet |  | 506.548 | [12 empty] | VV | 3 | 4 | True | 1 | ROZPOCET
| D | 17 | Zemní práce - konstrukce ze zemin |  |  |  | 0 |  |  |  |  | 0 |  | 0 |  | 0 | 1 | D | 2 |  |  |  | ROZPOCET | [6 empty] | 0
9 | K | 171201231 | Poplatek za uložení zeminy a kamení na recyklační skládce (skládkovné) kód odpadu 17 05 04 | t | 365.868 |  | 0 | CS ÚRS 2025 01 |  | základní |  | 0 | 0 | 0 | 0 | 0 | 4 | K | 3 |  |  |  | ROZPOCET | 0 | 0 | 0 | 0 | 0 | 1 | 0 | 4 | 885847794
| Online PSC |  | https://podminky.urs.cz/item/CS_URS_2025_01/171201231 | [14 empty] | Online PSC | 3
| VV |  | Viz PD stavební část - výkresy půdorysu, výkresy řezů a Tech.zpr. | [14 empty] | VV | 3 | 1 | True | 0 | ROZPOCET
| VV |  | - provedeno na základě dokumentace ve stupni DSP | [14 empty] | VV | 3 | 1 | True | 0 | ROZPOCET
| VV |  | . | [14 empty] | VV | 3 | 1 | True | 0 | ROZPOCET
| VV |  | - Přebytečná zemina určená na skládku: | [14 empty] | VV | 3 | 1 | True | 0 | ROZPOCET
| VV |  | . | [14 empty] | VV | 3 | 1 | True | 0 | ROZPOCET
| VV |  | - přebytečná ornice | [14 empty] | VV | 3 | 1 | True | 0 | ROZPOCET
| VV |  | "ornice" 2163*0,2-346,2 |  | 86.4 | [12 empty] | VV | 3 | 2 | True | 0 | ROZPOCET
| VV |  | Mezisoučet |  | 86.4 | [12 empty] | VV | 3 | 3 | True | 0 | ROZPOCET
| VV |  | - přebytečná zemina z výkopů pro skladby: | [14 empty] | VV | 3 | 1 | True | 0 | ROZPOCET
| VV |  | "skladba ( T1 )" 631*0,5 |  | 315.5 | [12 empty] | VV | 3 | 2 | True | 0 | ROZPOCET
| VV |  | "skladba ( T2 )" 37*0,35 |  | 12.95 | [12 empty] | VV | 3 | 2 | True | 0 | ROZPOCET
| VV |  | "skladba ( T4 )" 241*0,24 |  | 57.84 | [12 empty] | VV | 3 | 2 | True | 0 | ROZPOCET
| VV |  | "skladba ( T5 )" 52*0,25 |  | 13 | [12 empty] | VV | 3 | 2 | True | 0 | ROZPOCET
| VV |  | "skladba ( T6 )" 83*0,25 |  | 20.75 | [12 empty] | VV | 3 | 2 | True | 0 | ROZPOCET
| VV |  | Mezisoučet |  | 420.04 | [12 empty] | VV | 3 | 3 | True | 0 | ROZPOCET
| VV |  | "jamky pro oplocení" 51*PI*0,1*0,1 |  | 1.602 | [12 empty] | VV | 3 | 2 | True | 0 | ROZPOCET
| VV |  | "značení" 2*0,3*0,3*0,6 |  | 0.108 | [12 empty] | VV | 3 | 2 | True | 0 | ROZPOCET
| VV |  | Mezisoučet |  | 1.71 | [12 empty] | VV | 3 | 3 | True | 0 | ROZPOCET
| VV |  | Součet |  | 508.15 | [12 empty] | VV | 3 | 4 | True | 1 | ROZPOCET
| VV |  | 508,15*0,72 'Přepočtené koeficientem množství |  | 365.868 | [12 empty] | VV | 3 | 2 | False | 1 | ROZPOCET
10 | K | 997013871 | Poplatek za uložení stavebního odpadu na recyklační skládce (skládkovné) směsného stavebního a demoličního kód odpadu 17 09 04 | t | 548.802 |  | 0 | CS ÚRS 2025 01 |  | základní |  | 0 | 0 | 0 | 0 | 0 | 4 | K | 3 |  |  |  | ROZPOCET | 0 | 0 | 0 | 0 | 0 | 1 | 0 | 4 | 2030289243
| Online PSC |  | https://podminky.urs.cz/item/CS_URS_2025_01/997013871 | [14 empty] | Online PSC | 3
| VV |  | Viz PD stavební část - výkresy půdorysu, výkresy řezů a Tech.zpr. | [14 empty] | VV | 3 | 1 | True | 0 | ROZPOCET
| VV |  | - provedeno na základě dokumentace ve stupni DSP | [14 empty] | VV | 3 | 1 | True | 0 | ROZPOCET
| VV |  | . | [14 empty] | VV | 3 | 1 | True | 0 | ROZPOCET
| VV |  | - Jelikož novostavba vzniká na místě navážky je uvažováno, že cca 60% z výkopů u jednotlivých skladeb bude nutno zatřídit pod jiným kód než zemina | [14 empty] | VV | 3 | 1 | True | 0 | ROZPOCET
| VV |  | - skutečný poměr navážky a zeminu bude určen až v rámci provádění stavebních prací | [14 empty] | VV | 3 | 1 | True | 0 | ROZPOCET
| VV |  | . | [14 empty] | VV | 3 | 1 | True | 0 | ROZPOCET
| VV |  | - Přebytečná zemina určená na skládku: | [14 empty] | VV | 3 | 1 | True | 0 | ROZPOCET
| VV |  | . | [14 empty] | VV | 3 | 1 | True | 0 | ROZPOCET
| VV |  | - přebytečná ornice | [14 empty] | VV | 3 | 1 | True | 0 | ROZPOCET
| VV |  | "ornice" 2163*0,2-346,2 |  | 86.4 | [12 empty] | VV | 3 | 2 | True | 0 | ROZPOCET
| VV |  | Mezisoučet |  | 86.4 | [12 empty] | VV | 3 | 3 | True | 0 | ROZPOCET
| VV |  | - přebytečná zemina z výkopů pro skladby: | [14 empty] | VV | 3 | 1 | True | 0 | ROZPOCET
| VV |  | "skladba ( T1 )" 631*0,5 |  | 315.5 | [12 empty] | VV | 3 | 2 | True | 0 | ROZPOCET
| VV |  | "skladba ( T2 )" 37*0,35 |  | 12.95 | [12 empty] | VV | 3 | 2 | True | 0 | ROZPOCET
| VV |  | "skladba ( T4 )" 241*0,24 |  | 57.84 | [12 empty] | VV | 3 | 2 | True | 0 | ROZPOCET
| VV |  | "skladba ( T5 )" 52*0,25 |  | 13 | [12 empty] | VV | 3 | 2 | True | 0 | ROZPOCET
| VV |  | "skladba ( T6 )" 83*0,25 |  | 20.75 | [12 empty] | VV | 3 | 2 | True | 0 | ROZPOCET
| VV |  | Mezisoučet |  | 420.04 | [12 empty] | VV | 3 | 3 | True | 0 | ROZPOCET
| VV |  | "jamky pro oplocení" 51*PI*0,1*0,1 |  | 1.602 | [12 empty] | VV | 3 | 2 | True | 0 | ROZPOCET
| VV |  | "značení" 2*0,3*0,3*0,6 |  | 0.108 | [12 empty] | VV | 3 | 2 | True | 0 | ROZPOCET
| VV |  | Mezisoučet |  | 1.71 | [12 empty] | VV | 3 | 3 | True | 0 | ROZPOCET
| VV |  | Součet |  | 508.15 | [12 empty] | VV | 3 | 4 | True | 1 | ROZPOCET
| VV |  | 508,15*1,08 'Přepočtené koeficientem množství |  | 548.802 | [12 empty] | VV | 3 | 2 | False | 1 | ROZPOCET
11 | K | 171251201 | Uložení sypaniny na skládky nebo meziskládky | m3 | 1361.488 |  | 0 | CS ÚRS 2025 01 |  | základní |  | 0 | 0 | 0 | 0 | 0 | 4 | K | 3 |  |  |  | ROZPOCET | 0 | 0 | 0 | 0 | 0 | 1 | 0 | 4 | 1252858909
| Online PSC |  | https://podminky.urs.cz/item/CS_URS_2025_01/171251201 | [14 empty] | Online PSC | 3
| VV |  | Viz PD stavební část - výkresy půdorysu, výkresy řezů a Tech.zpr. | [14 empty] | VV | 3 | 1 | True | 0 | ROZPOCET
| VV |  | - provedeno na základě dokumentace ve stupni DSP | [14 empty] | VV | 3 | 1 | True | 0 | ROZPOCET
| VV |  | . | [14 empty] | VV | 3 | 1 | True | 0 | ROZPOCET
| VV |  | - Přebytečná zemina určená na meziskládku: | [14 empty] | VV | 3 | 1 | True | 0 | ROZPOCET
| VV |  | - předpoklad založení meziskládky na pozemku investora nebo vedlejším pozemku | [14 empty] | VV | 3 | 1 | True | 0 | ROZPOCET
| VV |  | . | [14 empty] | VV | 3 | 1 | True | 0 | ROZPOCET
| VV |  | - skrývka ornice | [14 empty] | VV | 3 | 1 | True | 0 | ROZPOCET
| VV |  | "ornice" 2163*0,2 |  | 432.6 | [12 empty] | VV | 3 | 2 | True | 0 | ROZPOCET
| VV |  | Mezisoučet |  | 432.6 | [12 empty] | VV | 3 | 3 | True | 0 | ROZPOCET
| VV |  | - výkopy pro skladby: | [14 empty] | VV | 3 | 1 | True | 0 | ROZPOCET
| VV |  | "skladba ( T1 )" 631*0,5 |  | 315.5 | [12 empty] | VV | 3 | 2 | True | 0 | ROZPOCET
| VV |  | "skladba ( T2 )" 37*0,35 |  | 12.95 | [12 empty] | VV | 3 | 2 | True | 0 | ROZPOCET
| VV |  | "skladba ( T4 )" 241*0,24 |  | 57.84 | [12 empty] | VV | 3 | 2 | True | 0 | ROZPOCET
| VV |  | "skladba ( T5 )" 52*0,25 |  | 13 | [12 empty] | VV | 3 | 2 | True | 0 | ROZPOCET
| VV |  | "skladba ( T6 )" 83*0,25 |  | 20.75 | [12 empty] | VV | 3 | 2 | True | 0 | ROZPOCET
| VV |  | Mezisoučet |  | 420.04 | [12 empty] | VV | 3 | 3 | True | 0 | ROZPOCET
| VV |  | . | [14 empty] | VV | 3 | 1 | True | 0 | ROZPOCET
| VV |  | - Přebytečná zemina určená na skládku: | [14 empty] | VV | 3 | 1 | True | 0 | ROZPOCET
| VV |  | "ornice" 2163*0,2-346,2 |  | 86.4 | [12 empty] | VV | 3 | 2 | True | 0 | ROZPOCET
| VV |  | Mezisoučet |  | 86.4 | [12 empty] | VV | 3 | 3 | True | 0 | ROZPOCET
| VV |  | - výkopy pro skladby: | [14 empty] | VV | 3 | 1 | True | 0 | ROZPOCET
| VV |  | "skladba ( T1 )" 631*0,5 |  | 315.5 | [12 empty] | VV | 3 | 2 | True | 0 | ROZPOCET
| VV |  | "skladba ( T2 )" 37*0,35 |  | 12.95 | [12 empty] | VV | 3 | 2 | True | 0 | ROZPOCET
| VV |  | "skladba ( T4 )" 241*0,24 |  | 57.84 | [12 empty] | VV | 3 | 2 | True | 0 | ROZPOCET
| VV |  | "skladba ( T5 )" 52*0,25 |  | 13 | [12 empty] | VV | 3 | 2 | True | 0 | ROZPOCET
| VV |  | "skladba ( T6 )" 83*0,25 |  | 20.75 | [12 empty] | VV | 3 | 2 | True | 0 | ROZPOCET
| VV |  | Mezisoučet |  | 420.04 | [12 empty] | VV | 3 | 3 | True | 0 | ROZPOCET
| VV |  | "jamky pro oplocení" 73,2*PI*0,1*0,1 |  | 2.3 | [12 empty] | VV | 3 | 2 | True | 0 | ROZPOCET
| VV |  | "značení" 2*0,3*0,3*0,6 |  | 0.108 | [12 empty] | VV | 3 | 2 | True | 0 | ROZPOCET
| VV |  | Mezisoučet |  | 2.408 | [12 empty] | VV | 3 | 3 | True | 0 | ROZPOCET
| VV |  | Součet |  | 1361.488 | [12 empty] | VV | 3 | 4 | True | 1 | ROZPOCET
12 | K | 1721521r01 | Zřízení těsnicí vrstvy se zhutněním za pomocí jílové ucpávky; D+M | m3 | 5.55 |  | 0 |  |  | základní |  | 0 | 0 | 0 | 0 | 0 | 4 | K | 3 |  |  |  | ROZPOCET | 0 | 0 | 0 | 0 | 0 | 1 | 0 | 4 | 945605144
| VV |  | Viz PD stavební část - výkresy půdorysu, výkresy řezů a Tech.zpr. | [14 empty] | VV | 3 | 1 | True | 0 | ROZPOCET
| VV |  | - provedeno na základě dokumentace ve stupni DSP | [14 empty] | VV | 3 | 1 | True | 0 | ROZPOCET
| VV |  | . | [14 empty] | VV | 3 | 1 | True | 0 | ROZPOCET
| VV |  | - okapový chodník: | [14 empty] | VV | 3 | 1 | True | 0 | ROZPOCET
| VV |  | "skladba ( T2 )" 37*0,15 |  | 5.55 | [12 empty] | VV | 3 | 2 | True | 0 | ROZPOCET
| VV |  | Součet |  | 5.55 | [12 empty] | VV | 3 | 4 | True | 1 | ROZPOCET
| D | 18 | Povrchové úpravy terénu |  |  |  | 0 |  |  |  |  | 0 |  | 0.02238 |  | 0 | 1 | D | 2 |  |  |  | ROZPOCET | [6 empty] | 0
13 | K | 181951112 | Úprava pláně v hornině třídy těžitelnosti I skupiny 1 až 3 se zhutněním strojně | m2 | 2163 |  | 0 | CS ÚRS 2025 01 |  | základní |  | 0 | 0 | 0 | 0 | 0 | 4 | K | 3 |  |  |  | ROZPOCET | 0 | 0 | 0 | 0 | 0 | 1 | 0 | 4 | -270352128
| Online PSC |  | https://podminky.urs.cz/item/CS_URS_2025_01/181951112 | [14 empty] | Online PSC | 3
| VV |  | Viz PD stavební část - výkresy půdorysu, výkresy řezů a Tech.zpr. | [14 empty] | VV | 3 | 1 | True | 0 | ROZPOCET
| VV |  | - provedeno na základě dokumentace ve stupni DSP | [14 empty] | VV | 3 | 1 | True | 0 | ROZPOCET
| VV |  | . | [14 empty] | VV | 3 | 1 | True | 0 | ROZPOCET
| VV |  | "skladba ( T1 )" 631 |  | 631 | [12 empty] | VV | 3 | 2 | True | 0 | ROZPOCET
| VV |  | "skladba ( T2 )" 37 |  | 37 | [12 empty] | VV | 3 | 2 | True | 0 | ROZPOCET
| VV |  | "skladba ( T3 )" 1119 |  | 1119 | [12 empty] | VV | 3 | 2 | True | 0 | ROZPOCET
| VV |  | "skladba ( T4 )" 241 |  | 241 | [12 empty] | VV | 3 | 2 | True | 0 | ROZPOCET
| VV |  | "skladba ( T5 )" 52 |  | 52 | [12 empty] | VV | 3 | 2 | True | 0 | ROZPOCET
| VV |  | "skladba ( T6 )" 83 |  | 83 | [12 empty] | VV | 3 | 2 | True | 0 | ROZPOCET
| VV |  | Součet |  | 2163 | [12 empty] | VV | 3 | 4 | True | 1 | ROZPOCET
14 | K | 181351003 | Rozprostření ornice tl vrstvy do 200 mm pl do 100 m2 v rovině nebo ve svahu do 1:5 strojně | m2 | 895.2 |  | 0 | CS ÚRS 2025 01 |  | základní |  | 0 | 0 | 0 | 0 | 0 | 4 | K | 3 |  |  |  | ROZPOCET | 0 | 0 | 0 | 0 | 0 | 1 | 0 | 4 | -369729071
| Online PSC |  | https://podminky.urs.cz/item/CS_URS_2025_01/181351003 | [14 empty] | Online PSC | 3
| VV |  | Viz PD stavební část - výkresy půdorysu, výkresy řezů a Tech.zpr. | [14 empty] | VV | 3 | 1 | True | 0 | ROZPOCET
| VV |  | - provedeno na základě dokumentace ve stupni DSP | [14 empty] | VV | 3 | 1 | True | 0 | ROZPOCET
| VV |  | . | [14 empty] | VV | 3 | 1 | True | 0 | ROZPOCET
| VV |  | - uvažováno 80% ornice rozhrnuto strojně - 20 % ručně | [14 empty] | VV | 3 | 1 | True | 0 | ROZPOCET
| VV |  | . | [14 empty] | VV | 3 | 1 | True | 0 | ROZPOCET
| VV |  | "skladba ( T3 )" 1119 |  | 1119 | [12 empty] | VV | 3 | 2 | True | 0 | ROZPOCET
| VV |  | Součet |  | 1119 | [12 empty] | VV | 3 | 4 | True | 1 | ROZPOCET
| VV |  | 1119*0,8 'Přepočtené koeficientem množství |  | 895.2 | [12 empty] | VV | 3 | 2 | False | 1 | ROZPOCET
15 | K | 181311103 | Rozprostření ornice tl vrstvy do 200 mm v rovině nebo ve svahu do 1:5 ručně | m2 | 223.8 |  | 0 | CS ÚRS 2025 01 |  | základní |  | 0 | 0 | 0 | 0 | 0 | 4 | K | 3 |  |  |  | ROZPOCET | 0 | 0 | 0 | 0 | 0 | 1 | 0 | 4 | 1806484034
| Online PSC |  | https://podminky.urs.cz/item/CS_URS_2025_01/181311103 | [14 empty] | Online PSC | 3
| VV |  | Viz PD stavební část - výkresy půdorysu, výkresy řezů a Tech.zpr. | [14 empty] | VV | 3 | 1 | True | 0 | ROZPOCET
| VV |  | - provedeno na základě dokumentace ve stupni DSP | [14 empty] | VV | 3 | 1 | True | 0 | ROZPOCET
| VV |  | . | [14 empty] | VV | 3 | 1 | True | 0 | ROZPOCET
| VV |  | - uvažováno 80% ornice rozhrnuto strojně - 20 % ručně | [14 empty] | VV | 3 | 1 | True | 0 | ROZPOCET
| VV |  | . | [14 empty] | VV | 3 | 1 | True | 0 | ROZPOCET
| VV |  | "skladba ( T3 )" 1119 |  | 1119 | [12 empty] | VV | 3 | 2 | True | 0 | ROZPOCET
| VV |  | Součet |  | 1119 | [12 empty] | VV | 3 | 4 | True | 1 | ROZPOCET
| VV |  | 1119*0,2 'Přepočtené koeficientem množství |  | 223.8 | [12 empty] | VV | 3 | 2 | False | 1 | ROZPOCET
16 | K | 181411131 | Založení parkového trávníku výsevem pl do 1000 m2 v rovině a ve svahu do 1:5 | m2 | 1119 |  | 0 | CS ÚRS 2025 01 |  | základní |  | 0 | 0 | 0 | 0 | 0 | 4 | K | 3 |  |  |  | ROZPOCET | 0 | 0 | 0 | 0 | 0 | 1 | 0 | 4 | 1895042787
| Online PSC |  | https://podminky.urs.cz/item/CS_URS_2025_01/181411131 | [14 empty] | Online PSC | 3
| VV |  | Viz PD stavební část - výkresy půdorysu, výkresy řezů a Tech.zpr. | [14 empty] | VV | 3 | 1 | True | 0 | ROZPOCET
| VV |  | - provedeno na základě dokumentace ve stupni DSP | [14 empty] | VV | 3 | 1 | True | 0 | ROZPOCET
| VV |  | . | [14 empty] | VV | 3 | 1 | True | 0 | ROZPOCET
| VV |  | "skladba ( T3 )" 1119 |  | 1119 | [12 empty] | VV | 3 | 2 | True | 0 | ROZPOCET
| VV |  | Součet |  | 1119 | [12 empty] | VV | 3 | 4 | True | 1 | ROZPOCET
17 | M | 00572410 | osivo směs travní parková | kg | 22.38 |  | 0 | CS ÚRS 2025 01 |  | základní |  | 0 | 0.001 | 0.02238 | 0 | 0 | 8 | M | 3 |  |  |  | ROZPOCET | 0 | 0 | 0 | 0 | 0 | 1 | 0 | 4 | -1714031288
| VV |  | 1119*0,02 'Přepočtené koeficientem množství |  | 22.38 | [12 empty] | VV | 3 | 2 | False | 1 | ROZPOCET
| D | 3 | Svislé a kompletní konstrukce |  |  |  | 0 |  |  |  |  | 0 |  | 23.6747 |  | 0 | 1 | D | 1 |  |  |  | ROZPOCET | [6 empty] | 0
18 | K | 338171123 | Osazování sloupků a vzpěr plotových ocelových v přes 2 do 2,6 m se zabetonováním | kus | 85 |  | 0 | CS ÚRS 2025 01 |  | základní |  | 0 | 0.17489 | 14.8656 | 0 | 0 | 4 | K | 2 |  |  |  | ROZPOCET | 0 | 0 | 0 | 0 | 0 | 1 | 0 | 4 | -923351133
| Online PSC |  | https://podminky.urs.cz/item/CS_URS_2025_01/338171123 | [14 empty] | Online PSC | 2
19 | M | 55342152 | plotový sloupek pro svařované panely profilovaný oválný 50x70mm dl 2,0-2,5m povrchová úprava Pz a komaxit | kus | 85 |  | 0 | CS ÚRS 2025 01 |  | základní |  | 0 | 0.0053 | 0.4505 | 0 | 0 | 8 | M | 2 |  |  |  | ROZPOCET | 0 | 0 | 0 | 0 | 0 | 1 | 0 | 4 | 1512362189
| VV |  | Viz PD stavební část - výkresy půdorysu, výkresy řezů a Tech.zpr. | [14 empty] | VV | 2 | 1 | True | 0 | ROZPOCET
| VV |  | - provedeno na základě dokumentace ve stupni DSP | [14 empty] | VV | 2 | 1 | True | 0 | ROZPOCET
| VV |  | . | [14 empty] | VV | 2 | 1 | True | 0 | ROZPOCET
| VV |  | "oplocení areálu" 192,5/2,5 |  | 77 | [12 empty] | VV | 2 | 2 | True | 0 | ROZPOCET
| VV |  | "koncové sloupky" 8 |  | 8 | [12 empty] | VV | 2 | 2 | True | 0 | ROZPOCET
| VV |  | Součet |  | 85 | [12 empty] | VV | 2 | 4 | True | 1 | ROZPOCET
20 | K | 348101210 | Osazení vrat nebo vrátek k oplocení na ocelové sloupky pl do 2 m2 | kus | 1 |  | 0 | CS ÚRS 2025 01 |  | základní |  | 0 | 0 | 0 | 0 | 0 | 4 | K | 2 |  |  |  | ROZPOCET | 0 | 0 | 0 | 0 | 0 | 1 | 0 | 4 | 1172319624
| Online PSC |  | https://podminky.urs.cz/item/CS_URS_2025_01/348101210 | [14 empty] | Online PSC | 2
21 | M | 553423r01 | branka vchodová kovová 1000x1800 mm | kus | 1 |  | 0 |  |  | základní |  | 0 | 0.0985 | 0.0985 | 0 | 0 | 8 | M | 2 |  |  |  | ROZPOCET | 0 | 0 | 0 | 0 | 0 | 1 | 0 | 4 | -881080156
| VV |  | Viz PD stavební část - výkresy půdorysu, výkresy řezů a Tech.zpr. | [14 empty] | VV | 2 | 1 | True | 0 | ROZPOCET
| VV |  | - provedeno na základě dokumentace ve stupni DSP | [14 empty] | VV | 2 | 1 | True | 0 | ROZPOCET
| VV |  | . | [14 empty] | VV | 2 | 1 | True | 0 | ROZPOCET
| VV |  | - k výrobku bude nutná výrobní dokumentace | [14 empty] | VV | 2 | 1 | True | 0 | ROZPOCET
| VV |  | - dodávka a montáž včetně přípravných prací (zemní práce a betonáž) | [14 empty] | VV | 2 | 1 | True | 0 | ROZPOCET
| VV |  | - včetně kompletního připojení k el. | [14 empty] | VV | 2 | 1 | True | 0 | ROZPOCET
| VV |  | - včetně připojení zámku | [14 empty] | VV | 2 | 1 | True | 0 | ROZPOCET
| VV |  | - včetně povrchové úpravy | [14 empty] | VV | 2 | 1 | True | 0 | ROZPOCET
| VV |  | . | [14 empty] | VV | 2 | 1 | True | 0 | ROZPOCET
| VV |  | kompletní požadavek na konstrukci viz PD - výkresk E.7.3 | [14 empty] | VV | 2 | 1 | True | 0 | ROZPOCET
| VV |  | . | [14 empty] | VV | 2 | 1 | True | 0 | ROZPOCET
| VV |  | 1 |  | 1 | [12 empty] | VV | 2 | 2 | True | 1 | ROZPOCET
22 | K | 348121211 | Osazení podhrabových desek dl do 2 m na ocelové plotové sloupky | kus | 97 |  | 0 | CS ÚRS 2025 01 |  | základní |  | 0 | 0.0012 | 0.1164 | 0 | 0 | 4 | K | 2 |  |  |  | ROZPOCET | 0 | 0 | 0 | 0 | 0 | 1 | 0 | 4 | 1972202712
| Online PSC |  | https://podminky.urs.cz/item/CS_URS_2025_01/348121211 | [14 empty] | Online PSC | 2
23 | M | 59233119 | deska plotová betonová 2000x50x290mm | kus | 100 |  | 0 | CS ÚRS 2025 01 |  | základní |  | 0 | 0.066 | 6.6 | 0 | 0 | 8 | M | 2 |  |  |  | ROZPOCET | 0 | 0 | 0 | 0 | 0 | 1 | 0 | 4 | 685748228
| VV |  | Viz PD stavební část - výkresy půdorysu, výkresy řezů a Tech.zpr. | [14 empty] | VV | 2 | 1 | True | 0 | ROZPOCET
| VV |  | - provedeno na základě dokumentace ve stupni DSP | [14 empty] | VV | 2 | 1 | True | 0 | ROZPOCET
| VV |  | . | [14 empty] | VV | 2 | 1 | True | 0 | ROZPOCET
| VV |  | "oplocení areálu" 192,5/2 |  | 96.25 | [12 empty] | VV | 2 | 2 | True | 0 | ROZPOCET
| VV |  | "sjednocení na celé kusy" 97-96,25 |  | 0.75 | [12 empty] | VV | 2 | 2 | True | 0 | ROZPOCET
| VV |  | Součet |  | 97 | [12 empty] | VV | 2 | 4 | True | 1 | ROZPOCET
| VV |  | 97*1,03093 'Přepočtené koeficientem množství |  | 100 | [12 empty] | VV | 2 | 2 | False | 1 | ROZPOCET
24 | K | 348171146 | Montáž panelového svařovaného oplocení v přes 1,5 do 2,0 m | m | 192.5 |  | 0 | CS ÚRS 2025 01 |  | základní |  | 0 | 0 | 0 | 0 | 0 | 4 | K | 2 |  |  |  | ROZPOCET | 0 | 0 | 0 | 0 | 0 | 1 | 0 | 4 | -1671703198
| Online PSC |  | https://podminky.urs.cz/item/CS_URS_2025_01/348171146 | [14 empty] | Online PSC | 2
| VV |  | Viz PD stavební část - výkresy půdorysu, výkresy řezů a Tech.zpr. | [14 empty] | VV | 2 | 1 | True | 0 | ROZPOCET
| VV |  | - provedeno na základě dokumentace ve stupni DSP | [14 empty] | VV | 2 | 1 | True | 0 | ROZPOCET
| VV |  | . | [14 empty] | VV | 2 | 1 | True | 0 | ROZPOCET
| VV |  | - podrobnosti k uvažovanému pletivu viz PD | [14 empty] | VV | 2 | 1 | True | 0 | ROZPOCET
| VV |  | . | [14 empty] | VV | 2 | 1 | True | 0 | ROZPOCET
| VV |  | "oplocení areálu" 192,5 |  | 192.5 | [12 empty] | VV | 2 | 2 | True | 0 | ROZPOCET
| VV |  | Součet |  | 192.5 | [12 empty] | VV | 2 | 4 | True | 1 | ROZPOCET
25 | M | 55342412r01 | plotový panel svařovaný v 1,5-2,0m š do 2,5m průměru drátu 5mm oka 55x200mm s horizontálním prolisem | kus | 77 |  | 0 | odvozeno z CS ÚRS |  | základní |  | 0 | 0.0191 | 1.4707 | 0 | 0 | 8 | M | 2 |  |  |  | ROZPOCET | 0 | 0 | 0 | 0 | 0 | 1 | 0 | 4 | -1219869205
| VV |  | 192,5*0,4 'Přepočtené koeficientem množství |  | 77 | [12 empty] | VV | 2 | 2 | False | 1 | ROZPOCET
26 | K | 348172r01 | Montáž vjezdových bran samonosných jednokřídlových pl přes 15 m2 | kus | 1 |  | 0 |  |  | základní |  | 0 | 0 | 0 | 0 | 0 | 4 | K | 2 |  |  |  | ROZPOCET | 0 | 0 | 0 | 0 | 0 | 1 | 0 | 4 | 762159172
| VV |  | Viz PD stavební část - výkresy půdorysu, výkresy řezů a Tech.zpr. | [14 empty] | VV | 2 | 1 | True | 0 | ROZPOCET
| VV |  | - provedeno na základě dokumentace ve stupni DSP | [14 empty] | VV | 2 | 1 | True | 0 | ROZPOCET
| VV |  | . | [14 empty] | VV | 2 | 1 | True | 0 | ROZPOCET
| VV |  | - k výrobku bude nutná výrobní dokumentace | [14 empty] | VV | 2 | 1 | True | 0 | ROZPOCET
| VV |  | - dodávka a montáž včetně přípravných prací (zemní práce a betonáž) | [14 empty] | VV | 2 | 1 | True | 0 | ROZPOCET
| VV |  | - včetně kompletního připojení k el. | [14 empty] | VV | 2 | 1 | True | 0 | ROZPOCET
| VV |  | - včetně čidel a signalizace | [14 empty] | VV | 2 | 1 | True | 0 | ROZPOCET
| VV |  | - rozměr brány dl. 10m - výška min 1.8 m | [14 empty] | VV | 2 | 1 | True | 0 | ROZPOCET
| VV |  | . | [14 empty] | VV | 2 | 1 | True | 0 | ROZPOCET
| VV |  | kompletní požadavek na konstrukci bude upřesněn v rámci vyššího stupně PD | [14 empty] | VV | 2 | 1 | True | 0 | ROZPOCET
| VV |  | . | [14 empty] | VV | 2 | 1 | True | 0 | ROZPOCET
| VV |  | 1 |  | 1 | [12 empty] | VV | 2 | 2 | True | 1 | ROZPOCET
27 | M | 553416r01 | brána pojezdová s výplní ze svařovaného Pz | kpl | 1 |  | 0 |  |  | základní |  | 0 | 0.058 | 0.058 | 0 | 0 | 8 | M | 2 |  |  |  | ROZPOCET | 0 | 0 | 0 | 0 | 0 | 1 | 0 | 4 | 695491506
| VV |  | Viz PD stavební část - výkresy půdorysu, výkresy řezů a Tech.zpr. | [14 empty] | VV | 2 | 1 | True | 0 | ROZPOCET
| VV |  | - provedeno na základě dokumentace ve stupni DSP | [14 empty] | VV | 2 | 1 | True | 0 | ROZPOCET
| VV |  | . | [14 empty] | VV | 2 | 1 | True | 0 | ROZPOCET
| VV |  | - k výrobku bude nutná výrobní dokumentace | [14 empty] | VV | 2 | 1 | True | 0 | ROZPOCET
| VV |  | - dodávka a montáž včetně přípravných prací (zemní práce a betonáž) | [14 empty] | VV | 2 | 1 | True | 0 | ROZPOCET
| VV |  | - včetně kompletního připojení k el. | [14 empty] | VV | 2 | 1 | True | 0 | ROZPOCET
| VV |  | - včetně povrchové úpravy | [14 empty] | VV | 2 | 1 | True | 0 | ROZPOCET
| VV |  | - včetně čidel a signalizace | [14 empty] | VV | 2 | 1 | True | 0 | ROZPOCET
| VV |  | . | [14 empty] | VV | 2 | 1 | True | 0 | ROZPOCET
| VV |  | kompletní požadavek na konstrukci viz výkres E.7.4 | [14 empty] | VV | 2 | 1 | True | 0 | ROZPOCET
| VV |  | . | [14 empty] | VV | 2 | 1 | True | 0 | ROZPOCET
| VV |  | 1 |  | 1 | [12 empty] | VV | 2 | 2 | True | 1 | ROZPOCET
28 | K | 348172911 | Montáž pohonu pro bránu | kus | 1 |  | 0 |  |  | základní |  | 0 | 0 | 0 | 0 | 0 | 4 | K | 2 |  |  |  | ROZPOCET | 0 | 0 | 0 | 0 | 0 | 1 | 0 | 4 | 1336298262
29 | M | 36652002 | pohon pro pojezdovou branu přes 4,5m | sada | 1 |  | 0 | CS ÚRS 2025 01 |  | základní |  | 0 | 0.015 | 0.015 | 0 | 0 | 8 | M | 2 |  |  |  | ROZPOCET | 0 | 0 | 0 | 0 | 0 | 1 | 0 | 4 | 941354296
| VV |  | Viz PD stavební část - výkresy půdorysu, výkresy řezů a Tech.zpr. | [14 empty] | VV | 2 | 1 | True | 0 | ROZPOCET
| VV |  | - provedeno na základě dokumentace ve stupni DSP | [14 empty] | VV | 2 | 1 | True | 0 | ROZPOCET
| VV |  | . | [14 empty] | VV | 2 | 1 | True | 0 | ROZPOCET
| VV |  | - k výrobku bude nutná výrobní dokumentace | [14 empty] | VV | 2 | 1 | True | 0 | ROZPOCET
| VV |  | - včetně kompletního připojení k el. | [14 empty] | VV | 2 | 1 | True | 0 | ROZPOCET
| VV |  | - včetně čidel a signalizace | [14 empty] | VV | 2 | 1 | True | 0 | ROZPOCET
| VV |  | - rozměr brány dl. 10m | [14 empty] | VV | 2 | 1 | True | 0 | ROZPOCET
| VV |  | . | [14 empty] | VV | 2 | 1 | True | 0 | ROZPOCET
| VV |  | kompletní požadavek na konstrukci viz PD výkres E.7.4 | [14 empty] | VV | 2 | 1 | True | 0 | ROZPOCET
| VV |  | . | [14 empty] | VV | 2 | 1 | True | 0 | ROZPOCET
| VV |  | 1 |  | 1 | [12 empty] | VV | 2 | 2 | True | 1 | ROZPOCET
| D | 4 | Vodorovné konstrukce |  |  |  | 0 |  |  |  |  | 0 |  | 0 |  | 0 | 1 | D | 1 |  |  |  | ROZPOCET | [6 empty] | 0
| D | 5 | Komunikace pozemní |  |  |  | 0 |  |  |  |  | 0 |  | 124.8155 |  | 0 | 1 | D | 1 |  |  |  | ROZPOCET | [6 empty] | 0
30 | K | 564200r01 | Podklad ze sorbentu | m2 | 241 |  | 0 |  |  | základní |  | 0 | 0 | 0 | 0 | 0 | 4 | K | 2 |  |  |  | ROZPOCET | 0 | 0 | 0 | 0 | 0 | 1 | 0 | 4 | -1722901915
| VV |  | Viz PD stavební část - výkresy půdorysu, výkresy řezů a Tech.zpr. | [14 empty] | VV | 2 | 1 | True | 0 | ROZPOCET
| VV |  | - provedeno na základě dokumentace ve stupni DSP | [14 empty] | VV | 2 | 1 | True | 0 | ROZPOCET
| VV |  | . | [14 empty] | VV | 2 | 1 | True | 0 | ROZPOCET
| VV |  | - zatravňovací dlažba | [14 empty] | VV | 2 | 1 | True | 0 | ROZPOCET
| VV |  | "skladba ( T4 )" 241 |  | 241 | [12 empty] | VV | 2 | 2 | True | 0 | ROZPOCET
| VV |  | Součet |  | 241 | [12 empty] | VV | 2 | 4 | True | 1 | ROZPOCET
31 | K | 451579877 | Příplatek ZKD 10 mm tl u podkladu nebo lože pod dlažbu ze štěrkopísku | m2 | 752 |  | 0 | CS ÚRS 2025 01 |  | základní |  | 0 | 0 | 0 | 0 | 0 | 4 | K | 2 |  |  |  | ROZPOCET | 0 | 0 | 0 | 0 | 0 | 1 | 0 | 4 | -652913740
| Online PSC |  | https://podminky.urs.cz/item/CS_URS_2025_01/451579877 | [14 empty] | Online PSC | 2
| VV |  | Viz PD stavební část - výkresy půdorysu, výkresy řezů a Tech.zpr. | [14 empty] | VV | 2 | 1 | True | 0 | ROZPOCET
| VV |  | - provedeno na základě dokumentace ve stupni DSP | [14 empty] | VV | 2 | 1 | True | 0 | ROZPOCET
| VV |  | . | [14 empty] | VV | 2 | 1 | True | 0 | ROZPOCET
| VV |  | - zatravňovací dlažba | [14 empty] | VV | 2 | 1 | True | 0 | ROZPOCET
| VV |  | "skladba ( T4 )" 241 |  | 241 | [12 empty] | VV | 2 | 2 | True | 0 | ROZPOCET
| VV |  | Mezisoučet |  | 241 | [12 empty] | VV | 2 | 3 | True | 0 | ROZPOCET
| VV |  | - kamenná dlažba | [14 empty] | VV | 2 | 1 | True | 0 | ROZPOCET
| VV |  | "skladba ( T5 )" 52 |  | 52 | [12 empty] | VV | 2 | 2 | True | 0 | ROZPOCET
| VV |  | Mezisoučet |  | 52 | [12 empty] | VV | 2 | 3 | True | 0 | ROZPOCET
| VV |  | - kamenná dlažba | [14 empty] | VV | 2 | 1 | True | 0 | ROZPOCET
| VV |  | "skladba ( T6 )" 83 |  | 83 | [12 empty] | VV | 2 | 2 | True | 0 | ROZPOCET
| VV |  | Mezisoučet |  | 83 | [12 empty] | VV | 2 | 3 | True | 0 | ROZPOCET
| VV |  | Součet |  | 376 | [12 empty] | VV | 2 | 4 | True | 1 | ROZPOCET
| VV |  | 376*2 'Přepočtené koeficientem množství |  | 752 | [12 empty] | VV | 2 | 2 | False | 1 | ROZPOCET
32 | K | 564851111 | Podklad ze štěrkodrtě ŠD plochy přes 100 m2 tl 150 mm | m2 | 413 |  | 0 | CS ÚRS 2025 01 |  | základní |  | 0 | 0 | 0 | 0 | 0 | 4 | K | 2 |  |  |  | ROZPOCET | 0 | 0 | 0 | 0 | 0 | 1 | 0 | 4 | -432156738
| Online PSC |  | https://podminky.urs.cz/item/CS_URS_2025_01/564851111 | [14 empty] | Online PSC | 2
| VV |  | Viz PD stavební část - výkresy půdorysu, výkresy řezů a Tech.zpr. | [14 empty] | VV | 2 | 1 | True | 0 | ROZPOCET
| VV |  | - provedeno na základě dokumentace ve stupni DSP | [14 empty] | VV | 2 | 1 | True | 0 | ROZPOCET
| VV |  | . | [14 empty] | VV | 2 | 1 | True | 0 | ROZPOCET
| VV |  | - okapový chodník: | [14 empty] | VV | 2 | 1 | True | 0 | ROZPOCET
| VV |  | "skladba ( T2 )" 37 |  | 37 | [12 empty] | VV | 2 | 2 | True | 0 | ROZPOCET
| VV |  | Mezisoučet |  | 37 | [12 empty] | VV | 2 | 3 | True | 0 | ROZPOCET
| VV |  | - zatravňovací dlažba | [14 empty] | VV | 2 | 1 | True | 0 | ROZPOCET
| VV |  | "skladba ( T4 )" 241 |  | 241 | [12 empty] | VV | 2 | 2 | True | 0 | ROZPOCET
| VV |  | Mezisoučet |  | 241 | [12 empty] | VV | 2 | 3 | True | 0 | ROZPOCET
| VV |  | - kamenná dlažba | [14 empty] | VV | 2 | 1 | True | 0 | ROZPOCET
| VV |  | "skladba ( T5 )" 52 |  | 52 | [12 empty] | VV | 2 | 2 | True | 0 | ROZPOCET
| VV |  | Mezisoučet |  | 52 | [12 empty] | VV | 2 | 3 | True | 0 | ROZPOCET
| VV |  | - kamenná dlažba | [14 empty] | VV | 2 | 1 | True | 0 | ROZPOCET
| VV |  | "skladba ( T6 )" 83 |  | 83 | [12 empty] | VV | 2 | 2 | True | 0 | ROZPOCET
| VV |  | Mezisoučet |  | 83 | [12 empty] | VV | 2 | 3 | True | 0 | ROZPOCET
| VV |  | Součet |  | 413 | [12 empty] | VV | 2 | 4 | True | 1 | ROZPOCET
33 | K | 564861111 | Podklad ze štěrkodrtě ŠD plochy přes 100 m2 tl 200 mm | m2 | 631 |  | 0 | CS ÚRS 2025 01 |  | základní |  | 0 | 0 | 0 | 0 | 0 | 4 | K | 2 |  |  |  | ROZPOCET | 0 | 0 | 0 | 0 | 0 | 1 | 0 | 4 | 682772332
| Online PSC |  | https://podminky.urs.cz/item/CS_URS_2025_01/564861111 | [14 empty] | Online PSC | 2
| VV |  | Viz PD stavební část - výkresy půdorysu, výkresy řezů a Tech.zpr. | [14 empty] | VV | 2 | 1 | True | 0 | ROZPOCET
| VV |  | - provedeno na základě dokumentace ve stupni DSP | [14 empty] | VV | 2 | 1 | True | 0 | ROZPOCET
| VV |  | . | [14 empty] | VV | 2 | 1 | True | 0 | ROZPOCET
| VV |  | - asfaltová plocha před objektem: | [14 empty] | VV | 2 | 1 | True | 0 | ROZPOCET
| VV |  | "skladba ( T1 )" 631 |  | 631 | [12 empty] | VV | 2 | 2 | True | 0 | ROZPOCET
| VV |  | Součet |  | 631 | [12 empty] | VV | 2 | 4 | True | 1 | ROZPOCET
34 | K | 564752111 | Podklad z vibrovaného štěrku VŠ tl 150 mm | m2 | 376 |  | 0 | CS ÚRS 2025 01 |  | základní |  | 0 | 0 | 0 | 0 | 0 | 4 | K | 2 |  |  |  | ROZPOCET | 0 | 0 | 0 | 0 | 0 | 1 | 0 | 4 | 1828904842
| Online PSC |  | https://podminky.urs.cz/item/CS_URS_2025_01/564752111 | [14 empty] | Online PSC | 2
| VV |  | Viz PD stavební část - výkresy půdorysu, výkresy řezů a Tech.zpr. | [14 empty] | VV | 2 | 1 | True | 0 | ROZPOCET
| VV |  | - provedeno na základě dokumentace ve stupni DSP | [14 empty] | VV | 2 | 1 | True | 0 | ROZPOCET
| VV |  | . | [14 empty] | VV | 2 | 1 | True | 0 | ROZPOCET
| VV |  | - zatravňovací dlažba | [14 empty] | VV | 2 | 1 | True | 0 | ROZPOCET
| VV |  | "skladba ( T4 )" 241 |  | 241 | [12 empty] | VV | 2 | 2 | True | 0 | ROZPOCET
| VV |  | Mezisoučet |  | 241 | [12 empty] | VV | 2 | 3 | True | 0 | ROZPOCET
| VV |  | - kamenná dlažba | [14 empty] | VV | 2 | 1 | True | 0 | ROZPOCET
| VV |  | "skladba ( T5 )" 52 |  | 52 | [12 empty] | VV | 2 | 2 | True | 0 | ROZPOCET
| VV |  | Mezisoučet |  | 52 | [12 empty] | VV | 2 | 3 | True | 0 | ROZPOCET
| VV |  | - kamenná dlažba | [14 empty] | VV | 2 | 1 | True | 0 | ROZPOCET
| VV |  | "skladba ( T6 )" 83 |  | 83 | [12 empty] | VV | 2 | 2 | True | 0 | ROZPOCET
| VV |  | Mezisoučet |  | 83 | [12 empty] | VV | 2 | 3 | True | 0 | ROZPOCET
| VV |  | Součet |  | 376 | [12 empty] | VV | 2 | 4 | True | 1 | ROZPOCET
35 | K | 564772111 | Podklad z vibrovaného štěrku VŠ tl 250 mm | m2 | 631 |  | 0 | CS ÚRS 2025 01 |  | základní |  | 0 | 0 | 0 | 0 | 0 | 4 | K | 2 |  |  |  | ROZPOCET | 0 | 0 | 0 | 0 | 0 | 1 | 0 | 4 | 906007932
| Online PSC |  | https://podminky.urs.cz/item/CS_URS_2025_01/564772111 | [14 empty] | Online PSC | 2
| VV |  | Viz PD stavební část - výkresy půdorysu, výkresy řezů a Tech.zpr. | [14 empty] | VV | 2 | 1 | True | 0 | ROZPOCET
| VV |  | - provedeno na základě dokumentace ve stupni DSP | [14 empty] | VV | 2 | 1 | True | 0 | ROZPOCET
| VV |  | . | [14 empty] | VV | 2 | 1 | True | 0 | ROZPOCET
| VV |  | - asfaltová plocha před objektem: | [14 empty] | VV | 2 | 1 | True | 0 | ROZPOCET
| VV |  | "skladba ( T1 )" 631 |  | 631 | [12 empty] | VV | 2 | 2 | True | 0 | ROZPOCET
| VV |  | Součet |  | 631 | [12 empty] | VV | 2 | 4 | True | 1 | ROZPOCET
36 | K | 56513512r01 | Asfaltový beton vrstva podkladní ACP 16+ (obalované kamenivo OKS) tl 50 mm š přes 3 m | m2 | 631 |  | 0 | odvozeno z CS ÚRS |  | základní |  | 0 | 0 | 0 | 0 | 0 | 4 | K | 2 |  |  |  | ROZPOCET | 0 | 0 | 0 | 0 | 0 | 1 | 0 | 4 | -2120041544
| VV |  | Viz PD stavební část - výkresy půdorysu, výkresy řezů a Tech.zpr. | [14 empty] | VV | 2 | 1 | True | 0 | ROZPOCET
| VV |  | - provedeno na základě dokumentace ve stupni DSP | [14 empty] | VV | 2 | 1 | True | 0 | ROZPOCET
| VV |  | . | [14 empty] | VV | 2 | 1 | True | 0 | ROZPOCET
| VV |  | - asfaltová plocha před objektem: | [14 empty] | VV | 2 | 1 | True | 0 | ROZPOCET
| VV |  | "skladba ( T1 )" 631 |  | 631 | [12 empty] | VV | 2 | 2 | True | 0 | ROZPOCET
| VV |  | Součet |  | 631 | [12 empty] | VV | 2 | 4 | True | 1 | ROZPOCET
37 | K | 567122113 | Podklad ze směsi stmelené cementem SC C 8/10 (KSC I) tl 140 mm | m2 | 631 |  | 0 | CS ÚRS 2025 01 |  | základní |  | 0 | 0 | 0 | 0 | 0 | 4 | K | 2 |  |  |  | ROZPOCET | 0 | 0 | 0 | 0 | 0 | 1 | 0 | 4 | -59103445
| Online PSC |  | https://podminky.urs.cz/item/CS_URS_2025_01/567122113 | [14 empty] | Online PSC | 2
| VV |  | Viz PD stavební část - výkresy půdorysu, výkresy řezů a Tech.zpr. | [14 empty] | VV | 2 | 1 | True | 0 | ROZPOCET
| VV |  | - provedeno na základě dokumentace ve stupni DSP | [14 empty] | VV | 2 | 1 | True | 0 | ROZPOCET
| VV |  | . | [14 empty] | VV | 2 | 1 | True | 0 | ROZPOCET
| VV |  | - asfaltová plocha před objektem: | [14 empty] | VV | 2 | 1 | True | 0 | ROZPOCET
| VV |  | "skladba ( T1 )" 631 |  | 631 | [12 empty] | VV | 2 | 2 | True | 0 | ROZPOCET
| VV |  | Součet |  | 631 | [12 empty] | VV | 2 | 4 | True | 1 | ROZPOCET
38 | K | 573231106 | Postřik živičný spojovací ze silniční emulze v množství 0,30 kg/m2 | m2 | 1262 |  | 0 | CS ÚRS 2025 01 |  | základní |  | 0 | 0 | 0 | 0 | 0 | 4 | K | 2 |  |  |  | ROZPOCET | 0 | 0 | 0 | 0 | 0 | 1 | 0 | 4 | 2055754433
| Online PSC |  | https://podminky.urs.cz/item/CS_URS_2025_01/573231106 | [14 empty] | Online PSC | 2
| VV |  | Viz PD stavební část - výkresy půdorysu, výkresy řezů a Tech.zpr. | [14 empty] | VV | 2 | 1 | True | 0 | ROZPOCET
| VV |  | - provedeno na základě dokumentace ve stupni DSP | [14 empty] | VV | 2 | 1 | True | 0 | ROZPOCET
| VV |  | . | [14 empty] | VV | 2 | 1 | True | 0 | ROZPOCET
| VV |  | - asfaltová plocha před objektem: | [14 empty] | VV | 2 | 1 | True | 0 | ROZPOCET
| VV |  | - dvě vrstvy ve skladbě | [14 empty] | VV | 2 | 1 | True | 0 | ROZPOCET
| VV |  | . | [14 empty] | VV | 2 | 1 | True | 0 | ROZPOCET
| VV |  | "skladba ( T1 )" 631 |  | 631 | [12 empty] | VV | 2 | 2 | True | 0 | ROZPOCET
| VV |  | Součet |  | 631 | [12 empty] | VV | 2 | 4 | True | 1 | ROZPOCET
| VV |  | 631*2 'Přepočtené koeficientem množství |  | 1262 | [12 empty] | VV | 2 | 2 | False | 1 | ROZPOCET
39 | K | 577154141r01 | Asfaltový beton vrstva obrusná ACO 11+ (ABS) tl 60 mm š přes 3 m z modifikovaného asfaltu | m2 | 631 |  | 0 | odvozeno z CS ÚRS |  | základní |  | 0 | 0 | 0 | 0 | 0 | 4 | K | 2 |  |  |  | ROZPOCET | 0 | 0 | 0 | 0 | 0 | 1 | 0 | 4 | -127665078
| VV |  | Viz PD stavební část - výkresy půdorysu, výkresy řezů a Tech.zpr. | [14 empty] | VV | 2 | 1 | True | 0 | ROZPOCET
| VV |  | - provedeno na základě dokumentace ve stupni DSP | [14 empty] | VV | 2 | 1 | True | 0 | ROZPOCET
| VV |  | . | [14 empty] | VV | 2 | 1 | True | 0 | ROZPOCET
| VV |  | - asfaltová plocha před objektem: | [14 empty] | VV | 2 | 1 | True | 0 | ROZPOCET
| VV |  | "skladba ( T1 )" 631 |  | 631 | [12 empty] | VV | 2 | 2 | True | 0 | ROZPOCET
| VV |  | Součet |  | 631 | [12 empty] | VV | 2 | 4 | True | 1 | ROZPOCET
40 | K | 591211111 | Kladení dlažby z kostek drobných z kamene do lože z kameniva těženého tl 50 mm | m2 | 135 |  | 0 | CS ÚRS 2025 01 |  | základní |  | 0 | 0.1837 | 24.7995 | 0 | 0 | 4 | K | 2 |  |  |  | ROZPOCET | 0 | 0 | 0 | 0 | 0 | 1 | 0 | 4 | 1387075786
| Online PSC |  | https://podminky.urs.cz/item/CS_URS_2025_01/591211111 | [14 empty] | Online PSC | 2
41 | M | 58381007 | kostka štípaná dlažební žula drobná 8/10 | m2 | 137.7 |  | 0 | CS ÚRS 2025 01 |  | základní |  | 0 | 0.222 | 30.5694 | 0 | 0 | 8 | M | 2 |  |  |  | ROZPOCET | 0 | 0 | 0 | 0 | 0 | 1 | 0 | 4 | 341169331
| VV |  | Viz PD stavební část - výkresy půdorysu, výkresy řezů a Tech.zpr. | [14 empty] | VV | 2 | 1 | True | 0 | ROZPOCET
| VV |  | - provedeno na základě dokumentace ve stupni DSP | [14 empty] | VV | 2 | 1 | True | 0 | ROZPOCET
| VV |  | . | [14 empty] | VV | 2 | 1 | True | 0 | ROZPOCET
| VV |  | - kamenná dlažba | [14 empty] | VV | 2 | 1 | True | 0 | ROZPOCET
| VV |  | "skladba ( T5 )" 52 |  | 52 | [12 empty] | VV | 2 | 2 | True | 0 | ROZPOCET
| VV |  | Mezisoučet |  | 52 | [12 empty] | VV | 2 | 3 | True | 0 | ROZPOCET
| VV |  | - kamenná dlažba | [14 empty] | VV | 2 | 1 | True | 0 | ROZPOCET
| VV |  | "skladba ( T6 )" 83 |  | 83 | [12 empty] | VV | 2 | 2 | True | 0 | ROZPOCET
| VV |  | Mezisoučet |  | 83 | [12 empty] | VV | 2 | 3 | True | 0 | ROZPOCET
| VV |  | Součet |  | 135 | [12 empty] | VV | 2 | 4 | True | 1 | ROZPOCET
| VV |  | 135*1,02 'Přepočtené koeficientem množství |  | 137.7 | [12 empty] | VV | 2 | 2 | False | 1 | ROZPOCET
42 | K | 596412114 | Kladení dlažby z vegetačních tvárnic pozemních komunikací velikosti dlaždic do 0,09 m2 tl 80 mm pl přes 100 do 300 m2 | m2 | 241 |  | 0 | CS ÚRS 2025 01 |  | základní |  | 0 | 0.098 | 23.618 | 0 | 0 | 4 | K | 2 |  |  |  | ROZPOCET | 0 | 0 | 0 | 0 | 0 | 1 | 0 | 4 | 316392205
| Online PSC |  | https://podminky.urs.cz/item/CS_URS_2025_01/596412114 | [14 empty] | Online PSC | 2
43 | M | 10364101 | zemina pro terénní úpravy - ornice | t | 19.28 |  | 0 | CS ÚRS 2025 01 |  | základní |  | 0 | 1 | 19.28 | 0 | 0 | 8 | M | 2 |  |  |  | ROZPOCET | 0 | 0 | 0 | 0 | 0 | 1 | 0 | 4 | -304020503
| VV |  | 241*0,08 'Přepočtené koeficientem množství |  | 19.28 | [12 empty] | VV | 2 | 2 | False | 1 | ROZPOCET
44 | M | 59246016 | dlažba plošná vegetační betonová 600x400mm tl 80mm přírodní | m2 | 245.82 |  | 0 | CS ÚRS 2025 01 |  | základní |  | 0 | 0.108 | 26.5486 | 0 | 0 | 8 | M | 2 |  |  |  | ROZPOCET | 0 | 0 | 0 | 0 | 0 | 1 | 0 | 4 | 1459801455
| VV |  | Viz PD stavební část - výkresy půdorysu, výkresy řezů a Tech.zpr. | [14 empty] | VV | 2 | 1 | True | 0 | ROZPOCET
| VV |  | - provedeno na základě dokumentace ve stupni DSP | [14 empty] | VV | 2 | 1 | True | 0 | ROZPOCET
| VV |  | . | [14 empty] | VV | 2 | 1 | True | 0 | ROZPOCET
| VV |  | - zatravňovací dlažba | [14 empty] | VV | 2 | 1 | True | 0 | ROZPOCET
| VV |  | "skladba ( T4 )" 241 |  | 241 | [12 empty] | VV | 2 | 2 | True | 0 | ROZPOCET
| VV |  | Součet |  | 241 | [12 empty] | VV | 2 | 4 | True | 1 | ROZPOCET
| VV |  | 241*1,02 'Přepočtené koeficientem množství |  | 245.82 | [12 empty] | VV | 2 | 2 | False | 1 | ROZPOCET
| D | 6 | Úpravy povrchů, podlahy a osazování výplní |  |  |  | 0 |  |  |  |  | 0 |  | 16.9941 |  | 0 | 1 | D | 1 |  |  |  | ROZPOCET | [6 empty] | 0
45 | K | 637121114 | Okapový chodník z kačírku tl 250 mm s udusáním | m2 | 37 |  | 0 | CS ÚRS 2025 01 |  | základní |  | 0 | 0.4593 | 16.9941 | 0 | 0 | 4 | K | 2 |  |  |  | ROZPOCET | 0 | 0 | 0 | 0 | 0 | 1 | 0 | 4 | 433441736
| Online PSC |  | https://podminky.urs.cz/item/CS_URS_2025_01/637121114 | [14 empty] | Online PSC | 2
| VV |  | Viz PD stavební část - výkresy půdorysu, výkresy řezů a Tech.zpr. | [14 empty] | VV | 2 | 1 | True | 0 | ROZPOCET
| VV |  | - provedeno na základě dokumentace ve stupni DSP | [14 empty] | VV | 2 | 1 | True | 0 | ROZPOCET
| VV |  | . | [14 empty] | VV | 2 | 1 | True | 0 | ROZPOCET
| VV |  | - okapový chodník: | [14 empty] | VV | 2 | 1 | True | 0 | ROZPOCET
| VV |  | "skladba ( T2 )" 37 |  | 37 | [12 empty] | VV | 2 | 2 | True | 0 | ROZPOCET
| VV |  | Součet |  | 37 | [12 empty] | VV | 2 | 4 | True | 1 | ROZPOCET
| D | 9 | Ostatní konstrukce a práce, bourání |  |  |  | 0 |  |  |  |  | 0 |  | 62.5215 |  | 0 | 1 | D | 1 |  |  |  | ROZPOCET | [6 empty] | 0
| D | 91 | Doplňující konstrukce a práce pozemních komunikací, letišť a ploch |  |  |  | 0 |  |  |  |  | 0 |  | 58.0216 |  | 0 | 1 | D | 2 |  |  |  | ROZPOCET | [6 empty] | 0
46 | K | 914111111 | Montáž svislé dopravní značky do velikosti 1 m2 objímkami na sloupek nebo konzolu | kus | 2 |  | 0 | CS ÚRS 2025 01 |  | základní |  | 0 | 0.0007 | 0.0014 | 0 | 0 | 4 | K | 3 |  |  |  | ROZPOCET | 0 | 0 | 0 | 0 | 0 | 1 | 0 | 4 | 1903753406
| Online PSC |  | https://podminky.urs.cz/item/CS_URS_2025_01/914111111 | [14 empty] | Online PSC | 3
47 | M | 40445625 | informativní značky provozní IP8, IP9, IP11-IP13 500x700mm | kus | 2 |  | 0 | CS ÚRS 2025 01 |  | základní |  | 0 | 0.0035 | 0.007 | 0 | 0 | 8 | M | 3 |  |  |  | ROZPOCET | 0 | 0 | 0 | 0 | 0 | 1 | 0 | 4 | 1902819093
| VV |  | Viz PD stavební část - výkresy půdorysu, výkresy řezů a Tech.zpr. | [14 empty] | VV | 3 | 1 | True | 0 | ROZPOCET
| VV |  | - provedeno na základě dokumentace ve stupni DSP | [14 empty] | VV | 3 | 1 | True | 0 | ROZPOCET
| VV |  | . | [14 empty] | VV | 3 | 1 | True | 0 | ROZPOCET
| VV |  | "značení IP12" 2 |  | 2 | [12 empty] | VV | 3 | 2 | True | 0 | ROZPOCET
| VV |  | Součet |  | 2 | [12 empty] | VV | 3 | 4 | True | 1 | ROZPOCET
48 | K | 914511111 | Montáž sloupku dopravních značek délky do 3,5 m s betonovým základem | kus | 2 |  | 0 | CS ÚRS 2025 01 |  | základní |  | 0 | 0.10941 | 0.21882 | 0 | 0 | 4 | K | 3 |  |  |  | ROZPOCET | 0 | 0 | 0 | 0 | 0 | 1 | 0 | 4 | -776086598
| Online PSC |  | https://podminky.urs.cz/item/CS_URS_2025_01/914511111 | [14 empty] | Online PSC | 3
49 | M | 40445225 | sloupek pro dopravní značku Zn D 60mm v 3,5m | kus | 2 |  | 0 | CS ÚRS 2025 01 |  | základní |  | 0 | 0.0061 | 0.0122 | 0 | 0 | 8 | M | 3 |  |  |  | ROZPOCET | 0 | 0 | 0 | 0 | 0 | 1 | 0 | 4 | -533900417
| VV |  | Viz PD stavební část - výkresy půdorysu, výkresy řezů a Tech.zpr. | [14 empty] | VV | 3 | 1 | True | 0 | ROZPOCET
| VV |  | - provedeno na základě dokumentace ve stupni DSP | [14 empty] | VV | 3 | 1 | True | 0 | ROZPOCET
| VV |  | . | [14 empty] | VV | 3 | 1 | True | 0 | ROZPOCET
| VV |  | "značení IP12" 2 |  | 2 | [12 empty] | VV | 3 | 2 | True | 0 | ROZPOCET
| VV |  | Součet |  | 2 | [12 empty] | VV | 3 | 4 | True | 1 | ROZPOCET
50 | K | 915111111 | Vodorovné dopravní značení dělící čáry souvislé š 125 mm základní bílá barva | m | 56 |  | 0 | CS ÚRS 2025 01 |  | základní |  | 0 | 0.0001 | 0.0056 | 0 | 0 | 4 | K | 3 |  |  |  | ROZPOCET | 0 | 0 | 0 | 0 | 0 | 1 | 0 | 4 | 969815823
| Online PSC |  | https://podminky.urs.cz/item/CS_URS_2025_01/915111111 | [14 empty] | Online PSC | 3
| VV |  | Viz PD stavební část - výkresy půdorysu, výkresy řezů a Tech.zpr. | [14 empty] | VV | 3 | 1 | True | 0 | ROZPOCET
| VV |  | - provedeno na základě dokumentace ve stupni DSP | [14 empty] | VV | 3 | 1 | True | 0 | ROZPOCET
| VV |  | . | [14 empty] | VV | 3 | 1 | True | 0 | ROZPOCET
| VV |  | "vodorovné značení - dělení" 14*4 |  | 56 | [12 empty] | VV | 3 | 2 | True | 0 | ROZPOCET
| VV |  | Součet |  | 56 | [12 empty] | VV | 3 | 4 | True | 1 | ROZPOCET
51 | K | 915131111 | Vodorovné dopravní značení přechody pro chodce, šipky, symboly základní bílá barva | m2 | 2 |  | 0 | CS ÚRS 2025 01 |  | základní |  | 0 | 0.0012 | 0.0024 | 0 | 0 | 4 | K | 3 |  |  |  | ROZPOCET | 0 | 0 | 0 | 0 | 0 | 1 | 0 | 4 | -310384212
| Online PSC |  | https://podminky.urs.cz/item/CS_URS_2025_01/915131111 | [14 empty] | Online PSC | 3
| VV |  | Viz PD stavební část - výkresy půdorysu, výkresy řezů a Tech.zpr. | [14 empty] | VV | 3 | 1 | True | 0 | ROZPOCET
| VV |  | - provedeno na základě dokumentace ve stupni DSP | [14 empty] | VV | 3 | 1 | True | 0 | ROZPOCET
| VV |  | . | [14 empty] | VV | 3 | 1 | True | 0 | ROZPOCET
| VV |  | "vodorovné značení O1" 2 |  | 2 | [12 empty] | VV | 3 | 2 | True | 0 | ROZPOCET
| VV |  | Součet |  | 2 | [12 empty] | VV | 3 | 4 | True | 1 | ROZPOCET
52 | K | 916131113 | Osazení silničního obrubníku betonového ležatého s boční opěrou do lože z betonu prostého | m | 113.2 |  | 0 | CS ÚRS 2025 01 |  | základní |  | 0 | 0.2195 | 24.8474 | 0 | 0 | 4 | K | 3 |  |  |  | ROZPOCET | 0 | 0 | 0 | 0 | 0 | 1 | 0 | 4 | -637274184
| Online PSC |  | https://podminky.urs.cz/item/CS_URS_2025_01/916131113 | [14 empty] | Online PSC | 3
53 | M | 59217031 | obrubník silniční betonový 1000x150x250mm | m | 115.464 |  | 0 | CS ÚRS 2025 01 |  | základní |  | 0 | 0.08 | 9.2371 | 0 | 0 | 8 | M | 3 |  |  |  | ROZPOCET | 0 | 0 | 0 | 0 | 0 | 1 | 0 | 4 | 1453048462
| VV |  | Viz PD stavební část - výkresy půdorysu, výkresy řezů a Tech.zpr. | [14 empty] | VV | 3 | 1 | True | 0 | ROZPOCET
| VV |  | - provedeno na základě dokumentace ve stupni DSP | [14 empty] | VV | 3 | 1 | True | 0 | ROZPOCET
| VV |  | . | [14 empty] | VV | 3 | 1 | True | 0 | ROZPOCET
| VV |  | - asfaltová plocha před objektem: | [14 empty] | VV | 3 | 1 | True | 0 | ROZPOCET
| VV |  | "skladba ( T1 )" 48,2+6,2 |  | 54.4 | [12 empty] | VV | 3 | 2 | True | 0 | ROZPOCET
| VV |  | Mezisoučet |  | 54.4 | [12 empty] | VV | 3 | 3 | True | 0 | ROZPOCET
| VV |  | - zatravňovací dlažba | [14 empty] | VV | 3 | 1 | True | 0 | ROZPOCET
| VV |  | "skladba ( T4 )" 37,1 |  | 37.1 | [12 empty] | VV | 3 | 2 | True | 0 | ROZPOCET
| VV |  | Mezisoučet |  | 37.1 | [12 empty] | VV | 3 | 3 | True | 0 | ROZPOCET
| VV |  | - kamenná dlažba | [14 empty] | VV | 3 | 1 | True | 0 | ROZPOCET
| VV |  | "skladba ( T5 )" 21,7 |  | 21.7 | [12 empty] | VV | 3 | 2 | True | 0 | ROZPOCET
| VV |  | Mezisoučet |  | 21.7 | [12 empty] | VV | 3 | 3 | True | 0 | ROZPOCET
| VV |  | Součet |  | 113.2 | [12 empty] | VV | 3 | 4 | True | 1 | ROZPOCET
| VV |  | 113,2*1,02 'Přepočtené koeficientem množství |  | 115.464 | [12 empty] | VV | 3 | 2 | False | 1 | ROZPOCET
54 | K | 916131213 | Osazení silničního obrubníku betonového stojatého s boční opěrou do lože z betonu prostého | m | 30.2 |  | 0 | CS ÚRS 2025 01 |  | základní |  | 0 | 0.1685 | 5.0887 | 0 | 0 | 4 | K | 3 |  |  |  | ROZPOCET | 0 | 0 | 0 | 0 | 0 | 1 | 0 | 4 | -818984062
| Online PSC |  | https://podminky.urs.cz/item/CS_URS_2025_01/916131213 | [14 empty] | Online PSC | 3
| VV |  | Viz PD stavební část - výkresy půdorysu, výkresy řezů a Tech.zpr. | [14 empty] | VV | 3 | 1 | True | 0 | ROZPOCET
| VV |  | - provedeno na základě dokumentace ve stupni DSP | [14 empty] | VV | 3 | 1 | True | 0 | ROZPOCET
| VV |  | . | [14 empty] | VV | 3 | 1 | True | 0 | ROZPOCET
| VV |  | - kamenná dlažba | [14 empty] | VV | 3 | 1 | True | 0 | ROZPOCET
| VV |  | "skladba ( T6 )" 30,2 |  | 30.2 | [12 empty] | VV | 3 | 2 | True | 0 | ROZPOCET
| VV |  | Součet |  | 30.2 | [12 empty] | VV | 3 | 4 | True | 1 | ROZPOCET
55 | M | 59217031 | obrubník silniční betonový 1000x150x250mm | m | 30.804 |  | 0 | CS ÚRS 2025 01 |  | základní |  | 0 | 0.08 | 2.4643 | 0 | 0 | 8 | M | 3 |  |  |  | ROZPOCET | 0 | 0 | 0 | 0 | 0 | 1 | 0 | 4 | -1890667629
| VV |  | 30,2*1,02 'Přepočtené koeficientem množství |  | 30.804 | [12 empty] | VV | 3 | 2 | False | 1 | ROZPOCET
56 | K | 916231291 | Příplatek za řezání obrubníků při osazování do oblouku o poloměru do 1m | m | 20.1 |  | 0 | CS ÚRS 2025 01 |  | základní |  | 0 | 0 | 0 | 0 | 0 | 4 | K | 3 |  |  |  | ROZPOCET | 0 | 0 | 0 | 0 | 0 | 1 | 0 | 4 | -601331785
| Online PSC |  | https://podminky.urs.cz/item/CS_URS_2025_01/916231291 | [14 empty] | Online PSC | 3
| VV |  | Viz PD stavební část - výkresy půdorysu, výkresy řezů a Tech.zpr. | [14 empty] | VV | 3 | 1 | True | 0 | ROZPOCET
| VV |  | - provedeno na základě dokumentace ve stupni DSP | [14 empty] | VV | 3 | 1 | True | 0 | ROZPOCET
| VV |  | . | [14 empty] | VV | 3 | 1 | True | 0 | ROZPOCET
| VV |  | - asfaltová plocha před objektem: | [14 empty] | VV | 3 | 1 | True | 0 | ROZPOCET
| VV |  | "skladba ( T1 )" 6,2+6,35+6,55 |  | 19.1 | [12 empty] | VV | 3 | 2 | True | 0 | ROZPOCET
| VV |  | Mezisoučet |  | 19.1 | [12 empty] | VV | 3 | 3 | True | 0 | ROZPOCET
| VV |  | - kamenná dlažba | [14 empty] | VV | 3 | 1 | True | 0 | ROZPOCET
| VV |  | "skladba ( T6 )" 1 |  | 1 | [12 empty] | VV | 3 | 2 | True | 0 | ROZPOCET
| VV |  | Mezisoučet |  | 1 | [12 empty] | VV | 3 | 3 | True | 0 | ROZPOCET
| VV |  | Součet |  | 20.1 | [12 empty] | VV | 3 | 4 | True | 1 | ROZPOCET
57 | K | 916231292 | Příplatek za řezání obrubníků při osazování do oblouku o poloměru do 2,5m | m | 9.1 |  | 0 | CS ÚRS 2025 01 |  | základní |  | 0 | 0 | 0 | 0 | 0 | 4 | K | 3 |  |  |  | ROZPOCET | 0 | 0 | 0 | 0 | 0 | 1 | 0 | 4 | -256367953
| Online PSC |  | https://podminky.urs.cz/item/CS_URS_2025_01/916231292 | [14 empty] | Online PSC | 3
| VV |  | Viz PD stavební část - výkresy půdorysu, výkresy řezů a Tech.zpr. | [14 empty] | VV | 3 | 1 | True | 0 | ROZPOCET
| VV |  | - provedeno na základě dokumentace ve stupni DSP | [14 empty] | VV | 3 | 1 | True | 0 | ROZPOCET
| VV |  | . | [14 empty] | VV | 3 | 1 | True | 0 | ROZPOCET
| VV |  | - zatravňovací dlažba | [14 empty] | VV | 3 | 1 | True | 0 | ROZPOCET
| VV |  | "skladba ( T4 )" 2*0,95 |  | 1.9 | [12 empty] | VV | 3 | 2 | True | 0 | ROZPOCET
| VV |  | Mezisoučet |  | 1.9 | [12 empty] | VV | 3 | 3 | True | 0 | ROZPOCET
| VV |  | - kamenná dlažba | [14 empty] | VV | 3 | 1 | True | 0 | ROZPOCET
| VV |  | "skladba ( T5 )" 0,95 |  | 0.95 | [12 empty] | VV | 3 | 2 | True | 0 | ROZPOCET
| VV |  | Mezisoučet |  | 0.95 | [12 empty] | VV | 3 | 3 | True | 0 | ROZPOCET
| VV |  | - kamenná dlažba | [14 empty] | VV | 3 | 1 | True | 0 | ROZPOCET
| VV |  | "skladba ( T6 )" 6,25 |  | 6.25 | [12 empty] | VV | 3 | 2 | True | 0 | ROZPOCET
| VV |  | Mezisoučet |  | 6.25 | [12 empty] | VV | 3 | 3 | True | 0 | ROZPOCET
| VV |  | Součet |  | 9.1 | [12 empty] | VV | 3 | 4 | True | 1 | ROZPOCET
58 | K | 916331112 | Osazení zahradního obrubníku betonového do lože z betonu s boční opěrou | m | 74.15 |  | 0 | CS ÚRS 2025 01 |  | základní |  | 0 | 0.10095 | 7.4854 | 0 | 0 | 4 | K | 3 |  |  |  | ROZPOCET | 0 | 0 | 0 | 0 | 0 | 1 | 0 | 4 | 1137574512
| Online PSC |  | https://podminky.urs.cz/item/CS_URS_2025_01/916331112 | [14 empty] | Online PSC | 3
59 | M | 59217001 | obrubník zahradní betonový 1000x50x250mm | m | 77.858 |  | 0 | CS ÚRS 2025 01 |  | základní |  | 0 | 0.028 | 2.18 | 0 | 0 | 8 | M | 3 |  |  |  | ROZPOCET | 0 | 0 | 0 | 0 | 0 | 1 | 0 | 4 | 1211997474
| VV |  | Viz PD stavební část - výkresy půdorysu, výkresy řezů a Tech.zpr. | [14 empty] | VV | 3 | 1 | True | 0 | ROZPOCET
| VV |  | - provedeno na základě dokumentace ve stupni DSP | [14 empty] | VV | 3 | 1 | True | 0 | ROZPOCET
| VV |  | . | [14 empty] | VV | 3 | 1 | True | 0 | ROZPOCET
| VV |  | - okapový chodník: | [14 empty] | VV | 3 | 1 | True | 0 | ROZPOCET
| VV |  | "skladba ( T2 )" 74,15 |  | 74.15 | [12 empty] | VV | 3 | 2 | True | 0 | ROZPOCET
| VV |  | Součet |  | 74.15 | [12 empty] | VV | 3 | 4 | True | 1 | ROZPOCET
| VV |  | 74,15*1,05 'Přepočtené koeficientem množství |  | 77.858 | [12 empty] | VV | 3 | 2 | False | 1 | ROZPOCET
60 | K | 916991121 | Lože pod obrubníky, krajníky nebo obruby z dlažebních kostek z betonu prostého | m3 | 2.868 |  | 0 | CS ÚRS 2025 01 |  | základní |  | 0 | 2.2563 | 6.4712 | 0 | 0 | 4 | K | 3 |  |  |  | ROZPOCET | 0 | 0 | 0 | 0 | 0 | 1 | 0 | 4 | -1108668044
| Online PSC |  | https://podminky.urs.cz/item/CS_URS_2025_01/916991121 | [14 empty] | Online PSC | 3
| VV |  | Viz PD stavební část - výkresy půdorysu, výkresy řezů a Tech.zpr. | [14 empty] | VV | 3 | 1 | True | 0 | ROZPOCET
| VV |  | - provedeno na základě dokumentace ve stupni DSP | [14 empty] | VV | 3 | 1 | True | 0 | ROZPOCET
| VV |  | . | [14 empty] | VV | 3 | 1 | True | 0 | ROZPOCET
| VV |  | - asfaltová plocha před objektem: | [14 empty] | VV | 3 | 1 | True | 0 | ROZPOCET
| VV |  | "skladba ( T1 )" (48,2+6,2)*0,2*0,1 |  | 1.088 | [12 empty] | VV | 3 | 2 | True | 0 | ROZPOCET
| VV |  | Mezisoučet |  | 1.088 | [12 empty] | VV | 3 | 3 | True | 0 | ROZPOCET
| VV |  | - zatravňovací dlažba | [14 empty] | VV | 3 | 1 | True | 0 | ROZPOCET
| VV |  | "skladba ( T4 )" (37,1)*0,2*0,1 |  | 0.742 | [12 empty] | VV | 3 | 2 | True | 0 | ROZPOCET
| VV |  | Mezisoučet |  | 0.742 | [12 empty] | VV | 3 | 3 | True | 0 | ROZPOCET
| VV |  | - kamenná dlažba | [14 empty] | VV | 3 | 1 | True | 0 | ROZPOCET
| VV |  | "skladba ( T5 )" (21,7)*0,2*0,1 |  | 0.434 | [12 empty] | VV | 3 | 2 | True | 0 | ROZPOCET
| VV |  | Mezisoučet |  | 0.434 | [12 empty] | VV | 3 | 3 | True | 0 | ROZPOCET
| VV |  | - kamenná dlažba | [14 empty] | VV | 3 | 1 | True | 0 | ROZPOCET
| VV |  | "skladba ( T6 )" (30,2)*0,2*0,1 |  | 0.604 | [12 empty] | VV | 3 | 2 | True | 0 | ROZPOCET
| VV |  | Mezisoučet |  | 0.604 | [12 empty] | VV | 3 | 3 | True | 0 | ROZPOCET
| VV |  | Součet |  | 2.868 | [12 empty] | VV | 3 | 4 | True | 1 | ROZPOCET
| D | 93 | Dokončovací konstrukce a práce inženýrských staveb |  |  |  | 0 |  |  |  |  | 0 |  | 4.4999 |  | 0 | 1 | D | 2 |  |  |  | ROZPOCET | [6 empty] | 0
61 | K | 935113212 | Osazení odvodňovacího betonového žlabu s krycím roštem šířky přes 200 mm | m | 10 |  | 0 | CS ÚRS 2025 01 |  | základní |  | 0 | 0.43819 | 4.3819 | 0 | 0 | 4 | K | 3 |  |  |  | ROZPOCET | 0 | 0 | 0 | 0 | 0 | 1 | 0 | 4 | -852850477
| Online PSC |  | https://podminky.urs.cz/item/CS_URS_2025_01/935113212 | [14 empty] | Online PSC | 3
| VV |  | Viz PD stavební část - výkresy půdorysu, výkresy řezů a Tech.zpr. | [14 empty] | VV | 3 | 1 | True | 0 | ROZPOCET
| VV |  | - provedeno na základě dokumentace ve stupni DSP | [14 empty] | VV | 3 | 1 | True | 0 | ROZPOCET
| VV |  | . | [14 empty] | VV | 3 | 1 | True | 0 | ROZPOCET
| VV |  | - dodávka včetně kompletního příslušenství ke žlabu a nepojení na kanalizaci | [14 empty] | VV | 3 | 1 | True | 0 | ROZPOCET
| VV |  | "příjezdový žlab" 10 |  | 10 | [12 empty] | VV | 3 | 2 | True | 0 | ROZPOCET
| VV |  | Součet |  | 10 | [12 empty] | VV | 3 | 4 | True | 1 | ROZPOCET
62 | M | 562410r01 | žlab štěrbinový odvodňovací betonový, zátěž A15-D400 světlá š 300mm | m | 10 |  | 0 |  |  | základní |  | 0 | 0.0118 | 0.118 | 0 | 0 | 8 | M | 3 |  |  |  | ROZPOCET | 0 | 0 | 0 | 0 | 0 | 1 | 0 | 4 | 441320855
| D | 998 | Přesun hmot |  |  |  | 0 |  |  |  |  | 0 |  | 0 |  | 0 | 1 | D | 1 |  |  |  | ROZPOCET | [6 empty] | 0
63 | K | 998225111 | Přesun hmot pro pozemní komunikace s krytem z kamene, monolitickým betonovým nebo živičným | t | 228.028 |  | 0 | CS ÚRS 2025 01 |  | základní |  | 0 | 0 | 0 | 0 | 0 | 4 | K | 2 |  |  |  | ROZPOCET | 0 | 0 | 0 | 0 | 0 | 1 | 0 | 4 | 1447097045
| Online PSC |  | https://podminky.urs.cz/item/CS_URS_2025_01/998225111 | [14 empty] | Online PSC | 2

## D2.01 - Přípojky
{76928d50-4440-44fa-a7bc-d1ad9e255055}
2
| KRYCÍ LIST SOUPISU PRACÍ | [7 empty] | v --- níže se nacházejí doplnkové a pomocné údaje k sestavám --- v | [8 empty] | False
Stavba:
Požární stanice pro jednotku dobrovolných hasičů Turnov
Objekt:
D2.01 - Přípojky
| KSO: |  |  |  |  | CC-CZ:
| Místo: |  | Turnov |  |  | Datum: | 12. 5. 2025
| Zadavatel: |  |  |  |  | IČ:
|  | Město Turnov |  |  |  | DIČ:
| Uchazeč: |  |  |  |  | IČ: | Vyplň údaj
|  | Vyplň údaj |  |  |  | DIČ: | Vyplň údaj
| Projektant: |  |  |  |  | IČ:
|  | Jan Hošek |  |  |  | DIČ:
| Zpracovatel: |  |  |  |  | IČ:
|  | Bc. Čermák |  |  |  | DIČ:
Poznámka:
| Cena bez DPH | [5 empty] | 0
|  |  | Základ daně |  |  | Sazba daně | Výše daně
| DPH | základní | 0 |  |  | 21% | 0
|  | snížená | 0 |  |  | 12% | 0
|  | zákl. přenesená | 0 |  |  | 21% | 0
|  | sníž. přenesená | 0 |  |  | 12% | 0
|  | nulová | 0 |  |  | 0% | 0
| Cena s DPH |  |  | v | CZK |  | 0
| Projektant |  |  | Zpracovatel
| Datum a podpis: |  | Razítko | Datum a podpis: |  |  | Razítko
| Objednavatel |  |  | Uchazeč
| Datum a podpis: |  | Razítko | Datum a podpis: |  |  | Razítko
REKAPITULACE ČLENĚNÍ SOUPISU PRACÍ
Stavba:
Požární stanice pro jednotku dobrovolných hasičů Turnov
Objekt:
D2.01 - Přípojky
Místo: |  |  | Turnov |  |  | Datum: | 12. 5. 2025
Zadavatel: |  |  | Město Turnov |  |  | Projektant: | Jan Hošek
Uchazeč: |  |  | Vyplň údaj |  |  | Zpracovatel: | Bc. Čermák
Kód dílu - Popis | [6 empty] | Cena celkem [CZK]
Náklady ze soupisu prací | [6 empty] | 0 | [11 empty] | -1
| HSV - Práce a dodávky HSV | [5 empty] | 0
| 1 - Zemní práce | [5 empty] | 0
| 13 - Zemní práce - hloubené vykopávky | [5 empty] | 0
| 15 - Zemní práce - zajištění výkopu, násypu a svahu | [5 empty] | 0
| 16 - Zemní práce - přemístění výkopku | [5 empty] | 0
| 17 - Zemní práce - konstrukce ze zemin | [5 empty] | 0
| 18 - Zemní práce - povrchové úpravy terénu | [5 empty] | 0
| 2 - Zakládání | [5 empty] | 0
| 3 - Svislé a kompletní konstrukce | [5 empty] | 0
| 8 - Trubní vedení | [5 empty] | 0
| 87 - Potrubí z trub plastických a skleněných | [5 empty] | 0
| 89 - Ostatní konstrukce dálkových a přípojných vedení | [5 empty] | 0
| 99 - Přesun hmot | [5 empty] | 0
SOUPIS PRACÍ
Stavba:
Požární stanice pro jednotku dobrovolných hasičů Turnov
Objekt:
D2.01 - Přípojky
Místo: |  |  | Turnov |  |  | Datum: | 12. 5. 2025
Zadavatel: |  |  | Město Turnov |  |  | Projektant: | Jan Hošek
Uchazeč: |  |  | Vyplň údaj |  |  | Zpracovatel: | Bc. Čermák
PČ | Typ | Kód | Popis | MJ | Množství | J.cena [CZK] | Cena celkem [CZK] | Cenová soustava |  | DPH | J. Nh [h] | Nh celkem [h] | J. hmotnost [t] | Hmotnost celkem [t] | J. suť [t] | Suť Celkem [t]
Náklady soupisu celkem | [6 empty] | 0 |  |  |  |  | 0 |  | 211.3585 |  | 0 |  | D | -1 | [10 empty] | 0
| D | HSV | Práce a dodávky HSV |  |  |  | 0 |  |  |  |  | 0 |  | 211.3585 |  | 0 | 1 | D | 0 |  |  |  | ROZPOCET | [6 empty] | 0
| D | 1 | Zemní práce |  |  |  | 0 |  |  |  |  | 0 |  | 188.6139 |  | 0 | 1 | D | 1 |  |  |  | ROZPOCET | [6 empty] | 0
| D | 13 | Zemní práce - hloubené vykopávky |  |  |  | 0 |  |  |  |  | 0 |  | 0 |  | 0 | 1 | D | 2 |  |  |  | ROZPOCET | [6 empty] | 0
1 | K | 131251103 | Hloubení jam nezapažených v hornině třídy těžitelnosti I skupiny 3 objem do 100 m3 strojně | m3 | 47.279 |  | 0 | CS ÚRS 2025 01 |  | základní |  | 0 | 0 | 0 | 0 | 0 | 4 | K | 3 |  |  |  | ROZPOCET | 0 | 0 | 0 | 0 | 0 | 1 | 0 | 4 | -2145947081
| Online PSC |  | https://podminky.urs.cz/item/CS_URS_2025_01/131251103 | [14 empty] | Online PSC | 3
| VV |  | Viz PD stavební část - výkresy půdorysu, výkresy řezů a Tech.zpr. | [14 empty] | VV | 3 | 1 | True | 0 | ROZPOCET
| VV |  | - provedeno na základě dokumentace ve stupni DSP | [14 empty] | VV | 3 | 1 | True | 0 | ROZPOCET
| VV |  | - skrývka ornice provedena v oddíle D1.03. | [14 empty] | VV | 3 | 1 | True | 0 | ROZPOCET
| VV |  | . | [14 empty] | VV | 3 | 1 | True | 0 | ROZPOCET
| VV |  | uvažované zatřídění zeminy: tř. 3 - 70%; tř.4 - 30% | [14 empty] | VV | 3 | 1 | True | 0 | ROZPOCET
| VV |  | . | [14 empty] | VV | 3 | 1 | True | 0 | ROZPOCET
| VV |  | "splašková kanalizace - RŠ" 6*(1*1*2,35) |  | 14.1 | [12 empty] | VV | 3 | 2 | True | 0 | ROZPOCET
| VV |  | "odvodnění žlabů - RŠ"3*(1*1*1,5) |  | 4.5 | [12 empty] | VV | 3 | 2 | True | 0 | ROZPOCET
| VV |  | "odlučovač lehkých kapalin" 1*1*2,5 |  | 2.5 | [12 empty] | VV | 3 | 2 | True | 0 | ROZPOCET
| VV |  | "odkalovací šachta" 1*1*2,5 |  | 2.5 | [12 empty] | VV | 3 | 2 | True | 0 | ROZPOCET
| VV |  | "sběrná jímka" 3,5*3,5*2,5 |  | 30.625 | [12 empty] | VV | 3 | 2 | True | 0 | ROZPOCET
| VV |  | "vodovodní šachta" 2,6*2,6*1,97 |  | 13.317 | [12 empty] | VV | 3 | 2 | True | 0 | ROZPOCET
| VV |  | Součet |  | 67.542 | [12 empty] | VV | 3 | 4 | True | 1 | ROZPOCET
| VV |  | 67,542*0,7 'Přepočtené koeficientem množství |  | 47.279 | [12 empty] | VV | 3 | 2 | False | 1 | ROZPOCET
2 | K | 131351103 | Hloubení jam nezapažených v hornině třídy těžitelnosti II skupiny 4 objem do 100 m3 strojně | m3 | 20.263 |  | 0 | CS ÚRS 2025 01 |  | základní |  | 0 | 0 | 0 | 0 | 0 | 4 | K | 3 |  |  |  | ROZPOCET | 0 | 0 | 0 | 0 | 0 | 1 | 0 | 4 | 680717335
| Online PSC |  | https://podminky.urs.cz/item/CS_URS_2025_01/131351103 | [14 empty] | Online PSC | 3
| VV |  | Viz PD stavební část - výkresy půdorysu, výkresy řezů a Tech.zpr. | [14 empty] | VV | 3 | 1 | True | 0 | ROZPOCET
| VV |  | - provedeno na základě dokumentace ve stupni DSP | [14 empty] | VV | 3 | 1 | True | 0 | ROZPOCET
| VV |  | - skrývka ornice provedena v oddíle D1.03. | [14 empty] | VV | 3 | 1 | True | 0 | ROZPOCET
| VV |  | . | [14 empty] | VV | 3 | 1 | True | 0 | ROZPOCET
| VV |  | uvažované zatřídění zeminy: tř. 3 - 70%; tř.4 - 30% | [14 empty] | VV | 3 | 1 | True | 0 | ROZPOCET
| VV |  | . | [14 empty] | VV | 3 | 1 | True | 0 | ROZPOCET
| VV |  | "splašková kanalizace - RŠ" 6*(1*1*2,35) |  | 14.1 | [12 empty] | VV | 3 | 2 | True | 0 | ROZPOCET
| VV |  | "odvodnění žlabů - RŠ"3*(1*1*1,5) |  | 4.5 | [12 empty] | VV | 3 | 2 | True | 0 | ROZPOCET
| VV |  | "odlučovač lehkých kapalin" 1*1*2,5 |  | 2.5 | [12 empty] | VV | 3 | 2 | True | 0 | ROZPOCET
| VV |  | "odkalovací šachta" 1*1*2,5 |  | 2.5 | [12 empty] | VV | 3 | 2 | True | 0 | ROZPOCET
| VV |  | "sběrná jímka" 3,5*3,5*2,5 |  | 30.625 | [12 empty] | VV | 3 | 2 | True | 0 | ROZPOCET
| VV |  | "vodovodní šachta" 2,6*2,6*1,97 |  | 13.317 | [12 empty] | VV | 3 | 2 | True | 0 | ROZPOCET
| VV |  | Součet |  | 67.542 | [12 empty] | VV | 3 | 4 | True | 1 | ROZPOCET
| VV |  | 67,542*0,3 'Přepočtené koeficientem množství |  | 20.263 | [12 empty] | VV | 3 | 2 | False | 1 | ROZPOCET
3 | K | 132251104 | Hloubení rýh nezapažených š do 800 mm v hornině třídy těžitelnosti I skupiny 3 objem přes 100 m3 strojně | m3 | 146.811 |  | 0 | CS ÚRS 2025 01 |  | základní |  | 0 | 0 | 0 | 0 | 0 | 4 | K | 3 |  |  |  | ROZPOCET | 0 | 0 | 0 | 0 | 0 | 1 | 0 | 4 | 1558000813
| Online PSC |  | https://podminky.urs.cz/item/CS_URS_2025_01/132251104 | [14 empty] | Online PSC | 3
| VV |  | Viz PD stavební část - výkresy půdorysu, výkresy řezů a Tech.zpr. | [14 empty] | VV | 3 | 1 | True | 0 | ROZPOCET
| VV |  | - provedeno na základě dokumentace ve stupni DSP | [14 empty] | VV | 3 | 1 | True | 0 | ROZPOCET
| VV |  | uvažované zatřídění zeminy: tř. 3 - 70%; tř.4 - 30% | [14 empty] | VV | 3 | 1 | True | 0 | ROZPOCET
| VV |  | . | [14 empty] | VV | 3 | 1 | True | 0 | ROZPOCET
| VV |  | "datový kabel k bráně a telekomunikační přípojku" 71*0,6*0,8 |  | 34.08 | [12 empty] | VV | 3 | 2 | True | 0 | ROZPOCET
| VV |  | "technická voda" 27*0,6*0,8 |  | 12.96 | [12 empty] | VV | 3 | 2 | True | 0 | ROZPOCET
| VV |  | "vodovodní přípojka (místo napojení v hl. 1,88 mm - průměrná hl. 1,3m)" 70*0,6*1,3 |  | 54.6 | [12 empty] | VV | 3 | 2 | True | 0 | ROZPOCET
| VV |  | "splašková kanalizace (místo napojení v hl. 2,19 mm - průměrná hl. 1,65m)" 28*0,6*1,65 |  | 27.72 | [12 empty] | VV | 3 | 2 | True | 0 | ROZPOCET
| VV |  | "odvodnění žlabů" 46*0,6*0,95 |  | 26.22 | [12 empty] | VV | 3 | 2 | True | 0 | ROZPOCET
| VV |  | "dešťová kanaliace (místo napojení v hl. 1,05 mm - průměrná hl. 0,95m)" 95*0,6*0,95 |  | 54.15 | [12 empty] | VV | 3 | 2 | True | 0 | ROZPOCET
| VV |  | Součet |  | 209.73 | [12 empty] | VV | 3 | 4 | True | 1 | ROZPOCET
| VV |  | 209,73*0,7 'Přepočtené koeficientem množství |  | 146.811 | [12 empty] | VV | 3 | 2 | False | 1 | ROZPOCET
4 | K | 132351104 | Hloubení rýh nezapažených š do 800 mm v hornině třídy těžitelnosti II skupiny 4 objem přes 100 m3 strojně | m3 | 62.919 |  | 0 | CS ÚRS 2025 01 |  | základní |  | 0 | 0 | 0 | 0 | 0 | 4 | K | 3 |  |  |  | ROZPOCET | 0 | 0 | 0 | 0 | 0 | 1 | 0 | 4 | 799605899
| Online PSC |  | https://podminky.urs.cz/item/CS_URS_2025_01/132351104 | [14 empty] | Online PSC | 3
| VV |  | Viz PD stavební část - výkresy půdorysu, výkresy řezů a Tech.zpr. | [14 empty] | VV | 3 | 1 | True | 0 | ROZPOCET
| VV |  | - provedeno na základě dokumentace ve stupni DSP | [14 empty] | VV | 3 | 1 | True | 0 | ROZPOCET
| VV |  | uvažované zatřídění zeminy: tř. 3 - 70%; tř.4 - 30% | [14 empty] | VV | 3 | 1 | True | 0 | ROZPOCET
| VV |  | . | [14 empty] | VV | 3 | 1 | True | 0 | ROZPOCET
| VV |  | "datový kabel k bráně a telekomunikační přípojku" 71*0,6*0,8 |  | 34.08 | [12 empty] | VV | 3 | 2 | True | 0 | ROZPOCET
| VV |  | "technická voda" 27*0,6*0,8 |  | 12.96 | [12 empty] | VV | 3 | 2 | True | 0 | ROZPOCET
| VV |  | "vodovodní přípojka (místo napojení v hl. 1,88 mm - průměrná hl. 1,3m)" 70*0,6*1,3 |  | 54.6 | [12 empty] | VV | 3 | 2 | True | 0 | ROZPOCET
| VV |  | "splašková kanalizace (místo napojení v hl. 2,19 mm - průměrná hl. 1,65m)" 28*0,6*1,65 |  | 27.72 | [12 empty] | VV | 3 | 2 | True | 0 | ROZPOCET
| VV |  | "odvodnění žlabů" 46*0,6*0,95 |  | 26.22 | [12 empty] | VV | 3 | 2 | True | 0 | ROZPOCET
| VV |  | "dešťová kanaliace (místo napojení v hl. 1,05 mm - průměrná hl. 0,95m)" 95*0,6*0,95 |  | 54.15 | [12 empty] | VV | 3 | 2 | True | 0 | ROZPOCET
| VV |  | Součet |  | 209.73 | [12 empty] | VV | 3 | 4 | True | 1 | ROZPOCET
| VV |  | 209,73*0,3 'Přepočtené koeficientem množství |  | 62.919 | [12 empty] | VV | 3 | 2 | False | 1 | ROZPOCET
| D | 15 | Zemní práce - zajištění výkopu, násypu a svahu |  |  |  | 0 |  |  |  |  | 0 |  | 0.1347 |  | 0 | 1 | D | 2 |  |  |  | ROZPOCET | [6 empty] | 0
5 | K | 151101102 | Zřízení příložného pažení a rozepření stěn rýh hl přes 2 do 4 m | m2 | 158.467 |  | 0 | CS ÚRS 2025 01 |  | základní |  | 0 | 0.00085 | 0.1347 | 0 | 0 | 4 | K | 3 |  |  |  | ROZPOCET | 0 | 0 | 0 | 0 | 0 | 1 | 0 | 4 | -920056414
| Online PSC |  | https://podminky.urs.cz/item/CS_URS_2025_01/151101102 | [14 empty] | Online PSC | 3
| VV |  | Viz PD stavební část - výkresy půdorysu, výkresy řezů a Tech.zpr. | [14 empty] | VV | 3 | 1 | True | 0 | ROZPOCET
| VV |  | - provedeno na základě dokumentace ve stupni DSP | [14 empty] | VV | 3 | 1 | True | 0 | ROZPOCET
| VV |  | uvažované zatřídění zeminy: tř. 3 - 70%; tř.4 - 30% | [14 empty] | VV | 3 | 1 | True | 0 | ROZPOCET
| VV |  | . | [14 empty] | VV | 3 | 1 | True | 0 | ROZPOCET
| VV |  | "vodovodní přípojka- nutnost použítí cca na 1/3 trasy" 70/3*2*1,3 |  | 60.667 | [12 empty] | VV | 3 | 2 | True | 0 | ROZPOCET
| VV |  | "splašková kanalizace- nutnost použítí cca na polovině trasy" 28*0,5*2*1,5 |  | 42 | [12 empty] | VV | 3 | 2 | True | 0 | ROZPOCET
| VV |  | "jímka" 3,5*4*2,5 |  | 35 | [12 empty] | VV | 3 | 2 | True | 0 | ROZPOCET
| VV |  | "vodovodní šachta" 2,6*4*2 |  | 20.8 | [12 empty] | VV | 3 | 2 | True | 0 | ROZPOCET
| VV |  | Součet |  | 158.467 | [12 empty] | VV | 3 | 4 | True | 1 | ROZPOCET
6 | K | 151101112 | Odstranění příložného pažení a rozepření stěn rýh hl přes 2 do 4 m | m2 | 158.467 |  | 0 | CS ÚRS 2025 01 |  | základní |  | 0 | 0 | 0 | 0 | 0 | 4 | K | 3 |  |  |  | ROZPOCET | 0 | 0 | 0 | 0 | 0 | 1 | 0 | 4 | 1323764713
| Online PSC |  | https://podminky.urs.cz/item/CS_URS_2025_01/151101112 | [14 empty] | Online PSC | 3
| D | 16 | Zemní práce - přemístění výkopku |  |  |  | 0 |  |  |  |  | 0 |  | 0 |  | 0 | 1 | D | 2 |  |  |  | ROZPOCET | [6 empty] | 0
7 | K | 162351103 | Vodorovné přemístění přes 50 do 500 m výkopku/sypaniny z horniny třídy těžitelnosti I skupiny 1 až 3 | m3 | 392.978 |  | 0 | CS ÚRS 2025 01 |  | základní |  | 0 | 0 | 0 | 0 | 0 | 4 | K | 3 |  |  |  | ROZPOCET | 0 | 0 | 0 | 0 | 0 | 1 | 0 | 4 | 1270076377
| Online PSC |  | https://podminky.urs.cz/item/CS_URS_2025_01/162351103 | [14 empty] | Online PSC | 3
| VV |  | Viz PD stavební část - výkresy půdorysu, výkresy řezů a Tech.zpr. | [14 empty] | VV | 3 | 1 | True | 0 | ROZPOCET
| VV |  | - provedeno na základě dokumentace ve stupni DSP | [14 empty] | VV | 3 | 1 | True | 0 | ROZPOCET
| VV |  | - skrývka ornice provedena v oddíle D1.03. | [14 empty] | VV | 3 | 1 | True | 0 | ROZPOCET
| VV |  | . | [14 empty] | VV | 3 | 1 | True | 0 | ROZPOCET
| VV |  | Zemina určená na meziskládku: | [14 empty] | VV | 3 | 1 | True | 0 | ROZPOCET
| VV |  | Výkopek - | [14 empty] | VV | 3 | 1 | True | 0 | ROZPOCET
| VV |  | "zemina pro zásypy tř. 1-3" (47,279+20,263+146,811+62,919)-80,783 |  | 196.489 | [12 empty] | VV | 3 | 2 | True | 0 | ROZPOCET
| VV |  | Mezisoučet |  | 196.489 | [12 empty] | VV | 3 | 3 | True | 0 | ROZPOCET
| VV |  | Zemina určená pro zásypy: | [14 empty] | VV | 3 | 1 | True | 0 | ROZPOCET
| VV |  | Výkopek - | [14 empty] | VV | 3 | 1 | True | 0 | ROZPOCET
| VV |  | "zemina pro zásypy tř. 1-3" (47,279+20,263+146,811+62,919)-80,783 |  | 196.489 | [12 empty] | VV | 3 | 2 | True | 0 | ROZPOCET
| VV |  | Mezisoučet |  | 196.489 | [12 empty] | VV | 3 | 3 | True | 0 | ROZPOCET
| VV |  | Součet |  | 392.978 | [12 empty] | VV | 3 | 4 | True | 1 | ROZPOCET
8 | K | 162351123 | Vodorovné přemístění přes 50 do 500 m výkopku/sypaniny z hornin třídy těžitelnosti II skupiny 4 a 5 | m3 | 3.192 |  | 0 | CS ÚRS 2025 01 |  | základní |  | 0 | 0 | 0 | 0 | 0 | 4 | K | 3 |  |  |  | ROZPOCET | 0 | 0 | 0 | 0 | 0 | 1 | 0 | 4 | -1656211899
| Online PSC |  | https://podminky.urs.cz/item/CS_URS_2025_01/162351123 | [14 empty] | Online PSC | 3
| VV |  | Viz PD stavební část - výkresy půdorysu, výkresy řezů a Tech.zpr. | [14 empty] | VV | 3 | 1 | True | 0 | ROZPOCET
| VV |  | - provedeno na základě dokumentace ve stupni DSP | [14 empty] | VV | 3 | 1 | True | 0 | ROZPOCET
| VV |  | - skrývka ornice provedena v oddíle D1.03. | [14 empty] | VV | 3 | 1 | True | 0 | ROZPOCET
| VV |  | . | [14 empty] | VV | 3 | 1 | True | 0 | ROZPOCET
| VV |  | Zemina určená na meziskládku: | [14 empty] | VV | 3 | 1 | True | 0 | ROZPOCET
| VV |  | Výkopek - | [14 empty] | VV | 3 | 1 | True | 0 | ROZPOCET
| VV |  | "zemina pro zásypy tř. 4-5" -(16,268+62,919)+80,783 |  | 1.596 | [12 empty] | VV | 3 | 2 | True | 0 | ROZPOCET
| VV |  | Mezisoučet |  | 1.596 | [12 empty] | VV | 3 | 3 | True | 0 | ROZPOCET
| VV |  | Zemina určená pro zásypy: | [14 empty] | VV | 3 | 1 | True | 0 | ROZPOCET
| VV |  | Výkopek - | [14 empty] | VV | 3 | 1 | True | 0 | ROZPOCET
| VV |  | "zemina pro zásypy tř. 4-5" 1,596 |  | 1.596 | [12 empty] | VV | 3 | 2 | True | 0 | ROZPOCET
| VV |  | Mezisoučet |  | 1.596 | [12 empty] | VV | 3 | 3 | True | 0 | ROZPOCET
| VV |  | Součet |  | 3.192 | [12 empty] | VV | 3 | 4 | True | 1 | ROZPOCET
9 | K | 162751117 | Vodorovné přemístění přes 9 000 do 10000 m výkopku/sypaniny z horniny třídy těžitelnosti I skupiny 1 až 3 | m3 | 1.596 |  | 0 | CS ÚRS 2025 01 |  | základní |  | 0 | 0 | 0 | 0 | 0 | 4 | K | 3 |  |  |  | ROZPOCET | 0 | 0 | 0 | 0 | 0 | 1 | 0 | 4 | -1817240425
| Online PSC |  | https://podminky.urs.cz/item/CS_URS_2025_01/162751117 | [14 empty] | Online PSC | 3
| VV |  | Viz PD stavební část - výkresy půdorysu, výkresy řezů a Tech.zpr. | [14 empty] | VV | 3 | 1 | True | 0 | ROZPOCET
| VV |  | - provedeno na základě dokumentace ve stupni DSP | [14 empty] | VV | 3 | 1 | True | 0 | ROZPOCET
| VV |  | . | [14 empty] | VV | 3 | 1 | True | 0 | ROZPOCET
| VV |  | - uvažované uložení zeminy do 20 km | [14 empty] | VV | 3 | 1 | True | 0 | ROZPOCET
| VV |  | . | [14 empty] | VV | 3 | 1 | True | 0 | ROZPOCET
| VV |  | - přebytečná zemina | [14 empty] | VV | 3 | 1 | True | 0 | ROZPOCET
| VV |  | "zemina z výkopku" 80,783-79,187 |  | 1.596 | [12 empty] | VV | 3 | 2 | True | 0 | ROZPOCET
| VV |  | Součet |  | 1.596 | [12 empty] | VV | 3 | 4 | True | 1 | ROZPOCET
10 | K | 162751119 | Příplatek k vodorovnému přemístění výkopku/sypaniny z horniny třídy těžitelnosti I skupiny 1 až 3 ZKD 1000 m přes 10000 m | m3 | 15.96 |  | 0 | CS ÚRS 2025 01 |  | základní |  | 0 | 0 | 0 | 0 | 0 | 4 | K | 3 |  |  |  | ROZPOCET | 0 | 0 | 0 | 0 | 0 | 1 | 0 | 4 | -411446130
| Online PSC |  | https://podminky.urs.cz/item/CS_URS_2025_01/162751119 | [14 empty] | Online PSC | 3
| VV |  | 1,596*10 'Přepočtené koeficientem množství |  | 15.96 | [12 empty] | VV | 3 | 2 | False | 1 | ROZPOCET
11 | K | 162751137 | Vodorovné přemístění přes 9 000 do 10000 m výkopku/sypaniny z horniny třídy těžitelnosti II skupiny 4 a 5 | m3 | 79.187 |  | 0 | CS ÚRS 2025 01 |  | základní |  | 0 | 0 | 0 | 0 | 0 | 4 | K | 3 |  |  |  | ROZPOCET | 0 | 0 | 0 | 0 | 0 | 1 | 0 | 4 | -2112650518
| Online PSC |  | https://podminky.urs.cz/item/CS_URS_2025_01/162751137 | [14 empty] | Online PSC | 3
| VV |  | Viz PD stavební část - výkresy půdorysu, výkresy řezů a Tech.zpr. | [14 empty] | VV | 3 | 1 | True | 0 | ROZPOCET
| VV |  | - provedeno na základě dokumentace ve stupni DSP | [14 empty] | VV | 3 | 1 | True | 0 | ROZPOCET
| VV |  | . | [14 empty] | VV | 3 | 1 | True | 0 | ROZPOCET
| VV |  | - uvažované uložení zeminy do 20 km | [14 empty] | VV | 3 | 1 | True | 0 | ROZPOCET
| VV |  | . | [14 empty] | VV | 3 | 1 | True | 0 | ROZPOCET
| VV |  | - přebytečná zemina | [14 empty] | VV | 3 | 1 | True | 0 | ROZPOCET
| VV |  | "zemina z výkopku" 62,919+16,268 |  | 79.187 | [12 empty] | VV | 3 | 2 | True | 0 | ROZPOCET
| VV |  | Součet |  | 79.187 | [12 empty] | VV | 3 | 4 | True | 1 | ROZPOCET
12 | K | 162751139 | Příplatek k vodorovnému přemístění výkopku/sypaniny z horniny třídy těžitelnosti II skupiny 4 a 5 ZKD 1000 m přes 10000 m | m3 | 791.87 |  | 0 | CS ÚRS 2025 01 |  | základní |  | 0 | 0 | 0 | 0 | 0 | 4 | K | 3 |  |  |  | ROZPOCET | 0 | 0 | 0 | 0 | 0 | 1 | 0 | 4 | -897262651
| Online PSC |  | https://podminky.urs.cz/item/CS_URS_2025_01/162751139 | [14 empty] | Online PSC | 3
| VV |  | 79,187*10 'Přepočtené koeficientem množství |  | 791.87 | [12 empty] | VV | 3 | 2 | False | 1 | ROZPOCET
13 | K | 167151111 | Nakládání výkopku z hornin třídy těžitelnosti I skupiny 1 až 3 přes 100 m3 | m3 | 196.489 |  | 0 | CS ÚRS 2025 01 |  | základní |  | 0 | 0 | 0 | 0 | 0 | 4 | K | 3 |  |  |  | ROZPOCET | 0 | 0 | 0 | 0 | 0 | 1 | 0 | 4 | 565006769
| Online PSC |  | https://podminky.urs.cz/item/CS_URS_2025_01/167151111 | [14 empty] | Online PSC | 3
| VV |  | Viz PD stavební část - výkresy půdorysu, výkresy řezů a Tech.zpr. | [14 empty] | VV | 3 | 1 | True | 0 | ROZPOCET
| VV |  | - provedeno na základě dokumentace ve stupni DSP | [14 empty] | VV | 3 | 1 | True | 0 | ROZPOCET
| VV |  | . | [14 empty] | VV | 3 | 1 | True | 0 | ROZPOCET
| VV |  | Zemina nakládaná z meziskládky: | [14 empty] | VV | 3 | 1 | True | 0 | ROZPOCET
| VV |  | Výkopek - | [14 empty] | VV | 3 | 1 | True | 0 | ROZPOCET
| VV |  | "zemina pro zásypy tř. 1-3" (47,279+20,263+146,811+62,919)-80,783 |  | 196.489 | [12 empty] | VV | 3 | 2 | True | 0 | ROZPOCET
| VV |  | Součet |  | 196.489 | [12 empty] | VV | 3 | 4 | True | 1 | ROZPOCET
| D | 17 | Zemní práce - konstrukce ze zemin |  |  |  | 0 |  |  |  |  | 0 |  | 148.168 |  | 0 | 1 | D | 2 |  |  |  | ROZPOCET | [6 empty] | 0
14 | K | 171201231 | Poplatek za uložení zeminy a kamení na recyklační skládce (skládkovné) kód odpadu 17 05 04 | t | 159.689 |  | 0 | CS ÚRS 2025 01 |  | základní |  | 0 | 0 | 0 | 0 | 0 | 4 | K | 3 |  |  |  | ROZPOCET | 0 | 0 | 0 | 0 | 0 | 1 | 0 | 4 | -2104543422
| Online PSC |  | https://podminky.urs.cz/item/CS_URS_2025_01/171201231 | [14 empty] | Online PSC | 3
| VV |  | Viz PD stavební část - výkresy půdorysu, výkresy řezů a Tech.zpr. | [14 empty] | VV | 3 | 1 | True | 0 | ROZPOCET
| VV |  | - provedeno na základě dokumentace ve stupni DSP | [14 empty] | VV | 3 | 1 | True | 0 | ROZPOCET
| VV |  | . | [14 empty] | VV | 3 | 1 | True | 0 | ROZPOCET
| VV |  | Přebytečná zemina určená na skládku: | [14 empty] | VV | 3 | 1 | True | 0 | ROZPOCET
| VV |  | "zemina pro zásypy tř. 1-3" 1,596 |  | 1.596 | [12 empty] | VV | 3 | 2 | True | 0 | ROZPOCET
| VV |  | "zemina pro zásypy tř. 4-5" 79,187+7,933 |  | 87.12 | [12 empty] | VV | 3 | 2 | True | 0 | ROZPOCET
| VV |  | Součet |  | 88.716 | [12 empty] | VV | 3 | 4 | True | 1 | ROZPOCET
| VV |  | 88,716*1,8 'Přepočtené koeficientem množství |  | 159.689 | [12 empty] | VV | 3 | 2 | False | 1 | ROZPOCET
15 | K | 171251201 | Uložení sypaniny na skládky nebo meziskládky | m3 | 277.272 |  | 0 | CS ÚRS 2025 01 |  | základní |  | 0 | 0 | 0 | 0 | 0 | 4 | K | 3 |  |  |  | ROZPOCET | 0 | 0 | 0 | 0 | 0 | 1 | 0 | 4 | -969699632
| Online PSC |  | https://podminky.urs.cz/item/CS_URS_2025_01/171251201 | [14 empty] | Online PSC | 3
| VV |  | Viz PD stavební část - výkresy půdorysu, výkresy řezů a Tech.zpr. | [14 empty] | VV | 3 | 1 | True | 0 | ROZPOCET
| VV |  | - provedeno na základě dokumentace ve stupni DSP | [14 empty] | VV | 3 | 1 | True | 0 | ROZPOCET
| VV |  | . | [14 empty] | VV | 3 | 1 | True | 0 | ROZPOCET
| VV |  | Zemina určená na meziskládku: | [14 empty] | VV | 3 | 1 | True | 0 | ROZPOCET
| VV |  | Výkopek - | [14 empty] | VV | 3 | 1 | True | 0 | ROZPOCET
| VV |  | "zemina pro zásypy tř. 1-3" (47,279+20,263+146,811+62,919)-80,783 |  | 196.489 | [12 empty] | VV | 3 | 2 | True | 0 | ROZPOCET
| VV |  | Mezisoučet |  | 196.489 | [12 empty] | VV | 3 | 3 | True | 0 | ROZPOCET
| VV |  | Přebytečná zemina určená na skládku: | [14 empty] | VV | 3 | 1 | True | 0 | ROZPOCET
| VV |  | "zemina pro zásypy tř. 1-3" 1,596 |  | 1.596 | [12 empty] | VV | 3 | 2 | True | 0 | ROZPOCET
| VV |  | "zemina pro zásypy tř. 4-5" 79,187 |  | 79.187 | [12 empty] | VV | 3 | 2 | True | 0 | ROZPOCET
| VV |  | Mezisoučet |  | 80.783 | [12 empty] | VV | 3 | 3 | True | 0 | ROZPOCET
| VV |  | Součet |  | 277.272 | [12 empty] | VV | 3 | 4 | True | 1 | ROZPOCET
16 | K | 174151101 | Zásyp jam, šachet rýh nebo kolem objektů sypaninou se zhutněním | m3 | 196.489 |  | 0 | CS ÚRS 2025 01 |  | základní |  | 0 | 0 | 0 | 0 | 0 | 4 | K | 3 |  |  |  | ROZPOCET | 0 | 0 | 0 | 0 | 0 | 1 | 0 | 4 | -489152358
| Online PSC |  | https://podminky.urs.cz/item/CS_URS_2025_01/174151101 | [14 empty] | Online PSC | 3
| VV |  | Viz PD stavební část - výkresy půdorysu, výkresy řezů a Tech.zpr. | [14 empty] | VV | 3 | 1 | True | 0 | ROZPOCET
| VV |  | - provedeno na základě dokumentace ve stupni DSP | [14 empty] | VV | 3 | 1 | True | 0 | ROZPOCET
| VV |  | . | [14 empty] | VV | 3 | 1 | True | 0 | ROZPOCET
| VV |  | "zásypy" (47,279+20,263+146,811+62,919)-80,783 |  | 196.489 | [12 empty] | VV | 3 | 2 | True | 0 | ROZPOCET
| VV |  | Součet |  | 196.489 | [12 empty] | VV | 3 | 4 | True | 1 | ROZPOCET
17 | K | 175111101 | Obsypání potrubí ručně sypaninou bez prohození, uloženou do 3 m | m3 | 74.084 |  | 0 | CS ÚRS 2025 01 |  | základní |  | 0 | 0 | 0 | 0 | 0 | 4 | K | 3 |  |  |  | ROZPOCET | 0 | 0 | 0 | 0 | 0 | 1 | 0 | 4 | -278230915
| Online PSC |  | https://podminky.urs.cz/item/CS_URS_2025_01/175111101 | [14 empty] | Online PSC | 3
| VV |  | Viz PD stavební část - výkresy půdorysu, výkresy řezů a Tech.zpr. | [14 empty] | VV | 3 | 1 | True | 0 | ROZPOCET
| VV |  | - provedeno na základě dokumentace ve stupni DSP | [14 empty] | VV | 3 | 1 | True | 0 | ROZPOCET
| VV |  | . | [14 empty] | VV | 3 | 1 | True | 0 | ROZPOCET
| VV |  | Rýhy: | [14 empty] | VV | 3 | 1 | True | 0 | ROZPOCET
| VV |  | "datový kabel k bráně a telekomunikační přípojku" 71*0,6*0,2 |  | 8.52 | [12 empty] | VV | 3 | 2 | True | 0 | ROZPOCET
| VV |  | "technická voda" 27*0,6*0,3 |  | 4.86 | [12 empty] | VV | 3 | 2 | True | 0 | ROZPOCET
| VV |  | "vodovodní přípojka" 70*0,6*0,3 |  | 12.6 | [12 empty] | VV | 3 | 2 | True | 0 | ROZPOCET
| VV |  | "splašková kanalizace" 28*0,6*0,3 |  | 5.04 | [12 empty] | VV | 3 | 2 | True | 0 | ROZPOCET
| VV |  | "odvodnění žlabů" 46*0,6*0,3 |  | 8.28 | [12 empty] | VV | 3 | 2 | True | 0 | ROZPOCET
| VV |  | "dešťová kanaliace" 95*0,6*0,3 |  | 17.1 | [12 empty] | VV | 3 | 2 | True | 0 | ROZPOCET
| VV |  | "obsypy šachat a objektu" 15 |  | 15 | [12 empty] | VV | 3 | 2 | True | 0 | ROZPOCET
| VV |  | "vodovodní šachta" 0,25*1,22*8,8 |  | 2.684 | [12 empty] | VV | 3 | 2 | True | 0 | ROZPOCET
| VV |  | Součet |  | 74.084 | [12 empty] | VV | 3 | 4 | True | 1 | ROZPOCET
18 | M | 58337310 | štěrkopísek frakce 0/4 | t | 148.168 |  | 0 | CS ÚRS 2025 01 |  | základní |  | 0 | 1 | 148.168 | 0 | 0 | 8 | M | 3 |  |  |  | ROZPOCET | 0 | 0 | 0 | 0 | 0 | 1 | 0 | 4 | 1010971851
| VV |  | 74,084*2 'Přepočtené koeficientem množství |  | 148.168 | [12 empty] | VV | 3 | 2 | False | 1 | ROZPOCET
| D | 18 | Zemní práce - povrchové úpravy terénu |  |  |  | 0 |  |  |  |  | 0 |  | 40.3112 |  | 0 | 1 | D | 2 |  |  |  | ROZPOCET | [6 empty] | 0
19 | K | 181913112 | Úprava pláně v hornině třídy těžitelnosti II skupiny 4 se zhutněním ručně | m2 | 232.21 |  | 0 | CS ÚRS 2025 01 |  | základní |  | 0 | 0 | 0 | 0 | 0 | 4 | K | 3 |  |  |  | ROZPOCET | 0 | 0 | 0 | 0 | 0 | 1 | 0 | 4 | 1382566899
| Online PSC |  | https://podminky.urs.cz/item/CS_URS_2025_01/181913112 | [14 empty] | Online PSC | 3
| VV |  | Viz PD stavební část - výkresy půdorysu, výkresy řezů a Tech.zpr. | [14 empty] | VV | 3 | 1 | True | 0 | ROZPOCET
| VV |  | - provedeno na základě dokumentace ve stupni DSP | [14 empty] | VV | 3 | 1 | True | 0 | ROZPOCET
| VV |  | . | [14 empty] | VV | 3 | 1 | True | 0 | ROZPOCET
| VV |  | Jámy: | [14 empty] | VV | 3 | 1 | True | 0 | ROZPOCET
| VV |  | "splašková kanalizace - RŠ" 6*(1*1) |  | 6 | [12 empty] | VV | 3 | 2 | True | 0 | ROZPOCET
| VV |  | "odvodnění žlabů - RŠ"3*(1*1) |  | 3 | [12 empty] | VV | 3 | 2 | True | 0 | ROZPOCET
| VV |  | "odlučovač lehkých kapalin" 1*1 |  | 1 | [12 empty] | VV | 3 | 2 | True | 0 | ROZPOCET
| VV |  | "odkalovací šachta" 1*1 |  | 1 | [12 empty] | VV | 3 | 2 | True | 0 | ROZPOCET
| VV |  | "sběrná jímka" 3,5*3,5 |  | 12.25 | [12 empty] | VV | 3 | 2 | True | 0 | ROZPOCET
| VV |  | Rýhy: | [14 empty] | VV | 3 | 1 | True | 0 | ROZPOCET
| VV |  | "datový kabel k bráně a telekomunikační přípojku" 71*0,6 |  | 42.6 | [12 empty] | VV | 3 | 2 | True | 0 | ROZPOCET
| VV |  | "technická voda" 27*0,6 |  | 16.2 | [12 empty] | VV | 3 | 2 | True | 0 | ROZPOCET
| VV |  | "vodovodní přípojka" 70*0,6 |  | 42 | [12 empty] | VV | 3 | 2 | True | 0 | ROZPOCET
| VV |  | "splašková kanalizace" 28*0,6 |  | 16.8 | [12 empty] | VV | 3 | 2 | True | 0 | ROZPOCET
| VV |  | "odvodnění žlabů" 46*0,6 |  | 27.6 | [12 empty] | VV | 3 | 2 | True | 0 | ROZPOCET
| VV |  | "dešťová kanaliace" 95*0,6 |  | 57 | [12 empty] | VV | 3 | 2 | True | 0 | ROZPOCET
| VV |  | "vodoměrná šachta" 2,6*2,6 |  | 6.76 | [12 empty] | VV | 3 | 2 | True | 0 | ROZPOCET
| VV |  | Součet |  | 232.21 | [12 empty] | VV | 3 | 4 | True | 1 | ROZPOCET
20 | K | 451573111 | Lože pod potrubí otevřený výkop ze štěrkopísku | m3 | 21.32 |  | 0 | CS ÚRS 2025 01 |  | základní |  | 0 | 1.8908 | 40.3112 | 0 | 0 | 4 | K | 3 |  |  |  | ROZPOCET | 0 | 0 | 0 | 0 | 0 | 1 | 0 | 4 | 1442527761
| Online PSC |  | https://podminky.urs.cz/item/CS_URS_2025_01/451573111 | [14 empty] | Online PSC | 3
| VV |  | Viz PD stavební část - výkresy půdorysu, výkresy řezů a Tech.zpr. | [14 empty] | VV | 3 | 1 | True | 0 | ROZPOCET
| VV |  | - provedeno na základě dokumentace ve stupni DSP | [14 empty] | VV | 3 | 1 | True | 0 | ROZPOCET
| VV |  | . | [14 empty] | VV | 3 | 1 | True | 0 | ROZPOCET
| VV |  | se zhutněním | [14 empty] | VV | 3 | 1 | True | 0 | ROZPOCET
| VV |  | frakce 0-8 mm | [14 empty] | VV | 3 | 1 | True | 0 | ROZPOCET
| VV |  | . | [14 empty] | VV | 3 | 1 | True | 0 | ROZPOCET
| VV |  | Jámy: | [14 empty] | VV | 3 | 1 | True | 0 | ROZPOCET
| VV |  | "splašková kanalizace - RŠ" 6*(1*1)*0,1 |  | 0.6 | [12 empty] | VV | 3 | 2 | True | 0 | ROZPOCET
| VV |  | "odvodnění žlabů - RŠ"3*(1*1)*0,1 |  | 0.3 | [12 empty] | VV | 3 | 2 | True | 0 | ROZPOCET
| VV |  | "odlučovač lehkých kapalin" 1*1*0,1 |  | 0.1 | [12 empty] | VV | 3 | 2 | True | 0 | ROZPOCET
| VV |  | "odkalovací šachta" 1*1*0,1 |  | 0.1 | [12 empty] | VV | 3 | 2 | True | 0 | ROZPOCET
| VV |  | Rýhy: | [14 empty] | VV | 3 | 1 | True | 0 | ROZPOCET
| VV |  | "datový kabel k bráně a telekomunikační přípojku" 71*0,6*0,1 |  | 4.26 | [12 empty] | VV | 3 | 2 | True | 0 | ROZPOCET
| VV |  | "technická voda" 27*0,6*0,1 |  | 1.62 | [12 empty] | VV | 3 | 2 | True | 0 | ROZPOCET
| VV |  | "vodovodní přípojka" 70*0,6*0,1 |  | 4.2 | [12 empty] | VV | 3 | 2 | True | 0 | ROZPOCET
| VV |  | "splašková kanalizace" 28*0,6*0,1 |  | 1.68 | [12 empty] | VV | 3 | 2 | True | 0 | ROZPOCET
| VV |  | "odvodnění žlabů" 46*0,6*0,1 |  | 2.76 | [12 empty] | VV | 3 | 2 | True | 0 | ROZPOCET
| VV |  | "dešťová kanaliace" 95*0,6*0,1 |  | 5.7 | [12 empty] | VV | 3 | 2 | True | 0 | ROZPOCET
| VV |  | Součet |  | 21.32 | [12 empty] | VV | 3 | 4 | True | 1 | ROZPOCET
| D | 2 | Zakládání |  |  |  | 0 |  |  |  |  | 0 |  | 11.5798 |  | 0 | 1 | D | 1 |  |  |  | ROZPOCET | [6 empty] | 0
21 | K | 219991113 | Položení chráničky z plastových trubek DN přes 50 do 100 mm | m | 142 |  | 0 | CS ÚRS 2025 01 |  | základní |  | 0 | 0 | 0 | 0 | 0 | 4 | K | 2 |  |  |  | ROZPOCET | 0 | 0 | 0 | 0 | 0 | 1 | 0 | 4 | -749303159
| Online PSC |  | https://podminky.urs.cz/item/CS_URS_2025_01/219991113 | [14 empty] | Online PSC | 2
22 | M | 34571353 | trubka elektroinstalační ohebná dvouplášťová korugovaná HDPE (chránička) D 61/75mm | m | 149.1 |  | 0 | CS ÚRS 2025 01 |  | základní |  | 0 | 0.00043 | 0.064113 | 0 | 0 | 8 | M | 2 |  |  |  | ROZPOCET | 0 | 0 | 0 | 0 | 0 | 1 | 0 | 4 | -1854271542
| VV |  | Viz PD stavební část - výkresy půdorysu, výkresy řezů a Tech.zpr. | [14 empty] | VV | 2 | 1 | True | 0 | ROZPOCET
| VV |  | - provedeno na základě dokumentace ve stupni DSP | [14 empty] | VV | 2 | 1 | True | 0 | ROZPOCET
| VV |  | . | [14 empty] | VV | 2 | 1 | True | 0 | ROZPOCET
| VV |  | "datový kabel k bráně a telekomunikační přípojku" 2*71 |  | 142 | [12 empty] | VV | 2 | 2 | True | 0 | ROZPOCET
| VV |  | Součet |  | 142 | [12 empty] | VV | 2 | 4 | True | 1 | ROZPOCET
| VV |  | 142*1,05 'Přepočtené koeficientem množství |  | 149.1 | [12 empty] | VV | 2 | 2 | False | 1 | ROZPOCET
23 | K | 271532212 | Podsyp pod základové konstrukce se zhutněním z hrubého kameniva frakce 16 až 32 mm | m3 | 2.239 |  | 0 | CS ÚRS 2025 01 |  | základní |  | 0 | 2.16 | 4.8362 | 0 | 0 | 4 | K | 2 |  |  |  | ROZPOCET | 0 | 0 | 0 | 0 | 0 | 1 | 0 | 4 | -626768557
| Online PSC |  | https://podminky.urs.cz/item/CS_URS_2025_01/271532212 | [14 empty] | Online PSC | 2
| VV |  | Viz PD stavební část - výkresy půdorysu, výkresy řezů a Tech.zpr. | [14 empty] | VV | 2 | 1 | True | 0 | ROZPOCET
| VV |  | - provedeno na základě dokumentace ve stupni DSP | [14 empty] | VV | 2 | 1 | True | 0 | ROZPOCET
| VV |  | . | [14 empty] | VV | 2 | 1 | True | 0 | ROZPOCET
| VV |  | "sběrná jímka" 3,5*3,5*0,1 |  | 1.225 | [12 empty] | VV | 2 | 2 | True | 0 | ROZPOCET
| VV |  | "vodoměrná šachta" 2,6*2,6*0,15 |  | 1.014 | [12 empty] | VV | 2 | 2 | True | 0 | ROZPOCET
| VV |  | Součet |  | 2.239 | [12 empty] | VV | 2 | 4 | True | 1 | ROZPOCET
24 | K | 273321311 | Základové desky ze ŽB bez zvýšených nároků na prostředí tř. C 16/20 | m3 | 2.852 |  | 0 | CS ÚRS 2025 01 |  | základní |  | 0 | 2.301 | 6.5625 | 0 | 0 | 4 | K | 2 |  |  |  | ROZPOCET | 0 | 0 | 0 | 0 | 0 | 1 | 0 | 4 | -268743669
| Online PSC |  | https://podminky.urs.cz/item/CS_URS_2025_01/273321311 | [14 empty] | Online PSC | 2
| VV |  | Viz PD stavební část - výkresy půdorysu, výkresy řezů a Tech.zpr. | [14 empty] | VV | 2 | 1 | True | 0 | ROZPOCET
| VV |  | - provedeno na základě dokumentace ve stupni DSP | [14 empty] | VV | 2 | 1 | True | 0 | ROZPOCET
| VV |  | . | [14 empty] | VV | 2 | 1 | True | 0 | ROZPOCET
| VV |  | "sběrná jímka" 3,5*3,5*0,15 |  | 1.838 | [12 empty] | VV | 2 | 2 | True | 0 | ROZPOCET
| VV |  | "vodoměrná šachta" 2,6*2,6*0,15 |  | 1.014 | [12 empty] | VV | 2 | 2 | True | 0 | ROZPOCET
| VV |  | Součet |  | 2.852 | [12 empty] | VV | 2 | 4 | True | 1 | ROZPOCET
25 | K | 273362021 | Výztuž základových desek svařovanými sítěmi Kari | t | 0.11 |  | 0 | CS ÚRS 2025 01 |  | základní |  | 0 | 1.0628 | 0.1169 | 0 | 0 | 4 | K | 2 |  |  |  | ROZPOCET | 0 | 0 | 0 | 0 | 0 | 1 | 0 | 4 | 1683432079
| Online PSC |  | https://podminky.urs.cz/item/CS_URS_2025_01/273362021 | [14 empty] | Online PSC | 2
| VV |  | Viz PD stavební část - výkresy půdorysu, výkresy řezů a Tech.zpr. | [14 empty] | VV | 2 | 1 | True | 0 | ROZPOCET
| VV |  | - provedeno na základě dokumentace ve stupni DSP | [14 empty] | VV | 2 | 1 | True | 0 | ROZPOCET
| VV |  | . | [14 empty] | VV | 2 | 1 | True | 0 | ROZPOCET
| VV |  | "sběrná jímka" 3,5*3,5*4,44*1,3*0,001 |  | 0.071 | [12 empty] | VV | 2 | 2 | True | 0 | ROZPOCET
| VV |  | "vodoměrná šachta" 2,6*2,6*4,44*1,3*0,001 |  | 0.039 | [12 empty] | VV | 2 | 2 | True | 0 | ROZPOCET
| VV |  | Součet |  | 0.11 | [12 empty] | VV | 2 | 4 | True | 1 | ROZPOCET
| D | 3 | Svislé a kompletní konstrukce |  |  |  | 0 |  |  |  |  | 0 |  | 4.413 |  | 0 | 1 | D | 1 |  |  |  | ROZPOCET | [6 empty] | 0
26 | K | 3824131r01 | Osazení jímky z PP objemu do 12000 l pro usazení do terénu | kus | 1 |  | 0 |  |  | základní |  | 0 | 0 | 0 | 0 | 0 | 4 | K | 2 |  |  |  | ROZPOCET | 0 | 0 | 0 | 0 | 0 | 1 | 0 | 4 | -1523338336
| VV |  | Viz. PD TZB - výkresy půdorysu, výkresy řezů a Tech.zpr. | [14 empty] | VV | 2 | 1 | True | 0 | ROZPOCET
| VV |  | - provedeno na základě dokumentace ve stupni DSP | [14 empty] | VV | 2 | 1 | True | 0 | ROZPOCET
| VV |  | . | [14 empty] | VV | 2 | 1 | True | 0 | ROZPOCET
| VV |  | - dodávka včetně prostavovacího límce a poklopu | [14 empty] | VV | 2 | 1 | True | 0 | ROZPOCET
| VV |  | - typ jímky a další požadavky na jímku viz GP, popř. požadavky investora | [14 empty] | VV | 2 | 1 | True | 0 | ROZPOCET
| VV |  | - dodávka včetně ponorného čerpadla | [14 empty] | VV | 2 | 1 | True | 0 | ROZPOCET
| VV |  | "jímka" 1 |  | 1 | [12 empty] | VV | 2 | 2 | True | 0 | ROZPOCET
| VV |  | Součet |  | 1 | [12 empty] | VV | 2 | 4 | True | 1 | ROZPOCET
27 | M | 56241607r01 | nádrž akumulační podzemní samostatná plastová 10000L | kus | 1 |  | 0 |  |  | základní |  | 0 | 0.41 | 0.41 | 0 | 0 | 8 | M | 2 |  |  |  | ROZPOCET | 0 | 0 | 0 | 0 | 0 | 1 | 0 | 4 | 1201718693
28 | K | 386121114 | Montáž odlučovače tuků a olejů železobetonového průtoku 10 l/s | kus | 1 |  | 0 | CS ÚRS 2025 01 |  | základní |  | 0 | 0 | 0 | 0 | 0 | 4 | K | 2 |  |  |  | ROZPOCET | 0 | 0 | 0 | 0 | 0 | 1 | 0 | 4 | 942086590
| Online PSC |  | https://podminky.urs.cz/item/CS_URS_2025_01/386121114 | [14 empty] | Online PSC | 2
29 | M | 59432165 | lapák tuků žb, průtok 10L/s, objem jímky 1000L, DN 150, bez nádstavce a desky | kus | 1 |  | 0 | CS ÚRS 2025 01 |  | základní |  | 0 | 4.003 | 4.003 | 0 | 0 | 8 | M | 2 |  |  |  | ROZPOCET | 0 | 0 | 0 | 0 | 0 | 1 | 0 | 4 | -247743166
| VV |  | Viz. PD TZB - výkresy půdorysu, výkresy řezů a Tech.zpr. | [14 empty] | VV | 2 | 1 | True | 0 | ROZPOCET
| VV |  | - provedeno na základě dokumentace ve stupni DSP | [14 empty] | VV | 2 | 1 | True | 0 | ROZPOCET
| VV |  | . | [14 empty] | VV | 2 | 1 | True | 0 | ROZPOCET
| VV |  | - dodávka včetně kompletního příslušenství | [14 empty] | VV | 2 | 1 | True | 0 | ROZPOCET
| VV |  | - přesný technický popis viz PD | [14 empty] | VV | 2 | 1 | True | 0 | ROZPOCET
| VV |  | . | [14 empty] | VV | 2 | 1 | True | 0 | ROZPOCET
| VV |  | "OLK" 1 |  | 1 | [12 empty] | VV | 2 | 2 | True | 0 | ROZPOCET
| VV |  | Součet |  | 1 | [12 empty] | VV | 2 | 4 | True | 1 | ROZPOCET
| D | 8 | Trubní vedení |  |  |  | 0 |  |  |  |  | 0 |  | 6.0625 |  | 0 | 1 | D | 1 |  |  |  | ROZPOCET | [6 empty] | 0
30 | K | 87100r01 | Kompletní armatury pro napojení vodovodních rozvodů | kpl | 2 |  | 0 |  |  | základní |  | 0 | 0 | 0 | 0 | 0 | 4 | K | 2 |  |  |  | ROZPOCET | 0 | 0 | 0 | 0 | 0 | 1 | 0 | 4 | 43784609
| VV |  | Viz. PD TZB - výkresy půdorysu, výkresy řezů a Tech.zpr. | [14 empty] | VV | 2 | 1 | True | 0 | ROZPOCET
| VV |  | - provedeno na základě dokumentace ve stupni DSP | [14 empty] | VV | 2 | 1 | True | 0 | ROZPOCET
| VV |  | . | [14 empty] | VV | 2 | 1 | True | 0 | ROZPOCET
| VV |  | kompletní armatury pro napojení a zprovoznění vodovodních řádů | [14 empty] | VV | 2 | 1 | True | 0 | ROZPOCET
| VV |  | "vodovodní přípojka" 1 |  | 1 | [12 empty] | VV | 2 | 2 | True | 0 | ROZPOCET
| VV |  | "technická voda" 1 |  | 1 | [12 empty] | VV | 2 | 2 | True | 0 | ROZPOCET
| VV |  | Součet |  | 2 | [12 empty] | VV | 2 | 4 | True | 1 | ROZPOCET
31 | K | 871171141 | Montáž potrubí z PE100 RC SDR 11 otevřený výkop svařovaných na tupo d 40 x 3,7 mm | m | 102.05 |  | 0 | CS ÚRS 2025 01 |  | základní |  | 0 | 0 | 0 | 0 | 0 | 4 | K | 2 |  |  |  | ROZPOCET | 0 | 0 | 0 | 0 | 0 | 1 | 0 | 4 | 1660740884
| Online PSC |  | https://podminky.urs.cz/item/CS_URS_2025_01/871171141 | [14 empty] | Online PSC | 2
| VV |  | Viz PD stavební část - výkresy půdorysu, výkresy řezů a Tech.zpr. | [14 empty] | VV | 2 | 1 | True | 0 | ROZPOCET
| VV |  | - provedeno na základě dokumentace ve stupni DSP | [14 empty] | VV | 2 | 1 | True | 0 | ROZPOCET
| VV |  | -technická voda: | [14 empty] | VV | 2 | 1 | True | 0 | ROZPOCET
| VV |  | "část E-G" 27,05 |  | 27.05 | [12 empty] | VV | 2 | 2 | True | 0 | ROZPOCET
| VV |  | "vodovodní přípojka - čás A-C" 75 |  | 75 | [12 empty] | VV | 2 | 2 | True | 0 | ROZPOCET
| VV |  | Součet |  | 102.05 | [12 empty] | VV | 2 | 4 | True | 1 | ROZPOCET
32 | M | 28613111 | potrubí vodovodní jednovrstvé PE100 RC PN 16 SDR11 40x3,7mm | m | 103.581 |  | 0 | CS ÚRS 2025 01 |  | základní |  | 0 | 0.00042 | 0.043504 | 0 | 0 | 8 | M | 2 |  |  |  | ROZPOCET | 0 | 0 | 0 | 0 | 0 | 1 | 0 | 4 | 633318376
| VV |  | 102,05*1,015 'Přepočtené koeficientem množství |  | 103.581 | [12 empty] | VV | 2 | 2 | False | 1 | ROZPOCET
33 | K | 8711711r01 | Pomocný montážní materiál | soubor | 1 |  | 0 |  |  | základní |  | 0 | 0 | 0 | 0 | 0 | 4 | K | 2 |  |  |  | ROZPOCET | 0 | 0 | 0 | 0 | 0 | 1 | 0 | 4 | 685642342
| VV |  | 1 |  | 1 | [12 empty] | VV | 2 | 2 | True | 1 | ROZPOCET
34 | K | 871241141 | Montáž potrubí z PE100 RC SDR 11 otevřený výkop svařovaných na tupo d 90 x 8,2 mm | m | 75 |  | 0 | CS ÚRS 2025 01 |  | základní |  | 0 | 0 | 0 | 0 | 0 | 4 | K | 2 |  |  |  | ROZPOCET | 0 | 0 | 0 | 0 | 0 | 1 | 0 | 4 | -400492217
| Online PSC |  | https://podminky.urs.cz/item/CS_URS_2025_01/871241141 | [14 empty] | Online PSC | 2
35 | M | 28613556 | potrubí vodovodní dvouvrstvé PE100 RC SDR11 90x8,2mm | m | 76.125 |  | 0 | CS ÚRS 2025 01 |  | základní |  | 0 | 0.00214 | 0.16291 | 0 | 0 | 8 | M | 2 |  |  |  | ROZPOCET | 0 | 0 | 0 | 0 | 0 | 1 | 0 | 4 | 1491487282
| VV |  | Viz PD stavební část - výkresy půdorysu, výkresy řezů a Tech.zpr. | [14 empty] | VV | 2 | 1 | True | 0 | ROZPOCET
| VV |  | - provedeno na základě dokumentace ve stupni DSP | [14 empty] | VV | 2 | 1 | True | 0 | ROZPOCET
| VV |  | . | [14 empty] | VV | 2 | 1 | True | 0 | ROZPOCET
| VV |  | "vodovodní přípojka" 75 |  | 75 | [12 empty] | VV | 2 | 2 | True | 0 | ROZPOCET
| VV |  | Součet |  | 75 | [12 empty] | VV | 2 | 4 | True | 1 | ROZPOCET
| VV |  | 75*1,015 'Přepočtené koeficientem množství |  | 76.125 | [12 empty] | VV | 2 | 2 | False | 1 | ROZPOCET
36 | K | 892233122 | Proplach a dezinfekce vodovodního potrubí DN od 40 do 70 | m | 32 |  | 0 | CS ÚRS 2025 01 |  | základní |  | 0 | 0 | 0 | 0 | 0 | 4 | K | 2 |  |  |  | ROZPOCET | 0 | 0 | 0 | 0 | 0 | 1 | 0 | 4 | 453619635
| Online PSC |  | https://podminky.urs.cz/item/CS_URS_2025_01/892233122 | [14 empty] | Online PSC | 2
| VV |  | "viz pol.č. 871171141" 32 |  | 32 | [12 empty] | VV | 2 | 2 | True | 1 | ROZPOCET
37 | K | 892273122 | Proplach a dezinfekce vodovodního potrubí DN od 80 do 125 | m | 75 |  | 0 | CS ÚRS 2025 01 |  | základní |  | 0 | 0 | 0 | 0 | 0 | 4 | K | 2 |  |  |  | ROZPOCET | 0 | 0 | 0 | 0 | 0 | 1 | 0 | 4 | -1195278057
| Online PSC |  | https://podminky.urs.cz/item/CS_URS_2025_01/892273122 | [14 empty] | Online PSC | 2
| VV |  | "viz pol.č. 871241141" 75 |  | 75 | [12 empty] | VV | 2 | 2 | True | 0 | ROZPOCET
| VV |  | Součet |  | 75 | [12 empty] | VV | 2 | 4 | True | 1 | ROZPOCET
38 | K | 8932151r01 | Samonosná vodoměrná šachta s vnitřním poklopem, límce a vnějším poklopem, doplněno o žebřík - podrobnosti viz PD | m3 | 1 |  | 0 |  |  | základní |  | 0 | 1.4229 | 1.4229 | 0 | 0 | 4 | K | 2 |  |  |  | ROZPOCET | 0 | 0 | 0 | 0 | 0 | 1 | 0 | 4 | 1938440807
| VV |  | Viz PD stavební část - výkresy půdorysu, výkresy řezů a Tech.zpr. | [14 empty] | VV | 2 | 1 | True | 0 | ROZPOCET
| VV |  | - provedeno na základě dokumentace ve stupni DSP | [14 empty] | VV | 2 | 1 | True | 0 | ROZPOCET
| VV |  | . | [14 empty] | VV | 2 | 1 | True | 0 | ROZPOCET
| VV |  | - kompletní dodávka a montáž | [14 empty] | VV | 2 | 1 | True | 0 | ROZPOCET
| VV |  | 1 |  | 1 | [12 empty] | VV | 2 | 2 | True | 1 | ROZPOCET
39 | K | 894812312 | Revizní a čistící šachta z PP typ DN 600/160 šachtové dno průtočné 30°, 60°, 90° | kus | 3 |  | 0 | CS ÚRS 2025 01 |  | základní |  | 0 | 0.1056 | 0.3168 | 0 | 0 | 4 | K | 2 |  |  |  | ROZPOCET | 0 | 0 | 0 | 0 | 0 | 1 | 0 | 4 | 1259076344
| Online PSC |  | https://podminky.urs.cz/item/CS_URS_2025_01/894812312 | [14 empty] | Online PSC | 2
| VV |  | Viz PD stavební část - výkresy půdorysu, výkresy řezů a Tech.zpr. | [14 empty] | VV | 2 | 1 | True | 0 | ROZPOCET
| VV |  | - provedeno na základě dokumentace ve stupni DSP | [14 empty] | VV | 2 | 1 | True | 0 | ROZPOCET
| VV |  | . | [14 empty] | VV | 2 | 1 | True | 0 | ROZPOCET
| VV |  | Revizní šachty k odvodnění žlabů | [14 empty] | VV | 2 | 1 | True | 0 | ROZPOCET
| VV |  | "RŠ - potrubí 110" 3 |  | 3 | [12 empty] | VV | 2 | 2 | True | 0 | ROZPOCET
| VV |  | Součet |  | 3 | [12 empty] | VV | 2 | 4 | True | 1 | ROZPOCET
40 | K | 894812313 | Revizní a čistící šachta z PP typ DN 600/160 šachtové dno s přítokem tvaru T | kus | 1 |  | 0 | CS ÚRS 2025 01 |  | základní |  | 0 | 0.1056 | 0.1056 | 0 | 0 | 4 | K | 2 |  |  |  | ROZPOCET | 0 | 0 | 0 | 0 | 0 | 1 | 0 | 4 | 465898254
| Online PSC |  | https://podminky.urs.cz/item/CS_URS_2025_01/894812313 | [14 empty] | Online PSC | 2
| VV |  | Viz PD stavební část - výkresy půdorysu, výkresy řezů a Tech.zpr. | [14 empty] | VV | 2 | 1 | True | 0 | ROZPOCET
| VV |  | - provedeno na základě dokumentace ve stupni DSP | [14 empty] | VV | 2 | 1 | True | 0 | ROZPOCET
| VV |  | . | [14 empty] | VV | 2 | 1 | True | 0 | ROZPOCET
| VV |  | Odkalovací šachta | [14 empty] | VV | 2 | 1 | True | 0 | ROZPOCET
| VV |  | "RŠ - potrubí 110" 1 |  | 1 | [12 empty] | VV | 2 | 2 | True | 0 | ROZPOCET
| VV |  | Součet |  | 1 | [12 empty] | VV | 2 | 4 | True | 1 | ROZPOCET
41 | K | 894812316 | Revizní a čistící šachta z PP typ DN 600/200 šachtové dno průtočné 30°, 60°, 90° | kus | 4 |  | 0 | CS ÚRS 2025 01 |  | základní |  | 0 | 0.10661 | 0.42644 | 0 | 0 | 4 | K | 2 |  |  |  | ROZPOCET | 0 | 0 | 0 | 0 | 0 | 1 | 0 | 4 | -683404460
| Online PSC |  | https://podminky.urs.cz/item/CS_URS_2025_01/894812316 | [14 empty] | Online PSC | 2
| VV |  | Viz PD stavební část - výkresy půdorysu, výkresy řezů a Tech.zpr. | [14 empty] | VV | 2 | 1 | True | 0 | ROZPOCET
| VV |  | - provedeno na základě dokumentace ve stupni DSP | [14 empty] | VV | 2 | 1 | True | 0 | ROZPOCET
| VV |  | . | [14 empty] | VV | 2 | 1 | True | 0 | ROZPOCET
| VV |  | Revizní šachty ke splaškové kanalizaci | [14 empty] | VV | 2 | 1 | True | 0 | ROZPOCET
| VV |  | "RŠ - potrubí 200" 4 |  | 4 | [12 empty] | VV | 2 | 2 | True | 0 | ROZPOCET
| VV |  | Součet |  | 4 | [12 empty] | VV | 2 | 4 | True | 1 | ROZPOCET
42 | K | 894812317 | Revizní a čistící šachta z PP typ DN 600/200 šachtové dno s přítokem tvaru T | kus | 2 |  | 0 | CS ÚRS 2025 01 |  | základní |  | 0 | 0.10762 | 0.21524 | 0 | 0 | 4 | K | 2 |  |  |  | ROZPOCET | 0 | 0 | 0 | 0 | 0 | 1 | 0 | 4 | -988533427
| Online PSC |  | https://podminky.urs.cz/item/CS_URS_2025_01/894812317 | [14 empty] | Online PSC | 2
| VV |  | Viz PD stavební část - výkresy půdorysu, výkresy řezů a Tech.zpr. | [14 empty] | VV | 2 | 1 | True | 0 | ROZPOCET
| VV |  | - provedeno na základě dokumentace ve stupni DSP | [14 empty] | VV | 2 | 1 | True | 0 | ROZPOCET
| VV |  | . | [14 empty] | VV | 2 | 1 | True | 0 | ROZPOCET
| VV |  | Revizní šachty ke splaškové kanalizaci | [14 empty] | VV | 2 | 1 | True | 0 | ROZPOCET
| VV |  | "RŠ - potrubí 200" 2 |  | 2 | [12 empty] | VV | 2 | 2 | True | 0 | ROZPOCET
| VV |  | Součet |  | 2 | [12 empty] | VV | 2 | 4 | True | 1 | ROZPOCET
43 | K | 894812332 | Revizní a čistící šachta z PP DN 600 šachtová roura korugovaná světlé hloubky 2000 mm | kus | 10 |  | 0 | CS ÚRS 2025 01 |  | základní |  | 0 | 0.02424 | 0.2424 | 0 | 0 | 4 | K | 2 |  |  |  | ROZPOCET | 0 | 0 | 0 | 0 | 0 | 1 | 0 | 4 | 29030075
| Online PSC |  | https://podminky.urs.cz/item/CS_URS_2025_01/894812332 | [14 empty] | Online PSC | 2
| VV |  | Viz PD stavební část - výkresy půdorysu, výkresy řezů a Tech.zpr. | [14 empty] | VV | 2 | 1 | True | 0 | ROZPOCET
| VV |  | - provedeno na základě dokumentace ve stupni DSP | [14 empty] | VV | 2 | 1 | True | 0 | ROZPOCET
| VV |  | . | [14 empty] | VV | 2 | 1 | True | 0 | ROZPOCET
| VV |  | "šachta splašková kanalizace" 6 |  | 6 | [12 empty] | VV | 2 | 2 | True | 0 | ROZPOCET
| VV |  | "šachta odvodnění žlabů" 4 |  | 4 | [12 empty] | VV | 2 | 2 | True | 0 | ROZPOCET
| VV |  | Součet |  | 10 | [12 empty] | VV | 2 | 4 | True | 1 | ROZPOCET
44 | K | 894812339 | Příplatek k rourám revizní a čistící šachty z PP DN 600 za uříznutí šachtové roury | kus | 10 |  | 0 | CS ÚRS 2025 01 |  | základní |  | 0 | 0 | 0 | 0 | 0 | 4 | K | 2 |  |  |  | ROZPOCET | 0 | 0 | 0 | 0 | 0 | 1 | 0 | 4 | -1933801296
| Online PSC |  | https://podminky.urs.cz/item/CS_URS_2025_01/894812339 | [14 empty] | Online PSC | 2
| VV |  | "viz pol.č. 894812332" 10 |  | 10 | [12 empty] | VV | 2 | 2 | True | 0 | ROZPOCET
| VV |  | Součet |  | 10 | [12 empty] | VV | 2 | 4 | True | 1 | ROZPOCET
45 | K | 894812356 | Revizní a čistící šachta z PP DN 600 poklop litinový pro třídu zatížení B125 s betonovým prstencem | kus | 10 |  | 0 | CS ÚRS 2025 01 |  | základní |  | 0 | 0.304 | 3.04 | 0 | 0 | 4 | K | 2 |  |  |  | ROZPOCET | 0 | 0 | 0 | 0 | 0 | 1 | 0 | 4 | 675568991
| Online PSC |  | https://podminky.urs.cz/item/CS_URS_2025_01/894812356 | [14 empty] | Online PSC | 2
| VV |  | Viz PD stavební část - výkresy půdorysu, výkresy řezů a Tech.zpr. | [14 empty] | VV | 2 | 1 | True | 0 | ROZPOCET
| VV |  | - provedeno na základě dokumentace ve stupni DSP | [14 empty] | VV | 2 | 1 | True | 0 | ROZPOCET
| VV |  | . | [14 empty] | VV | 2 | 1 | True | 0 | ROZPOCET
| VV |  | "šachta splašková kanalizace" 6 |  | 6 | [12 empty] | VV | 2 | 2 | True | 0 | ROZPOCET
| VV |  | "šachta odvodnění žlabů" 4 |  | 4 | [12 empty] | VV | 2 | 2 | True | 0 | ROZPOCET
| VV |  | Součet |  | 10 | [12 empty] | VV | 2 | 4 | True | 1 | ROZPOCET
46 | K | 899721111 | Signalizační vodič DN do 150 mm na potrubí | m | 214 |  | 0 | CS ÚRS 2025 01 |  | základní |  | 0 | 0.00019 | 0.04066 | 0 | 0 | 4 | K | 2 |  |  |  | ROZPOCET | 0 | 0 | 0 | 0 | 0 | 1 | 0 | 4 | -641582752
| Online PSC |  | https://podminky.urs.cz/item/CS_URS_2025_01/899721111 | [14 empty] | Online PSC | 2
| VV |  | Viz PD stavební část - výkresy půdorysu, výkresy řezů a Tech.zpr. | [14 empty] | VV | 2 | 1 | True | 0 | ROZPOCET
| VV |  | - provedeno na základě dokumentace ve stupni DSP | [14 empty] | VV | 2 | 1 | True | 0 | ROZPOCET
| VV |  | . | [14 empty] | VV | 2 | 1 | True | 0 | ROZPOCET
| VV |  | "datový kabel k bráně a telekomunikační přípojku" 71 |  | 71 | [12 empty] | VV | 2 | 2 | True | 0 | ROZPOCET
| VV |  | "technická voda" 27 |  | 27 | [12 empty] | VV | 2 | 2 | True | 0 | ROZPOCET
| VV |  | "vodovodní přípojka (místo napojení v hl. 1,88 mm - průměrná hl. 1,3m)" 70 |  | 70 | [12 empty] | VV | 2 | 2 | True | 0 | ROZPOCET
| VV |  | "odvodnění žlabů" 46 |  | 46 | [12 empty] | VV | 2 | 2 | True | 0 | ROZPOCET
| VV |  | Součet |  | 214 | [12 empty] | VV | 2 | 4 | True | 1 | ROZPOCET
47 | K | 899721112 | Signalizační vodič DN přes 150 mm na potrubí | m | 123 |  | 0 | CS ÚRS 2025 01 |  | základní |  | 0 | 0.0002 | 0.0246 | 0 | 0 | 4 | K | 2 |  |  |  | ROZPOCET | 0 | 0 | 0 | 0 | 0 | 1 | 0 | 4 | 1993283581
| Online PSC |  | https://podminky.urs.cz/item/CS_URS_2025_01/899721112 | [14 empty] | Online PSC | 2
| VV |  | Viz PD stavební část - výkresy půdorysu, výkresy řezů a Tech.zpr. | [14 empty] | VV | 2 | 1 | True | 0 | ROZPOCET
| VV |  | - provedeno na základě dokumentace ve stupni DSP | [14 empty] | VV | 2 | 1 | True | 0 | ROZPOCET
| VV |  | . | [14 empty] | VV | 2 | 1 | True | 0 | ROZPOCET
| VV |  | "splašková kanalizace" 28 |  | 28 | [12 empty] | VV | 2 | 2 | True | 0 | ROZPOCET
| VV |  | "dešťová kanaliace" 95 |  | 95 | [12 empty] | VV | 2 | 2 | True | 0 | ROZPOCET
| VV |  | Součet |  | 123 | [12 empty] | VV | 2 | 4 | True | 1 | ROZPOCET
48 | K | 899722111 | Krytí potrubí z plastů výstražnou fólií z PVC do 20 cm | m | 214 |  | 0 | CS ÚRS 2025 01 |  | základní |  | 0 | 6e-05 | 0.01284 | 0 | 0 | 4 | K | 2 |  |  |  | ROZPOCET | 0 | 0 | 0 | 0 | 0 | 1 | 0 | 4 | -1137100316
| Online PSC |  | https://podminky.urs.cz/item/CS_URS_2025_01/899722111 | [14 empty] | Online PSC | 2
| VV |  | Viz PD stavební část - výkresy půdorysu, výkresy řezů a Tech.zpr. | [14 empty] | VV | 2 | 1 | True | 0 | ROZPOCET
| VV |  | - provedeno na základě dokumentace ve stupni DSP | [14 empty] | VV | 2 | 1 | True | 0 | ROZPOCET
| VV |  | . | [14 empty] | VV | 2 | 1 | True | 0 | ROZPOCET
| VV |  | "datový kabel k bráně a telekomunikační přípojku" 71 |  | 71 | [12 empty] | VV | 2 | 2 | True | 0 | ROZPOCET
| VV |  | "technická voda" 27 |  | 27 | [12 empty] | VV | 2 | 2 | True | 0 | ROZPOCET
| VV |  | "vodovodní přípojka (místo napojení v hl. 1,88 mm - průměrná hl. 1,3m)" 70 |  | 70 | [12 empty] | VV | 2 | 2 | True | 0 | ROZPOCET
| VV |  | "odvodnění žlabů" 46 |  | 46 | [12 empty] | VV | 2 | 2 | True | 0 | ROZPOCET
| VV |  | Součet |  | 214 | [12 empty] | VV | 2 | 4 | True | 1 | ROZPOCET
49 | K | 899722112 | Krytí potrubí z plastů výstražnou fólií z PVC přes 20 do 25 cm | m | 123 |  | 0 | CS ÚRS 2025 01 |  | základní |  | 0 | 7e-05 | 0.00861 | 0 | 0 | 4 | K | 2 |  |  |  | ROZPOCET | 0 | 0 | 0 | 0 | 0 | 1 | 0 | 4 | 548091099
| Online PSC |  | https://podminky.urs.cz/item/CS_URS_2025_01/899722112 | [14 empty] | Online PSC | 2
| VV |  | Viz PD stavební část - výkresy půdorysu, výkresy řezů a Tech.zpr. | [14 empty] | VV | 2 | 1 | True | 0 | ROZPOCET
| VV |  | - provedeno na základě dokumentace ve stupni DSP | [14 empty] | VV | 2 | 1 | True | 0 | ROZPOCET
| VV |  | . | [14 empty] | VV | 2 | 1 | True | 0 | ROZPOCET
| VV |  | "splašková kanalizace" 28 |  | 28 | [12 empty] | VV | 2 | 2 | True | 0 | ROZPOCET
| VV |  | "dešťová kanaliace" 95 |  | 95 | [12 empty] | VV | 2 | 2 | True | 0 | ROZPOCET
| VV |  | Součet |  | 123 | [12 empty] | VV | 2 | 4 | True | 1 | ROZPOCET
| D | 87 | Potrubí z trub plastických a skleněných |  |  |  | 0 |  |  |  |  | 0 |  | 0.68929 |  | 0 | 1 | D | 1 |  |  |  | ROZPOCET | [6 empty] | 0
50 | K | 871260310 | Montáž kanalizačního potrubí hladkého plnostěnného SN 10 z polypropylenu DN 100 | m | 46 |  | 0 | CS ÚRS 2025 01 |  | základní |  | 0 | 1e-05 | 0.00046 | 0 | 0 | 4 | K | 2 |  |  |  | ROZPOCET | 0 | 0 | 0 | 0 | 0 | 1 | 0 | 4 | -1698711864
| Online PSC |  | https://podminky.urs.cz/item/CS_URS_2025_01/871260310 | [14 empty] | Online PSC | 2
51 | M | 28617001 | trubka kanalizační PP plnostěnná třívrstvá DN 100x1000mm SN10 | m | 46.69 |  | 0 | CS ÚRS 2025 01 |  | základní |  | 0 | 0.0014 | 0.065366 | 0 | 0 | 8 | M | 2 |  |  |  | ROZPOCET | 0 | 0 | 0 | 0 | 0 | 1 | 0 | 4 | -1920988488
| VV |  | Viz. PD TZB - výkresy půdorysu, výkresy řezů a Tech.zpr. | [14 empty] | VV | 2 | 1 | True | 0 | ROZPOCET
| VV |  | - provedeno na základě dokumentace ve stupni DPS | [14 empty] | VV | 2 | 1 | True | 0 | ROZPOCET
| VV |  | . | [14 empty] | VV | 2 | 1 | True | 0 | ROZPOCET
| VV |  | "odvodnění žlabů" 46 |  | 46 | [12 empty] | VV | 2 | 2 | True | 0 | ROZPOCET
| VV |  | Součet |  | 46 | [12 empty] | VV | 2 | 4 | True | 1 | ROZPOCET
| VV |  | 46*1,015 'Přepočtené koeficientem množství |  | 46.69 | [12 empty] | VV | 2 | 2 | False | 1 | ROZPOCET
52 | M | 286113r01 | kanalizační tvarovky bez rozlišení PVC KG 110 | kus | 20 |  | 0 |  |  | základní |  | 0 | 0.00028 | 0.0056 | 0 | 0 | 8 | M | 2 |  |  |  | ROZPOCET | 0 | 0 | 0 | 0 | 0 | 1 | 0 | 4 | -57755071
| VV |  | 20 |  | 20 | [12 empty] | VV | 2 | 2 | True | 1 | ROZPOCET
53 | K | 871350310 | Montáž kanalizačního potrubí hladkého plnostěnného SN 10 z polypropylenu DN 200 | m | 123 |  | 0 | CS ÚRS 2025 01 |  | základní |  | 0 | 1e-05 | 0.00123 | 0 | 0 | 4 | K | 2 |  |  |  | ROZPOCET | 0 | 0 | 0 | 0 | 0 | 1 | 0 | 4 | 13755183
| Online PSC |  | https://podminky.urs.cz/item/CS_URS_2025_01/871350310 | [14 empty] | Online PSC | 2
54 | M | 28617004 | trubka kanalizační PP plnostěnná třívrstvá DN 200x1000mm SN10 | m | 124.845 |  | 0 | CS ÚRS 2025 01 |  | základní |  | 0 | 0.0046 | 0.57429 | 0 | 0 | 8 | M | 2 |  |  |  | ROZPOCET | 0 | 0 | 0 | 0 | 0 | 1 | 0 | 4 | -220820095
| VV |  | Viz PD stavební část - výkresy půdorysu, výkresy řezů a Tech.zpr. | [14 empty] | VV | 2 | 1 | True | 0 | ROZPOCET
| VV |  | - provedeno na základě dokumentace ve stupni DSP | [14 empty] | VV | 2 | 1 | True | 0 | ROZPOCET
| VV |  | . | [14 empty] | VV | 2 | 1 | True | 0 | ROZPOCET
| VV |  | "splašková kanalizace" 28 |  | 28 | [12 empty] | VV | 2 | 2 | True | 0 | ROZPOCET
| VV |  | "dešťová kanaliace" 95 |  | 95 | [12 empty] | VV | 2 | 2 | True | 0 | ROZPOCET
| VV |  | Součet |  | 123 | [12 empty] | VV | 2 | 4 | True | 1 | ROZPOCET
| VV |  | 123*1,015 'Přepočtené koeficientem množství |  | 124.845 | [12 empty] | VV | 2 | 2 | False | 1 | ROZPOCET
55 | M | 2861136r01 | kanalizační tvarovky bez rozlišení PVC KG 110 | kus | 35 |  | 0 |  |  | základní |  | 0 | 0.00121 | 0.04235 | 0 | 0 | 8 | M | 2 |  |  |  | ROZPOCET | 0 | 0 | 0 | 0 | 0 | 1 | 0 | 4 | -829111619
| VV |  | 35 |  | 35 | [12 empty] | VV | 2 | 2 | True | 1 | ROZPOCET
| D | 89 | Ostatní konstrukce dálkových a přípojných vedení |  |  |  | 0 |  |  |  |  | 0 |  | 0 |  | 0 | 1 | D | 2 |  |  |  | ROZPOCET | [6 empty] | 0
56 | K | 892271111 | Tlaková zkouška vodou potrubí DN 100 nebo 125 | m | 46 |  | 0 | CS ÚRS 2025 01 |  | základní |  | 0 | 0 | 0 | 0 | 0 | 4 | K | 3 |  |  |  | ROZPOCET | 0 | 0 | 0 | 0 | 0 | 1 | 0 | 4 | 1609781696
| Online PSC |  | https://podminky.urs.cz/item/CS_URS_2025_01/892271111 | [14 empty] | Online PSC | 3
| VV |  | Viz. PD TZB - výkresy půdorysu, výkresy řezů a Tech.zpr. | [14 empty] | VV | 3 | 1 | True | 0 | ROZPOCET
| VV |  | - provedeno na základě dokumentace ve stupni DPS | [14 empty] | VV | 3 | 1 | True | 0 | ROZPOCET
| VV |  | . | [14 empty] | VV | 3 | 1 | True | 0 | ROZPOCET
| VV |  | - včetně zavíčkování a napouštěné vody | [14 empty] | VV | 3 | 1 | True | 0 | ROZPOCET
| VV |  | "viz pol.č. 87126031" 46 |  | 46 | [12 empty] | VV | 3 | 2 | True | 0 | ROZPOCET
| VV |  | Součet |  | 46 | [12 empty] | VV | 3 | 4 | True | 1 | ROZPOCET
57 | K | 892351111 | Tlaková zkouška vodou potrubí DN 150 nebo 200 | m | 123 |  | 0 | CS ÚRS 2025 01 |  | základní |  | 0 | 0 | 0 | 0 | 0 | 4 | K | 3 |  |  |  | ROZPOCET | 0 | 0 | 0 | 0 | 0 | 1 | 0 | 4 | -251453703
| Online PSC |  | https://podminky.urs.cz/item/CS_URS_2025_01/892351111 | [14 empty] | Online PSC | 3
| VV |  | Viz. PD TZB - výkresy půdorysu, výkresy řezů a Tech.zpr. | [14 empty] | VV | 3 | 1 | True | 0 | ROZPOCET
| VV |  | - provedeno na základě dokumentace ve stupni DPS | [14 empty] | VV | 3 | 1 | True | 0 | ROZPOCET
| VV |  | . | [14 empty] | VV | 3 | 1 | True | 0 | ROZPOCET
| VV |  | - včetně zavíčkování a napouštěné vody | [14 empty] | VV | 3 | 1 | True | 0 | ROZPOCET
| VV |  | "viz pol. č. 871350310" 123 |  | 123 | [12 empty] | VV | 3 | 2 | True | 0 | ROZPOCET
| VV |  | Součet |  | 123 | [12 empty] | VV | 3 | 4 | True | 1 | ROZPOCET
| D | 99 | Přesun hmot |  |  |  | 0 |  |  |  |  | 0 |  | 0 |  | 0 | 1 | D | 1 |  |  |  | ROZPOCET | [6 empty] | 0
58 | K | 998276101 | Přesun hmot pro trubní vedení z trub z plastických hmot otevřený výkop | t | 211.358 |  | 0 | CS ÚRS 2025 01 |  | základní |  | 0 | 0 | 0 | 0 | 0 | 4 | K | 2 |  |  |  | ROZPOCET | 0 | 0 | 0 | 0 | 0 | 1 | 0 | 4 | -483096040
| Online PSC |  | https://podminky.urs.cz/item/CS_URS_2025_01/998276101 | [14 empty] | Online PSC | 2

## VRN - Vedlejší rozpočtové...
{e9f0cb66-c226-4450-a7bf-196bbec532ed}
2
| KRYCÍ LIST SOUPISU PRACÍ | [7 empty] | v --- níže se nacházejí doplnkové a pomocné údaje k sestavám --- v | [8 empty] | False
Stavba:
Požární stanice pro jednotku dobrovolných hasičů Turnov
Objekt:
VRN - Vedlejší rozpočtové náklady
| KSO: |  |  |  |  | CC-CZ:
| Místo: |  | Turnov |  |  | Datum: | 12. 5. 2025
| Zadavatel: |  |  |  |  | IČ:
|  | Město Turnov |  |  |  | DIČ:
| Uchazeč: |  |  |  |  | IČ: | Vyplň údaj
|  | Vyplň údaj |  |  |  | DIČ: | Vyplň údaj
| Projektant: |  |  |  |  | IČ:
|  | Jan Hošek |  |  |  | DIČ:
| Zpracovatel: |  |  |  |  | IČ:
|  | Bc. Čermák |  |  |  | DIČ:
Poznámka:
| Cena bez DPH | [5 empty] | 0
|  |  | Základ daně |  |  | Sazba daně | Výše daně
| DPH | základní | 0 |  |  | 21% | 0
|  | snížená | 0 |  |  | 12% | 0
|  | zákl. přenesená | 0 |  |  | 21% | 0
|  | sníž. přenesená | 0 |  |  | 12% | 0
|  | nulová | 0 |  |  | 0% | 0
| Cena s DPH |  |  | v | CZK |  | 0
| Projektant |  |  | Zpracovatel
| Datum a podpis: |  | Razítko | Datum a podpis: |  |  | Razítko
| Objednavatel |  |  | Uchazeč
| Datum a podpis: |  | Razítko | Datum a podpis: |  |  | Razítko
REKAPITULACE ČLENĚNÍ SOUPISU PRACÍ
Stavba:
Požární stanice pro jednotku dobrovolných hasičů Turnov
Objekt:
VRN - Vedlejší rozpočtové náklady
Místo: |  |  | Turnov |  |  | Datum: | 12. 5. 2025
Zadavatel: |  |  | Město Turnov |  |  | Projektant: | Jan Hošek
Uchazeč: |  |  | Vyplň údaj |  |  | Zpracovatel: | Bc. Čermák
Kód dílu - Popis | [6 empty] | Cena celkem [CZK]
Náklady ze soupisu prací | [6 empty] | 0 | [11 empty] | -1
| VRN1 - Průzkumné, geodetické a projektové práce | [5 empty] | 0
| VRN2 - Příprava staveniště | [5 empty] | 0
| VRN3 - Zařízení staveniště | [5 empty] | 0
| VRN4 - Inženýrská činnost | [5 empty] | 0
| VRN6 - Územní vlivy | [5 empty] | 0
| VRN7 - Provozní vlivy | [5 empty] | 0
| VRN9 - Ostatní náklady | [5 empty] | 0
SOUPIS PRACÍ
Stavba:
Požární stanice pro jednotku dobrovolných hasičů Turnov
Objekt:
VRN - Vedlejší rozpočtové náklady
Místo: |  |  | Turnov |  |  | Datum: | 12. 5. 2025
Zadavatel: |  |  | Město Turnov |  |  | Projektant: | Jan Hošek
Uchazeč: |  |  | Vyplň údaj |  |  | Zpracovatel: | Bc. Čermák
PČ | Typ | Kód | Popis | MJ | Množství | J.cena [CZK] | Cena celkem [CZK] | Cenová soustava |  | DPH | J. Nh [h] | Nh celkem [h] | J. hmotnost [t] | Hmotnost celkem [t] | J. suť [t] | Suť Celkem [t]
Náklady soupisu celkem | [6 empty] | 0 |  |  |  |  | 0 |  | 0 |  | 0 |  | D | -1 | [10 empty] | 0
| D | VRN1 | Průzkumné, geodetické a projektové práce |  |  |  | 0 |  |  |  |  | 0 |  | 0 |  | 0 | 5 | D | 0 |  |  |  | ROZPOCET | [6 empty] | 0
1 | K | 011002000 | Průzkumné práce | soubor | 1 |  | 0 | CS ÚRS 2025 01 |  | základní |  | 0 | 0 | 0 | 0 | 0 | 1024 | K | 1 |  |  |  | ROZPOCET | 0 | 0 | 0 | 0 | 0 | 1 | 0 | 1024 | -982979397
| Online PSC |  | https://podminky.urs.cz/item/CS_URS_2025_01/011002000 | [14 empty] | Online PSC | 1
| VV |  | V rámci průzkumných prací postupovat dle požadavků PD - TZ a SOD | [14 empty] | VV | 1 | 1 | True | 0 | ROZPOCET
| VV |  | Náklady na práce nutné k zjištění poměrů na staveništi, mimo jiné jsou zahrnuty: | [14 empty] | VV | 1 | 1 | True | 0 | ROZPOCET
| VV |  | - geotechnický průzkum - určení složení podloží | [14 empty] | VV | 1 | 1 | True | 0 | ROZPOCET
| VV |  | - inženýrsko-geotechnický průzkum - upřesnění základových poměrů | [14 empty] | VV | 1 | 1 | True | 0 | ROZPOCET
| VV |  | - radonový průzkum | [14 empty] | VV | 1 | 1 | True | 0 | ROZPOCET
| VV |  | - hydrogeologický průzkum a další | [14 empty] | VV | 1 | 1 | True | 0 | ROZPOCET
| VV |  | - vytyčení vedení a rozvodů inženýrských sítí | [14 empty] | VV | 1 | 1 | True | 0 | ROZPOCET
| VV |  | - rozbory zeminy dle požadavků PD - TZ | [14 empty] | VV | 1 | 1 | True | 0 | ROZPOCET
| VV |  | Součástí nákladů jsou i náklady na zpracování jednotlivých zpráv a případné dokumentace. Včetně tištěné a digitální kopie v požadovaném množství. | [14 empty] | VV | 1 | 1 | True | 0 | ROZPOCET
| VV |  | 1 |  | 1 | [12 empty] | VV | 1 | 2 | True | 1 | ROZPOCET
2 | K | 012002000 | Geodetické práce | soubor | 1 |  | 0 | CS ÚRS 2025 01 |  | základní |  | 0 | 0 | 0 | 0 | 0 | 1024 | K | 1 |  |  |  | ROZPOCET | 0 | 0 | 0 | 0 | 0 | 1 | 0 | 1024 | 880672950
| Online PSC |  | https://podminky.urs.cz/item/CS_URS_2025_01/012002000 | [14 empty] | Online PSC | 1
| VV |  | Náklady spojené s geodetickými pracemi po celou dobu výstavby - do nákladů se řadí náklady s pojené s činností: | [14 empty] | VV | 1 | 1 | True | 0 | ROZPOCET
| VV |  | - geodetické práce prováděné před, v průběhu a po výstavbě | [14 empty] | VV | 1 | 1 | True | 0 | ROZPOCET
| VV |  | - kartogragické práce | [14 empty] | VV | 1 | 1 | True | 0 | ROZPOCET
| VV |  | - geodetické práce spojené jak se stavou tak i s komunikací a inženýrskými sítěmi | [14 empty] | VV | 1 | 1 | True | 0 | ROZPOCET
| VV |  | . | [14 empty] | VV | 1 | 1 | True | 0 | ROZPOCET
| VV |  | Součástí nákladů jsou i náklady na zpracování jednotlivých zpráv a případné dokumentace. Včetně tištěné a digitální kopie v požadovaném množství. | [14 empty] | VV | 1 | 1 | True | 0 | ROZPOCET
| VV |  | . | [14 empty] | VV | 1 | 1 | True | 0 | ROZPOCET
| VV |  | Hlavními body mimo jiné pro ocenění zakázky jsou: | [14 empty] | VV | 1 | 1 | True | 0 | ROZPOCET
| VV |  | - geodetická činnost spojená s vytyčením stavebního díla a kontrola během celé doby výstavby | [14 empty] | VV | 1 | 1 | True | 0 | ROZPOCET
| VV |  | - zpracování geodetického plánu | [14 empty] | VV | 1 | 1 | True | 0 | ROZPOCET
| VV |  | - vytyčení vedení a rozvodů inženýrských sítí | [14 empty] | VV | 1 | 1 | True | 0 | ROZPOCET
| VV |  | - detekce ploch | [14 empty] | VV | 1 | 1 | True | 0 | ROZPOCET
| VV |  | - a další... | [14 empty] | VV | 1 | 1 | True | 0 | ROZPOCET
| VV |  | 1 |  | 1 | [12 empty] | VV | 1 | 2 | True | 1 | ROZPOCET
3 | K | 013002000 | Projektové práce | soubor | 1 |  | 0 | CS ÚRS 2025 01 |  | základní |  | 0 | 0 | 0 | 0 | 0 | 1024 | K | 1 |  |  |  | ROZPOCET | 0 | 0 | 0 | 0 | 0 | 1 | 0 | 1024 | 238270705
| Online PSC |  | https://podminky.urs.cz/item/CS_URS_2025_01/013002000 | [14 empty] | Online PSC | 1
| VV |  | V rámci průzkumných prací postupovat dle požadavků PD - TZ a SOD | [14 empty] | VV | 1 | 1 | True | 0 | ROZPOCET
| VV |  | mimo jiné to jsou studie a posporty viz níže, rozsah těchto prací vychází z PD a SOD | [14 empty] | VV | 1 | 1 | True | 0 | ROZPOCET
| VV |  | - dodatečná pasportizace staveb | [14 empty] | VV | 1 | 1 | True | 0 | ROZPOCET
| VV |  | - hluková studie | [14 empty] | VV | 1 | 1 | True | 0 | ROZPOCET
| VV |  | - dokumentace technického opatření | [14 empty] | VV | 1 | 1 | True | 0 | ROZPOCET
| VV |  | . | [14 empty] | VV | 1 | 1 | True | 0 | ROZPOCET
| VV |  | 1 |  | 1 | [12 empty] | VV | 1 | 2 | True | 1 | ROZPOCET
4 | K | 013254000 | Dokumentace skutečného provedení stavby | soubor | 1 |  | 0 | CS ÚRS 2025 01 |  | základní |  | 0 | 0 | 0 | 0 | 0 | 1024 | K | 1 |  |  |  | ROZPOCET | 0 | 0 | 0 | 0 | 0 | 1 | 0 | 1024 | 1009647110
| Online PSC |  | https://podminky.urs.cz/item/CS_URS_2025_01/013254000 | [14 empty] | Online PSC | 1
| VV |  | Zpracování a kompletace projektové dokumentace skutečného provedení stavby se zakreslením změn | [14 empty] | VV | 1 | 1 | True | 0 | ROZPOCET
| VV |  | - součástí nákladu je i tištěná a digitální forma dokumentace dle smluvních podmínek | [14 empty] | VV | 1 | 1 | True | 0 | ROZPOCET
| VV |  | 1 |  | 1 | [12 empty] | VV | 1 | 2 | True | 1 | ROZPOCET
5 | K | 013254000.1 | Dokumentace skutečného provedení stavby - profese | soubor | 1 |  | 0 |  |  | základní |  | 0 | 0 | 0 | 0 | 0 | 1024 | K | 1 |  |  |  | ROZPOCET | 0 | 0 | 0 | 0 | 0 | 1 | 0 | 1024 | 411815824
| VV |  | Zpracování a kompletace projektové dokumentace skutečného provedení stavby se zakreslením změn pro část profese | [14 empty] | VV | 1 | 1 | True | 0 | ROZPOCET
| VV |  | - součástí nákladu je i tištěná a digitální forma dokumentace dle smluvních podmínek | [14 empty] | VV | 1 | 1 | True | 0 | ROZPOCET
| VV |  | - DSPS bude zpracováno pro každou profesi zvlášť | [14 empty] | VV | 1 | 1 | True | 0 | ROZPOCET
| VV |  | 1 |  | 1 | [12 empty] | VV | 1 | 2 | True | 1 | ROZPOCET
6 | K | 013294000r | Výrobní a dílenská dokumentace | soubor | 1 |  | 0 | vlastní |  | základní |  | 0 | 0 | 0 | 0 | 0 | 1024 | K | 1 |  |  |  | ROZPOCET | 0 | 0 | 0 | 0 | 0 | 1 | 0 | 1024 | -2063555235
| VV |  | Výrobní a dílenská dokumentace se bude vztahovat, mimo jiné, k následujícím částem: | [14 empty] | VV | 1 | 1 | True | 0 | ROZPOCET
| VV |  | . | [14 empty] | VV | 1 | 1 | True | 0 | ROZPOCET
| VV |  | 1) Architektonická část | [14 empty] | VV | 1 | 1 | True | 0 | ROZPOCET
| VV |  | 2) Stavebně konstrukční část | [14 empty] | VV | 1 | 1 | True | 0 | ROZPOCET
| VV |  | 3) Ostatní: | [14 empty] | VV | 1 | 1 | True | 0 | ROZPOCET
| VV |  | - ostatní konstrukce spadající do stavební části | [14 empty] | VV | 1 | 1 | True | 0 | ROZPOCET
| VV |  | - barevné vzorkování | [14 empty] | VV | 1 | 1 | True | 0 | ROZPOCET
| VV |  | - podrobné rozkreslení konstrukcí, návrhy konstrukcí atd. | [14 empty] | VV | 1 | 1 | True | 0 | ROZPOCET
| VV |  | 1 |  | 1 | [12 empty] | VV | 1 | 2 | True | 1 | ROZPOCET
7 | K | 013294000r.1 | Výrobní a dílenská dokumentace - profese | soubor | 1 |  | 0 |  |  | základní |  | 0 | 0 | 0 | 0 | 0 | 1024 | K | 1 |  |  |  | ROZPOCET | 0 | 0 | 0 | 0 | 0 | 1 | 0 | 1024 | 1808265916
| VV |  | Výrobní a dílenská dokumentace bude provedena pro veškeré profese, u kterých lze předpokládat požadavek na výrobní dokumentaci | [14 empty] | VV | 1 | 1 | True | 0 | ROZPOCET
| VV |  | . | [14 empty] | VV | 1 | 1 | True | 0 | ROZPOCET
| VV |  | - Výrobní dokumentace bude zpracována na všechny profese pokud, nebude požadavek jiný | [14 empty] | VV | 1 | 1 | True | 0 | ROZPOCET
| VV |  | - Součástí dokumentace by mělo být kompletní a komplexní řešení dílčích konstrukcí a technologie | [14 empty] | VV | 1 | 1 | True | 0 | ROZPOCET
| VV |  | - Pro každou profesi bude výrobní dokumentace zpracována samostatně, výrobní dokumentace nebude zpracováno pro profese které jí přímo nevyžadují | [14 empty] | VV | 1 | 1 | True | 0 | ROZPOCET
| VV |  | 1 |  | 1 | [12 empty] | VV | 1 | 2 | True | 1 | ROZPOCET
| D | VRN2 | Příprava staveniště |  |  |  | 0 |  |  |  |  | 0 |  | 0 |  | 0 | 5 | D | 0 |  |  |  | ROZPOCET | [6 empty] | 0
8 | K | 020001000 | Příprava staveniště | soubor | 1 |  | 0 | CS ÚRS 2025 01 |  | základní |  | 0 | 0 | 0 | 0 | 0 | 1024 | K | 1 |  |  |  | ROZPOCET | 0 | 0 | 0 | 0 | 0 | 1 | 0 | 1024 | 142240714
| Online PSC |  | https://podminky.urs.cz/item/CS_URS_2025_01/020001000 | [14 empty] | Online PSC | 1
| VV |  | Náklady na práce spojené s přípravou staveniště, náklady obvykle spojené s následujícím: | [14 empty] | VV | 1 | 1 | True | 0 | ROZPOCET
| VV |  | . | [14 empty] | VV | 1 | 1 | True | 0 | ROZPOCET
| VV |  | - přeložení stavebních konstrukcí | [14 empty] | VV | 1 | 1 | True | 0 | ROZPOCET
| VV |  | - přeložení inženýrských sítí | [14 empty] | VV | 1 | 1 | True | 0 | ROZPOCET
| VV |  | - zabezpečení stávajících stavebních konstrukcí a inženýrských sítí proti poškození | [14 empty] | VV | 1 | 1 | True | 0 | ROZPOCET
| VV |  | - zřízení provizorních (dočasných) cest a komunikací | [14 empty] | VV | 1 | 1 | True | 0 | ROZPOCET
| VV |  | - a další... | [14 empty] | VV | 1 | 1 | True | 0 | ROZPOCET
| VV |  | . | [14 empty] | VV | 1 | 1 | True | 0 | ROZPOCET
| VV |  | Rozsah a způsob provedení těchto opatřeni bude určen dodavatelem stavby a následně zahrnut do jednotkové ceny. | [14 empty] | VV | 1 | 1 | True | 0 | ROZPOCET
| VV |  | 1 |  | 1 | [12 empty] | VV | 1 | 2 | True | 1 | ROZPOCET
| D | VRN3 | Zařízení staveniště |  |  |  | 0 |  |  |  |  | 0 |  | 0 |  | 0 | 5 | D | 0 |  |  |  | ROZPOCET | [6 empty] | 0
9 | K | 030001000 | Zařízení staveniště | Soubor | 1 |  | 0 |  |  | základní |  | 0 | 0 | 0 | 0 | 0 | 4 | K | 1 |  |  |  | ROZPOCET | 0 | 0 | 0 | 0 | 0 | 1 | 0 | 4 | -2075476471
| VV |  | Náklady spojená s potřebou stavebníka - především pak následující: | [14 empty] | VV | 1 | 1 | True | 0 | ROZPOCET
| VV |  | - rozsah opatření musí odpovídat charakteru stavby a požadavkům PD a SOD | [14 empty] | VV | 1 | 1 | True | 0 | ROZPOCET
| VV |  | . | [14 empty] | VV | 1 | 1 | True | 0 | ROZPOCET
| VV |  | 1) Náklady spojené, mimo jiné s vybudováním a provozem staveniště: | [14 empty] | VV | 1 | 1 | True | 0 | ROZPOCET
| VV |  | - projektové práce pro zařízení staveniště - podrobný projekt plánu organizace výstavby (POV) | [14 empty] | VV | 1 | 1 | True | 0 | ROZPOCET
| VV |  | 2) Náklady spojené se samotným vybavením staveniště - oceněno na základě požadavků GD: | [14 empty] | VV | 1 | 1 | True | 0 | ROZPOCET
| VV |  | součástí prací je mimo jiné následující: | [14 empty] | VV | 1 | 1 | True | 0 | ROZPOCET
| VV |  | - zprovoznění komunikační sítě pro potřeby stavby | [14 empty] | VV | 1 | 1 | True | 0 | ROZPOCET
| VV |  | - zřízení a úprava provizorních komunikací | [14 empty] | VV | 1 | 1 | True | 0 | ROZPOCET
| VV |  | - zhotovení a správa skládek na staveništi | [14 empty] | VV | 1 | 1 | True | 0 | ROZPOCET
| VV |  | - ostatní náklady spojené s potřebou stavebníka | [14 empty] | VV | 1 | 1 | True | 0 | ROZPOCET
| VV |  | - osvětlení a zabezpečení staveniště | [14 empty] | VV | 1 | 1 | True | 0 | ROZPOCET
| VV |  | 3) Náklady spojené se samotným vybavením staveniště - oceněno na základě požadavků GD: | [14 empty] | VV | 1 | 1 | True | 0 | ROZPOCET
| VV |  | součástí prací je mimo jiné následující: | [14 empty] | VV | 1 | 1 | True | 0 | ROZPOCET
| VV |  | - oplocení staveniště | [14 empty] | VV | 1 | 1 | True | 0 | ROZPOCET
| VV |  | - opatření na ochranu stávajících konstrukcí, budov a sousedních pozemků | [14 empty] | VV | 1 | 1 | True | 0 | ROZPOCET
| VV |  | - dopravní značení na staveništi | [14 empty] | VV | 1 | 1 | True | 0 | ROZPOCET
| VV |  | - osvětlení staveniště | [14 empty] | VV | 1 | 1 | True | 0 | ROZPOCET
| VV |  | - strážní služba, případně zabezpečovací systém | [14 empty] | VV | 1 | 1 | True | 0 | ROZPOCET
| VV |  | - ochranné a provozní konstrukce | [14 empty] | VV | 1 | 1 | True | 0 | ROZPOCET
| VV |  | - informační tabule | [14 empty] | VV | 1 | 1 | True | 0 | ROZPOCET
| VV |  | 4) Náklady spojené, mimo jiné s: | [14 empty] | VV | 1 | 1 | True | 0 | ROZPOCET
| VV |  | - každodenní úklid přilehlých komunikací a okolí | [14 empty] | VV | 1 | 1 | True | 0 | ROZPOCET
| VV |  | - zajištění chodu staveniště | [14 empty] | VV | 1 | 1 | True | 0 | ROZPOCET
| VV |  | - rozebráním veškerých konstrukcí zajišťujících chod a bezpečnost staveniště | [14 empty] | VV | 1 | 1 | True | 0 | ROZPOCET
| VV |  | 5) Veškeré další náklady spojené s potřebou GD pro zajištění stavby | [14 empty] | VV | 1 | 1 | True | 0 | ROZPOCET
| VV |  | 1 |  | 1 | [12 empty] | VV | 1 | 2 | True | 1 | ROZPOCET
10 | K | 031002000 | Související práce pro zařízení staveniště | soubor | 1 |  | 0 | CS ÚRS 2025 01 |  | základní |  | 0 | 0 | 0 | 0 | 0 | 1024 | K | 1 |  |  |  | ROZPOCET | 0 | 0 | 0 | 0 | 0 | 1 | 0 | 1024 | -419551049
| Online PSC |  | https://podminky.urs.cz/item/CS_URS_2025_01/031002000 | [14 empty] | Online PSC | 1
| VV |  | Náklady spojené, mimo jiné s vybudováním a provezem staveniště: | [14 empty] | VV | 1 | 1 | True | 0 | ROZPOCET
| VV |  | - drobné terénní úpravy pro vybudování zařízení staveniště | [14 empty] | VV | 1 | 1 | True | 0 | ROZPOCET
| VV |  | 1 |  | 1 | [12 empty] | VV | 1 | 2 | True | 1 | ROZPOCET
11 | K | 033002000 | Připojení staveniště na inženýrské sítě | soubor… | 1 |  | 0 | CS ÚRS 2025 01 |  | základní |  | 0 | 0 | 0 | 0 | 0 | 1024 | K | 1 |  |  |  | ROZPOCET | 0 | 0 | 0 | 0 | 0 | 1 | 0 | 1024 | -1893196681
| Online PSC |  | https://podminky.urs.cz/item/CS_URS_2025_01/033002000 | [14 empty] | Online PSC | 1
| VV |  | Náklady na práce spojené s přípravou staveniště, náklady obvykle spojené s následujícím: | [14 empty] | VV | 1 | 1 | True | 0 | ROZPOCET
| VV |  | . | [14 empty] | VV | 1 | 1 | True | 0 | ROZPOCET
| VV |  | - náklady na připojení inženýrských sítí | [14 empty] | VV | 1 | 1 | True | 0 | ROZPOCET
| VV |  | - náklady na provoz staveniště a zajištění přísunu energie | [14 empty] | VV | 1 | 1 | True | 0 | ROZPOCET
| VV |  | - atd... | [14 empty] | VV | 1 | 1 | True | 0 | ROZPOCET
| VV |  | . | [14 empty] | VV | 1 | 1 | True | 0 | ROZPOCET
| VV |  | Rozsah a způsob provedení těchto opatřeni bude určen dodavatelem stavby a následně zahrnut do jednotkové ceny. | [14 empty] | VV | 1 | 1 | True | 0 | ROZPOCET
| VV |  | 1 |  | 1 | [12 empty] | VV | 1 | 2 | True | 1 | ROZPOCET
12 | K | 034002000 | Zabezpečení staveniště | soubor… | 1 |  | 0 | CS ÚRS 2025 01 |  | základní |  | 0 | 0 | 0 | 0 | 0 | 1024 | K | 1 |  |  |  | ROZPOCET | 0 | 0 | 0 | 0 | 0 | 1 | 0 | 1024 | -260438726
| Online PSC |  | https://podminky.urs.cz/item/CS_URS_2025_01/034002000 | [14 empty] | Online PSC | 1
| VV |  | Náklady na práce spojené se zajištěním provozu staveniště, náklady obvykle spojené s následujícím: | [14 empty] | VV | 1 | 1 | True | 0 | ROZPOCET
| VV |  | . | [14 empty] | VV | 1 | 1 | True | 0 | ROZPOCET
| VV |  | - oplocení staveniště | [14 empty] | VV | 1 | 1 | True | 0 | ROZPOCET
| VV |  | - náklady vzniklé v rámci ochrany sousedních pozemků a staveb před poškozením a znečištěním | [14 empty] | VV | 1 | 1 | True | 0 | ROZPOCET
| VV |  | - osvětlení staveniště | [14 empty] | VV | 1 | 1 | True | 0 | ROZPOCET
| VV |  | - informační tabule a dopravní značky na staveništi | [14 empty] | VV | 1 | 1 | True | 0 | ROZPOCET
| VV |  | - strážní služba, případně zabezpečovací systém | [14 empty] | VV | 1 | 1 | True | 0 | ROZPOCET
| VV |  | - ochranné a provozní konstrukce | [14 empty] | VV | 1 | 1 | True | 0 | ROZPOCET
| VV |  | - atd... | [14 empty] | VV | 1 | 1 | True | 0 | ROZPOCET
| VV |  | . | [14 empty] | VV | 1 | 1 | True | 0 | ROZPOCET
| VV |  | Rozsah a způsob provedení těchto opatřeni bude určen dodavatelem stavby na základě vstupních informací a charakteru stavby. | [14 empty] | VV | 1 | 1 | True | 0 | ROZPOCET
| VV |  | Tyto skutečnosti budou následně zohledněny v jednotkové ceně. | [14 empty] | VV | 1 | 1 | True | 0 | ROZPOCET
| VV |  | 1 |  | 1 | [12 empty] | VV | 1 | 2 | True | 1 | ROZPOCET
13 | K | 039002000 | Zrušení zařízení staveniště | soubor | 1 |  | 0 | CS ÚRS 2025 01 |  | základní |  | 0 | 0 | 0 | 0 | 0 | 1024 | K | 1 |  |  |  | ROZPOCET | 0 | 0 | 0 | 0 | 0 | 1 | 0 | 1024 | 127277814
| Online PSC |  | https://podminky.urs.cz/item/CS_URS_2025_01/039002000 | [14 empty] | Online PSC | 1
| VV |  | Náklady na práce spojené se zrušením staveniště, náklady obvykle spojené s následujícím: | [14 empty] | VV | 1 | 1 | True | 0 | ROZPOCET
| VV |  | . | [14 empty] | VV | 1 | 1 | True | 0 | ROZPOCET
| VV |  | - náklady na demolici zařízení staveniště a konstrukcí s tímto spojených | [14 empty] | VV | 1 | 1 | True | 0 | ROZPOCET
| VV |  | - konečnými terénními úpravami po odstranění staveniště | [14 empty] | VV | 1 | 1 | True | 0 | ROZPOCET
| VV |  | - rozebráním veškerých konstrukcí zajišťujících chod a bezpečnost staveniště | [14 empty] | VV | 1 | 1 | True | 0 | ROZPOCET
| VV |  | - závěrečný úklid staveniště a přilehlých komunikací | [14 empty] | VV | 1 | 1 | True | 0 | ROZPOCET
| VV |  | - atd... | [14 empty] | VV | 1 | 1 | True | 0 | ROZPOCET
| VV |  | . | [14 empty] | VV | 1 | 1 | True | 0 | ROZPOCET
| VV |  | Rozsah a způsob provedení těchto opatřeni bude určen dodavatelem stavby a následně zahrnut do jednotkové ceny. | [14 empty] | VV | 1 | 1 | True | 0 | ROZPOCET
| VV |  | 1 |  | 1 | [12 empty] | VV | 1 | 2 | True | 1 | ROZPOCET
14 | K | VRN3007-R | Zajištění místnosti pro umožnění výkonu činnosti TDS, AD, koordinátora BOZP. | soubor | 1 |  | 0 |  |  | základní |  | 0 | 0 | 0 | 0 | 0 | 1024 | K | 1 |  |  |  | ROZPOCET | 0 | 0 | 0 | 0 | 0 | 1 | 0 | 1024 | 1642814074
| VV |  | Předat samostatnou buňku s vybavením věšák, dva stoly, čtyři židle , skříň na dokumentaci se standardní elektroinstalací a připojením na internet | [14 empty] | VV | 1 | 1 | True | 0 | ROZPOCET
| VV |  | 1 |  | 1 | [12 empty] | VV | 1 | 2 | True | 1 | ROZPOCET
| D | VRN4 | Inženýrská činnost |  |  |  | 0 |  |  |  |  | 0 |  | 0 |  | 0 | 5 | D | 0 |  |  |  | ROZPOCET | [6 empty] | 0
15 | K | 043002000 | Zkoušky a ostatní měření | soubor | 1 |  | 0 | CS ÚRS 2025 01 |  | základní |  | 0 | 0 | 0 | 0 | 0 | 1024 | K | 1 |  |  |  | ROZPOCET | 0 | 0 | 0 | 0 | 0 | 1 | 0 | 1024 | 572674676
| Online PSC |  | https://podminky.urs.cz/item/CS_URS_2025_01/043002000 | [14 empty] | Online PSC | 1
| VV |  | Náklady na práce spojené se zrušením staveniště, náklady obvykle spojené s následujícím: | [14 empty] | VV | 1 | 1 | True | 0 | ROZPOCET
| VV |  | . | [14 empty] | VV | 1 | 1 | True | 0 | ROZPOCET
| VV |  | - tlakových zkoušek podloží: nad rámec dílčích rozpočtů | [14 empty] | VV | 1 | 1 | True | 0 | ROZPOCET
| VV |  | - zkoušek těsnosti: nad rámec dílčích rozpočtů | [14 empty] | VV | 1 | 1 | True | 0 | ROZPOCET
| VV |  | - hutnících zkoušek: počet a rozsah prací určit dle požadavků stavby a PD | [14 empty] | VV | 1 | 1 | True | 0 | ROZPOCET
| VV |  | - zátěžových zkoušek atd. | [14 empty] | VV | 1 | 1 | True | 0 | ROZPOCET
| VV |  | - zkoušky těsnosti | [14 empty] | VV | 1 | 1 | True | 0 | ROZPOCET
| VV |  | - ostatní zkoušky které se dají předpokládat na základě charakteru a rozsahu stavebních prací a následného způsobu užívání stavby | [14 empty] | VV | 1 | 1 | True | 0 | ROZPOCET
| VV |  | . | [14 empty] | VV | 1 | 1 | True | 0 | ROZPOCET
| VV |  | Rozsah těchto opatřeni bude určen dodavatelem stavby a následně zahrnut do jednotkové ceny. | [14 empty] | VV | 1 | 1 | True | 0 | ROZPOCET
| VV |  | 1 |  | 1 | [12 empty] | VV | 1 | 2 | True | 1 | ROZPOCET
16 | K | 044002000 | Revize | soubor | 1 |  | 0 | CS ÚRS 2025 01 |  | základní |  | 0 | 0 | 0 | 0 | 0 | 4 | K | 1 |  |  |  | ROZPOCET | 0 | 0 | 0 | 0 | 0 | 1 | 0 | 4 | -187668403
| Online PSC |  | https://podminky.urs.cz/item/CS_URS_2025_01/044002000 | [14 empty] | Online PSC | 1
| VV |  | Náklady na zajištění všech nezbytných zkoušek a atestů podle ČSN a případných jiných právních nebo technických předpisů | [14 empty] | VV | 1 | 1 | True | 0 | ROZPOCET
| VV |  | platných v době provádění a předání díla, kterými bude prokázáno dosažení předepsané kvality a předepsaných technických parametrů díla. | [14 empty] | VV | 1 | 1 | True | 0 | ROZPOCET
| VV |  | elektro, plyn atd. | [14 empty] | VV | 1 | 1 | True | 0 | ROZPOCET
| VV |  | - platí i pro technická a technologická zařízení | [14 empty] | VV | 1 | 1 | True | 0 | ROZPOCET
| VV |  | 1 |  | 1 | [12 empty] | VV | 1 | 2 | True | 1 | ROZPOCET
17 | K | 049002000 | Ostatní inženýrská činnost | soubor | 1 |  | 0 | CS ÚRS 2025 01 |  | základní |  | 0 | 0 | 0 | 0 | 0 | 1024 | K | 1 |  |  |  | ROZPOCET | 0 | 0 | 0 | 0 | 0 | 1 | 0 | 1024 | -1518035701
| Online PSC |  | https://podminky.urs.cz/item/CS_URS_2025_01/049002000 | [14 empty] | Online PSC | 1
| VV |  | Náklady mimo jiné, vzniklé v rámci inženýrské činnosti během výstavby: | [14 empty] | VV | 1 | 1 | True | 0 | ROZPOCET
| VV |  | . | [14 empty] | VV | 1 | 1 | True | 0 | ROZPOCET
| VV |  | - náklady vzniklé v souvislosti s realizací stavby | [14 empty] | VV | 1 | 1 | True | 0 | ROZPOCET
| VV |  | - náklady na předání a kolaudaci | [14 empty] | VV | 1 | 1 | True | 0 | ROZPOCET
| VV |  | . | [14 empty] | VV | 1 | 1 | True | 0 | ROZPOCET
| VV |  | Rozsah těchto opatřeni bude určen dodavatelem stavby a následně zahrnut do jednotkové ceny. | [14 empty] | VV | 1 | 1 | True | 0 | ROZPOCET
| VV |  | 1 |  | 1 | [12 empty] | VV | 1 | 2 | True | 1 | ROZPOCET
18 | K | VRN4001-R | Kompletační a koordinační činnost | soubor | 1 |  | 0 | CS ÚRS 2025 01 |  | základní |  | 0 | 0 | 0 | 0 | 0 | 1024 | K | 1 |  |  |  | ROZPOCET | 0 | 0 | 0 | 0 | 0 | 1 | 0 | 1024 | -1869562966
| Online PSC |  | https://podminky.urs.cz/item/CS_URS_2025_01/VRN4001-R | [14 empty] | Online PSC | 1
| VV |  | Náklady mimo jiné, vzniklé v rámci provádění stavby, běžně se jedná o následující náklady: | [14 empty] | VV | 1 | 1 | True | 0 | ROZPOCET
| VV |  | . | [14 empty] | VV | 1 | 1 | True | 0 | ROZPOCET
| VV |  | - Náklady spojené s kompletační činností: | [14 empty] | VV | 1 | 1 | True | 0 | ROZPOCET
| VV |  | - zajištění dodávek a součinnosti všech zainteresovaných stran ve všech fázích výstavby | [14 empty] | VV | 1 | 1 | True | 0 | ROZPOCET
| VV |  | - zajištění kontrolní činnosti během výstavby | [14 empty] | VV | 1 | 1 | True | 0 | ROZPOCET
| VV |  | - vyjádřeních vyplývajících ze stanovisek orgánů státní správy | [14 empty] | VV | 1 | 1 | True | 0 | ROZPOCET
| VV |  | - vyjádřeních vyplývajících ze stanovisek orgánů státní správy | [14 empty] | VV | 1 | 1 | True | 0 | ROZPOCET
| VV |  | -zajištění a provedení všech nezbytných opatření organizačního a stavebně technologického charakteru k řádnému provedení předmětu díla | [14 empty] | VV | 1 | 1 | True | 0 | ROZPOCET
| VV |  | - předání všech dokladů o dokončené stavbě | [14 empty] | VV | 1 | 1 | True | 0 | ROZPOCET
| VV |  | kompletace atestů, certifikátů, revizních zpráv a ostatních dokladů potřebných k předání a kolaudaci stavby vyplývajících z SOD | [14 empty] | VV | 1 | 1 | True | 0 | ROZPOCET
| VV |  | - náklady na koordinační práci dodávek mezi dodavateli | [14 empty] | VV | 1 | 1 | True | 0 | ROZPOCET
| VV |  | . | [14 empty] | VV | 1 | 1 | True | 0 | ROZPOCET
| VV |  | - Náklady spojené s koordinační činností: | [14 empty] | VV | 1 | 1 | True | 0 | ROZPOCET
| VV |  | - stanovení pořadí případně souběžného provádění prací a doby realizace | [14 empty] | VV | 1 | 1 | True | 0 | ROZPOCET
| VV |  | -poskytnutí součinnosti při tvorbě povinných monitorovacích zpráv projektu; zajištění koordinační činnosti subdodavatelů zhotovitele | [14 empty] | VV | 1 | 1 | True | 0 | ROZPOCET
| VV |  | - vesměs se týká veškeré činnosti související se zakázkou - koordinace mezi jednotlivými subdodavateli | [14 empty] | VV | 1 | 1 | True | 0 | ROZPOCET
| VV |  | - náklady na přípravu pro koordinaci jednotlivých profesí a předcházení vzniku kolizí - činnost koordinátora TZB v průběhu výstavby | [14 empty] | VV | 1 | 1 | True | 0 | ROZPOCET
| VV |  | - náklady na koordinaci kolizí jednotlivých profesí | [14 empty] | VV | 1 | 1 | True | 0 | ROZPOCET
| VV |  | tj. činnost koordinátora TZB v průběhu výstavby | [14 empty] | VV | 1 | 1 | True | 0 | ROZPOCET
| VV |  | - součástí bude i nutná koordinace se spravci sítí v rámci přeložek a případné ochrany stávajících sítí | [14 empty] | VV | 1 | 1 | True | 0 | ROZPOCET
| VV |  | . | [14 empty] | VV | 1 | 1 | True | 0 | ROZPOCET
| VV |  | Rozsah těchto opatřeni bude určen dodavatelem stavby a následně zahrnut do jednotkové ceny. | [14 empty] | VV | 1 | 1 | True | 0 | ROZPOCET
| VV |  | 1 |  | 1 | [12 empty] | VV | 1 | 2 | True | 1 | ROZPOCET
19 | K | VRN4002-R | Zpracování harmonogramu | soubor | 1 |  | 0 |  |  | základní |  | 0 | 0 | 0 | 0 | 0 | 1024 | K | 1 |  |  |  | ROZPOCET | 0 | 0 | 0 | 0 | 0 | 1 | 0 | 1024 | 1106062408
| VV |  | Náklady na předložení a aktualizaci podrobného časového harmonogramu prací | [14 empty] | VV | 1 | 1 | True | 0 | ROZPOCET
| VV |  | 1 |  | 1 | [12 empty] | VV | 1 | 2 | True | 1 | ROZPOCET
| D | VRN6 | Územní vlivy |  |  |  | 0 |  |  |  |  | 0 |  | 0 |  | 0 | 5 | D | 0 |  |  |  | ROZPOCET | [6 empty] | 0
20 | K | 061002000 | Vliv klimatických podmínek | soubor | 1 |  | 0 | CS ÚRS 2025 01 |  | základní |  | 0 | 0 | 0 | 0 | 0 | 1024 | K | 1 |  |  |  | ROZPOCET | 0 | 0 | 0 | 0 | 0 | 1 | 0 | 1024 | -82480211
| Online PSC |  | https://podminky.urs.cz/item/CS_URS_2025_01/061002000 | [14 empty] | Online PSC | 1
| VV |  | - Zajištění staveniště proti vodě, větru, mrazu... | [14 empty] | VV | 1 | 1 | True | 0 | ROZPOCET
| VV |  | odklízení sněhu, posypový matreiál | [14 empty] | VV | 1 | 1 | True | 0 | ROZPOCET
| VV |  | - Zpomalení výstavby z důvodu nizkých či vysokých teplot | [14 empty] | VV | 1 | 1 | True | 0 | ROZPOCET
| VV |  | 1 |  | 1 | [12 empty] | VV | 1 | 2 | True | 1 | ROZPOCET
21 | K | 065002000 | Mimostaveništní doprava materiálů | soubor | 1 |  | 0 | CS ÚRS 2025 01 |  | základní |  | 0 | 0 | 0 | 0 | 0 | 1024 | K | 1 |  |  |  | ROZPOCET | 0 | 0 | 0 | 0 | 0 | 1 | 0 | 1024 | -386567975
| Online PSC |  | https://podminky.urs.cz/item/CS_URS_2025_01/065002000 | [14 empty] | Online PSC | 1
| VV |  | GD určí , zda bude potřebovat v rámci realizace potřebovat zvýšené náklady na mimostaveništní dopravu nad rámec dílčích rozpočtů | [14 empty] | VV | 1 | 1 | True | 0 | ROZPOCET
| VV |  | . | [14 empty] | VV | 1 | 1 | True | 0 | ROZPOCET
| VV |  | - náklady běžně spojené s dopravou na větší vzdálenosti popřípadě použití nestandartních dopravních prostředků | [14 empty] | VV | 1 | 1 | True | 0 | ROZPOCET
| VV |  | - běžně se jedná o technologie, nebo nadměrné konstrukce | [14 empty] | VV | 1 | 1 | True | 0 | ROZPOCET
| VV |  | 1 |  | 1 | [12 empty] | VV | 1 | 2 | True | 1 | ROZPOCET
| D | VRN7 | Provozní vlivy |  |  |  | 0 |  |  |  |  | 0 |  | 0 |  | 0 | 5 | D | 0 |  |  |  | ROZPOCET | [6 empty] | 0
22 | K | 071002000 | Provoz investora, třetích osob | soubor | 1 |  | 0 | CS ÚRS 2025 01 |  | základní |  | 0 | 0 | 0 | 0 | 0 | 1024 | K | 1 |  |  |  | ROZPOCET | 0 | 0 | 0 | 0 | 0 | 1 | 0 | 1024 | 49092054
| Online PSC |  | https://podminky.urs.cz/item/CS_URS_2025_01/071002000 | [14 empty] | Online PSC | 1
| VV |  | Náklady na práce spojené se zajištěním provozu staveniště, náklady obvykle spojené s následujícím: | [14 empty] | VV | 1 | 1 | True | 0 | ROZPOCET
| VV |  | . | [14 empty] | VV | 1 | 1 | True | 0 | ROZPOCET
| VV |  | - zajištění provozu místních komunikací a přístupu k objektu | [14 empty] | VV | 1 | 1 | True | 0 | ROZPOCET
| VV |  | - zajištění provozu v objektu | [14 empty] | VV | 1 | 1 | True | 0 | ROZPOCET
| VV |  | - vytvoření provizorních konstrukcí - lávek, cest, odstavných ploch atd. | [14 empty] | VV | 1 | 1 | True | 0 | ROZPOCET
| VV |  | . | [14 empty] | VV | 1 | 1 | True | 0 | ROZPOCET
| VV |  | Součástí nákladu jsou i mimo jiné, provizoria zřízená nad rámec dílčích rozpočtů | [14 empty] | VV | 1 | 1 | True | 0 | ROZPOCET
| VV |  | - vypracování plánu etapizace a zajištění funkčnosti provozu objektu | [14 empty] | VV | 1 | 1 | True | 0 | ROZPOCET
| VV |  | - zapracování návrhu provozního řádu příslušných zařízení zhotovitelem stavby | [14 empty] | VV | 1 | 1 | True | 0 | ROZPOCET
| VV |  | - vytvoření informační systému během realizace v rámci jednotlivých etap | [14 empty] | VV | 1 | 1 | True | 0 | ROZPOCET
| VV |  | . | [14 empty] | VV | 1 | 1 | True | 0 | ROZPOCET
| VV |  | Rozsah a způsob provedení těchto opatřeni bude určen dodavatelem stavby a následně zahrnut do jednotkové ceny. | [14 empty] | VV | 1 | 1 | True | 0 | ROZPOCET
| VV |  | 1 |  | 1 | [12 empty] | VV | 1 | 2 | True | 1 | ROZPOCET
| D | VRN9 | Ostatní náklady |  |  |  | 0 |  |  |  |  | 0 |  | 0 |  | 0 | 5 | D | 0 |  |  |  | ROZPOCET | [6 empty] | 0
23 | K | 041414000 | Plán BOZP | soubor | 1 |  | 0 | CS ÚRS 2025 01 |  | základní |  | 0 | 0 | 0 | 0 | 0 | 1024 | K | 1 |  |  |  | ROZPOCET | 0 | 0 | 0 | 0 | 0 | 1 | 0 | 1024 | -1697935427
| Online PSC |  | https://podminky.urs.cz/item/CS_URS_2025_01/041414000 | [14 empty] | Online PSC | 1
24 | K | 090001000 | Ostatní náklady | soubor | 1 |  | 0 | CS ÚRS 2025 01 |  | základní |  | 0 | 0 | 0 | 0 | 0 | 1024 | K | 1 |  |  |  | ROZPOCET | 0 | 0 | 0 | 0 | 0 | 1 | 0 | 1024 | 2011000223
| Online PSC |  | https://podminky.urs.cz/item/CS_URS_2025_01/090001000 | [14 empty] | Online PSC | 1
| VV |  | Náklady obvykle vynaložená na práce související s objektem, provozem popřípadě přímo s výstavbou: | [14 empty] | VV | 1 | 1 | True | 0 | ROZPOCET
| VV |  | . | [14 empty] | VV | 1 | 1 | True | 0 | ROZPOCET
| VV |  | - náklady na údržbu | [14 empty] | VV | 1 | 1 | True | 0 | ROZPOCET
| VV |  | - vybavení BOZP objektu - zajištění vybavení souvisejícího se zabezpečením bezpečnosti práce | [14 empty] | VV | 1 | 1 | True | 0 | ROZPOCET
| VV |  | - náklady na zkušební provoz | [14 empty] | VV | 1 | 1 | True | 0 | ROZPOCET
| VV |  | - atd. | [14 empty] | VV | 1 | 1 | True | 0 | ROZPOCET
| VV |  | . | [14 empty] | VV | 1 | 1 | True | 0 | ROZPOCET
| VV |  | Rozsah těchto opatření a dalších nákladů bude určen dodavatelem stavby na základě vstupních informací a následně zahrnut do jednotkové ceny. | [14 empty] | VV | 1 | 1 | True | 0 | ROZPOCET
| VV |  | 1 |  | 1 | [12 empty] | VV | 1 | 2 | True | 1 | ROZPOCET
25 | K | VRN9006-R | Publicita akce a propagace zadavatele | soubor | 1 |  | 0 |  |  | základní |  | 0 | 0 | 0 | 0 | 0 | 1024 | K | 1 |  |  |  | ROZPOCET | 0 | 0 | 0 | 0 | 0 | 1 | 0 | 1024 | -13058329
| VV |  | Náklady na zhotovení a osazení informačního panelu s údaji zejména o názvu stavby, zhotovitele, investora, projektanta akce, době realizace, | [14 empty] | VV | 1 | 1 | True | 0 | ROZPOCET
| VV |  | včetně nákladů na jeho údržbu po dobu trvání stavby. | [14 empty] | VV | 1 | 1 | True | 0 | ROZPOCET
| VV |  | správa webu | [14 empty] | VV | 1 | 1 | True | 0 | ROZPOCET
| VV |  | 1 |  | 1 | [12 empty] | VV | 1 | 2 | True | 0 | ROZPOCET
26 | K | VRN9007-R | Kontrola a protokol TIČR | soubor | 1 |  | 0 |  |  | základní |  | 0 | 0 | 0 | 0 | 0 | 1024 | K | 1 |  |  |  | ROZPOCET | 0 | 0 | 0 | 0 | 0 | 1 | 0 | 1024 | -681386534
| VV |  | Dle požadávků SOD | [14 empty] | VV | 1 | 1 | True | 0 | ROZPOCET
| VV |  | 1 |  | 1 | [12 empty] | VV | 1 | 2 | True | 0 | ROZPOCET