## Stavba
| Soupis prací |  |  |  |  | Datum: | 2017-01-03
| Stavba : | 575 | Modernizace bytu Bezručova 1055, turnov
| Objednatel : | Město Turnov |  |  |  | IČO : | 00276227
|  | Antonína Dvořáka 335 |  |  |  | DIČ : | CZ00276227
| 51101 | Turnov
| Zhotovitel : |  |  |  |  | IČO :
DIČ :
| Za zhotovitele : |  |  |  |  | Za objednatele :
| _______________ |  |  |  |  | _______________
Rozpočtové náklady
Základ pro DPH |  | 15 | % |  |  |  | 0
DPH |  | 15 | % |  |  |  | 0
Základ pro DPH |  | 21 | % |  |  |  | 0
DPH |  | 21 | % |  |  |  | 0
Cena celkem za stavbu | [6 empty] | 0
Rekapitulace stavebních objektů a provozních souborů
Číslo a název objektu / provozního souboru |  |  |  | Cena celkem | Základ DPH 15 % | Základ DPH 21 % | DPH celkem | %
SO 01 | Architektonicko-stavební řešení |  |  | 0 | 0 | 0 | 0
SO 02 | Vedlejší náklady |  |  | 0 | 0 | 0 | 0
Celkem za stavbu |  |  |  | 0 | 0 | 0 | 0
Rekapitulace stavebních rozpočtů
Číslo objektu | Číslo a název rozpočtu |  |  | Cena celkem | Základ DPH 15 % | Základ DPH 21 % | DPH celkem | %
SO 01 | 1 Architektonicko-stavební řešení |  |  | 368501.285 | 320435.9 | 0 | 48065.385
SO 02 | 1 Vedlejší náklady |  |  | 23000 | 20000 | 0 | 3000
Celkem za stavbu |  |  |  | 391501.285 | 340435.9 | 0 | 51065.385
Rekapitulace stavebních dílů
Číslo a název dílu |  |  | % | HSV | PSV | Dodávka | Montáž | HZS
01 | Vedlejší rozpočtové náklady |  | 5.8748 | 20000 | 0 | 0 | 0 | 0
3 | Svislé a kompletní konstrukce |  | 6.9523 | 23668.0775 | 0 | 0 | 0 | 0
61 | Upravy povrchů vnitřní |  | 6.5522 | 22305.8965 | 0 | 0 | 0 | 0
711 | Izolace proti vodě |  | 1.6731 | 0 | 5695.9404 | 0 | 0 | 0
713 | Izolace tepelné |  | 1.3973 | 0 | 4756.8414 | 0 | 0 | 0
720 | Zdravotechnická instalace |  | 23.9645 | 0 | 81583.9 | 0 | 0 | 0
723 | Vnitřní plynovod |  | 5.0882 | 0 | 17322 | 0 | 0 | 0
725 | Zařizovací předměty |  | 0.4531 | 0 | 1542.5 | 0 | 0 | 0
762 | Konstrukce tesařské |  | 3.9604 | 0 | 13482.7855 | 0 | 0 | 0
766 | Konstrukce truhlářské |  | 7.3435 | 0 | 25000 | 0 | 0 | 0
771 | Podlahy z dlaždic a obklady |  | 1.6843 | 0 | 5733.9591 | 0 | 0 | 0
776 | Podlahy povlakové |  | 7.3772 | 0 | 25114.6301 | 0 | 0 | 0
781 | Obklady keramické |  | 6.7777 | 0 | 23073.8337 | 0 | 0 | 0
784 | Malby |  | 2.7857 | 0 | 9483.4865 | 0 | 0 | 0
94 | Lešení a stavební výtahy |  | 0.70846 | 2411.838 | 0 | 0 | 0 | 0
95 | Dokončovací konstrukce na pozemních stavbách |  | 1.4787 | 5034.1165 | 0 | 0 | 0 | 0
96 | Bourání konstrukcí |  | 1.3071 | 4449.9641 | 0 | 0 | 0 | 0
97 | Prorážení otvorů |  | 0.42018 | 1430.4465 | 0 | 0 | 0 | 0
99 | Staveništní přesun hmot |  | 0.40331 | 1373.009 | 0 | 0 | 0 | 0
D96 | Přesuny suti a vybouraných hmot |  | 3.0072 | 10237.6783 | 0 | 0 | 0 | 0
M21 | Elektromontáže |  | 10.7906 | 0 | 0 | 0 | 36735 | 0
Celkem za stavbu |  |  | 100 | 90911.0264 | 212789.8767 | 0 | 36735 | 0
Rekapitulace vedlejších rozpočtových nákladů
Název vedlejšího nákladu | [5 empty] | Cena celkem
Celkem za stavbu | [5 empty] | 0
Soupis vypracoval: |  | PASAPO s.r.o.
Pavel Šafář
Cenová soustava RTS DATA
Cenová úroveň RTS 16/II

## SO 01 1 KL (hidden)
POLOŽKOVÝ ROZPOČET
Rozpočet |  | 1 | Architektonicko-stavební řešení | JKSO
Objekt |  |  |  | SKP
SO 01 |  | Architektonicko-stavební řešení |  | Měrná jednotka
Stavba |  |  |  | Počet jednotek | 0
575 |  | Modernizace bytu Bezručova 1055, turnov |  | Náklady na m.j. | 0
Projektant |  | F + H Projekce |  | Typ rozpočtu
Zpracovatel projektu
Objednatel |  | Město Turnov
Dodavatel |  |  |  | Zakázkové číslo
Rozpočtoval |  |  |  | Počet listů
ROZPOČTOVÉ NÁKLADY
Základní rozpočtové náklady |  |  | Ostatní rozpočtové náklady
| HSV celkem | 0 | 0 |  | 0
Z | PSV celkem | 0
R | M práce celkem | 0
N | M dodávky celkem | 0
ZRN celkem |  | 0
HZS |  | 0
ZRN+HZS |  | 0 | Ostatní náklady neuvedené |  | 0
ZRN+ost.náklady+HZS |  | 0 | Ostatní náklady celkem |  | 0
Vypracoval |  |  | Za zhotovitele | Za objednatele
Jméno : |  |  | Jméno : | Jméno :
Datum : |  |  | Datum : | Datum :
Podpis : |  |  | Podpis: | Podpis:
Základ pro DPH |  | 15 | % | 0
DPH |  | 15 | % | 0
Základ pro DPH |  | 0 | % | 0
DPH |  | 0 | % | 0
CENA ZA OBJEKT CELKEM |  |  |  | 0
Poznámka :

## SO 01 1 Rek (hidden)
Stavba : |  | 575 Modernizace bytu Bezručova 1055, turnov |  |  | Rozpočet : | 1
Objekt : |  | SO 01 Architektonicko-stavební řešení |  |  | Architektonicko-stavební řešení
REKAPITULACE STAVEBNÍCH DÍLŮ
| Stavební díl |  | HSV | PSV | Dodávka | Montáž | HZS
3 | Svislé a kompletní konstrukce |  | 0 | 0 | 0 | 0 | 0
61 | Upravy povrchů vnitřní |  | 0 | 0 | 0 | 0 | 0
94 | Lešení a stavební výtahy |  | 0 | 0 | 0 | 0 | 0
95 | Dokončovací konstrukce na pozemních stavbách |  | 0 | 0 | 0 | 0 | 0
96 | Bourání konstrukcí |  | 0 | 0 | 0 | 0 | 0
97 | Prorážení otvorů |  | 0 | 0 | 0 | 0 | 0
99 | Staveništní přesun hmot |  | 0 | 0 | 0 | 0 | 0
711 | Izolace proti vodě |  | 0 | 0 | 0 | 0 | 0
713 | Izolace tepelné |  | 0 | 0 | 0 | 0 | 0
720 | Zdravotechnická instalace |  | 0 | 0 | 0 | 0 | 0
723 | Vnitřní plynovod |  | 0 | 0 | 0 | 0 | 0
725 | Zařizovací předměty |  | 0 | 0 | 0 | 0 | 0
762 | Konstrukce tesařské |  | 0 | 0 | 0 | 0 | 0
766 | Konstrukce truhlářské |  | 0 | 0 | 0 | 0 | 0
771 | Podlahy z dlaždic a obklady |  | 0 | 0 | 0 | 0 | 0
776 | Podlahy povlakové |  | 0 | 0 | 0 | 0 | 0
781 | Obklady keramické |  | 0 | 0 | 0 | 0 | 0
784 | Malby |  | 0 | 0 | 0 | 0 | 0
M21 | Elektromontáže |  | 0 | 0 | 0 | 0 | 0
D96 | Přesuny suti a vybouraných hmot |  | 0 | 0 | 0 | 0 | 0
| CELKEM OBJEKT |  | 0 | 0 | 0 | 0 | 0
VEDLEJŠÍ ROZPOČTOVÉ NÁKLADY
Název VRN |  |  | Kč | % | Základna |  | Kč
[5 empty] | 0 |  | 0 | 8
| CELKEM VRN |  |  |  |  | 0

## SO 01 1 Pol
Soupis prací
Stavba : |  | 575 Modernizace bytu Bezručova 1055, turnov |  | Rozpočet: | 1
Objekt : |  | SO 01 Architektonicko-stavební řešení |  | Architektonicko-stavební řešení
P.č. | Číslo položky | Název položky | MJ | množství | cena / MJ | celkem (Kč) | Jednotková hmotnost | Celková hmotnost | Jednotková dem.hmot. | Celková dem.hmot.
Díl: | 3 | Svislé a kompletní konstrukce | [9 empty] | 1
1 | 342255024R00 | Příčky z desek porobeton tl. 10 cm | m2 | 1.485 |  | 0 | 0.05251 | 0.077977 | 0 | 0 |  | 2 | 1 | 1 | 1 | 1 | 0 | 0 | 0 | 0 | 0 | 1 | 1
|  | šatní kout:0,4*2,25+0,65*0,9 |  | 1.485 | [6 empty] | šatní kout:0,4*2,25+0,65*0,9
2 | 342261112RS3 | Příčka sádrokarton. ocel.kce, 1x oplášť. tl.100 mm desky standard impreg.tl.12,5 mm, minerál tl. 6 cm | m2 | 8.5 |  | 0 | 0.02977 | 0.25305 | 0 | 0 |  | 2 | 1 | 1 | 1 | 1 | 0 | 0 | 0 | 0 | 0 | 1 | 1
|  | koupelna:(2+1,6)*2,75-0,7*2 |  | 8.5 | [6 empty] | koupelna:(2+1,6)*2,75-0,7*2
3 | 342264051RT1 | Podhled sádrokartonový na zavěšenou ocel. konstr. desky standard tl. 12,5 mm, bez izolace | m2 | 25.07 |  | 0 | 0.0186 | 0.4663 | 0 | 0 |  | 2 | 1 | 1 | 1 | 1 | 0 | 0 | 0 | 0 | 0 | 1 | 1
|  | m.č. 1,2,3,5:5,3+17,81+1,06+0,9 |  | 25.07 | [6 empty] | m.č. 1,2,3,5:5,3+17,81+1,06+0,9
4 | 342264051RT3 | Podhled sádrokartonový na zavěšenou ocel. konstr. desky standard impreg. tl. 12,5 mm, bez izolace | m2 | 3.04 |  | 0 | 0.0186 | 0.056544 | 0 | 0 |  | 2 | 1 | 1 | 1 | 1 | 0 | 0 | 0 | 0 | 0 | 1 | 1
|  | m.č. 4:3,04 |  | 3.04 | [6 empty] | m.č. 4:3,04
5 | 342264098RT1 | Příplatek k podhledu sádrokart. za plochu do 10 m2 pro plochy do 2 m2 | m2 | 1.96 |  | 0 | 0 | 0 | 0 | 0 |  | 2 | 1 | 1 | 1 | 1 | 0 | 0 | 0 | 0 | 0 | 1 | 1
|  | 1,06+0,9 |  | 1.96 | [6 empty] | 1,06+0,9
6 | 342264098RT2 | Příplatek k podhledu sádrokart. za plochu do 10 m2 pro plochy 2 - 5 m2 | m2 | 3.04 |  | 0 | 0 | 0 | 0 | 0 |  | 2 | 1 | 1 | 1 | 1 | 0 | 0 | 0 | 0 | 0 | 1 | 1
|  | m.č. 4:3,04 |  | 3.04 | [6 empty] | m.č. 4:3,04
7 | 342264098RT3 | Příplatek k podhledu sádrokart. za plochu do 10 m2 pro plochy 5 - 10 m2 | m2 | 5.3 |  | 0 | 0 | 0 | 0 | 0 |  | 2 | 1 | 1 | 1 | 1 | 0 | 0 | 0 | 0 | 0 | 1 | 1
|  | 5,3 |  | 5.3 | [6 empty] | 5,3
| Celkem za | 3 Svislé a kompletní konstrukce |  |  |  | 0 |  | 0.85387 |  | 0 |  | 4 |  |  |  |  | 0 | 0 | 0 | 0 | 0
Díl: | 61 | Upravy povrchů vnitřní | [9 empty] | 1
8 | 602001121T00 | Penetrace vnitřní stěna, standart | m2 | 75.685 |  | 0 | 0.00047 | 0.035572 | 0 | 0 |  | 2 | 1 | 1 | 1 | 1 | 0 | 0 | 0 | 0 | 0 | 1 | 1
|  | m.č. 1,2,3:4,064*2*2,75 |  | 22.352 | [6 empty] | m.č. 1,2,3:4,064*2*2,75
|  | (3,7+4,3+1,8+3,9)*2,75 |  | 37.675 | [6 empty] | (3,7+4,3+1,8+3,9)*2,75
|  | 1*3*2,75 |  | 8.25 | [6 empty] | 1*3*2,75
|  | 4:(1,9+1,6)*1 |  | 3.5 | [6 empty] | 4:(1,9+1,6)*1
|  | 5:(1,081+0,873)*2*1 |  | 3.908 | [6 empty] | 5:(1,081+0,873)*2*1
9 | 602011141RT3 | Štuk na stěnách vnitřní, ručně tloušťka vrstvy 4 mm | m2 | 2.385 |  | 0 | 0.0049 | 0.011687 | 0 | 0 |  | 2 | 1 | 1 | 1 | 1 | 0 | 0 | 0 | 0 | 0 | 1 | 1
|  | šatní kout:0,4*2,25*2+0,65*0,9 |  | 2.385 | [6 empty] | šatní kout:0,4*2,25*2+0,65*0,9
10 | 602021163RT4 | Omítka stěn vápenosádrová, ručně tloušťka vrstvy 4 mm | m2 | 75.685 |  | 0 | 0.00336 | 0.2543 | 0 | 0 |  | 2 | 1 | 1 | 1 | 1 | 0 | 0 | 0 | 0 | 0 | 1 | 1
|  | m.č. 1,2,3:4,064*2*2,75 |  | 22.352 | [6 empty] | m.č. 1,2,3:4,064*2*2,75
|  | (3,7+4,3+1,8+3,9)*2,75 |  | 37.675 | [6 empty] | (3,7+4,3+1,8+3,9)*2,75
|  | 1*3*2,75 |  | 8.25 | [6 empty] | 1*3*2,75
|  | 4:(1,9+1,6)*1 |  | 3.5 | [6 empty] | 4:(1,9+1,6)*1
|  | 5:(1,081+0,873)*2*1 |  | 3.908 | [6 empty] | 5:(1,081+0,873)*2*1
11 | 610991111R00 | Zakrývání výplní vnitřních otvorů | m2 | 4 |  | 0 | 4e-05 | 0.00016 | 0 | 0 |  | 2 | 1 | 1 | 1 | 1 | 0 | 0 | 0 | 0 | 0 | 1 | 1
|  | okno:4 |  | 4 | [6 empty] | okno:4
12 | 612421321R00 | Oprava vápen.omítek stěn do 30 % pl. - hladkých | m2 | 75.685 |  | 0 | 0.01581 | 1.1966 | 0 | 0 |  | 2 | 1 | 1 | 1 | 1 | 0 | 0 | 0 | 0 | 0 | 1 | 1
|  | m.č. 1,2,3:4,064*2*2,75 |  | 22.352 | [6 empty] | m.č. 1,2,3:4,064*2*2,75
|  | (3,7+4,3+1,8+3,9)*2,75 |  | 37.675 | [6 empty] | (3,7+4,3+1,8+3,9)*2,75
|  | 1*3*2,75 |  | 8.25 | [6 empty] | 1*3*2,75
|  | 4:(1,9+1,6)*1 |  | 3.5 | [6 empty] | 4:(1,9+1,6)*1
|  | 5:(1,081+0,873)*2*1 |  | 3.908 | [6 empty] | 5:(1,081+0,873)*2*1
13 | 612481211RT2 | Montáž výztužné sítě (perlinky) do stěrky-stěny včetně výztužné sítě a stěrkového tmelu | m2 | 2.385 |  | 0 | 0.00367 | 0.008753 | 0 | 0 |  | 2 | 1 | 1 | 1 | 1 | 0 | 0 | 0 | 0 | 0 | 1 | 1
|  | šatní kout:0,4*2,25*2+0,65*0,9 |  | 2.385 | [6 empty] | šatní kout:0,4*2,25*2+0,65*0,9
| Celkem za | 61 Upravy povrchů vnitřní |  |  |  | 0 |  | 1.5071 |  | 0 |  | 4 |  |  |  |  | 0 | 0 | 0 | 0 | 0
Díl: | 94 | Lešení a stavební výtahy | [9 empty] | 1
14 | 941955001R00 | Lešení lehké pomocné, výška podlahy do 1,2 m | m2 | 28.11 |  | 0 | 0.00121 | 0.034013 | 0 | 0 |  | 2 | 1 | 1 | 1 | 1 | 0 | 0 | 0 | 0 | 0 | 1 | 1
|  | m.č. 1,2,3,5:5,3+17,81+1,06+0,9 |  | 25.07 | [6 empty] | m.č. 1,2,3,5:5,3+17,81+1,06+0,9
|  | m.č. 4:3,04 |  | 3.04 | [6 empty] | m.č. 4:3,04
| Celkem za | 94 Lešení a stavební výtahy |  |  |  | 0 |  | 0.034013 |  | 0 |  | 4 |  |  |  |  | 0 | 0 | 0 | 0 | 0
Díl: | 95 | Dokončovací konstrukce na pozemních stavbách | [9 empty] | 1
15 | 952901111R00 | Vyčištění budov o výšce podlaží do 4 m | m2 | 28.11 |  | 0 | 0.00205 | 0.057626 | 0 | 0 |  | 2 | 1 | 1 | 1 | 1 | 0 | 0 | 0 | 0 | 0 | 1 | 1
|  | m.č. 1,2,3,5:5,3+17,81+1,06+0,9 |  | 25.07 | [6 empty] | m.č. 1,2,3,5:5,3+17,81+1,06+0,9
|  | m.č. 4:3,04 |  | 3.04 | [6 empty] | m.č. 4:3,04
16 | 952902110R00 | Čištění zametáním v místnostech a chodbách | m2 | 28.11 |  | 0 | 0 | 0 | 0 | 0 |  | 2 | 1 | 1 | 1 | 1 | 0 | 0 | 0 | 0 | 0 | 1 | 1
|  | m.č. 1,2,3,5:5,3+17,81+1,06+0,9 |  | 25.07 | [6 empty] | m.č. 1,2,3,5:5,3+17,81+1,06+0,9
|  | m.č. 4:3,04 |  | 3.04 | [6 empty] | m.č. 4:3,04
17 | 959990099R00 | Poplatek za odvoz a likvidaci odpadů stavby | kpl | 1 |  | 0 | 0 | 0 | 0 | 0 |  | 2 | 1 | 3 | 3 | 1 | 0 | 0 | 0 | 0 | 0 | 1 | 3
| Celkem za | 95 Dokončovací konstrukce na pozemních stavbách |  |  |  | 0 |  | 0.057626 |  | 0 |  | 4 |  |  |  |  | 0 | 0 | 0 | 0 | 0
Díl: | 96 | Bourání konstrukcí | [9 empty] | 1
18 | 962031132R00 | Bourání příček cihelných tl. 10 cm | m2 | 1.3042 |  | 0 | 0.00067 | 0.00087381 | -0.131 | -0.17085 |  | 2 | 1 | 1 | 1 | 1 | 0 | 0 | 0 | 0 | 0 | 1 | 1
|  | šatní kout:1,113*2,25-0,6*2 |  | 1.3042 | [6 empty] | šatní kout:1,113*2,25-0,6*2
19 | 965048515R00 | Broušení betonových povrchů do tl. 5 mm | m2 | 7.26 |  | 0 | 0 | 0 | -0.0126 | -0.091476 |  | 2 | 1 | 1 | 1 | 1 | 0 | 0 | 0 | 0 | 0 | 1 | 1
|  | vyrovnání betonového podkladu: |  | 0 | [6 empty] | vyrovnání betonového podkladu:
|  | m.č. 1,3,5:5,3+1,06+0,9 |  | 7.26 | [6 empty] | m.č. 1,3,5:5,3+1,06+0,9
20 | 965082933RT1 | Odstranění násypu tl. do 20 cm, plocha nad 2 m2 tl. násypu 10 - 15 cm, plocha nad 2 m2 | m3 | 2.5404 |  | 0 | 0 | 0 | -1.4 | -3.5566 |  | 2 | 1 | 1 | 1 | 1 | 0 | 0 | 0 | 0 | 0 | 1 | 1
|  | dle výkresu bourání:21,17*0,12 |  | 2.5404 | [6 empty] | dle výkresu bourání:21,17*0,12
21 | 968024551R00 | Vybourání kamenných dveřních zárubní pl. do 2 m2 | m2 | 1.9 |  | 0 | 0.00118 | 0.002242 | -0.257 | -0.4883 |  | 2 | 1 | 1 | 1 | 1 | 0 | 0 | 0 | 0 | 0 | 1 | 1
|  | dle výkresu bourání:0,95*2*1 |  | 1.9 | [6 empty] | dle výkresu bourání:0,95*2*1
22 | 968061125R00 | Vyvěšení dřevěných dveřních křídel pl. do 2 m2 | kus | 4 |  | 0 | 0 | 0 | 0 | 0 |  | 2 | 1 | 1 | 1 | 1 | 0 | 0 | 0 | 0 | 0 | 1 | 1
23 | 968072455R00 | Vybourání kovových dveřních zárubní pl. do 2 m2 | m2 | 4.2 |  | 0 | 0.00117 | 0.004914 | -0.076 | -0.3192 |  | 2 | 1 | 1 | 1 | 1 | 0 | 0 | 0 | 0 | 0 | 1 | 1
|  | dle výkresu bourání:0,6*2*2+0,9*2*1 |  | 4.2 | [6 empty] | dle výkresu bourání:0,6*2*2+0,9*2*1
| Celkem za | 96 Bourání konstrukcí |  |  |  | 0 |  | 0.0080298 |  | -4.6264 |  | 4 |  |  |  |  | 0 | 0 | 0 | 0 | 0
Díl: | 97 | Prorážení otvorů | [9 empty] | 1
24 | 978013141R00 | Otlučení omítek vnitřních stěn v rozsahu do 30 % | m2 | 75.685 |  | 0 | 0 | 0 | -0.01 | -0.75685 |  | 2 | 1 | 1 | 1 | 1 | 0 | 0 | 0 | 0 | 0 | 1 | 1
|  | m.č. 1,2,3:4,064*2*2,75 |  | 22.352 | [6 empty] | m.č. 1,2,3:4,064*2*2,75
|  | (3,7+4,3+1,8+3,9)*2,75 |  | 37.675 | [6 empty] | (3,7+4,3+1,8+3,9)*2,75
|  | 1*3*2,75 |  | 8.25 | [6 empty] | 1*3*2,75
|  | 4:(1,9+1,6)*1 |  | 3.5 | [6 empty] | 4:(1,9+1,6)*1
|  | 5:(1,081+0,873)*2*1 |  | 3.908 | [6 empty] | 5:(1,081+0,873)*2*1
| Celkem za | 97 Prorážení otvorů |  |  |  | 0 |  | 0 |  | -0.75685 |  | 4 |  |  |  |  | 0 | 0 | 0 | 0 | 0
Díl: | 99 | Staveništní přesun hmot | [9 empty] | 1
25 | 999281108R00 | Přesun hmot pro opravy a údržbu do výšky 12 m | t | 2.4606 |  | 0 | 0 | 0 |  | 0 |  | 2 | 7 | 1 | 2 | 1 | 0 | 0 | 0 | 0 | 0 | 7 | 1
| Celkem za | 99 Staveništní přesun hmot |  |  |  | 0 |  | 0 |  | 0 |  | 4 |  |  |  |  | 0 | 0 | 0 | 0 | 0
Díl: | 711 | Izolace proti vodě | [9 empty] | 1
26 | 711212002RT1 | Hydroizolační povlak - nátěr nebo stěrka proti vlhkosti, tl. 2mm | m2 | 15.64 |  | 0 | 0.00368 | 0.057555 | 0 | 0 |  | 2 | 1 | 7 | 7 | 2 | 0 | 0 | 0 | 0 | 0 | 1 | 7
|  | m.č. 4:3,04+(1,9+1,6)*2*2-0,7*2 |  | 15.64 | [6 empty] | m.č. 4:3,04+(1,9+1,6)*2*2-0,7*2
27 | 998711102R00 | Přesun hmot pro izolace proti vodě, výšky do 12 m | t | 0.057555 |  | 0 | 0 | 0 |  | 0 |  | 2 | 7 | 1001 | 5 | 2 | 0 | 0 | 0 | 0 | 0 | 7 | 1001
| Celkem za | 711 Izolace proti vodě |  |  |  | 0 |  | 0.057555 |  | 0 |  | 4 |  |  |  |  | 0 | 0 | 0 | 0 | 0
Díl: | 713 | Izolace tepelné | [9 empty] | 1
28 | 713121111RV5 | Izolace tepelná podlah na sucho, jednovrstvá včetně dodávky polystyren tl. 100 mm | m2 | 21.17 |  | 0 | 0.00204 | 0.043187 | 0 | 0 |  | 2 | 1 | 7 | 7 | 2 | 0 | 0 | 0 | 0 | 0 | 1 | 7
|  | plocha m.č. 2,4:21,17 |  | 21.17 | [6 empty] | plocha m.č. 2,4:21,17
29 | 998713102R00 | Přesun hmot pro izolace tepelné, výšky do 12 m | t | 0.043187 |  | 0 | 0 | 0 |  | 0 |  | 2 | 7 | 1001 | 5 | 2 | 0 | 0 | 0 | 0 | 0 | 7 | 1001
| Celkem za | 713 Izolace tepelné |  |  |  | 0 |  | 0.043187 |  | 0 |  | 4 |  |  |  |  | 0 | 0 | 0 | 0 | 0
Díl: | 720 | Zdravotechnická instalace | [9 empty] | 1
30 | 720RR00 | D+M ZTI dle samostatného soupisu | kus | 1 |  | 0 | 0 | 0 |  | 0 |  | 2 | 12 | 0 | 143 | 2 | 0 | 0 | 0 | 0 | 0 | 12 | 0
| Celkem za | 720 Zdravotechnická instalace |  |  |  | 0 |  | 0 |  | 0 |  | 4 |  |  |  |  | 0 | 0 | 0 | 0 | 0
Díl: | 723 | Vnitřní plynovod | [9 empty] | 1
31 | 723RR00 | D+M plynu dle samostatného soupisu | kus | 1 |  | 0 | 0 | 0 |  | 0 |  | 2 | 12 | 0 | 144 | 2 | 0 | 0 | 0 | 0 | 0 | 12 | 0
| Celkem za | 723 Vnitřní plynovod |  |  |  | 0 |  | 0 |  | 0 |  | 4 |  |  |  |  | 0 | 0 | 0 | 0 | 0
Díl: | 725 | Zařizovací předměty | [9 empty] | 1
32 | 725290010RA0 | Demontáž klozetu včetně splachovací nádrže | kus | 1 |  | 0 | 0 | 0 | -0.01933 | -0.01933 |  | 2 | 2 | 7 | 7 | 2 | 0 | 0 | 0 | 0 | 0 | 2 | 7
33 | 725290020RA0 | Demontáž umyvadla včetně baterie a konzol | kus | 1 |  | 0 | 0 | 0 | -0.03187 | -0.03187 |  | 2 | 2 | 7 | 7 | 2 | 0 | 0 | 0 | 0 | 0 | 2 | 7
34 | 725290031RA0 | Demontáž sprchové vaničky včetně baterie | kus | 1 |  | 0 | 0.00095 | 0.00095 | -0.38046 | -0.38046 |  | 2 | 2 | 7 | 7 | 2 | 0 | 0 | 0 | 0 | 0 | 2 | 7
35 | 725530823R00 | Demontáž, zásobník elektrický | soubor | 1 |  | 0 | 0 | 0 | -0.155 | -0.155 |  | 2 | 2 | 7 | 7 | 2 | 0 | 0 | 0 | 0 | 0 | 2 | 7
| Celkem za | 725 Zařizovací předměty |  |  |  | 0 |  | 0.00095 |  | -0.58666 |  | 4 |  |  |  |  | 0 | 0 | 0 | 0 | 0
Díl: | 762 | Konstrukce tesařské | [9 empty] | 1
36 | 762512245R00 | Položení podlah pod PVC šroubováním | m2 | 21.17 |  | 0 | 0 | 0 | 0 | 0 |  | 2 | 1 | 7 | 7 | 2 | 0 | 0 | 0 | 0 | 0 | 1 | 7
|  | plocha m.č. 2,4:21,17 |  | 21.17 | [6 empty] | plocha m.č. 2,4:21,17
37 | 762522811R00 | Demontáž podlah s polštáři z prken tl. do 32 mm | m2 | 21.17 |  | 0 | 0 | 0 | -0.018 | -0.38106 |  | 2 | 1 | 7 | 7 | 2 | 0 | 0 | 0 | 0 | 0 | 1 | 7
|  | dle výkresu bourání:21,17 |  | 21.17 | [6 empty] | dle výkresu bourání:21,17
38 | 762526110RT4 | Položení polštářů pod podlahy rozteče do 65 cm včetně dodávky řeziva, polštáře 100 x 60 mm | m2 | 21.17 |  | 0 | 0.00594 | 0.12575 | 0 | 0 |  | 2 | 1 | 7 | 7 | 2 | 0 | 0 | 0 | 0 | 0 | 1 | 7
|  | plocha m.č. 2,4:21,17 |  | 21.17 | [6 empty] | plocha m.č. 2,4:21,17
39 | 762595000R00 | Spojovací a ochranné prostředky k položení podlah | m3 | 0.7621 |  | 0 | 0.00295 | 0.0022482 | 0 | 0 |  | 2 | 1 | 7 | 7 | 2 | 0 | 0 | 0 | 0 | 0 | 1 | 7
|  | plocha m.č. 2,4 - OSB:21,17*0,025 |  | 0.5293 | [6 empty] | plocha m.č. 2,4 - OSB:21,17*0,025
|  | plocha m.č. 2,4 - polštáře:21,17*0,011 |  | 0.2329 | [6 empty] | plocha m.č. 2,4 - polštáře:21,17*0,011
40 | 775542022R00 | Podložka tlumící 3 mm pod lamelové podlahy | m2 | 3.1755 |  | 0 | 1e-05 | 3.1755e-05 | 0 | 0 |  | 2 | 1 | 7 | 7 | 2 | 0 | 0 | 0 | 0 | 0 | 1 | 7
|  | plocha m.č. 2,4:21,17*0,15 |  | 3.1755 | [6 empty] | plocha m.č. 2,4:21,17*0,15
41 | 607250361 | Deska dřevoštěpková OSB ECO 3 N tl. 25 mm | m2 | 22.2285 |  | 0 | 0.01475 | 0.32787 |  | 0 |  | 2 | 3 | 7 | 607250361 | 2 | 0 | 0 | 0 | 0 | 0 | 3 | 7
|  | plocha m.č. 2,4:21,17*1,05 |  | 22.2285 | [6 empty] | plocha m.č. 2,4:21,17*1,05
42 | 998762102R00 | Přesun hmot pro tesařské konstrukce, výšky do 12 m | t | 0.4559 |  | 0 | 0 | 0 |  | 0 |  | 2 | 7 | 1001 | 5 | 2 | 0 | 0 | 0 | 0 | 0 | 7 | 1001
| Celkem za | 762 Konstrukce tesařské |  |  |  | 0 |  | 0.4559 |  | -0.38106 |  | 4 |  |  |  |  | 0 | 0 | 0 | 0 | 0
Díl: | 766 | Konstrukce truhlářské | [9 empty] | 1
43 | 766661RR00 | Dodávka a montáž dveří dřevěných vstupních požární odolnost EW 30 DP3 - 900/2000 mm | kus | 1 |  | 0 | 0 | 0 |  | 0 |  | 2 | 12 | 0 | 75 | 2 | 0 | 0 | 0 | 0 | 0 | 12 | 0
|  | včetně obložkové zárubně, kování, bezpečnostního zámku : |  | 0 | [6 empty] | včetně obložkové zárubně, kování, bezpečnostního zámku :
|  | 1P:1 |  | 1 | [6 empty] | 1P:1
44 | 766662RR00 | Dodávka a montáž dveří dřevěných vnitřnícj plných - 600/2000 mm | kus | 1 |  | 0 | 0 | 0 |  | 0 |  | 2 | 12 | 0 | 130 | 2 | 0 | 0 | 0 | 0 | 0 | 12 | 0
|  | včetně obložkové zárubně, kování, zámku : |  | 0 | [6 empty] | včetně obložkové zárubně, kování, zámku :
|  | 2L:1 |  | 1 | [6 empty] | 2L:1
45 | 766663RR00 | Dodávka a montáž dveří dřevěných vnitřnícj prosklených z 1/3 - 700/2000 mm | kus | 1 |  | 0 | 0 | 0 |  | 0 |  | 2 | 12 | 0 | 131 | 2 | 0 | 0 | 0 | 0 | 0 | 12 | 0
|  | včetně obložkové zárubně, kování, zámku : |  | 0 | [6 empty] | včetně obložkové zárubně, kování, zámku :
|  | 3L:1 |  | 1 | [6 empty] | 3L:1
| Celkem za | 766 Konstrukce truhlářské |  |  |  | 0 |  | 0 |  | 0 |  | 4 |  |  |  |  | 0 | 0 | 0 | 0 | 0
Díl: | 771 | Podlahy z dlaždic a obklady | [9 empty] | 1
46 | 771101210RT1 | Penetrace podkladu pod dlažby penetrační nátěr standart | m2 | 3.94 |  | 0 | 0.00021 | 0.0008274 | 0 | 0 |  | 2 | 1 | 7 | 7 | 2 | 0 | 0 | 0 | 0 | 0 | 1 | 7
|  | m.č. 4,5:3,04+0,9 |  | 3.94 | [6 empty] | m.č. 4,5:3,04+0,9
47 | 771575109R00 | Montáž podlah keram.,hladké, tmel, 30x30 cm | m2 | 3.94 |  | 0 | 0.00504 | 0.019858 | 0 | 0 |  | 2 | 1 | 7 | 7 | 2 | 0 | 0 | 0 | 0 | 0 | 1 | 7
|  | m.č. 4,5:3,04+0,9 |  | 3.94 | [6 empty] | m.č. 4,5:3,04+0,9
48 | 771579791R00 | Příplatek za plochu podlah keram. do 5 m2 jednotl. | m2 | 3.94 |  | 0 | 0 | 0 | 0 | 0 |  | 2 | 1 | 7 | 7 | 2 | 0 | 0 | 0 | 0 | 0 | 1 | 7
|  | m.č. 4,5:3,04+0,9 |  | 3.94 | [6 empty] | m.č. 4,5:3,04+0,9
49 | 771100010RAB | Vyrovnání podk.samoniv.hmotou inter. nivelační hmota tl. 6 mm, penetrace | m2 | 7.26 |  | 0 | 0.01018 | 0.073907 | 0 | 0 |  | 2 | 2 | 7 | 7 | 2 | 0 | 0 | 0 | 0 | 0 | 2 | 7
|  | vyrovnání betonového podkladu: |  | 0 | [6 empty] | vyrovnání betonového podkladu:
|  | m.č. 1,3,5:5,3+1,06+0,9 |  | 7.26 | [6 empty] | m.č. 1,3,5:5,3+1,06+0,9
50 | 59764204121 | Dlažba standart 300/300/9 mm | m2 | 4.334 |  | 0 | 0.0192 | 0.083213 |  | 0 |  | 2 | 3 | 7 | 59764204121 | 2 | 0 | 0 | 0 | 0 | 0 | 3 | 7
|  | m.č. 4,5:3,04+0,9 |  | 3.94 | [6 empty] | m.č. 4,5:3,04+0,9
|  | 10 %:3,94*0,1 |  | 0.394 | [6 empty] | 10 %:3,94*0,1
51 | 998771102R00 | Přesun hmot pro podlahy z dlaždic, výšky do 12 m | t | 0.1039 |  | 0 | 0 | 0 |  | 0 |  | 2 | 7 | 1001 | 5 | 2 | 0 | 0 | 0 | 0 | 0 | 7 | 1001
| Celkem za | 771 Podlahy z dlaždic a obklady |  |  |  | 0 |  | 0.1778 |  | 0 |  | 4 |  |  |  |  | 0 | 0 | 0 | 0 | 0
Díl: | 776 | Podlahy povlakové | [9 empty] | 1
52 | 776421100RU2 | Lepení podlahových soklíků z PVC a vinylu včetně dodávky soklíku vinyl | m | 26.828 |  | 0 | 8e-05 | 0.0021462 | 0 | 0 |  | 2 | 1 | 7 | 7 | 2 | 0 | 0 | 0 | 0 | 0 | 1 | 7
|  | m.č. 1,2,3:4,064*2 |  | 8.128 | [6 empty] | m.č. 1,2,3:4,064*2
|  | 3,7+4,3+5,7+2 |  | 15.7 | [6 empty] | 3,7+4,3+5,7+2
|  | 1*3 |  | 3 | [6 empty] | 1*3
53 | 776521200RS7 | Lepení povlak.podlah, dílce vinyl, Chemopren včetně vinylové podlahy | m2 | 24.17 |  | 0 | 0.004 | 0.09668 | 0 | 0 |  | 2 | 1 | 7 | 7 | 2 | 0 | 0 | 0 | 0 | 0 | 1 | 7
|  | m.č. 1,2,3:5,3+17,81+1,06 |  | 24.17 | [6 empty] | m.č. 1,2,3:5,3+17,81+1,06
54 | 998776102R00 | Přesun hmot pro podlahy povlakové, výšky do 12 m | t | 0.098826 |  | 0 | 0 | 0 |  | 0 |  | 2 | 7 | 1001 | 5 | 2 | 0 | 0 | 0 | 0 | 0 | 7 | 1001
| Celkem za | 776 Podlahy povlakové |  |  |  | 0 |  | 0.098826 |  | 0 |  | 4 |  |  |  |  | 0 | 0 | 0 | 0 | 0
Díl: | 781 | Obklady keramické | [9 empty] | 1
55 | 781101210R00 | Penetrace podkladu pod obklady | m2 | 19.044 |  | 0 | 0.00021 | 0.0039992 | 0 | 0 |  | 2 | 1 | 7 | 7 | 2 | 0 | 0 | 0 | 0 | 0 | 1 | 7
|  | m.č. 4:(1,9+1,6)*2*2-0,7*2 |  | 12.6 | [6 empty] | m.č. 4:(1,9+1,6)*2*2-0,7*2
|  | m.č. 5:(1,081+0,83)*2*2-0,6*2 |  | 6.444 | [6 empty] | m.č. 5:(1,081+0,83)*2*2-0,6*2
56 | 781419711R00 | Příplatek k obkladu stěn za plochu do 10 m2 jedntl | m2 | 19.044 |  | 0 | 0 | 0 | 0 | 0 |  | 2 | 1 | 7 | 7 | 2 | 0 | 0 | 0 | 0 | 0 | 1 | 7
|  | m.č. 4:(1,9+1,6)*2*2-0,7*2 |  | 12.6 | [6 empty] | m.č. 4:(1,9+1,6)*2*2-0,7*2
|  | m.č. 5:(1,081+0,83)*2*2-0,6*2 |  | 6.444 | [6 empty] | m.č. 5:(1,081+0,83)*2*2-0,6*2
57 | 781475115R00 | Obklad vnitřní stěn keramický, do tmele, 25x25 cm | m2 | 19.044 |  | 0 | 0.00491 | 0.093506 | 0 | 0 |  | 2 | 1 | 7 | 7 | 2 | 0 | 0 | 0 | 0 | 0 | 1 | 7
|  | m.č. 4:(1,9+1,6)*2*2-0,7*2 |  | 12.6 | [6 empty] | m.č. 4:(1,9+1,6)*2*2-0,7*2
|  | m.č. 5:(1,081+0,83)*2*2-0,6*2 |  | 6.444 | [6 empty] | m.č. 5:(1,081+0,83)*2*2-0,6*2
58 | 781497911R00 | Profil koutový k obkladům | m | 16 |  | 0 | 0.00023 | 0.00368 | 0 | 0 |  | 2 | 1 | 7 | 7 | 2 | 0 | 0 | 0 | 0 | 0 | 1 | 7
|  | m.č. 4:2*4 |  | 8 | [6 empty] | m.č. 4:2*4
|  | m.č. 5:2*4 |  | 8 | [6 empty] | m.č. 5:2*4
59 | 5978152651 | Obklad 25x25 cm standart | m2 | 20.9484 |  | 0 | 0.00024 | 0.0050276 |  | 0 |  | 2 | 3 | 7 | 5978152651 | 2 | 0 | 0 | 0 | 0 | 0 | 3 | 7
|  | m.č. 4:(1,9+1,6)*2*2-0,7*2 |  | 12.6 | [6 empty] | m.č. 4:(1,9+1,6)*2*2-0,7*2
|  | m.č. 5:(1,081+0,83)*2*2-0,6*2 |  | 6.444 | [6 empty] | m.č. 5:(1,081+0,83)*2*2-0,6*2
|  | Mezisoučet |  | 19.044 | [6 empty] | Mezisoučet
|  | 10 %:19,044*0,1 |  | 1.9044 | [6 empty] | 10 %:19,044*0,1
60 | 998781102R00 | Přesun hmot pro obklady keramické, výšky do 12 m | t | 0.10621 |  | 0 | 0 | 0 |  | 0 |  | 2 | 7 | 1001 | 5 | 2 | 0 | 0 | 0 | 0 | 0 | 7 | 1001
| Celkem za | 781 Obklady keramické |  |  |  | 0 |  | 0.10621 |  | 0 |  | 4 |  |  |  |  | 0 | 0 | 0 | 0 | 0
Díl: | 784 | Malby | [9 empty] | 1
61 | 784161401R00 | Penetrace podkladu nátěrem 1 x | m2 | 119.58 |  | 0 | 0.00017 | 0.020329 | 0 | 0 |  | 2 | 1 | 7 | 7 | 2 | 0 | 0 | 0 | 0 | 0 | 1 | 7
|  | omítky:75,685+2,385 |  | 78.07 | [6 empty] | omítky:75,685+2,385
|  | podhled:25,07+3,04 |  | 28.11 | [6 empty] | podhled:25,07+3,04
|  | příčka SDK:(2+1,6)*2,75 |  | 9.9 | [6 empty] | příčka SDK:(2+1,6)*2,75
|  | (1,9+1,6)*1 |  | 3.5 | [6 empty] | (1,9+1,6)*1
62 | 784165512R00 | Malba tekutá, bílá, bez penetrace, 2 x | m2 | 119.58 |  | 0 | 0.00046 | 0.055007 | 0 | 0 |  | 2 | 1 | 7 | 7 | 2 | 0 | 0 | 0 | 0 | 0 | 1 | 7
|  | omítky:75,685+2,385 |  | 78.07 | [6 empty] | omítky:75,685+2,385
|  | podhled:25,07+3,04 |  | 28.11 | [6 empty] | podhled:25,07+3,04
|  | příčka SDK:(2+1,6)*2,75 |  | 9.9 | [6 empty] | příčka SDK:(2+1,6)*2,75
|  | (1,9+1,6)*1 |  | 3.5 | [6 empty] | (1,9+1,6)*1
63 | 784900010RAB | Odstranění stávajících maleb oškrábáním | m2 | 75.685 |  | 0 | 0 | 0 | 0 | 0 |  | 2 | 2 | 7 | 7 | 2 | 0 | 0 | 0 | 0 | 0 | 2 | 7
|  | omítky:75,685 |  | 75.685 | [6 empty] | omítky:75,685
| Celkem za | 784 Malby |  |  |  | 0 |  | 0.075335 |  | 0 |  | 4 |  |  |  |  | 0 | 0 | 0 | 0 | 0
Díl: | M21 | Elektromontáže | [9 empty] | 1
64 | M21000000RR0 | D+M vnitřní elektroinstalace dle samostatného soupisu | kus | 1 |  | 0 | 0 | 0 |  | 0 |  | 2 | 12 | 0 | 97 | 4 | 0 | 0 | 0 | 0 | 0 | 12 | 0
| Celkem za | M21 Elektromontáže |  |  |  | 0 |  | 0 |  | 0 |  | 4 |  |  |  |  | 0 | 0 | 0 | 0 | 0
Díl: | D96 | Přesuny suti a vybouraných hmot | [9 empty] | 1
65 | 979011211R00 | Svislá doprava suti a vybour. hmot za 2.NP nošením | t | 5.7643 |  | 0 | 0 | 0 |  | 0 |  | 2 | 8 | 0 | 3 | 1 | 0 | 0 | 0 | 0 | 0 | 8 | 0
66 | 979011219R00 | Přípl.k svislé dopr.suti za každé další NP nošením | t | 8.6464 |  | 0 | 0 | 0 |  | 0 |  | 2 | 8 | 0 | 3 | 1 | 0 | 0 | 0 | 0 | 0 | 8 | 0
67 | 979082111R00 | Vnitrostaveništní doprava suti do 10 m | t | 5.7643 |  | 0 | 0 | 0 |  | 0 |  | 2 | 8 | 0 | 3 | 1 | 0 | 0 | 0 | 0 | 0 | 8 | 0
68 | 979082121R00 | Příplatek k vnitrost. dopravě suti za dalších 5 m | t | 5.7643 |  | 0 | 0 | 0 |  | 0 |  | 2 | 8 | 0 | 3 | 1 | 0 | 0 | 0 | 0 | 0 | 8 | 0
69 | 979083117R00 | Vodorovné přemístění suti na skládku do 6000 m | t | 5.7643 |  | 0 | 0 | 0 |  | 0 |  | 2 | 8 | 0 | 3 | 1 | 0 | 0 | 0 | 0 | 0 | 8 | 0
70 | 979990001R00 | Poplatek za skládku stavební suti | t | 5.7643 |  | 0 | 0 | 0 |  | 0 |  | 2 | 8 | 0 | 3 | 1 | 0 | 0 | 0 | 0 | 0 | 8 | 0
| Celkem za | D96 Přesuny suti a vybouraných hmot |  |  |  | 0 |  | 0 |  | 0 |  | 4 |  |  |  |  | 0 | 0 | 0 | 0 | 0

## SO 02 1 KL (hidden)
POLOŽKOVÝ ROZPOČET
Rozpočet |  | 1 | Vedlejší náklady | JKSO
Objekt |  |  |  | SKP
SO 02 |  | Vedlejší náklady |  | Měrná jednotka
Stavba |  |  |  | Počet jednotek | 0
575 |  | Modernizace bytu Bezručova 1055, turnov |  | Náklady na m.j. | 0
Projektant |  | F + H Projekce |  | Typ rozpočtu
Zpracovatel projektu
Objednatel |  | Město Turnov
Dodavatel |  |  |  | Zakázkové číslo
Rozpočtoval |  |  |  | Počet listů
ROZPOČTOVÉ NÁKLADY
Základní rozpočtové náklady |  |  | Ostatní rozpočtové náklady
| HSV celkem | 0 | 0 |  | 0
Z | PSV celkem | 0
R | M práce celkem | 0
N | M dodávky celkem | 0
ZRN celkem |  | 0
HZS |  | 0
ZRN+HZS |  | 0 | Ostatní náklady neuvedené |  | 0
ZRN+ost.náklady+HZS |  | 0 | Ostatní náklady celkem |  | 0
Vypracoval |  |  | Za zhotovitele | Za objednatele
Jméno : |  |  | Jméno : | Jméno :
Datum : |  |  | Datum : | Datum :
Podpis : |  |  | Podpis: | Podpis:
Základ pro DPH |  | 15 | % | 0
DPH |  | 15 | % | 0
Základ pro DPH |  | 0 | % | 0
DPH |  | 0 | % | 0
CENA ZA OBJEKT CELKEM |  |  |  | 0
Poznámka :

## SO 02 1 Rek (hidden)
Stavba : |  | 575 Modernizace bytu Bezručova 1055, turnov |  |  | Rozpočet : | 1
Objekt : |  | SO 02 Vedlejší náklady |  |  | Vedlejší náklady
REKAPITULACE STAVEBNÍCH DÍLŮ
| Stavební díl |  | HSV | PSV | Dodávka | Montáž | HZS
01 | Vedlejší rozpočtové náklady |  | 0 | 0 | 0 | 0 | 0
| CELKEM OBJEKT |  | 0 | 0 | 0 | 0 | 0
VEDLEJŠÍ ROZPOČTOVÉ NÁKLADY
Název VRN |  |  | Kč | % | Základna |  | Kč
[5 empty] | 0 |  | 0 | 8
| CELKEM VRN |  |  |  |  | 0

## SO 01 1 Pol ZTI
MODERNIZACE BYTU BEZRUČOVA č.p. 1055, TURNOV
D.1.4e - Zařízení zdravotně technických instalací
Poř. | Popis | MJ | množství | jednotková cena | Cena celkem
| Celkem cena za příslušnou profesi |  |  |  | 0
1 | ZTI - Vnitřní kanalizace splašková |  |  |  | 0
1.1 | Odpadní a připojovací potrubí |  |  |  | 0
1 | Potrubí kanalizační hrdlové PP - HT ø 50 | m | 4.3 |  | 0
2 | Potrubí kanalizační hrdlové PP - HT ø 75 | m | 2.8 |  | 0
3 | Potrubí kanalizační hrdlové PP - HT ø 110 | m | 1.9 |  | 0
1.2 | Tvarovky |  |  |  | 0
1 | Napojení na stávající potrubí ve světlíku | kpl | 1 |  | 0
1.3 | Ostatní |  |  |  | 0
1 | Stavební přípomoce a práce | komplet | 1 |  | 0
2 | Komplexní zkoušky, zkušební provoz | komplet | 1 |  | 0
3 | Dokumentace skutečného provedení | komplet | 1 |  | 0
2 | ZTI - Vnitřní vodovod |  |  |  | 0
2.1 | Potrubí |  |  |  | 0
1 | Potrubí PPR3, pro pitnou vodu, PN 16 - 20x2,8 | m | 5.2 |  | 0
2 | Potrubí PPR3, pro pitnou vodu, PN 16 - 25x3,5 | m | 11.8 |  | 0
3 | Izolace návleková tl. 5 mm pro potrubí d 20 mm - v drážce | m | 1.5 |  | 0
4 | Izolace návleková tl. 5 mm pro potrubí d 25 mm - v drážce | m | 7.5 |  | 0
5 | Izolace návleková tl. 9 mm pro potrubí d 20 mm - v drážce | m | 3.7 |  | 0
6 | Izolace návleková tl. 13 mm pro potrubí d 25 mm - v drážce | m | 4.3 |  | 0
2.2 | Armatury |  |  |  | 0
1 | Zásobník TUV SE SHZ 80 LCD - objem 80 L | ks | 1 |  | 0
2 | Kulový kohout pro pitnou vodu DN 20 | ks | 2 |  | 0
3 | Zpětná klapka DN 20 | ks | 1 |  | 0
4 | Pojistný ventil 1/2" | ks | 1 |  | 0
5 | Pračkový ventil 1/2" - myčka | ks | 1 |  | 0
6 | Napojení na stávající vodovod | kpl | 1 |  | 0
2.3 | Ostatní |  |  |  | 0
1 | Stavební přípomoce a práce | komplet | 1 |  | 0
2 | Komplexní zkoušky, zkušební provoz | komplet | 1 |  | 0
3 | Dokumentace skutečného provedení | komplet | 1 |  | 0
3 | ZTI - Zařizovací předměty |  |  |  | 0
1 | U - Umyvadlo keramické, baterie páková stojánková umyvadlová, sifon umyvadlový, 2x rohový ventil 1/2''-3/8'' | ks | 1 |  | 0
2 | D - Dřez není dodávkou ZTI, dřezový sifon DN 50, dřezová baterie, 2x rohový ventil 1/2''-3/8'' | ks | 1 |  | 0
3 | SK - Sprchová vanička, sprchový sifon DN 50, sprchová baterie, sprchový set | ks | 1 |  | 0
4 | WC - klozet keramický kombi se zadním vodorovným odpadem, splachovací nádržka, rohový ventil s připojovací hadicí | ks | 1 |  | 0
5 | AP - pračkový kohout 1/2" - kulový | ks | 1 |  | 0

## SO 01 1 Pol Plyn
MODERNIZACE BYTU BEZRUČOVA č.p. 1055, TURNOV
D.1.4f - Plynová zařízení
Poř. | Popis | MJ | množství | jednotková cena | Cena celkem
| Celkem cena za příslušnou profesi |  |  |  | 0
1 | Vnitřní plynovod |  |  |  | 0
1.1 | Trubní rozvody |  |  |  | 0
1 | Potrubí ocelové černé bezešvé se zar. svařitelností dle ČSN 051310 1/2" | m | 6.5 |  | 0
2 | Potrubí ocelové černé bezešvé se zar. svařitelností dle ČSN 051310 3/4" | m | 6.5 |  | 0
3 | Demontáž stávajícího ocelového potrubí - ocel 3/4" | m | 13 |  | 0
1.2 | Tvarovky |  |  |  | 0
1 | Napojení na stávající potrubí | kpl | 1 |  | 0
2 | Přípojení stávající vytápěcí jednotky | kpl | 1 |  | 0
1.3 | Ostatní |  |  |  | 0
1 | Stavební přípomoce a práce | komplet | 1 |  | 0
2 | Komplexní zkoušky, zkušební provoz, revize | komplet | 1 |  | 0
3 | Dokumentace skutečného provedení | komplet | 1 |  | 0

## SO 01 1 Pol Elektro
Modernizace bytu - Bezručova ulice
Město Turnov, Antonína Dvořáka 335, 511 01 Turnov
Elektroinstalace
d.2 | Rozpočet
Soupis položek
p.č. | popis položky | mj. | množství | cena/mj. | cena celkem
Materiál elektromontážní
1 | trubka ohebná PVC lpflex 2316 | m | 9 |  | 0
3 | krabice přístrojová KP67/1 | ks | 23 |  | 0
4 | krabice univerz/rozvodka KU68-1903 vč.KO68 +S66 | ks | 4 |  | 0
5 | krabicová rozvodka KR97/5 vč.KO97V +SP96 | ks | 3 |  | 0
6 | bezpečnostní tabulka plast | ks | 2 |  | 0
7 | vodič CY 4 /H07V-U/ | m | 12 |  | 0
8 | kabel CYKY 2x1,5 | m | 11 |  | 0
9 | kabel CYKY 3x1,5 | m | 110 |  | 0
10 | kabel CYKY 3x2,5 | m | 112 |  | 0
11 | kabel CYKY 5x1,5 | m | 10 |  | 0
12 | SESTAVA spínač 1pól Tango 10A/250Vstř řaz.1 |  |  |  | 0
13 | spínač/strojek 10A/250Vstř 3558-A01340 řaz. 1,1So | ks | 3 |  | 0
14 | kryt spínače 1-duchý 3558A-A651 pro ř.1,6,7,1/0 | ks | 3 |  | 0
15 | rámeček pro 1 přístroj Tango 3901A-B10 | ks | 3 |  | 0
16 | SESTAVA přepínač sériový Tango 10A/250Vstř řaz.5 |  |  |  | 0
17 | přepínač/strojek 10A/250Vstř 3558-A05340 řazení 5 | ks | 1 |  | 0
18 | kryt spínače dělený 3558A-A652 pro ř.5,6+6,1/0+1/0 | ks | 1 |  | 0
19 | rámeček pro 1 přístroj Tango 3901A-B10 | ks | 1 |  | 0
20 | SESTAVA přepín střídavý Tango 10A/250Vstř řaz.6 |  |  |  | 0
21 | přepínač/strojek 10A/250Vstř 3558-A06340 řaz.6,6So | ks | 2 |  | 0
22 | kryt spínače 1-duchý 3558A-A651 pro ř.1,6,7,1/0 | ks | 2 |  | 0
23 | rámeček pro 1 přístroj Tango 3901A-B10 | ks | 2 |  | 0
24 | SESTAVA přepín stříd 2-tý Tango 10A/250Vstř ř.6+6 |  |  |  | 0
25 | přepínač/strojek 10A/250Vstř 3558-A52340 řaz.6+6 | ks | 2 |  | 0
26 | kryt spínače dělený 3558A-A652 pro ř.5,6+6,1/0+1/0 | ks | 2 |  | 0
27 | rámeček pro 1 přístroj Tango 3901A-B10 | ks | 2 |  | 0
28 | SESTAVA přepínač křížový Tango 10A/250Vstř ř.7 |  |  |  | 0
29 | přepínač/strojek 10A/250Vstř 3558-A07340 řaz.7,7So | ks | 2 |  | 0
30 | kryt spínače 1-duchý 3558A-A651 pro ř.1,6,7,1/0 | ks | 2 |  | 0
31 | rámeček pro 1 přístroj Tango 3901A-B10 | ks | 2 |  | 0
32 | zásuvka 16A/250Vstř Tango 5518A-A2359 clonky | ks | 11 |  | 0
33 | rámeček pro 1 přístroj Tango 3901A-B10 | ks | 11 |  | 0
34 | zásuvka 16A/250Vstř Tango s přepěť. Ochranou | ks | 1 |  | 0
35 | rámeček pro 1 přístroj Tango 3901A-B10 | ks | 1 |  | 0
36 | zásuvka televizní Tango | ks | 1 |  | 0
37 | ventilátor /čas.spínač | ks | 1 |  | 0
38 | svorka zemnící Bernard/ZSA16 | ks | 4 |  | 0
39 | pásek Cu ke svorce Bernard | ks | 4 |  | 0
40 | svítidlo zářivkové bytové přisazené stropní/1 zdroj | ks | 4 |  | 0
41 | svítidlo zářivkové bytové přisazené stropní/2 zdroje | ks | 4 |  | 0
42 | svítidlo zářivkové bytové stropní/3 zdroje | ks | 1 |  | 0
43 | požární hlásič a detektor kouře | ks | 1 |  | 0
44 | úprava stáv. rozv ER | hod | 16 |  | 0
45 | jistič LTN 1pól/ch.B/2 A | ks | 1 |  | 0
| součet |  |  |  | 0
Elektromontáže
1 | trubka plast ohebná,pod omítkou,typ 2316/pr.16 | m | 9 |  | 0
2 | krabice přístrojová bez zapojení | ks | 23 |  | 0
3 | krabicová rozvodka vč.svorkovn.a zapojení(-KR68) | ks | 4 |  | 0
4 | krabicová rozvodka vč.svorkovn.a zapojení(-KR97) | ks | 3 |  | 0
5 | bezpečnostní tabulka plastová | ks | 2 |  | 0
6 | vodič Cu(-CY) pod omítkou do 1x4 | m | 12 |  | 0
7 | kabel Cu(-CYKY) pod omítkou do 2x4/3x2,5/5x1,5 | m | 240 |  | 0
8 | ukončení v rozvaděči vč.zapojení vodiče do 2,5mm2 | ks | 22 |  | 0
9 | ukončení v rozvaděči vč.zapojení vodiče do 6 mm2 | ks | 3 |  | 0
10 | požární hlásič | ks | 1 |  | 0
11 | spínač zapuštěný vč.zapojení | ks | 9 |  | 0
12 | zásuvka domovní zapuštěná vč.zapojení průběžně | ks | 12 |  | 0
13 | svítidlo zářivkové bytové stropní/2 zdroje | ks | 4 |  | 0
14 | svítidlo zářivkové přisazené 2 zdroje | ks | 4 |  | 0
15 | svorka na potrubí vč.pásku (Bernard) | ks | 4 |  | 0
16 | svítidlo stropní závěsné 3 zdroje | ks | 1 |  | 0
17 | rozvodnice do hmotnosti 50 kg | ks | 1 |  | 0
18 | práce neohodnocené ceníkem | hod | 5 |  | 0
| součet |  |  |  | 0
Rozpis rozvaděče RB
1 | rozvaděč OEZ Letohrad typ RZA-24N, vč. přísl. | ks | 1 |  | 0
2 | spínač páčkový MSO-32-1 na lištu | ks | 1 |  | 0
4 | jistič LTN 1pól/ch.B/ 2A | ks | 2 |  | 0
5 | jistič LTN 1pól/ch.B/ 6A | ks | 3 |  | 0
6 | jistič LPN 1pól/ch.B/ 16A | ks | 3 |  | 0
8 | proudový chránič 2.pol OFI-25-2-030A | ks | 1 |  | 0
9 | proudový chránič 2.pol OLI-16-2-030A | ks | 1 |  | 0
10 | stykač RSI-20-20 | ks | 1 |  | 0
11 | sodič přepětí SVBC-12,5-1 | ks | 1 |  | 0
| součet (kalkulátor OEZ ) |  |  |  | 0
Demontáže
1 | demontáže neohodnocené ceníkem | hod | 16 |  | 0
| součet |  |  |  | 0
Rekapitulace ceny
1 | Materiál elektromontážní | ks | 1 |  | 0
2 | Elektromontáže | ks | 1 |  | 0
4 | Rozvaděč RB | ks | 1 |  | 0
5 | Demontáže | ks | 1 |  | 0
| Celkem |  |  |  | 0

## SO 02 1 Pol
Soupis prací
Stavba : |  | 575 Modernizace bytu Bezručova 1055, turnov |  | Rozpočet: | 1
Objekt : |  | SO 02 Vedlejší náklady |  | Vedlejší náklady
P.č. | Číslo položky | Název položky | MJ | množství | cena / MJ | celkem (Kč) | Jednotková hmotnost | Celková hmotnost | Jednotková dem.hmot. | Celková dem.hmot.
Díl: | 01 | Vedlejší rozpočtové náklady | [8 empty] | 1
1 | 01 | Zařízení staveniště - Veškeré náklady spojené s vybudováním, provozem a odstraněním ZS | soubor | 1 |  | 0 | 0 | 0 | 0 | 0 | 2 | 1 | 1 | 1 | 1 | 0 | 0 | 0 | 0 | 0 | 1 | 1
2 | 02 | Zkoušky a revize- Náklady zhotovitele na provádění zkoušek a revizí nezbytných k provedení díla | soubor | 1 |  | 0 | 0 | 0 | 0 | 0 | 2 | 1 | 1 | 1 | 1 | 0 | 0 | 0 | 0 | 0 | 1 | 1
3 | 05 | Mimostaveništní doprava - mimořádné náklady spojené s dopravou materiálů na staveniště | soubor | 1 |  | 0 | 0 | 0 | 0 | 0 | 2 | 1 | 1 | 1 | 1 | 0 | 0 | 0 | 0 | 0 | 1 | 1
| Celkem za | 01 Vedlejší rozpočtové náklady |  |  |  | 0 |  | 0 |  | 0 | 4 |  |  |  |  | 0 | 0 | 0 | 0 | 0