## DT2
Pokud tato projektová dokumentace obsahuje požadavky nebo odkazy na jednotlivá obchodní jména nebo označení výrobků, výkonů nebo obchodních materiálů, které platí pro určitého podnikatele za příznačné, je možno tyto výrobky a materiály nahradit obdobnými s technicky a kvalitativně srovnatelnými parametry. V tom případě uchazeč v nabídce uvede obchodní názvy a výrobce těchto výrobků a materiálů, příp. údaje prokazující dodržení funkčních a kvalitativních parametrů min. v úrovni stanovené dokumentací.
KOTELNA
Označení | Typ | Popis | ks | Cena za ks | Cena celkem
Čidla
TeS | P11S | Snímač venkovní teploty s vyšším krytím Ni1000/6180ppm | 1
Tik | P10S | Snímač teploty prostorový | 1
Ta,Tr, Ts | P13S150-100 | Snímač teploty do potrubí-jímka délka 100mm | 3
Tuv | P13S150-220 | Snímač teploty do potrubí-jímka délka 220mm | 1
Tv4-5 | P14S | Snímač teploty příložný | 2
ST | 405611266041 | Reg. teploty kap. rozsah 30 až 90°C, délka kap. 1,6m | 1
SG | DEGA04-02-DC-M | Detektor zemního plynu kompaktní stacionární dvoustupňový 12/24V DC | 1
SGP | DEGA PBM | Přídavný snímač k detektoru zemního plynu | 1
SHL |  | Sonda zaplavení vč. vyhodnocovací elektroniky | 1
|  | Stop tlačítko rudé hřib s aretací v plastové krabici | 1
|  | Houkačka 230VAC | 1
Servopohony a ventily
SRVT5 | COMARDN15/3-1.6/T | Třícestný regulační ventil DN15, Kvs=1.6, PN16 | 1
SRVT4 | COMAR DN32/3/T | Třícestná regulační ventil DN32, Kvs=16, PN16 | 1
SRVT4-5 | SSC61 | Servopohon 24VAC 0-10V | 2
HUP |  | Elektromagnetický ventil na plyn dodávka ÚT | 0
Regulátor AMIT
R1 | AMIRIS99 | Kompaktní řídící systém 8AI, 4AO, 16DI, 16DO + 9RO včetně konektorů | 1
| AM-RS485 | Komunikační modul linky RS485 | 1
| AM-AO2U | Modul analogových napěťových výstupů | 2
| APT130 | Průmyslový terminál s paralelním rozhraním | 1
Náplň rozváděče DT1
DT1 | WS10830 | Nástěnný rozvaděč, rozměr 800x1000x300mm s vnitřní montážní deskou vlastním osvětlením, 4x jištění vedení 1f 10A/B, 6x motorový výstup 230V/max. 700W další náplň dle regulačního schéma F.1.4.2d.01-2 list č.1 | 1
|  | Kabely a montážní materiál | m
|  | Kabel CYKY 3x1,5-J pevně uložený | 200
|  | Kabel JYTY 2x1 pevně uložený | 240
|  | Kabel JYTY 4x1 pevně uložený | 40
|  | Kabel JYTY 7x1 pevně uložený | 60
|  | Kabel R 2x1 pevně uložený | 30
|  | Kabel R 7x1 pevně uložený | 45
|  | Kabel J-HStH 4x2x0,8 | 100
Označení | Typ | Popis | m | Cena za ks | Cena celkem
|  | Žlab včetně kolen, vík a podpěr 125x50 | 10
|  | Žlab včetně kolen, vík a podpěr 62x50 | 5
|  | Trubka PH8016 s komponenty | 15
|  | Trubka PH50 s komponenty | 20
pol.
|  | Pomocný montážní materiál | 1
|  | SW vybavení DDC | 1
|  | Stavební přípomoce (vysekání rýh, průrazy, začištění, přeštukování, vymalování) | 1
|  | Revize včetně revizní zprávy | 1
|  | Vypracování výrobní dokumentace a skutečného stavu | 1
VZT1 – MĚSTSKÁ POLICIE
Označení | Typ | Popis | ks | Cena za ks | Cena celkem
Čidla
Tp1,To1,Tor1 | P12S240 | Snímač teploty kanálový délka 240mm | 3
Tohv1 | P14S | Snímač teploty příložný | 1
Toh1 |  | Protimrazový termostat souč. dod. VZT jednotky | 0
dp..,dPF.. | 604 | Dif. Snímač tlaku 20-300Pa s připojovací sadou | 4
MS1 |  | Talčítkový ovladač+1x kontrolka zelená+1x kontrolka žlutá montáž pod omítku | 1
Servopohony a ventily
SRV1 | COMARDN15/3-0.63/T | Třícestný regulační ventil DN15, Kvs=0.63, PN16 | 1
SRV1 | SSC61 | Servopohon 24VAC 0-10V | 1
KE1,KO1,KOB1 |  | Klapkové servopohony jsou souč. dod. VZT jednotky | 0
Regulátor AMIT
R2 | AMINI4DS | Kompaktní řídící systém 8AI, 4AO, 8DI, 8DO | 1
Náplň rozváděče DT2
DT2 | WS8625 | Nástěnný rozvaděč, rozměr 600x800x250mm s vnitřní montážní deskou, 2x motorový výstup 400V/max. 1kW, 1x motorový výstup 230V/max. 100W další náplň dle regulačního schéma F.1.4.2d.01-2 list č.2 | 1
|  | Kabely a montážní materiál | m
|  | Kabel CYKY 3x1,5-J pevně uložený | 10
|  | Kabel CYKY 4x1,5-J pevně uložený | 20
|  | Kabel JYTY 2x1 pevně uložený | 110
|  | Kabel JYTY 4x1 pevně uložený | 60
|  | Kabel R 7x1 pevně uložený | 35
Označení | Typ | Popis | m | Cena za ks | Cena celkem
|  | Žlab včetně kolen, vík a podpěr 125x50 | 5
|  | Žlab včetně kolen, vík a podpěr 62x50 | 2
|  | Trubka PH8016 s komponenty | 10
|  | Trubka PH50 s komponenty | 5
pol.
|  | Pomocný montážní materiál | 1
|  | SW vybavení DDC | 1
|  | Stavební přípomoce (vysekání rýh, průrazy, začištění, přeštukování, vymalování) | 1
|  | Revize včetně revizní zprávy | 1
|  | Vypracování výrobní dokumentace a skutečného stavu | 1
VZT5,7 – STROJOVNA PODKROVÍ
Označení | Typ | Popis | ks | Cena za ks | Cena celkem
Čidla
Tp5,7,To5,7,Tor5,7 | P12S240 | Snímač teploty kanálový délka 240mm | 6
Tohv5,7 | P14S | Snímač teploty příložný | 2
Toh5,7.1-2 |  | Protimrazový termostat souč. dod. VZT jednotky | 0
dp..,dPF.. | 604 | Dif. Snímač tlaku 20-300Pa s připojovací sadou | 8
MS7.1-2 |  | Talčítkový ovladač+1x kontrolka zelená+1x kontrolka žlutá montáž pod omítku | 2
Servopohony a ventily
SRV5 | COMARDN15/3-2.5/T | Třícestný regulační ventil DN15, Kvs=2.5, PN16 | 1
SRV7 | COMARDN15/3-1.6/T | Třícestný regulační ventil DN15, Kvs=1.6, PN16 | 1
SRV5,7 | SSC61 | Servopohon 24VAC 0-10V | 2
KE5,7,KO5,7,KOB5,7 |  | Klapkové servopohony jsou souč. dod. VZT jednotky | 0
Regulátor AMIT
R3 | AMAP99 | Kompaktní řídící systém 16AI, 6AO, 24DI, 19RDO + 4DO včetně konektorů | 1
| AM-RS485 | Komunikační modul linky RS485 | 1
| AM-AO2U | Modul analogových napěťových výstupů | 3
| APT130 | Průmyslový terminál s paralelním rozhraním | 1
Náplň rozváděče DT3
DT3 | WS12830 | Nástěnný rozvaděč, rozměr 1200x800x300mm s vnitřní montážní deskou vlastním osvětlením, 4x motorový výstup 400V/max. 3,4kW, 2x motorový výstup 230V/max. 100W další náplň dle regulačního schéma F.1.4.2d.01-2 list č.3-4 | 1
|  | Kabely a montážní materiál | m
|  | Kabel CYKY 3x1,5-J pevně uložený | 25
|  | Kabel CYKY 4x1,5-J pevně uložený | 50
|  | Kabel JYTY 2x1 pevně uložený | 430
|  | Kabel JYTY 4x1 pevně uložený | 130
|  | Kabel R 2x1 pevně uložený | 200
|  | Kabel R 7x1 pevně uložený | 50
Označení | Typ | Popis | m | Cena za ks | Cena celkem
|  | Žlab včetně kolen, vík a podpěr 125x50 | 10
|  | Žlab včetně kolen, vík a podpěr 62x50 | 5
|  | Trubka PH8016 s komponenty | 25
|  | Trubka PH50 s komponenty | 40
pol.
|  | Pomocný montážní materiál | 1
|  | SW vybavení DDC | 1
|  | Stavební přípomoce (vysekání rýh, průrazy, začištění, přeštukování, vymalování) | 1
|  | Revize včetně revizní zprávy | 1
|  | Vypracování výrobní dokumentace a skutečného stavu | 1