## Rekapitulace
Akce : | Rekonstrukce č.p. 466, Skálova ul., Turnov
IO-01 Venkovní úpravy
Veřejné osvětlení + ochrana kabelů NN
Investor : | Město Turnov
Stupeň : | Dokumentace realizace stavby
Datum : | 3.2010
Celková rekapitulace - výkaz výměr
Materiál veřejné osvětlení
Montáže veřejné osvětlení
Materiál ochrana kabelů NN
Montáže ochrana kabelů NN
Celkem
Revize el. zařízení
Zkouška a prohlídka rozvodných zařízení
Vypracování dokumentace skutečného provedení
Cena celkem bez DPH

## VO
Veřejné osvětlení - materiál a montáže
popis materiál | m.j. | množství | cena za m.j. | celková cena | cena za montáž | celková cena za montáž
Sadový stožár 3,5m (Elektros Martinice) + svítidlo HELLUX NMB 545/1x50-70W/KO, 1x70W HSE typ svítidla je dán městským mobiliářem | ks | 7
Přeložka stávajícího svítidla | ks | 1
Vytyčení trati kabelového vedení | km | 0.15
Zemní kabelová spojka na kabel CYKY-O 4x10 | ks | 1
Kabel CYKY-O 4x10 | m | 215
Pásek FeZn 30/4 uložení v zemi s izolací spojů | m | 155
Drát FeZn 10mm | m | 20
Dvouplášťová trubka 112/100 určená pro mechanickou ochranu všech druhů vedení. Standardní délka je 50m, barva červená. V každém svitku je zaveden zatahovací drát a nasazena spojka. Vnější plášť je vyroben z HDPE, vnitřní z LDPE. | m | 35
Svorka SR02 pásek/drát | ks | 16
Svorka SR03 pásek/pásek | ks | 8
Výkop rýhy 35x80 volný terén 4.třída | m | 147
Zához rýhy 35x80 4.třída | m | 147
Výkop rýhy 50x110 volný terén 4.třída | m | 25
Zához rýhy 50x110 3.třída | m | 25
Výkop pro stožár VO | ks | 8
Základ pod stožár VO | ks | 8
Obetonování chráničky | m3 | 2.8
Pískové lože | m3 | 8
Vytvoření pískového lože | m | 147
Fólie + položení | m | 147
Ukončení kabelu do 4x10mm2 | ks | 18
Geodetické zaměření | m | 147
Celkem
Drobný pomocný materiál 3% | % | 3
Přesun materiálu 5% | % | 5
Celkový součet

## Ochrana kabelů NN
Ochrana kabelů NN materiál a montáž
popis materiál | m.j. | množství | cena za m.j. | celková cena | cena za montáž | celková cena za montáž
Dvouplášťová trubka 112/100 určená pro mechanickou ochranu všech druhů vedení. Standardní délka je 50m, barva červená. V každém svitku je zaveden zatahovací drát a nasazena spojka. Vnější plášť je vyroben z HDPE, vnitřní z LDPE. | m | 22
Přeložení stávajícího kabelu NN | ks | 2
Obetonování chráničky | m3 | 1.9
Pískové lože | m3 | 1.8
Vytvoření pískového lože | m | 18
Fólie + položení | m | 18
Výkop rýhy 50x110 volný terén 4.třída | m | 18
Zához rýhy 50x110 3.třída | m | 18
Ukončení kabelu 3x 70+50 | ks | 4
Geodetické zaměření | m | 20
Celkem
Drobný pomocný materiál 3% | % | 3
Přesun materiálu 2,5% | % | 2.5
Celkový součet