## List1
VODOVOD
POTRUBÍ, TVAROVKY | DN | DÉLKA | PŘIRÁŽKA | CELKEM
rPE De (Gerodur) | 63 | 67.2 | 15 | 77.28
studená voda - PP-R | 50 | 13.85 | 15 | 15.9275
| 40 | 6.79 | 15 | 7.8085
| 32 | 22.96 | 15 | 26.404
| 25 | 48.75 | 25 | 60.9375
| 20 | 34.105 | 25 | 42.6313
teplá voda - PP-R | 32 | 24.845 | 15 | 28.5718
| 25 | 31.5 | 25 | 39.375
| 20 | 38.75 | 25 | 48.4375
cirkulace - PP-R | 20 | 31.675 | 20 | 38.01
požární vodovod - PP-R | 50 | 9.245 | 15 | 10.6318
| 32 | 20.96 | 15 | 24.104
| 25 | 2.68 | 25 | 3.35
studna |  |  |  | 1
přechodka rPE/PP-R |  |  |  | 1
kohout PV | 50 |  |  | 1
| 32 |  |  | 4
| 25 |  |  | 8
| 20 |  |  | 5
hydrant hasil |  |  |  | 2
KANALIZACE
POTRUBÍ | DN | DÉLKA | PŘIRÁŽKA | CELKEM
připojovací+odpadní PP-HT systém | 50 | 35.87 | 20 | 43.044
| 70 | 6.73 | 20 | 8.076
| 100 | 34.15 | 20 | 40.98
připojovací+odpadní PP-R | 25 | 112.33 | 20 | 134.796
svodné | 100 | 41.88 | 20 | 50.256
| 125 | 28.105 | 20 | 33.726
| 150 | 26.02 | 20 | 31.224
odvzdušňovací | 110 | 7.89 | 20 | 9.468
KANALIZACE DEŠŤOVÁ
POTRUBÍ | DN | DÉLKA | PŘIRÁŽKA | CELKEM
připojovací+odpadní PP-HT systém | 100 | 34.47 | 15 | 39.6405
svodné | 125 | 28.1 | 15 | 32.315
| 150 | 17.135 | 15 | 19.7052
PLYNOVOD vnitřní
POTRUBÍ | DN | DÉLKA | PŘIRÁŽKA | CELKEM
Ocelové svařované, j.11353 | 100 | 4.725 | 20 | 5.67
| 80 | 6.54 | 20 | 7.848
| 50 | 4.42 | 20 | 5.304
| 20 | 7.95 | 20 | 9.54
| 15 | 4.16 | 20 | 4.992
Chránička D 76x3,2 |  |  |  | 0.35
Skříň z PZ plechu-barva fasády 900/600/450 |  |  |  | 1
Kulový uzávěr DN 50 |  |  |  | 2
Havarijní el.mag. uzávěr DN 50 |  |  |  | 1
Manometrický kohout DN 15 |  |  |  | 6
Manometr - rozsah 0-10kPa |  |  |  | 5
Filtr - DN 50 |  |  |  | 1
Manometr - rozsah 0-160kPa |  |  |  | 1
Stl. Kulový uzávěr DN 50 |  |  |  | 1
Odvzdušňovací kohout DN 15 |  |  |  | 1
Vzorkovací kohout DN 15 |  |  |  | 2
Kulový uzávěr DN 15 |  |  |  | 2
STL. PRŮMYSLOVÝ PLYNOVOD
POTRUBÍ | DN | DÉLKA | PŘIRÁŽKA | CELKEM
PE 100 SDR 11 | 63X5,8 | 271 | 10 | 298.1
Pilířek z KB Bloků 1800/1350/700 |  |  |  | 1
Fixační objímka+přechodka 2´´-63 |  |  |  | 1
Manometrický kohout DN 15 |  |  |  | 3
Manometr - rozsah 0-160kPa |  |  |  | 3
Šoupě S30.1.111.516 - DN 50 |  |  |  | 2
Teploměr |  |  |  | 1
Plynoměr Premagas DKZ 665 - DN 50 |  |  |  | 1
Filtr ALFA-IN-FO 50F |  |  |  | 1
Stl. Kulový uzávěr DN 50 |  |  |  | 1
Fixační objímka+přechodka 90-3´´ |  |  |  | 1
ÚSTŘEDNÍ VYTÁPĚNÍ
POTRUBÍ | DN | DÉLKA | PŘIRÁŽKA | CELKEM
Přívod topné vody pro VZT |  | 132.674 | 15 | 152.5751
Zpátečka topné vody pro VZT |  | 132.674 | 15 | 152.5751
Přívod topné vody pro UT - radiátory |  | 151.39 | 25 | 189.2375
Zpátečka topné vody pro UT - radiátory |  | 151.39 | 25 | 189.2375
Fan-Coil 0,6kW |  |  |  | 8
Fan-Coil 0,4kW |  |  |  | 6
Fan-Coil 0,2kW |  |  |  | 6
Radik 21VK/6180 |  |  |  | 1
Radik 21VK/6120 |  |  |  | 1
Radik 21VK/6110 |  |  |  | 1
Radik 21VK/6100 |  |  |  | 4
Radik 21VK/6080 |  |  |  | 2
Radik 21VK/6070 |  |  |  | 1
Radik 21VK/6060 |  |  |  | 5
Radik 10VK/6080 |  |  |  | 1
Radik 10VK/6070 |  |  |  | 1
Radik 10VK/6060 |  |  |  | 2
Radik 10VK/6050 |  |  |  | 1
Radik 10VK/6040 |  |  |  | 8

## List2
Zakázka č. 10039 – Rekonstrukce č.p.466, Skálova ul. Turnov
IO-06 Kanalizace
F.2.2.05-6 – Dešťová kanalizace
VÝKAZ MATERIÁLU
NÁZEV POLOŽKY | MJ | KS
IO-05 Kanalizace
Potrubí kanal. PVC-KG hrdlové ležaté vnější DN 100 - SN8, vč. tvarovek | m | 14
Potrubí kanal. PVC-KG hrdlové ležaté vnější DN 125 - SN8, vč. tvarovek | m | 44
Potrubí kanal. PVC-KG hrdlové ležaté vnější DN 150 - SN8, vč. tvarovek | m | 81
Potrubí kanal. PVC-KG hrdlové ležaté vnější DN 200 - SN8, vč. tvarovek | m | 197
Potrubí kanal. PVC-KG hrdlové ležaté vnější DN 250 - SN8, vč. tvarovek | m | 58
Kanalizační šachta (RŠ1) plastová DN 600 (např. Wavin), poklop litinový třídy B125, hl. 3,48m | ks | 1
Kanalizační šachta (RŠ2) plastová DN 600 (např. Wavin), poklop litinový třídy B125, hl. 3,02m | ks | 1
Kanalizační šachta (RŠ3) plastová DN 600 (např. Wavin), poklop litinový třídy B125, hl. 1,30m | ks | 1
Kanalizační šachta (RŠ4) plastová DN 600 (např. Wavin), poklop litinový třídy D400, hl. 1,16m | ks | 1
Kanalizační šachta (RŠ5) plastová DN 600 (např. Wavin), poklop litinový třídy D400, hl. 0,95m | ks | 1
Kanalizační šachta (RŠ6) plastová DN 600 (např. Wavin), poklop litinový třídy D400, hl. 1,73m | ks | 1
Kanalizační šachta (RŠ7) plastová DN 600 (např. Wavin), poklop litinový třídy B125, hl. 4,03m | ks | 1
Kanalizační šachta (RŠ8) plastová DN 600 (např. Wavin), poklop litinový třídy B125, hl. 3,80m | ks | 1
Kanalizační šachta (RŠ9) plastová DN 600 (např. Wavin), poklop litinový třídy B125, hl. 3,78m | ks | 1
Kanalizační šachta (RŠ10) plastová DN 600 (např. Wavin), poklop litinový třídy B125, hl. 2,62m | ks | 1
Kanalizační šachta (RŠ11) plastová DN 600 (např. Wavin), poklop litinový třídy B125, hl. 1,1m | ks | 1
Výkop pro kanal.potrubí, vč.pískového obsypu, podsypu, zásypu,
odvoz přebytečné zeminy, geodet. zaměření | m | 394
Odlučovač olejů GSOL-5/20 včetně nástavce 2,3m a poklopů | kpl | 1
osazeni lapolu GSOL-5/20 + zemní práce | kpl | 1
Napojení na stávající kanal. Šachtu (SŠ1) | kpl | 1
Ostatní | kpl | 1
Zkouška těsnosti potrubí kanalizační vodou do DN 125 | m | 35
Zkouška těsnosti potrubí kanalizační vodou do DN 250 včetně | m | 336
Pokud tato projektová dokumentace obsahuje požadavky nebo odkazy na jednotlivá obchodní jména
nebo označení výrobků, výkonů nebo obchodních materiálů, které platí pro určitého podnikatele
za příznačné, je možno tyto výrobky a materiály nahradit obdobnými s technicky a kvalitativně srovnatelnými
parametry. V tom případě uchazeč v nabídce uvede obchodní názvy a výrobce těchto výrobků a materiálů,
příp. údaje prokazující dodržení funkčních a kvalitativních parametrů min. v úrovni stanovené dokumentací.