## List1
VODOVOD
POTRUBÍ, TVAROVKY | DN | DÉLKA | PŘIRÁŽKA | CELKEM
rPE De (Gerodur) | 63 | 67.2 | 15 | 77.28
studená voda - PP-R | 50 | 13.85 | 15 | 15.9275
| 40 | 6.79 | 15 | 7.8085
| 32 | 22.96 | 15 | 26.404
| 25 | 48.75 | 25 | 60.9375
| 20 | 34.105 | 25 | 42.6313
teplá voda - PP-R | 32 | 24.845 | 15 | 28.5718
| 25 | 31.5 | 25 | 39.375
| 20 | 38.75 | 25 | 48.4375
cirkulace - PP-R | 20 | 31.675 | 20 | 38.01
požární vodovod - PP-R | 50 | 9.245 | 15 | 10.6318
| 32 | 20.96 | 15 | 24.104
| 25 | 2.68 | 25 | 3.35
studna |  |  |  | 1
přechodka rPE/PP-R |  |  |  | 1
kohout PV | 50 |  |  | 1
| 32 |  |  | 4
| 25 |  |  | 8
| 20 |  |  | 5
hydrant hasil |  |  |  | 2
KANALIZACE
POTRUBÍ | DN | DÉLKA | PŘIRÁŽKA | CELKEM
připojovací+odpadní PP-HT systém | 50 | 35.87 | 20 | 43.044
| 70 | 6.73 | 20 | 8.076
| 100 | 34.15 | 20 | 40.98
připojovací+odpadní PP-R | 25 | 112.33 | 20 | 134.796
svodné | 100 | 41.88 | 20 | 50.256
| 125 | 28.105 | 20 | 33.726
| 150 | 26.02 | 20 | 31.224
odvzdušňovací | 110 | 7.89 | 20 | 9.468
KANALIZACE DEŠŤOVÁ
POTRUBÍ | DN | DÉLKA | PŘIRÁŽKA | CELKEM
připojovací+odpadní PP-HT systém | 100 | 34.47 | 15 | 39.6405
svodné | 125 | 28.1 | 15 | 32.315
| 150 | 17.135 | 15 | 19.7052
PLYNOVOD vnitřní
POTRUBÍ | DN | DÉLKA | PŘIRÁŽKA | CELKEM
Ocelové svařované, j.11353 | 100 | 4.725 | 20 | 5.67
| 80 | 6.54 | 20 | 7.848
| 50 | 4.42 | 20 | 5.304
| 20 | 7.95 | 20 | 9.54
| 15 | 4.16 | 20 | 4.992
Chránička D 76x3,2 |  |  |  | 0.35
Skříň z PZ plechu-barva fasády 900/600/450 |  |  |  | 1
Kulový uzávěr DN 50 |  |  |  | 2
Havarijní el.mag. uzávěr DN 50 |  |  |  | 1
Manometrický kohout DN 15 |  |  |  | 6
Manometr - rozsah 0-10kPa |  |  |  | 5
Filtr - DN 50 |  |  |  | 1
Manometr - rozsah 0-160kPa |  |  |  | 1
Stl. Kulový uzávěr DN 50 |  |  |  | 1
Odvzdušňovací kohout DN 15 |  |  |  | 1
Vzorkovací kohout DN 15 |  |  |  | 2
Kulový uzávěr DN 15 |  |  |  | 2
STL. PRŮMYSLOVÝ PLYNOVOD
POTRUBÍ | DN | DÉLKA | PŘIRÁŽKA | CELKEM
PE 100 SDR 11 | 63X5,8 | 271 | 10 | 298.1
Pilířek z KB Bloků 1800/1350/700 |  |  |  | 1
Fixační objímka+přechodka 2´´-63 |  |  |  | 1
Manometrický kohout DN 15 |  |  |  | 3
Manometr - rozsah 0-160kPa |  |  |  | 3
Šoupě S30.1.111.516 - DN 50 |  |  |  | 2
Teploměr |  |  |  | 1
Plynoměr Premagas DKZ 665 - DN 50 |  |  |  | 1
Filtr ALFA-IN-FO 50F |  |  |  | 1
Stl. Kulový uzávěr DN 50 |  |  |  | 1
Fixační objímka+přechodka 90-3´´ |  |  |  | 1
ÚSTŘEDNÍ VYTÁPĚNÍ
POTRUBÍ | DN | DÉLKA | PŘIRÁŽKA | CELKEM
Přívod topné vody pro VZT |  | 132.674 | 15 | 152.5751
Zpátečka topné vody pro VZT |  | 132.674 | 15 | 152.5751
Přívod topné vody pro UT - radiátory |  | 151.39 | 25 | 189.2375
Zpátečka topné vody pro UT - radiátory |  | 151.39 | 25 | 189.2375
Fan-Coil 0,6kW |  |  |  | 8
Fan-Coil 0,4kW |  |  |  | 6
Fan-Coil 0,2kW |  |  |  | 6
Radik 21VK/6180 |  |  |  | 1
Radik 21VK/6120 |  |  |  | 1
Radik 21VK/6110 |  |  |  | 1
Radik 21VK/6100 |  |  |  | 4
Radik 21VK/6080 |  |  |  | 2
Radik 21VK/6070 |  |  |  | 1
Radik 21VK/6060 |  |  |  | 5
Radik 10VK/6080 |  |  |  | 1
Radik 10VK/6070 |  |  |  | 1
Radik 10VK/6060 |  |  |  | 2
Radik 10VK/6050 |  |  |  | 1
Radik 10VK/6040 |  |  |  | 8

## List2
Zakázka č. 10039 – Rekonstrukce objektu č.p.466, Skálova, Turnov
SO-01 Objekt Městského Úřadu
F.1.4.2f.01 – 4 Plynovod
VÝKAZ MATERIÁLU
NÁZEV POLOŽKY | MJ | KS
SO-01 Objekt Městského Úřadu, Plynovod
Potrubí ocelové závitové černé bezešvé svařované běžné DN 20, odvzdušnění | m | 28
Potrubí ocelové závitové černé bezešvé svařované běžné DN 20, vč. závěsů | m | 1
Potrubí ocelové závitové černé bezešvé svařované běžné DN 25, vč. závěsů | m | 4
Potrubí ocelové závitové černé bezešvé svařované běžné DN 40, vč. závěsů | m | 3
Potrubí ocelové závitové černé bezešvé svařované běžné DN 50, vč. závěsů | m | 28
Nika 1200x900x450mm, ocel dviřka v barvě fasády s větr. otvor. o min ploše 0,01m2 | kpl | 1
Manometr 0-6kPa | ks | 2
Manometr 0-600kPa | ks | 1
manometr. kohout | ks | 3
Přechodka PE/ocel 32 /1“ tezap fixační | ks | 1
Montáž stávajícího plynoměru ACTARIS G25 | kpl | 1
Kulový uzávěr DN 25 stl. (HUP) | ks | 1
Stávající stl.regulátor ALZ-6U/BD – montáž | kpl | 1
Kulový uzávěr DN 20 ntl. | ks | 2
Kulový uzávěr DN 40 ntl. | ks | 2
Kulový uzávěr DN 50 ntl. (hlavní uzávěr kotelny) | ks | 1
El. magnet. Ventil pro plyn 230/50Hz DN 50 | ks | 1
Filtr přírubový (PFP 1050) | ks | 1
Závěsný kondenzační kotel Rendamax R30/100, max výkon 88,2kW , pouze
zapojení, uvedení do provozu | kpl | 2
Odvzdušnění a napuštění plynovodního potrubí | kpl | 1
Výstražné samolepky | kpl | 2
Tlaková zkouška plynovodního potrubí, revize | kpl | 1
Ostatní | kpl | 1