## Svítidla
Kniha svítidel - rekonstrukce Skálova čp 466, Turnov List č.1
index svítidla | použítí svítidla | vyobrazení svítidla | popis svítidla
A1 | technické místnosti |  | Těleso svítidla - polykarbonát šedé barvy RAL7035, difuzor - průsvitný polykarbonát odolný vůči UV, reflektor - bíle lakovaný plech, světelný zdroj - 2x lineární zářivka 36W, napájení - 230V/50Hz, index krytí - IP54, třída izolace - I, výzbroj - svítidlo s elektronickým předřadníkem s možností montáže nouzového modulu, montáž - přisazené
A2 | kanceláře |  | Těleso svítidla - ocelový plech bíle lakovaný, vysoce leštěná parabolická mřížka, světelný zdroj - 4x lineární zářivka 18W, napájení - 230V/50Hz, index krytí - IP20, třída izolace - I, výzbroj - svítidlo s elektronickým předřadníkem s možností montáže nouzového modulu, montáž - vestavné do rastrového podhledu
A3 | chodby |  | Těleso svítidla - ocelový plech bíle lakovaný, lesklá mřížka, světelný zdroj - 2x lineární zářivka 36W, napájení - 230V/50Hz, index krytí - IP20, třída izolace - I, výzbroj - svítidlo s elektronickým předřadníkem s možností montáže nouzového modulu, montáž - vestavné do rastrového podhledu
A4 | nad kuch. Linku |  | Zářivkové svítidlo přisazené s opálovým krytem, barva bílá, bez vypínače, instalované nad pracovní deskou v kuchyňce, IP20, zdroj 1x18W/230V, elektronický předřadník.
A5 | nad umyvadla |  | Zářivkové svítidlo přisazené, těleso svítidla - ocelový plech bíle lakovaný, býlý opálový kryt, nad umyvadlo, zdroj 1x36W/230V, elektronický předřadník,
Kniha svítidel - rekonstrukce Skálova čp 466, Turnov List č.2
index svítidla | použítí svítidla | vyobrazení svítidla | popis svítidla
A6 | zářivková linka zasedačka |  | Zářivkové svítidlo zavěšené, těleso svítidla - hliníkový profil, leštěná mřížka, elektronický předřadník, průběžná montáž, svítidlo S02P, zářivkové, 2x49W, T5, 230V, IP20, PAR mřížka, direkt/indirekt, 79x146mm, l=1520mm, cena včetně závěsů apropojení svítidel.
B1 | soc. zázemí |  | Kruhový rámeček - hliníkový výlisek barvy bílé, reflektor - polykarbonát pokovený, světelný zdroj - 1x kompaktní zářivka 26W, napájení - 230V/50Hz, index krytí - IP20, třída izolace - I, výzbroj - svítidlo s elektronickým předřadníkem s možností montáže nouzového modulu, montáž - vestavné do podhledu
B2 | vstup |  | Kruhový rámeček - hliníkový výlisek barvy bílé, reflektor - polykarbonát pokovený, světelný zdroj - 2x kompaktní zářivka 26W, napájení - 230V/50Hz, index krytí - IP20, třída izolace - I, výzbroj - svítidlo s elektronickým předřadníkem s možností montáže nouzového modulu, montáž - vestavné do podhledu
B3 | podkroví |  | Kruhový rámeček - hliníkový výlisek s distančním nástavcem, barva šedá reflektor - polykarbonát pokovený, světelný zdroj - 2x kompaktní zářivka 26W, napájení - 230V/50Hz, index krytí - IP20, třída izolace - I, výzbroj - svítidlo s elektronickým předřadníkem s možností montáže nouzového modulu, montáž - vestavné do podhledu, např svítidlo DEOS řada V271 + distanční nástavec
D1 | soc. zázemí |  | Montůra - ocelový plech bíle lakovaný, kryt - kruhová bílá opálová čočka, světelný zdroj kompaktní zářivka 1x18W , napájení - 230V/50Hz, index krytí - IP43, třída izolace - I, montáž - přisazené.
D2 | schodiště |  | Montůra - ocelový plech bíle lakovaný, kryt - kruhová bílá opálová čočka, světelný zdroj kompaktní zářivka 1x32W , napájení - 230V/50Hz, index krytí - IP20, třída izolace - I, montáž - přisazené.
Kniha svítidel - rekonstrukce Skálova čp 466, Turnov List č.3
index svítidla | použítí svítidla | vyobrazení svítidla | popis svítidla
H1 | násvětlení zasedačka |  | Reflektorové svítidlo pro povrchovou montáž, otočné o 355° a výklopné do 90°, barva šedá, zdroj 35W/230V, IP20, možnost montáže na hořlavé materiály
H2 | venkovní nasvětlení vstupů |  | Nástěnné svítidlo TOUAREG, exteriérové, venkovní, základna hliník, barva antracit, 2x7W, 4200K, GX53, 230V, IP44, v=230mm, š=100mm, h=140mm
N1 |  |  | Nouzové svítidlo do podhledu s piktogramem směru úniku, baterie - Ni-Cd, samostatnost - 1hod, zdroj 11W, příkon - 3VA, pozorovací vzdálenost 35m, napájení - 230V/50Hz, doba potřebná k nabití 12hod/1hod provozní, IP20
N |  |  | Nouzové svítidlo přisazené s piktogramem se směrem úniku, Legrand L31-obdélníkový difuzor
| Nouzový modul |  | Nouzový modul pro univerzální využití, baterie - Ni-Cd, samostatnost - 1hod, příkon - 7VA, napájení - 230V/50Hz, doba potřebná k nabití 12hod/1hod provozní, výbava - autotest