## Rekapitulace
Akce : | Rekonstrukce č.p. 466, Skálova ul., Turnov
SO-03 Garáže, přístřešek
Investor : | Město Turnov
Stupeň : | Dokumentace realizace stavby
Datum : | 3.2010
Celková rekapitulace - výkaz výměr
Svítidla včetně zdrojů
Svítidla montáž
Elektroinstalace materiál
Elektroinstalace montáže
Rozvaděč R1.3 garáže
Ochrana před bleskem (hromosvod)
Revize el. zařízení
Vypracování dokumentace skutečného provedení stavby
Zkouška a prohlídka rozvodných zařízení
Proškolení obsluhy
Celkem bez DPH

## Svítidla
Svítidla včetně zdrojů, poplatku za recyklaci a montáže
index svítidla | použítí svítidla | vyobrazení svítidla | popis svítidla | m.j. | množství | cena za m.j. | celková cena | cena za montáž | celková cena za montáž
A1 | technické místnosti |  | Těleso svítidla - polykarbonát šedé barvy RAL7035, difuzor - průsvitný polykarbonát odolný vůči UV, reflektor - bíle lakovaný plech, světelný zdroj - 2x lineární zářivka 36W, napájení - 230V/50Hz, index krytí - IP54, třída izolace - I, výzbroj - svítidlo s elektronickým předřadníkem s možností montáže nouzového modulu, montáž - přisazené | ks | 9
Celkem
|  |  | Drobný pomocný materiál 3% |  | 3
|  |  | Přesun materiálu 2,5% |  | 2.5
Celkový součet

## Elektroinstalace
Elektroinstalace materiál a montáže
popis materiál | m.j. | množství | cena za m.j. | celková cena | cena za montáž | celková cena za montáž
Přístrojová instalační krabice plastová, v provedení pod omítku. | ks | 4
Krabice nástěná IP54 + svorkovnice | ks | 7
Spínač jednofázový v provedení pod omítku, 10A/230V, barva bílá, plastové provedení, samozhášivé, zapojení 1 , krytí IP44 | ks | 2
Infrapasivní automatiký spínač 180 stupňů | ks | 5
Zásuvka v provedení pod omítku, 16A/230V AC, plastové provedení, samozhášivé, IP44 | ks | 2
Kabel CYKY 2Ax1,5 | m | 10
Kabel CYKY-J 3x1,5 | m | 120
Kabel CYKY-J 3x2,5 | m | 95
Kabel CYKY-J 5x1,5 | m | 10
Kabel CYKY-J 5x4 | m | 58
Hmoždinka HM8 + vrut | ks | 60
Výkop rýhy 35x80 volný terén 4.třída | m | 25
Zához rýhy 35x80 4.třída | m | 25
Ukončení kabelu do 3x4mm2 | ks | 4
Ukončení kabelu do 5x4mm2 | ks | 2
Montáž rozvodnice do 50kg | ks | 1
Celkem
Drobný pomocný materiál 5% | % | 5
Přesun materiálu 2,5% | % | 2.5
Stavební přípomoci 5% | % | 5
Celkový součet

## Rozvaděče
Rozvaděč R1.3 Garáže | m.j. | množství | cena za m.j. | celková cena
Nástěnná plastová rozvodnice pro 36 modulů | ks | 1
Vypínač 25A 3pólový | ks | 1
Kompaktní svodič přepětí B+C | ks | 1
Jistič jednopólový B10/1 | ks | 3
Jistič jednopólový B16/1 | ks | 3
Proudový chránič 25A/4/0,03A | ks | 1
Lišta propojovací, 3pól/10mm2/1m | ks | 1
Popis přístrojů a okruhů | ks | 12
Celkem materiál
Drobný pomocný materiál 10% | % | 10
Montáž a zapojení rozvodnice 30% | % | 30
Celkový součet

## Hromosvod
Ochrana před bleskem (Hromosvod)
| Materiál | Počet ks (m) | Cena/ks | Cena celkem | Poznámka
| SP - Z | 6 |  |  | Svorka připojovací - zkušební
| Pásek FeZn 30x4 | 100 |  |  | Vrstva pozinku 70 mikrometrů
| Drát FeZn 10 | 15
| Svorka klínová | 4 |  |  | Napojení pásek-pásek
| Svorka klínová | 12 |  |  | Napojení pásek-drát
Celkem materiál
| Drobný pomocný materiál 2,5% | 2.5
| Celková montáž 45% | 45
| Stavební přípomoci 5% | 5
| Revize a měření 10% | 10
| Dílenská dokumentace 3% | 3
| Dokumentace skutečného stavu 3% | 3
| Přesun materiálu 2,5% | 2.5
5) | Zemní práce
| Výkop rýhy 35x100 volný terén 4.třída | 90
| Zához rýhy 35x100 4.třída | 90
| Hutnění zeminy | 31
Celkový součet
Všechny spoje v zemi protikorozně ošetřit
Celá nadzemní část hromosvodu je z ušlechtilých materiálů - nerez, AlMgSi