## Stavba
| Soupis prací |  |  |  |  | Datum: | 2017-05-03
| Stavba : | 592 | Výměna stoupacího potrubí, Granátová ul. 1897
| Objednatel : |  |  |  |  | IČO :
DIČ :
| Zhotovitel : |  |  |  |  | IČO :
DIČ :
| Za zhotovitele : |  |  |  |  | Za objednatele :
| _______________ |  |  |  |  | _______________
Rozpočtové náklady
Základ pro DPH |  | 15 | % |  |  |  | 0
DPH |  | 15 | % |  |  |  | 0
Základ pro DPH |  | 21 | % |  |  |  | 0
DPH |  | 21 | % |  |  |  | 0
Cena celkem za stavbu | [6 empty] | 0
Rekapitulace stavebních objektů a provozních souborů
Číslo a název objektu / provozního souboru |  |  |  | Cena celkem | Základ DPH 15 % | Základ DPH 21 % | DPH celkem | %
1 | Výměna stoupacího potrubí |  |  | 0 | 0 | 0 | 0
Celkem za stavbu |  |  |  | 0 | 0 | 0 | 0
Rekapitulace stavebních rozpočtů
Číslo objektu | Číslo a název rozpočtu |  |  | Cena celkem | Základ DPH 15 % | Základ DPH 21 % | DPH celkem | %
1 | 1 Výměna stoupacího potrubí |  |  | 630551.486 | 548305.64 | 0 | 82245.846
Celkem za stavbu |  |  |  | 630551.486 | 548305.64 | 0 | 82245.846
Rekapitulace stavebních dílů
Číslo a název dílu |  |  | % | HSV | PSV | Dodávka | Montáž | HZS
01 | Vedlejší rozpočtové náklady |  | 3.1005 | 17000 | 0 | 0 | 0 | 0
4 | Vodorovné konstrukce |  | 0.63195 | 3465 | 0 | 0 | 0 | 0
61 | Upravy povrchů vnitřní |  | 0.49252 | 2700.5 | 0 | 0 | 0 | 0
722 | Vnitřní vodovod |  | 94.5648 | 0 | 512707.2028 | 0 | 0 | 5797
767 | Konstrukce zámečnické |  | 0.10042 | 0 | 550.63 | 0 | 0 | 0
94 | Lešení a stavební výtahy |  | 0.31771 | 1742 | 0 | 0 | 0 | 0
97 | Prorážení otvorů |  | 0.67408 | 3696 | 0 | 0 | 0 | 0
99 | Staveništní přesun hmot |  | 0.11806 | 647.3106 | 0 | 0 | 0 | 0
Celkem za stavbu |  |  | 100 | 29250.8106 | 513257.8328 | 0 | 0 | 5797
Rekapitulace vedlejších rozpočtových nákladů
Název vedlejšího nákladu | [5 empty] | Cena celkem
Ztížené výrobní podmínky | [5 empty] | 0
Oborová přirážka | [5 empty] | 0
Přesun stavebních kapacit | [5 empty] | 0
Mimostaveništní doprava | [5 empty] | 0
Zařízení staveniště | [5 empty] | 0
Provoz investora | [5 empty] | 0
Kompletační činnost (IČD) | [5 empty] | 0
Rezerva rozpočtu | [5 empty] | 0
Celkem za stavbu | [5 empty] | 0
Veškeré prostupy požárně dělícími konstrukcemi budou požárně utěsněny.
Jedná se o materiálovou specifikaci nenahrazující výrobní přípravu dodavatele. Výpis obsahuje pouze základní položky ve smyslu dodávky.
Při zpracování nabídky je nutné vycházet ze všech částí dokumentace (tj. technické zprávy, všech výkresů i specifikace materiálu. Pouhým oceněním výkazu výměr není možné vypracovat kvalitní nabídku.
Potenciálním dodavatelem musí být odborná firma, která se obeznámila se všemi okolnostmi této zakázky a zahrnula je do nabízené ceny. Součástí ceny musí být veškeré náklady, aby cena byla konečná a zahrnovala celou dodávku akce. Dodavatel ručí za to, že v nabízené ceně je navrženo veškeré potřebné zařízení a výkony.
Předpokládá se, že dodávka je nabízena jako kompletní dílo včetně kompletní montáže, veškerého souvisejícího doplňkového, podružného a montážního materiálu tak, aby celé zařízení bylo funkční a splňovalo všechny předpisy, které se na ně vztahují (součástí potrubí jsou nejen kolena, oblouky, redukce, šroubení, prostupové manžety ale i podpěry, konzoly a závěsy a veškeré ocelové konstrukce nezbytné pro uložení.
Cenová soustava RTS DATA
Cenová úroveň RTS 17/I

## 1 1 KL (hidden)
POLOŽKOVÝ ROZPOČET
Rozpočet |  | 1 | Výměna stoupacího potrubí | JKSO
Objekt |  |  |  | SKP
1 |  | Výměna stoupacího potrubí |  | Měrná jednotka
Stavba |  |  |  | Počet jednotek | 0
592 |  | Výměna stoupacího potrubí, Granátová ul. 1897 |  | Náklady na m.j. | 0
Projektant |  | PVK PROJEKT |  | Typ rozpočtu
Zpracovatel projektu
Objednatel
Dodavatel |  |  |  | Zakázkové číslo
Rozpočtoval |  |  |  | Počet listů
ROZPOČTOVÉ NÁKLADY
Základní rozpočtové náklady |  |  | Ostatní rozpočtové náklady
| HSV celkem | 0 | Ztížené výrobní podmínky |  | 0
Z | PSV celkem | 0 | Oborová přirážka |  | 0
R | M práce celkem | 0 | Přesun stavebních kapacit |  | 0
N | M dodávky celkem | 0 | Mimostaveništní doprava |  | 0
ZRN celkem |  | 0 | Zařízení staveniště |  | 0
|  |  | Provoz investora |  | 0
HZS |  | 0 | Kompletační činnost (IČD) |  | 0
ZRN+HZS |  | 0 | Ostatní náklady neuvedené |  | 0
ZRN+ost.náklady+HZS |  | 0 | Ostatní náklady celkem |  | 0
Vypracoval |  |  | Za zhotovitele | Za objednatele
Jméno : |  |  | Jméno : | Jméno :
Datum : |  |  | Datum : | Datum :
Podpis : |  |  | Podpis: | Podpis:
Základ pro DPH |  | 15 | % | 0
DPH |  | 15 | % | 0
Základ pro DPH |  | 0 | % | 0
DPH |  | 0 | % | 0
CENA ZA OBJEKT CELKEM |  |  |  | 0
Poznámka :

## 1 1 Rek (hidden)
Stavba : |  | 592 Výměna stoupacího potrubí, Granátová ul. 1897 |  |  | Rozpočet : | 1
Objekt : |  | 1 Výměna stoupacího potrubí |  |  | Výměna stoupacího potrubí
REKAPITULACE STAVEBNÍCH DÍLŮ
| Stavební díl |  | HSV | PSV | Dodávka | Montáž | HZS
01 | Vedlejší rozpočtové náklady |  | 0 | 0 | 0 | 0 | 0
4 | Vodorovné konstrukce |  | 0 | 0 | 0 | 0 | 0
61 | Upravy povrchů vnitřní |  | 0 | 0 | 0 | 0 | 0
94 | Lešení a stavební výtahy |  | 0 | 0 | 0 | 0 | 0
97 | Prorážení otvorů |  | 0 | 0 | 0 | 0 | 0
99 | Staveništní přesun hmot |  | 0 | 0 | 0 | 0 | 0
722 | Vnitřní vodovod |  | 0 | 0 | 0 | 0 | 0
767 | Konstrukce zámečnické |  | 0 | 0 | 0 | 0 | 0
| CELKEM OBJEKT |  | 0 | 0 | 0 | 0 | 0
VEDLEJŠÍ ROZPOČTOVÉ NÁKLADY
Název VRN |  |  | Kč | % | Základna |  | Kč
Ztížené výrobní podmínky |  |  | 0 | 0 | 542508.6435 |  | 0 | 0
Oborová přirážka |  |  | 0 | 0 | 542508.6435 |  | 0 | 0
Přesun stavebních kapacit |  |  | 0 | 0 | 542508.6435 |  | 0 | 0
Mimostaveništní doprava |  |  | 0 | 0 | 542508.6435 |  | 0 | 0
Zařízení staveniště |  |  | 0 | 0 | 542508.6435 |  | 0 | 1
Provoz investora |  |  | 0 | 0 | 542508.6435 |  | 0 | 1
Kompletační činnost (IČD) |  |  | 0 | 0 | 542508.6435 |  | 0 | 2
Rezerva rozpočtu |  |  | 0 | 0 | 542508.6435 |  | 0 | 2
| CELKEM VRN |  |  |  |  | 0

## 1 1 Pol
Soupis prací
Stavba : |  | 592 Výměna stoupacího potrubí, Granátová ul. 1897 |  | Rozpočet: | 1
Objekt : |  | 1 Výměna stoupacího potrubí |  | Výměna stoupacího potrubí
P.č. | Číslo položky | Název položky | MJ | množství | cena / MJ | celkem (Kč) | Jednotková hmotnost | Celková hmotnost | Jednotková dem.hmot. | Celková dem.hmot.
Díl: | 01 | Vedlejší rozpočtové náklady | [9 empty] | 1
1 | 01 | Zařízení staveniště - Veškeré náklady spojené s vybudováním, provozem a odstraněním ZS | soubor | 1 |  | 0 | 0 | 0 | 0 | 0 |  | 2 | 1 | 1 | 1 | 1 | 0 | 0 | 0 | 0 | 0 | 1 | 1
2 | 02 | Zkoušky a revize- Náklady zhotovitele na provádění zkoušek a revizí nezbytných k provedení díla | soubor | 1 |  | 0 | 0 | 0 | 0 | 0 |  | 2 | 1 | 1 | 1 | 1 | 0 | 0 | 0 | 0 | 0 | 1 | 1
3 | 03 | Provozní vlivy - Zohlednění všech cizých vlivů způsobených na stavbě | soubor | 1 |  | 0 | 0 | 0 | 0 | 0 |  | 2 | 1 | 1 | 1 | 1 | 0 | 0 | 0 | 0 | 0 | 1 | 1
| Celkem za | 01 Vedlejší rozpočtové náklady |  |  |  | 0 |  | 0 |  | 0 |  | 4 |  |  |  |  | 0 | 0 | 0 | 0 | 0
Díl: | 4 | Vodorovné konstrukce | [9 empty] | 1
4 | 411387531R00 | Zabetonování otvorů 0,25 m2 ve stropech a klenbách | kus | 11 |  | 0 | 0.0502 | 0.5522 | 0 | 0 |  | 2 | 1 | 1 | 1 | 1 | 0 | 0 | 0 | 0 | 0 | 1 | 1
|  | 1.PP:11 |  | 11 | [6 empty] | 1.PP:11
| Celkem za | 4 Vodorovné konstrukce |  |  |  | 0 |  | 0.5522 |  | 0 |  | 4 |  |  |  |  | 0 | 0 | 0 | 0 | 0
Díl: | 61 | Upravy povrchů vnitřní | [9 empty] | 1
5 | 611401211R00 | Oprava omítky na stropech o ploše do 0,25 m2 | kus | 11 |  | 0 | 0.01493 | 0.16423 | 0 | 0 |  | 2 | 1 | 1 | 1 | 1 | 0 | 0 | 0 | 0 | 0 | 1 | 1
|  | 1.PP:11 |  | 11 | [6 empty] | 1.PP:11
| Celkem za | 61 Upravy povrchů vnitřní |  |  |  | 0 |  | 0.16423 |  | 0 |  | 4 |  |  |  |  | 0 | 0 | 0 | 0 | 0
Díl: | 94 | Lešení a stavební výtahy | [9 empty] | 1
6 | 941955001R00 | Lešení lehké pomocné, výška podlahy do 1,2 m | m2 | 20 |  | 0 | 0.00121 | 0.0242 | 0 | 0 |  | 2 | 1 | 1 | 1 | 1 | 0 | 0 | 0 | 0 | 0 | 1 | 1
|  | 20 |  | 20 | [6 empty] | 20
| Celkem za | 94 Lešení a stavební výtahy |  |  |  | 0 |  | 0.0242 |  | 0 |  | 4 |  |  |  |  | 0 | 0 | 0 | 0 | 0
Díl: | 97 | Prorážení otvorů | [9 empty] | 1
7 | 972054341R00 | Vybourání otv. stropy ŽB pl. 0,25 m2, tl. 15 cm | kus | 11 |  | 0 | 0 | 0 | -0.09 | -0.99 |  | 2 | 1 | 1 | 1 | 1 | 0 | 0 | 0 | 0 | 0 | 1 | 1
|  | 1.PP:11 |  | 11 | [6 empty] | 1.PP:11
| Celkem za | 97 Prorážení otvorů |  |  |  | 0 |  | 0 |  | -0.99 |  | 4 |  |  |  |  | 0 | 0 | 0 | 0 | 0
Díl: | 99 | Staveništní přesun hmot | [9 empty] | 1
8 | 999281111R00 | Přesun hmot pro opravy a údržbu do výšky 25 m | t | 0.74063 |  | 0 | 0 | 0 |  | 0 |  | 2 | 7 | 1 | 2 | 1 | 0 | 0 | 0 | 0 | 0 | 7 | 1
| Celkem za | 99 Staveništní přesun hmot |  |  |  | 0 |  | 0 |  | 0 |  | 4 |  |  |  |  | 0 | 0 | 0 | 0 | 0
Díl: | 722 | Vnitřní vodovod | [9 empty] | 1
9 | 722130801R00 | Demontáž potrubí ocelových závitových DN 25 | m | 298.8 |  | 0 | 0 | 0 | -0.00213 | -0.63644 |  | 2 | 1 | 7 | 7 | 2 | 0 | 0 | 0 | 0 | 0 | 1 | 7
|  | výměra změřena kreslícím programem:132,9 |  | 132.9 | [6 empty] | výměra změřena kreslícím programem:132,9
|  | výměra změřena kreslícím programem:165,9 |  | 165.9 | [6 empty] | výměra změřena kreslícím programem:165,9
10 | 722130802R00 | Demontáž potrubí ocelových závitových DN 40 | m | 597.6 |  | 0 | 0 | 0 | -0.00497 | -2.9701 |  | 2 | 1 | 7 | 7 | 2 | 0 | 0 | 0 | 0 | 0 | 1 | 7
|  | výměra změřena kreslícím programem:265,8 |  | 265.8 | [6 empty] | výměra změřena kreslícím programem:265,8
|  | výměra změřena kreslícím programem:331,8 |  | 331.8 | [6 empty] | výměra změřena kreslícím programem:331,8
11 | 722170921R01 | Spojka přímá,vně.závit 20x1/2 | kus | 1 |  | 0 | 0.00015 | 0.00015 | 0 | 0 |  | 2 | 1 | 7 | 7 | 2 | 0 | 0 | 0 | 0 | 0 | 1 | 7
12 | 722170922R01 | Spojka přímá,vně.závit 25x3/4 | kus | 11 |  | 0 | 0.00021 | 0.00231 | 0 | 0 |  | 2 | 1 | 7 | 7 | 2 | 0 | 0 | 0 | 0 | 0 | 1 | 7
13 | 722170924R01 | Spojka přímá,vně.závit 32x1 | kus | 2 |  | 0 | 0.00032 | 0.00064 | 0 | 0 |  | 2 | 1 | 7 | 7 | 2 | 0 | 0 | 0 | 0 | 0 | 1 | 7
14 | 722170926R01 | Spojka přímá,vně.závit 40x5/4 | kus | 22 |  | 0 | 0.00047 | 0.01034 | 0 | 0 |  | 2 | 1 | 7 | 7 | 2 | 0 | 0 | 0 | 0 | 0 | 1 | 7
15 | 722172361R00 | Smyčka kompenzační z PPR, D 20 x 3,4 mm | kus | 1 |  | 0 | 0.0004 | 0.0004 | 0 | 0 |  | 2 | 1 | 7 | 7 | 2 | 0 | 0 | 0 | 0 | 0 | 1 | 7
16 | 722172362R00 | Smyčka kompenzační z PPR, D 25 x 4,2 mm | kus | 11 |  | 0 | 0.00052 | 0.00572 | 0 | 0 |  | 2 | 1 | 7 | 7 | 2 | 0 | 0 | 0 | 0 | 0 | 1 | 7
17 | 722172363R00 | Smyčka kompenzační z PPR, D 32 x 5,4 mm | kus | 1 |  | 0 | 0.00076 | 0.00076 | 0 | 0 |  | 2 | 1 | 7 | 7 | 2 | 0 | 0 | 0 | 0 | 0 | 1 | 7
18 | 722172364R00 | Smyčka kompenzační z PPR, D 40 x 6,7 mm | kus | 11 |  | 0 | 0.00102 | 0.01122 | 0 | 0 |  | 2 | 1 | 7 | 7 | 2 | 0 | 0 | 0 | 0 | 0 | 1 | 7
19 | 722172611R00 | Potrubí z PPR, studená, D 20x2,8 mm PN 16 | m | 132.9 |  | 0 | 0.00048 | 0.063792 | 0 | 0 |  | 2 | 1 | 7 | 7 | 2 | 0 | 0 | 0 | 0 | 0 | 1 | 7
|  | Potrubí včetně tvarovek bez zednických výpomocí: |  | 0 | [6 empty] | Potrubí včetně tvarovek bez zednických výpomocí:
|  | výměra změřena kreslícím programem:132,9 |  | 132.9 | [6 empty] | výměra změřena kreslícím programem:132,9
20 | 722172612R00 | Potrubí z PPR, studená, D 25x3,5 mm PN 16 | m | 165.9 |  | 0 | 0.00059 | 0.097881 | 0 | 0 |  | 2 | 1 | 7 | 7 | 2 | 0 | 0 | 0 | 0 | 0 | 1 | 7
|  | Potrubí včetně tvarovek bez zednických výpomocí: |  | 0 | [6 empty] | Potrubí včetně tvarovek bez zednických výpomocí:
|  | výměra změřena kreslícím programem:165,9 |  | 165.9 | [6 empty] | výměra změřena kreslícím programem:165,9
21 | 722172613R00 | Potrubí z PPR, studená, D 32x4,4 mm PN 16 | m | 265.8 |  | 0 | 0.00077 | 0.20467 | 0 | 0 |  | 2 | 1 | 7 | 7 | 2 | 0 | 0 | 0 | 0 | 0 | 1 | 7
|  | Potrubí včetně tvarovek bez zednických výpomocí: |  | 0 | [6 empty] | Potrubí včetně tvarovek bez zednických výpomocí:
|  | výměra změřena kreslícím programem:265,8 |  | 265.8 | [6 empty] | výměra změřena kreslícím programem:265,8
22 | 722172614R00 | Potrubí z PPR, studená, D 40x5,5 mm PN 16 | m | 331.8 |  | 0 | 0.00104 | 0.34507 | 0 | 0 |  | 2 | 1 | 7 | 7 | 2 | 0 | 0 | 0 | 0 | 0 | 1 | 7
|  | Potrubí včetně tvarovek bez zednických výpomocí: |  | 0 | [6 empty] | Potrubí včetně tvarovek bez zednických výpomocí:
|  | výměra změřena kreslícím programem:331,8 |  | 331.8 | [6 empty] | výměra změřena kreslícím programem:331,8
23 | 722181213RU1 | Izolace návleková tl. stěny 13 mm vnitřní průměr 32 mm | m | 132.9 |  | 0 | 6e-05 | 0.007974 | 0 | 0 |  | 2 | 1 | 0 | 0 | 2 | 0 | 0 | 0 | 0 | 0 | 1 | 0
24 | 722181213RU4 | Izolace návleková tl. stěny 13 mm vnitřní průměr 42 mm | m | 165.9 |  | 0 | 0.00012 | 0.019908 | 0 | 0 |  | 2 | 1 | 7 | 7 | 2 | 0 | 0 | 0 | 0 | 0 | 1 | 7
25 | 722181215RT7 | Izolace návleková tl. stěny 25 mm vnitřní průměr 22 mm | m | 132.9 |  | 0 | 6e-05 | 0.007974 | 0 | 0 |  | 2 | 1 | 7 | 7 | 2 | 0 | 0 | 0 | 0 | 0 | 1 | 7
26 | 722181215RT8 | Izolace návleková tl. stěny 25 mm vnitřní průměr 25 mm | m | 165.9 |  | 0 | 7e-05 | 0.011613 | 0 | 0 |  | 2 | 1 | 7 | 7 | 2 | 0 | 0 | 0 | 0 | 0 | 1 | 7
27 | 722181215RU1 | Izolace návleková tl. stěny 25 mm vnitřní průměr 32 mm | m | 132.9 |  | 0 | 8e-05 | 0.010632 | 0 | 0 |  | 2 | 1 | 7 | 7 | 2 | 0 | 0 | 0 | 0 | 0 | 1 | 7
28 | 722181215RU4 | Iizolace návleková tl. stěny 25 mm vnitřní průměr 42 mm | m | 165.9 |  | 0 | 0.00013 | 0.021567 | 0 | 0 |  | 2 | 1 | 7 | 7 | 2 | 0 | 0 | 0 | 0 | 0 | 1 | 7
29 | 722190901R00 | Uzavření/otevření vodovodního potrubí při opravě | kus | 12 |  | 0 | 0 | 0 | 0 | 0 |  | 2 | 1 | 7 | 7 | 2 | 0 | 0 | 0 | 0 | 0 | 1 | 7
30 | 722235112R00 | Kohout kulový, vnitř.-vnitř.z. DN 20 | kus | 36 |  | 0 | 0.0002 | 0.0072 | 0 | 0 |  | 2 | 1 | 7 | 7 | 2 | 0 | 0 | 0 | 0 | 0 | 1 | 7
31 | 722235142R00 | Kohout kulový s odvodn. vnitř.-vnitř.z. DN 20 | kus | 1 |  | 0 | 0.00034 | 0.00034 | 0 | 0 |  | 2 | 1 | 7 | 7 | 2 | 0 | 0 | 0 | 0 | 0 | 1 | 7
32 | 722235143R00 | Kohout kulový s odvodn. vnitř.-vnitř.z. DN 25 | kus | 12 |  | 0 | 0.00052 | 0.00624 | 0 | 0 |  | 2 | 1 | 7 | 7 | 2 | 0 | 0 | 0 | 0 | 0 | 1 | 7
33 | 722235144R00 | Kohout kulový s odvodn. vnitř.-vnitř.z. DN 32 | kus | 20 |  | 0 | 0.00074 | 0.0148 | 0 | 0 |  | 2 | 1 | 7 | 7 | 2 | 0 | 0 | 0 | 0 | 0 | 1 | 7
34 | 722280107R00 | Tlaková zkouška vodovodního potrubí DN 40 | m | 896.4 |  | 0 | 0 | 0 | 0 | 0 |  | 2 | 1 | 7 | 7 | 2 | 0 | 0 | 0 | 0 | 0 | 1 | 7
|  | výměra změřena kreslícím programem:132,9 |  | 132.9 | [6 empty] | výměra změřena kreslícím programem:132,9
|  | výměra změřena kreslícím programem:165,9 |  | 165.9 | [6 empty] | výměra změřena kreslícím programem:165,9
|  | výměra změřena kreslícím programem:265,8 |  | 265.8 | [6 empty] | výměra změřena kreslícím programem:265,8
|  | výměra změřena kreslícím programem:331,8 |  | 331.8 | [6 empty] | výměra změřena kreslícím programem:331,8
35 | 722290234R00 | Proplach a dezinfekce vodovod.potrubí DN 80 | m | 896.4 |  | 0 | 1e-05 | 0.008964 | 0 | 0 |  | 2 | 1 | 7 | 7 | 2 | 0 | 0 | 0 | 0 | 0 | 1 | 7
|  | výměra změřena kreslícím programem:132,9 |  | 132.9 | [6 empty] | výměra změřena kreslícím programem:132,9
|  | výměra změřena kreslícím programem:165,9 |  | 165.9 | [6 empty] | výměra změřena kreslícím programem:165,9
|  | výměra změřena kreslícím programem:265,8 |  | 265.8 | [6 empty] | výměra změřena kreslícím programem:265,8
|  | výměra změřena kreslícím programem:331,8 |  | 331.8 | [6 empty] | výměra změřena kreslícím programem:331,8
36 | 722290823R00 | Přesun vybouraných hmot - vodovody, H 12 - 24 m | t | 3.606 |  | 0 | 0 | 0 | 0 | 0 |  | 2 | 1 | 7 | 7 | 2 | 0 | 0 | 0 | 0 | 0 | 1 | 7
|  | demontované potrubí:0,636+2,97 |  | 3.606 | [6 empty] | demontované potrubí:0,636+2,97
37 | 7221256RR00 | Podpěry potrubí ocelové kotvené do stropu | kus | 25 |  | 0 | 0 | 0 |  | 0 |  | 2 | 12 | 0 | 68 | 2 | 0 | 0 | 0 | 0 | 0 | 12 | 0
|  | 2 x závitová tyč a L profil: |  | 0 | [6 empty] | 2 x závitová tyč a L profil:
|  | celkem 25 kusů podpěr:25 |  | 25 | [6 empty] | celkem 25 kusů podpěr:25
38 | 722280RR00 | Příplatek za demontáž potrubí v instalační šachtě | m | 896.4 |  | 0 | 0 | 0 |  | 0 |  | 2 | 12 | 0 | 74 | 2 | 0 | 0 | 0 | 0 | 0 | 12 | 0
|  | výměra změřena kreslícím programem:132,9 |  | 132.9 | [6 empty] | výměra změřena kreslícím programem:132,9
|  | výměra změřena kreslícím programem:165,9 |  | 165.9 | [6 empty] | výměra změřena kreslícím programem:165,9
|  | výměra změřena kreslícím programem:265,8 |  | 265.8 | [6 empty] | výměra změřena kreslícím programem:265,8
|  | výměra změřena kreslícím programem:331,8 |  | 331.8 | [6 empty] | výměra změřena kreslícím programem:331,8
39 | 722281RR00 | Příplatek za montáž potrubí v instalační šachtě | m | 896.4 |  | 0 | 0 | 0 |  | 0 |  | 2 | 12 | 0 | 75 | 2 | 0 | 0 | 0 | 0 | 0 | 12 | 0
|  | výměra změřena kreslícím programem:132,9 |  | 132.9 | [6 empty] | výměra změřena kreslícím programem:132,9
|  | výměra změřena kreslícím programem:165,9 |  | 165.9 | [6 empty] | výměra změřena kreslícím programem:165,9
|  | výměra změřena kreslícím programem:265,8 |  | 265.8 | [6 empty] | výměra změřena kreslícím programem:265,8
|  | výměra změřena kreslícím programem:331,8 |  | 331.8 | [6 empty] | výměra změřena kreslícím programem:331,8
40 | 722RR00 | Dokumentace skutečného provedení | kus | 1 |  | 0 | 0 | 0 |  | 0 |  | 2 | 12 | 0 | 56 | 2 | 0 | 0 | 0 | 0 | 0 | 12 | 0
41 | 998722103R00 | Přesun hmot pro vnitřní vodovod, výšky do 24 m | t | 0.86016 |  | 0 | 0 | 0 |  | 0 |  | 2 | 7 | 1001 | 5 | 2 | 0 | 0 | 0 | 0 | 0 | 7 | 1001
42 | 900 RT1 | HZS - Práce v tarifní třídě 4 | h | 22 |  | 0 | 0 | 0 |  | 0 |  | 2 | 10 | 0 | 8 | 5 | 0 | 0 | 0 | 0 | 0 | 10 | 0
|  | vypuštění vodovodu:6 |  | 6 | [6 empty] | vypuštění vodovodu:6
|  | zaregulování systému cirkulace pomocí kulových ventilů 1.PP:10 |  | 10 | [6 empty] | zaregulování systému cirkulace pomocí kulových ventilů 1.PP:10
|  | napuštění systému:6 |  | 6 | [6 empty] | napuštění systému:6
| Celkem za | 722 Vnitřní vodovod |  |  |  | 0 |  | 0.86016 |  | -3.6065 |  | 4 |  |  |  |  | 0 | 0 | 0 | 0 | 0
Díl: | 767 | Konstrukce zámečnické | [9 empty] | 1
43 | 767425120R00 | Zpětná montáž podhledů | m2 | 1 |  | 0 | 0.006 | 0.006 | 0 | 0 |  | 2 | 1 | 7 | 7 | 2 | 0 | 0 | 0 | 0 | 0 | 1 | 7
|  | 1.PP:1 |  | 1 | [6 empty] | 1.PP:1
44 | 767581803R00 | Demontáž podhledů - tvarovaných plechů | m2 | 1 |  | 0 | 0 | 0 | -0.055 | -0.055 |  | 2 | 1 | 7 | 7 | 2 | 0 | 0 | 0 | 0 | 0 | 1 | 7
|  | 1.PP:1 |  | 1 | [6 empty] | 1.PP:1
45 | 767582800R00 | Demontáž podhledů - roštů | m2 | 1 |  | 0 | 0 | 0 | -0.002 | -0.002 |  | 2 | 1 | 7 | 7 | 2 | 0 | 0 | 0 | 0 | 0 | 1 | 7
|  | 1.PP:1 |  | 1 | [6 empty] | 1.PP:1
46 | 998767103R00 | Přesun hmot pro zámečnické konstr., výšky do 24 m | t | 0.006 |  | 0 | 0 | 0 |  | 0 |  | 2 | 7 | 1001 | 5 | 2 | 0 | 0 | 0 | 0 | 0 | 7 | 1001
| Celkem za | 767 Konstrukce zámečnické |  |  |  | 0 |  | 0.006 |  | -0.057 |  | 4 |  |  |  |  | 0 | 0 | 0 | 0 | 0