## Rekapitulace stavby
2012 |  | List obsahuje: |  |  |  |  | 1) Souhrnný list stavby |  |  |  | 2) Rekapitulace objektů | [16 empty] | 2.0 | ZAMOK |  |  |  |  | False | False
| optimalizováno pro tisk sestav ve formátu A4 - na výšku | [17 empty] | >> skryté sloupce << | [13 empty] | 0,01 | 21
[33 empty] | 0,01 | 15
| SOUHRNNÝ LIST STAVBY | [18 empty] | v --- níže se nacházejí doplnkové a pomocné údaje k sestavám --- v | [11 empty] | Návod na vyplnění | 0,001
|  | Kód: |  |  |  |  | 17-25 | [24 empty] | Měnit lze pouze buňky se žlutým podbarvením! 1) na prvním listu Rekapitulace stavby vyplňte v sestavě a) Souhrnný list - údaje o Zhotoviteli (přenesou se do ostatních sestav i v jiných listech) b) Rekapitulace objektů - potřebné Ostatní náklady 2) na vybraných listech vyplňte v sestavě a) Krycí list - údaje o Zhotoviteli, pokud se liší od údajů o Zhotoviteli na Souhrnném listu (údaje se přenesou do ostatních sestav v daném listu) b) Rekapitulace rozpočtu - potřebné Ostatní náklady c) Celkové náklady za stavbu - ceny u položek - množství, pokud má žluté podbarvení - a v případe potřeby poznámku (ta je v skrytém sloupci) | 0,01
|  | Stavba: |  |  |  |  | VÝMĚNA OKENNÍCH VÝPLNÍ OBJEKTU RADNICE ČP.1 | [25 empty] | 0,01
|  | JKSO: | [13 empty] | CC-CZ: | [16 empty] | 0,01
|  | Místo: |  |  |  |  | TURNOV | [8 empty] | Datum: |  | 13. 10. 2017 | [14 empty] | 0,01
0,01
|  | Objednatel: | [13 empty] | IČ: | [16 empty] | 0,01
|  |  | MĚSTO TURNOV, ANT.DVOŘÁKA 335, TURNOV | [12 empty] | DIČ: | [16 empty] | 0,01
0,01
|  | Zhotovitel: | [13 empty] | IČ: |  | Vyplň údaj | [14 empty] | 0,01
|  |  | Vyplň údaj | [12 empty] | DIČ: |  | Vyplň údaj | [14 empty] | 0,01
False
|  | Projektant: | [13 empty] | IČ: | [16 empty] | False
|  |  | ING.PAVEL MAREK projekční atelier TURNOV | [12 empty] | DIČ: | [16 empty] | True
1
|  | Zpracovatel: | [13 empty] | IČ: | [16 empty] | 1
|  |  | JANA VYDROVÁ | [12 empty] | DIČ:
Poznámka:
|  | Náklady z rozpočtů | [13 empty] | 0
|  | Ostatní náklady ze souhrnného listu | [13 empty] | 0
|  | Cena bez DPH | [13 empty] | 0
|  | DPH |  | základní |  |  |  | 21% |  | ze | 0 |  |  |  |  | 0
|  |  |  | snížená |  |  |  | 15% |  | ze | 0 |  |  |  |  | 0
|  |  |  | zákl. přenesená |  |  |  | 21% |  | ze | 0 |  |  |  |  | 0
|  |  |  | sníž. přenesená |  |  |  | 15% |  | ze | 0 |  |  |  |  | 0
|  |  |  | nulová |  |  |  | 0% |  | ze | 0 |  |  |  |  | 0
|  | Cena s DPH | [7 empty] | v |  | CZK |  |  |  | 0
|  | Projektant | [10 empty] | Zpracovatel
|  | Datum a podpis: | [6 empty] | Razítko |  |  |  | Datum a podpis: |  |  |  | Razítko
|  | Objednavatel | [10 empty] | Zhotovitel
|  | Datum a podpis: | [6 empty] | Razítko |  |  |  | Datum a podpis: |  |  |  | Razítko
REKAPITULACE OBJEKTŮ STAVBY
| Kód: | [6 empty] | 17-25
| Stavba: | [6 empty] | VÝMĚNA OKENNÍCH VÝPLNÍ OBJEKTU RADNICE ČP.1
| Místo: | [6 empty] | TURNOV | [6 empty] | Datum: |  | 13. 10. 2017
| Objednatel: | [6 empty] | MĚSTO TURNOV, ANT.DVOŘÁKA 335, TURNOV | [6 empty] | Projektant: |  | ING.PAVEL MAREK projekční atelier TURNOV |  |  | Informatívní údaje z listů zakázek
| Zhotovitel: | [13 empty] | Zpracovatel: |  | JANA VYDROVÁ
| Kód |  |  |  | Objekt | [8 empty] | Cena bez DPH [CZK] |  |  |  | Cena s DPH [CZK] |  | z toho Ostat. náklady [CZK] | DPH [CZK] | Normohodiny [h] | DPH základní [CZK] | DPH snížená [CZK] | DPH základní přenesená [CZK] | DPH snížená přenesená [CZK] | Základna DPH základní | Základna DPH snížená | Základna DPH zákl. přenesená | Základna DPH sníž. přenesená | Základna DPH nulová
| 1) Náklady z rozpočtů | [12 empty] | 0 |  |  |  | 0 |  | 0 | 0 | 0 | 0 | 0 | 0 | 0 | 0 | 0 | 0 | 0 | 0 |  | D | 0 |  | IMPORT | {eb421ffa-ef39-4bf4-9d64-09eb960ebb6a} | {00000000-0000-0000-0000-000000000000}
/ |  | 17-25 |  |  |  | VÝMĚNA OKENNÍCH VÝPLNÍ OBJEKTU RADNICE ČP.1 | [7 empty] | 0 |  |  |  | 0 |  | 0 | 0 | 0 | 0 | 0 | 0 | 0 | 0 | 0 | 0 | 0 | 0 |  |  | 1 | ###NOINSERT### | IMPORT | {eb421ffa-ef39-4bf4-9d64-09eb960ebb6a} | {00000000-0000-0000-0000-000000000000}
| 2) Ostatní náklady ze souhrnného listu | [12 empty] | 0 |  |  |  | 0 |  | Procent. zadání [% nákladů rozpočtu] | Zařazení nákladů | DPH | DPH [CZK]
|  | Ostatní náklady | [11 empty] | 0 |  |  |  | 0 |  | 0% | stavební čast | základní | 0 | [12 empty] | OSTATNENAKLADY |  |  | 0 | 0 | 0 | 0 | 0 | 0 | 0 | 0 | 0 | 0 | 1 | 1 | x
|  | Vyplň vlastní | [11 empty] | 0 |  |  |  | 0 |  | 0% | stavební čast | základní | 0 | [12 empty] | OSTATNENAKLADYVLASTNE |  |  | 0 | 0 | 0 | 0 | 0 | 0 | 0 | 0 | 0 | 0 | 1 | 1
|  | Vyplň vlastní | [11 empty] | 0 |  |  |  | 0 |  | 0% | stavební čast | základní | 0 | [12 empty] | OSTATNENAKLADYVLASTNE |  |  | 0 | 0 | 0 | 0 | 0 | 0 | 0 | 0 | 0 | 0 | 1 | 1
|  | Vyplň vlastní | [11 empty] | 0 |  |  |  | 0 |  | 0% | stavební čast | základní | 0 | [12 empty] | OSTATNENAKLADYVLASTNE |  |  | 0 | 0 | 0 | 0 | 0 | 0 | 0 | 0 | 0 | 0 | 1 | 1
| Celkové náklady za stavbu 1) + 2) | [12 empty] | 0 |  |  |  | 0

## 17-25 - VÝMĚNA OKENNÍCH V...
| List obsahuje: |  | 1) Krycí list rozpočtu |  | 2) Rekapitulace rozpočtu |  |  | 3) Rozpočet |  |  | Zpět na list: | Rekapitulace stavby
optimalizováno pro tisk sestav ve formátu A4 - na výšku | [11 empty] | >> skryté sloupce << | [9 empty] | {eb421ffa-ef39-4bf4-9d64-09eb960ebb6a}
2
KRYCÍ LIST ROZPOČTU | [12 empty] | v --- níže se nacházejí doplnkové a pomocné údaje k sestavám --- v | [8 empty] | False
| Stavba: |  | VÝMĚNA OKENNÍCH VÝPLNÍ OBJEKTU RADNICE ČP.1
| JKSO: | [7 empty] | CC-CZ:
| Místo: |  | TURNOV | [5 empty] | Datum: |  | 13. 10. 2017
| Objednatel: | [7 empty] | IČ:
|  | MĚSTO TURNOV, ANT.DVOŘÁKA 335, TURNOV | [6 empty] | DIČ:
| Zhotovitel: | [7 empty] | IČ: |  | Vyplň údaj
|  | Vyplň údaj | [6 empty] | DIČ: |  | Vyplň údaj
| Projektant: | [7 empty] | IČ:
|  | ING.PAVEL MAREK projekční atelier TURNOV | [6 empty] | DIČ:
| Zpracovatel: | [7 empty] | IČ:
|  | JANA VYDROVÁ | [6 empty] | DIČ:
Poznámka:
| Náklady z rozpočtu | [7 empty] | 0
| Ostatní náklady | [7 empty] | 0
| Cena bez DPH | [7 empty] | 0
| DPH | základní | 21% | ze | 0 |  |  |  | 0
|  | snížená | 15% | ze | 0 |  |  |  | 0
|  | zákl. přenesená | 21% | ze | 0 |  |  |  | 0
|  | sníž. přenesená | 15% | ze | 0 |  |  |  | 0
|  | nulová | 0% | ze | 0 |  |  |  | 0
| Cena s DPH |  |  | v | CZK |  |  | 0
| Projektant |  |  |  |  | Zpracovatel
| Datum a podpis: |  |  | Razítko |  | Datum a podpis: |  |  |  | Razítko
| Objednavatel |  |  |  |  | Zhotovitel
| Datum a podpis: |  |  | Razítko |  | Datum a podpis: |  |  |  | Razítko
REKAPITULACE ROZPOČTU
Stavba: |  |  | VÝMĚNA OKENNÍCH VÝPLNÍ OBJEKTU RADNICE ČP.1
Místo: |  |  | TURNOV |  |  |  | Datum: |  | 13. 10. 2017
Objednatel: |  |  | MĚSTO TURNOV, ANT.DVOŘÁKA 335, TURNOV |  |  |  | Projektant: |  | ING.PAVEL MAREK projekční atelier TURNOV
Zhotovitel: |  |  | Vyplň údaj |  |  |  | Zpracovatel: |  | JANA VYDROVÁ
Kód - Popis | [9 empty] | Cena celkem [CZK]
1) Náklady z rozpočtu | [9 empty] | 0 | [12 empty] | -1
| HSV - Práce a dodávky HSV | [8 empty] | 0
| 3 - Svislé a kompletní konstrukce | [8 empty] | 0
| 4 - Vodorovné konstrukce | [8 empty] | 0
| 6 - Úpravy povrchů, podlahy a osazování výplní | [8 empty] | 0
| 9 - Ostatní konstrukce a práce | [8 empty] | 0
| 96 - Bourání konstrukcí | [8 empty] | 0
| 99 - Přesuny hmot | [8 empty] | 0
| PSV - Práce a dodávky PSV | [8 empty] | 0
| 713 - Izolace tepelné | [8 empty] | 0
| 764 - Konstrukce klempířské | [8 empty] | 0
| 766 - Konstrukce truhlářské | [8 empty] | 0
| 767 - Konstrukce zámečnické | [8 empty] | 0
| 776 - Podlahy povlakové | [8 empty] | 0
| 783 - Dokončovací práce - nátěry | [8 empty] | 0
| 784 - Dokončovací práce - malby a tapety | [8 empty] | 0
| 787 - Dokončovací práce - zasklívání | [8 empty] | 0
2) Ostatní náklady | [9 empty] | 0 |  |  |  | DPH
| Zařízení staveniště | [8 empty] | 0 |  |  |  | základní | [12 empty] | VRN | 0 | 0 | 0 | 0 | 0 | 1
| Projektové práce | [8 empty] | 0 |  |  |  | základní | [12 empty] | VRN | 0 | 0 | 0 | 0 | 0 | 1
| Územní vlivy | [8 empty] | 0 |  |  |  | základní | [12 empty] | VRN | 0 | 0 | 0 | 0 | 0 | 1
| Provozní vlivy | [8 empty] | 0 |  |  |  | základní | [12 empty] | VRN | 0 | 0 | 0 | 0 | 0 | 1
| Jiné VRN | [8 empty] | 0 |  |  |  | základní | [12 empty] | VRN | 0 | 0 | 0 | 0 | 0 | 1
| Kompletační činnost | [8 empty] | 0 |  |  |  | základní | [12 empty] | KOMPLETACNA | 0 | 0 | 0 | 0 | 0 | 1
Celkové náklady za stavbu 1) + 2) | [7 empty] | 0
ROZPOČET
Stavba: |  |  | VÝMĚNA OKENNÍCH VÝPLNÍ OBJEKTU RADNICE ČP.1
Místo: |  |  | TURNOV |  |  |  | Datum: |  | 13. 10. 2017
Objednatel: |  |  | MĚSTO TURNOV, ANT.DVOŘÁKA 335, TURNOV |  |  |  | Projektant: |  | ING.PAVEL MAREK projekční atelier TURNOV
Zhotovitel: |  |  | Vyplň údaj |  |  |  | Zpracovatel: |  | JANA VYDROVÁ
PČ | Typ | Kód | Popis |  |  | MJ | Množství | J.cena [CZK] |  | Cena celkem [CZK] |  |  | Poznámka | DPH | J. Nh [h] | Nh celkem [h] | J. hmotnost [t] | Hmotnost celkem [t] | J. suť [t] | Suť Celkem [t]
Náklady z rozpočtu | [9 empty] | 0 | [5 empty] | 0 |  | 8.5003 |  | 3.8678 |  | D | -1 | [10 empty] | 0
| HSV - Práce a dodávky HSV | [8 empty] | 0 | [5 empty] | 0 |  | 5.3856 |  | 3.5482 | 1 | D | 0 |  |  |  | ROZPOCET | [6 empty] | 0
| 3 - Svislé a kompletní konstrukce | [8 empty] | 0 | [5 empty] | 0 |  | 2.6144 |  | 0 | 1 | D | 1 |  |  |  | ROZPOCET | [6 empty] | 0
1 | K | 311238652 | Zdivo nosné TI z cihel broušených s vniřní izolací POROTHERM tl 380 mm U=0,19W/m2K na maltu |  |  | m2 | 7.703 | 0 |  | 0 |  |  |  | základní |  | 0 | 0.26068 | 2.008 | 0 | 0 | 4 | K | 2 |  |  |  | ROZPOCET | 0 | 0 | 0 | 0 | 0 | 1 | 0 | 4 | -1258742386
|  |  | "2.NP - m.č.30 | [18 empty] | VV | 2 | 1 | True | 0 | ROZPOCET
|  |  | 3,16*3,90 |  |  |  | 12.324 | [14 empty] | VV | 2 | 2 | True | 0 | ROZPOCET
|  |  | -(1,45*2,61+3,14*0,73*0,73/2) |  |  |  | -4.621 | [14 empty] | VV | 2 | 2 | True | 0 | ROZPOCET
|  |  | Součet |  |  |  | 7.703 | [14 empty] | VV | 2 | 4 | True | 1 | ROZPOCET
2 | K | 317231626 | Zdivo klenbových pásů z cihel plných dl 290 mm pevnosti P 20na MVC 10 |  |  | m3 | 0.247 | 0 |  | 0 |  |  |  | základní |  | 0 | 1.8999 | 0.46927 | 0 | 0 | 4 | K | 2 |  |  |  | ROZPOCET | 0 | 0 | 0 | 0 | 0 | 1 | 0 | 4 | -1818841617
|  |  | "ozn.01 | [18 empty] | VV | 2 | 1 | True | 0 | ROZPOCET
|  |  | 3,14*1,75/2*0,30*0,30 |  |  |  | 0.247 | [14 empty] | VV | 2 | 2 | True | 1 | ROZPOCET
3 | K | 317351101 | Zřízení bednění v do 4 m klenbových pásů válcových |  |  | m2 | 0.824 | 0 |  | 0 |  |  |  | základní |  | 0 | 0 | 0 | 0 | 0 | 4 | K | 2 |  |  |  | ROZPOCET | 0 | 0 | 0 | 0 | 0 | 1 | 0 | 4 | -746298368
|  |  | "ozn.01 | [18 empty] | VV | 2 | 1 | True | 0 | ROZPOCET
|  |  | 3,14*1,75/2*0,30 |  |  |  | 0.824 | [14 empty] | VV | 2 | 2 | True | 1 | ROZPOCET
4 | K | 317351102 | Odstranění bednění v do 4 m klenbových pásů válcových |  |  | m2 | 0.824 | 0 |  | 0 |  |  |  | základní |  | 0 | 0 | 0 | 0 | 0 | 4 | K | 2 |  |  |  | ROZPOCET | 0 | 0 | 0 | 0 | 0 | 1 | 0 | 4 | -422597381
5 | K | 317998113 | Tepelná izolace mezi zdivo a klenbu v 24 cm z polystyrénu tl 80 mm |  |  | m | 2.748 | 0 |  | 0 |  |  |  | základní |  | 0 | 0.0003 | 0.0008244 | 0 | 0 | 4 | K | 2 |  |  |  | ROZPOCET | 0 | 0 | 0 | 0 | 0 | 1 | 0 | 4 | 758341633
|  |  | "ozn.01 | [18 empty] | VV | 2 | 1 | True | 0 | ROZPOCET
|  |  | 3,14*1,75/2 |  |  |  | 2.748 | [14 empty] | VV | 2 | 2 | True | 1 | ROZPOCET
6 | K | 317944323 | Válcované nosníky č.14 až 22 dodatečně osazované do připravených otvorů |  |  | t | 0.124 | 0 |  | 0 |  |  |  | základní |  | 0 | 1.09 | 0.13516 | 0 | 0 | 4 | K | 2 |  |  |  | ROZPOCET | 0 | 0 | 0 | 0 | 0 | 1 | 0 | 4 | 2110926760
|  |  | "2.NP - m.č.30 | [18 empty] | VV | 2 | 1 | True | 0 | ROZPOCET
|  |  | " I č.160 | [18 empty] | VV | 2 | 1 | True | 0 | ROZPOCET
|  |  | 3,46*2*17,90*0,001 |  |  |  | 0.124 | [14 empty] | VV | 2 | 2 | True | 1 | ROZPOCET
7 | K | 342291121 | Ukotvení příček k cihelným konstrukcím plochými kotvami |  |  | m | 7.8 | 0 |  | 0 |  |  |  | základní |  | 0 | 0.00014 | 0.001092 | 0 | 0 | 4 | K | 2 |  |  |  | ROZPOCET | 0 | 0 | 0 | 0 | 0 | 1 | 0 | 4 | -1114180495
|  |  | 3,90*2 |  |  |  | 7.8 | [14 empty] | VV | 2 | 2 | True | 1 | ROZPOCET
| 4 - Vodorovné konstrukce | [8 empty] | 0 | [5 empty] | 0 |  | 0.118 |  | 0 | 1 | D | 1 |  |  |  | ROZPOCET | [6 empty] | 0
8 | K | 413232221 | Zazdívka zhlaví válcovaných nosníků v do 300 mm |  |  | kus | 2 | 0 |  | 0 |  |  |  | základní |  | 0 | 0.059 | 0.118 | 0 | 0 | 4 | K | 2 |  |  |  | ROZPOCET | 0 | 0 | 0 | 0 | 0 | 1 | 0 | 4 | 830771876
| 6 - Úpravy povrchů, podlahy a osazování výplní | [8 empty] | 0 | [5 empty] | 0 |  | 2.6415 |  | 0 | 1 | D | 1 |  |  |  | ROZPOCET | [6 empty] | 0
9 | K | 612131101 | Cementový postřik vnitřních stěn nanášený celoplošně ručně |  |  | m2 | 14.249 | 0 |  | 0 |  |  |  | základní |  | 0 | 0.00735 | 0.10473 | 0 | 0 | 4 | K | 2 |  |  |  | ROZPOCET | 0 | 0 | 0 | 0 | 0 | 1 | 0 | 4 | -2102678550
|  |  | "u balkónové výplně č.01 | [18 empty] | VV | 2 | 1 | True | 0 | ROZPOCET
|  |  | 11,668+2,581 |  |  |  | 14.249 | [14 empty] | VV | 2 | 2 | True | 1 | ROZPOCET
10 | K | 612311141 | Vápenná omítka štuková dvouvrstvá vnitřních stěn nanášená ručně |  |  | m2 | 11.668 | 0 |  | 0 |  |  |  | základní |  | 0 | 0.01733 | 0.20221 | 0 | 0 | 4 | K | 2 |  |  |  | ROZPOCET | 0 | 0 | 0 | 0 | 0 | 1 | 0 | 4 | -1063261958
|  |  | "2.NP - m.č.30 | [18 empty] | VV | 2 | 1 | True | 0 | ROZPOCET
|  |  | 3,16*3,85 |  |  |  | 12.166 | [14 empty] | VV | 2 | 2 | True | 0 | ROZPOCET
|  |  | "odpočet otvoru | [18 empty] | VV | 2 | 1 | True | 0 | ROZPOCET
|  |  | -(1,45*2,61+3,14*0,73*0,73/2) |  |  |  | -4.621 | [14 empty] | VV | 2 | 2 | True | 0 | ROZPOCET
|  |  | "přípočet ostění | [18 empty] | VV | 2 | 1 | True | 0 | ROZPOCET
|  |  | (2,61*2+3,14*1,45/2)*0,55 |  |  |  | 4.123 | [14 empty] | VV | 2 | 2 | True | 0 | ROZPOCET
|  |  | Součet |  |  |  | 11.668 | [14 empty] | VV | 2 | 4 | True | 1 | ROZPOCET
11 | K | 612325302 | Vápenocementová štuková omítka ostění nebo nadpraží |  |  | m2 | 40.231 | 0 |  | 0 |  |  |  | základní |  | 0 | 0.03358 | 1.351 | 0 | 0 | 4 | K | 2 |  |  |  | ROZPOCET | 0 | 0 | 0 | 0 | 0 | 1 | 0 | 4 | 159224668
|  |  | "vnější - u balkónové výplně ozn.01 | [18 empty] | VV | 2 | 1 | True | 0 | ROZPOCET
|  |  | 1,87*3,25 |  |  |  | 6.078 | [14 empty] | VV | 2 | 2 | True | 0 | ROZPOCET
|  |  | -(1,45*2,61+3,14*0,73*0,73/2) |  |  |  | -4.621 | [14 empty] | VV | 2 | 2 | True | 0 | ROZPOCET
|  |  | (2,61*2+3,14*1,45/2)*0,15 |  |  |  | 1.124 | [14 empty] | VV | 2 | 2 | True | 0 | ROZPOCET
|  |  | Mezisoučet |  |  |  | 2.581 | [14 empty] | VV | 2 | 3 | True | 0 | ROZPOCET
|  |  | "vnitřní | [18 empty] | VV | 2 | 1 | True | 0 | ROZPOCET
|  |  | "ozn.02" (2,36+2*2,16)*0,505*4 |  |  |  | 13.494 | [14 empty] | VV | 2 | 2 | True | 0 | ROZPOCET
|  |  | "ozn.03" (2,375+2*2,16)*0,505 |  |  |  | 3.381 | [14 empty] | VV | 2 | 2 | True | 0 | ROZPOCET
|  |  | "ozn.04" (1,27+2*2,16)*0,585*3 |  |  |  | 9.81 | [14 empty] | VV | 2 | 2 | True | 0 | ROZPOCET
|  |  | "ozn.05" (2,15+2*2,13)*0,51 |  |  |  | 3.269 | [14 empty] | VV | 2 | 2 | True | 0 | ROZPOCET
|  |  | "ozn.06" (1,15+2*0,85)*0,49*4 |  |  |  | 5.586 | [14 empty] | VV | 2 | 2 | True | 0 | ROZPOCET
|  |  | "ozn.07" (2,085+2*2,06)*0,34 |  |  |  | 2.11 | [14 empty] | VV | 2 | 2 | True | 0 | ROZPOCET
|  |  | Mezisoučet |  |  |  | 37.65 | [14 empty] | VV | 2 | 3 | True | 0 | ROZPOCET
|  |  | Součet |  |  |  | 40.231 | [14 empty] | VV | 2 | 4 | True | 1 | ROZPOCET
12 | K | 631312141 | Doplnění rýh v dosavadních mazaninách betonem prostým |  |  | m3 | 0.073 | 0 |  | 0 |  |  |  | základní |  | 0 | 2.2563 | 0.16471 | 0 | 0 | 4 | K | 2 |  |  |  | ROZPOCET | 0 | 0 | 0 | 0 | 0 | 1 | 0 | 4 | -44113360
|  |  | "2.NP - m.č.30 | [18 empty] | VV | 2 | 1 | True | 0 | ROZPOCET
|  |  | 3,16*0,12*0,10 |  |  |  | 0.038 | [14 empty] | VV | 2 | 2 | True | 0 | ROZPOCET
|  |  | 1,45*0,40*0,06 |  |  |  | 0.035 | [14 empty] | VV | 2 | 2 | True | 0 | ROZPOCET
|  |  | Součet |  |  |  | 0.073 | [14 empty] | VV | 2 | 4 | True | 1 | ROZPOCET
13 | K | 632451436 | Potěr pískocementový tl do 30 mm tř. C 25 běžný |  |  | m2 | 12.219 | 0 |  | 0 |  |  |  | základní |  | 0 | 0.06702 | 0.81892 | 0 | 0 | 4 | K | 2 |  |  |  | ROZPOCET | 0 | 0 | 0 | 0 | 0 | 1 | 0 | 4 | -1357053471
|  |  | "přizvednutí parapetu oken | [18 empty] | VV | 2 | 1 | True | 0 | ROZPOCET
|  |  | "ozn.02" 2,36*0,505*4 |  |  |  | 4.767 | [14 empty] | VV | 2 | 2 | True | 0 | ROZPOCET
|  |  | "ozn.03" 2,375*0,505 |  |  |  | 1.199 | [14 empty] | VV | 2 | 2 | True | 0 | ROZPOCET
|  |  | "ozn.04" 1,27*0,585*3 |  |  |  | 2.229 | [14 empty] | VV | 2 | 2 | True | 0 | ROZPOCET
|  |  | "ozn.05" 2,08*0,51 |  |  |  | 1.061 | [14 empty] | VV | 2 | 2 | True | 0 | ROZPOCET
|  |  | "ozn.06" 1,15*0,49*4 |  |  |  | 2.254 | [14 empty] | VV | 2 | 2 | True | 0 | ROZPOCET
|  |  | "ozn.07" 2,085*0,34 |  |  |  | 0.709 | [14 empty] | VV | 2 | 2 | True | 0 | ROZPOCET
|  |  | Součet |  |  |  | 12.219 | [14 empty] | VV | 2 | 4 | True | 1 | ROZPOCET
| 9 - Ostatní konstrukce a práce | [8 empty] | 0 | [5 empty] | 0 |  | 0.01172 |  | 0 | 1 | D | 1 |  |  |  | ROZPOCET | [6 empty] | 0
14 | K | 949101111 | Lešení pomocné pro objekty pozemních staveb s lešeňovou podlahou v do 1,9 m zatížení do 150 kg/m2 |  |  | m2 | 70.464 | 0 |  | 0 |  |  |  | základní |  | 0 | 0.00013 | 0.0091603 | 0 | 0 | 4 | K | 2 |  |  |  | ROZPOCET | 0 | 0 | 0 | 0 | 0 | 1 | 0 | 4 | 1301956074
|  |  | "2.NP | [18 empty] | VV | 2 | 1 | True | 0 | ROZPOCET
|  |  | 3,416*1,50 |  |  |  | 5.124 | [14 empty] | VV | 2 | 2 | True | 0 | ROZPOCET
|  |  | (7,90+4,47+4,20+5,10)*1,50 |  |  |  | 32.505 | [14 empty] | VV | 2 | 2 | True | 0 | ROZPOCET
|  |  | (2,46+8,86)*1,50 |  |  |  | 16.98 | [14 empty] | VV | 2 | 2 | True | 0 | ROZPOCET
|  |  | 5,47*1,50 |  |  |  | 8.205 | [14 empty] | VV | 2 | 2 | True | 0 | ROZPOCET
|  |  | "3.NP | [18 empty] | VV | 2 | 1 | True | 0 | ROZPOCET
|  |  | (2,10+2*1,50)*1,50 |  |  |  | 7.65 | [14 empty] | VV | 2 | 2 | True | 0 | ROZPOCET
|  |  | Součet |  |  |  | 70.464 | [14 empty] | VV | 2 | 4 | True | 1 | ROZPOCET
15 | K | 952902021 | Čištění budov zametení hladkých podlah |  |  | m2 | 255.956 | 0 |  | 0 |  |  |  | základní |  | 0 | 0 | 0 | 0 | 0 | 4 | K | 2 |  |  |  | ROZPOCET | 0 | 0 | 0 | 0 | 0 | 1 | 0 | 4 | 971572505
|  |  | "2.NP | [18 empty] | VV | 2 | 1 | True | 0 | ROZPOCET
|  |  | "m.č.30" 4,62*3,16+4,86*(4,53+5,21)/2+2,05*0,30 |  |  |  | 38.882 | [14 empty] | VV | 2 | 2 | True | 0 | ROZPOCET
|  |  | "m.č.29" (5,09+4,47)/2*7,90 |  |  |  | 37.762 | [14 empty] | VV | 2 | 2 | True | 0 | ROZPOCET
|  |  | "m.č.28" (3,50+4,20)/2*7,90 |  |  |  | 30.415 | [14 empty] | VV | 2 | 2 | True | 0 | ROZPOCET
|  |  | "m.č.27" 5,10*5,22 |  |  |  | 26.622 | [14 empty] | VV | 2 | 2 | True | 0 | ROZPOCET
|  |  | "m.č.26" 1,80*7,09+0,66*3,87 |  |  |  | 15.316 | [14 empty] | VV | 2 | 2 | True | 0 | ROZPOCET
|  |  | "m.č.25" 8,86*6,20+0,77*3,00 |  |  |  | 57.242 | [14 empty] | VV | 2 | 2 | True | 0 | ROZPOCET
|  |  | "m.č.3" 4,76*5,47 |  |  |  | 26.037 | [14 empty] | VV | 2 | 2 | True | 0 | ROZPOCET
|  |  | "3.NP | [18 empty] | VV | 2 | 1 | True | 0 | ROZPOCET
|  |  | "m.č.13" (3,50+3,90)/2*(6,30+6,50)/2 |  |  |  | 23.68 | [14 empty] | VV | 2 | 2 | True | 0 | ROZPOCET
|  |  | Součet |  |  |  | 255.956 | [14 empty] | VV | 2 | 4 | True | 1 | ROZPOCET
16 | K | 952902031 | Čištění budov omytí hladkých podlah |  |  | m2 | 255.956 | 0 |  | 0 |  |  |  | základní |  | 0 | 1e-05 | 0.0025596 | 0 | 0 | 4 | K | 2 |  |  |  | ROZPOCET | 0 | 0 | 0 | 0 | 0 | 1 | 0 | 4 | 622890907
| 96 - Bourání konstrukcí | [8 empty] | 0 | [5 empty] | 0 |  | 0 |  | 3.5482 | 1 | D | 1 |  |  |  | ROZPOCET | [6 empty] | 0
17 | K | 965042131 | Bourání podkladů mazanin betonových tl do 100 mm pl do 4 m2 |  |  | m3 | 0.095 | 0 |  | 0 |  |  |  | základní |  | 0 | 0 | 0 | 2.2 | 0.209 | 4 | K | 2 |  |  |  | ROZPOCET | 0 | 0 | 0 | 0 | 0 | 1 | 0 | 4 | -848048473
|  |  | "2.NP - m.č.30 | [18 empty] | VV | 2 | 1 | True | 0 | ROZPOCET
|  |  | 3,16*0,50*0,06 |  |  |  | 0.095 | [14 empty] | VV | 2 | 2 | True | 1 | ROZPOCET
18 | K | 965043331 | Bourání mazanin betonových s potěrem tl do 100 mm pl do 4 m2 |  |  | m3 | 0.095 | 0 |  | 0 |  |  |  | základní |  | 0 | 0 | 0 | 2.2 | 0.209 | 4 | K | 2 |  |  |  | ROZPOCET | 0 | 0 | 0 | 0 | 0 | 1 | 0 | 4 | -768449023
|  |  | "2.NP - m.č.30 | [18 empty] | VV | 2 | 1 | True | 0 | ROZPOCET
|  |  | 3,16*0,50*0,06 |  |  |  | 0.095 | [14 empty] | VV | 2 | 2 | True | 1 | ROZPOCET
19 | K | 965049111 | Příplatek k bourání betonových mazanin za bourání mazanin se svařovanou sítí tl do 100 mm |  |  | m3 | 0.095 | 0 |  | 0 |  |  |  | základní |  | 0 | 0 | 0 | 0.044 | 0.00418 | 4 | K | 2 |  |  |  | ROZPOCET | 0 | 0 | 0 | 0 | 0 | 1 | 0 | 4 | -1611387089
20 | K | 965082922 | Odstranění násypů pod podlahami tl do 100 mm pl do 2 m2 |  |  | m3 | 0.079 | 0 |  | 0 |  |  |  | základní |  | 0 | 0 | 0 | 1.4 | 0.1106 | 4 | K | 2 |  |  |  | ROZPOCET | 0 | 0 | 0 | 0 | 0 | 1 | 0 | 4 | -100340413
|  |  | "2.NP - m.č.30 | [18 empty] | VV | 2 | 1 | True | 0 | ROZPOCET
|  |  | 3,16*0,50*0,05 |  |  |  | 0.079 | [14 empty] | VV | 2 | 2 | True | 1 | ROZPOCET
21 | K | 973031326 | Vysekání kapes ve zdivu cihelném na MV nebo MVC pl do 0,10 m2 hl do 450 mm |  |  | kus | 2 | 0 |  | 0 |  |  |  | základní |  | 0 | 0 | 0 | 0.049 | 0.098 | 4 | K | 2 |  |  |  | ROZPOCET | 0 | 0 | 0 | 0 | 0 | 1 | 0 | 4 | 967737662
22 | K | 968062356 | Vybourání dřevěných rámů oken dvojitých včetně křídel pl do 4 m2 |  |  | m2 | 32.872 | 0 |  | 0 |  |  |  | základní |  | 0 | 0 | 0 | 0.054 | 1.7751 | 4 | K | 2 |  |  |  | ROZPOCET | 0 | 0 | 0 | 0 | 0 | 1 | 0 | 4 | 1423615007
|  |  | "ozn.02" 1,12*2,19*8 |  |  |  | 19.622 | [14 empty] | VV | 2 | 2 | True | 0 | ROZPOCET
|  |  | "ozn,03" 1,12*2,19*2 |  |  |  | 4.906 | [14 empty] | VV | 2 | 2 | True | 0 | ROZPOCET
|  |  | "ozn.04" 1,27*2,19*3 |  |  |  | 8.344 | [14 empty] | VV | 2 | 2 | True | 0 | ROZPOCET
|  |  | Součet |  |  |  | 32.872 | [14 empty] | VV | 2 | 4 | True | 1 | ROZPOCET
23 | K | 968062357 | Vybourání dřevěných rámů oken dvojitých včetně křídel pl přes 4 m2 |  |  | m2 | 19.29 | 0 |  | 0 |  |  |  | základní |  | 0 | 0 | 0 | 0.047 | 0.90663 | 4 | K | 2 |  |  |  | ROZPOCET | 0 | 0 | 0 | 0 | 0 | 1 | 0 | 4 | 2108478571
|  |  | "ozn.01 | [18 empty] | VV | 2 | 1 | True | 0 | ROZPOCET
|  |  | 1,45*2,61+3,14*0,73*0,73/2+0,24*1,94*2 |  |  |  | 5.552 | [14 empty] | VV | 2 | 2 | True | 0 | ROZPOCET
|  |  | "ozn.05 | [18 empty] | VV | 2 | 1 | True | 0 | ROZPOCET
|  |  | 2,08*(2,14+2,40)/1 |  |  |  | 9.443 | [14 empty] | VV | 2 | 2 | True | 0 | ROZPOCET
|  |  | "ozn.07 | [18 empty] | VV | 2 | 1 | True | 0 | ROZPOCET
|  |  | 2,085*2,06 |  |  |  | 4.295 | [14 empty] | VV | 2 | 2 | True | 0 | ROZPOCET
|  |  | Součet |  |  |  | 19.29 | [14 empty] | VV | 2 | 4 | True | 1 | ROZPOCET
24 | K | 968062375 | Vybourání dřevěných rámů oken zdvojených včetně křídel pl do 2 m2 |  |  | m2 | 4.048 | 0 |  | 0 |  |  |  | základní |  | 0 | 0 | 0 | 0.038 | 0.15382 | 4 | K | 2 |  |  |  | ROZPOCET | 0 | 0 | 0 | 0 | 0 | 1 | 0 | 4 | 657469625
|  |  | "ozn.06" 1,15*0,88*4 |  |  |  | 4.048 | [14 empty] | VV | 2 | 2 | True | 1 | ROZPOCET
25 | K | 766441821 | Demontáž parapetních desek dřevěných nebo plastových šířky do 30 cm délky přes 1,0 m |  |  | kus | 10 | 0 |  | 0 |  |  |  | základní |  | 0 | 0 | 0 | 0.005 | 0.05 | 16 | K | 2 |  |  |  | ROZPOCET | 0 | 0 | 0 | 0 | 0 | 1 | 0 | 16 | -85059212
|  |  | 4+1+3+1+1 |  |  |  | 10 | [14 empty] | VV | 2 | 2 | True | 1 | ROZPOCET
26 | K | 766441822 | Demontáž parapetních desek dřevěných nebo plastových šířky přes 30 cm délky přes 1,0 m |  |  | kus | 4 | 0 |  | 0 |  |  |  | základní |  | 0 | 0 | 0 | 0.006 | 0.024 | 16 | K | 2 |  |  |  | ROZPOCET | 0 | 0 | 0 | 0 | 0 | 1 | 0 | 16 | 447111275
27 | K | 977312113 | Řezání stávajících betonových mazanin vyztužených hl do 150 mm |  |  | m | 3.16 | 0 |  | 0 |  |  |  | základní |  | 0 | 0 | 0 | 0 | 0 | 4 | K | 2 |  |  |  | ROZPOCET | 0 | 0 | 0 | 0 | 0 | 1 | 0 | 4 | -397775411
|  |  | "2.NP - m.č.30" 3,16 |  |  |  | 3.16 | [14 empty] | VV | 2 | 2 | True | 1 | ROZPOCET
28 | K | 776201811 | Demontáž lepených povlakových podlah bez podložky ručně |  |  | m2 | 3.16 | 0 |  | 0 |  |  |  | základní |  | 0 | 0 | 0 | 0.0025 | 0.0079 | 4 | K | 2 |  |  |  | ROZPOCET | 0 | 0 | 0 | 0 | 0 | 1 | 0 | 4 | 1776218110
|  |  | "2.NP - m.č.30 | [18 empty] | VV | 2 | 1 | True | 0 | ROZPOCET
|  |  | 3,16*1,00 |  |  |  | 3.16 | [14 empty] | VV | 2 | 2 | True | 1 | ROZPOCET
29 | K | 997013213 | Svislá doprava suti v do 12 m ručně |  |  | t | 3.868 | 0 |  | 0 |  |  |  | základní |  | 0 | 0 | 0 | 0 | 0 | 4 | K | 2 |  |  |  | ROZPOCET | 0 | 0 | 0 | 0 | 0 | 1 | 0 | 4 | 1721521566
30 | K | 997013501 | Odvoz suti a vybouraných hmot na skládku do 1 km se složením |  |  | t | 3.868 | 0 |  | 0 |  |  |  | základní |  | 0 | 0 | 0 | 0 | 0 | 4 | K | 2 |  |  |  | ROZPOCET | 0 | 0 | 0 | 0 | 0 | 1 | 0 | 4 | -922298983
31 | K | 997013509 | Příplatek k odvozu suti a vybouraných hmot na skládku ZKD 1 km přes 1 km |  |  | t | 3.868 | 0 |  | 0 |  |  |  | základní |  | 0 | 0 | 0 | 0 | 0 | 4 | K | 2 |  |  |  | ROZPOCET | 0 | 0 | 0 | 0 | 0 | 1 | 0 | 4 | -2109648879
32 | K | 997013831 | Poplatek za uložení stavebního směsného odpadu na skládce (skládkovné) |  |  | t | 3.868 | 0 |  | 0 |  |  |  | základní |  | 0 | 0 | 0 | 0 | 0 | 4 | K | 2 |  |  |  | ROZPOCET | 0 | 0 | 0 | 0 | 0 | 1 | 0 | 4 | -1732922312
| 99 - Přesuny hmot | [8 empty] | 0 | [5 empty] | 0 |  | 0 |  | 0 | 1 | D | 1 |  |  |  | ROZPOCET | [6 empty] | 0
33 | K | 998018003 | Přesun hmot ruční pro budovy v do 24 m |  |  | t | 5.386 | 0 |  | 0 |  |  |  | základní |  | 0 | 0 | 0 | 0 | 0 | 4 | K | 2 |  |  |  | ROZPOCET | 0 | 0 | 0 | 0 | 0 | 1 | 0 | 4 | 263654345
| PSV - Práce a dodávky PSV | [8 empty] | 0 | [5 empty] | 0 |  | 3.1147 |  | 0.31961 | 2 | D | 0 |  |  |  | ROZPOCET | [6 empty] | 0
| 713 - Izolace tepelné | [8 empty] | 0 | [5 empty] | 0 |  | 0.007254 |  | 0 | 2 | D | 1 |  |  |  | ROZPOCET | [6 empty] | 0
34 | K | 713121111 | Montáž izolace tepelné podlah volně kladenými rohožemi, pásy, dílci, deskami 1 vrstva |  |  | m2 | 1.58 | 0 |  | 0 |  |  |  | základní |  | 0 | 0 | 0 | 0 | 0 | 16 | K | 2 |  |  |  | ROZPOCET | 0 | 0 | 0 | 0 | 0 | 1 | 0 | 16 | 393446977
|  |  | "2.NP - m.č.30 | [18 empty] | VV | 2 | 1 | True | 0 | ROZPOCET
|  |  | 3,16*0,50 |  |  |  | 1.58 | [14 empty] | VV | 2 | 2 | True | 1 | ROZPOCET
35 | M | 631537990 | deska izolační podlahová tl.30 mm |  |  | m2 | 1.612 | 0 |  | 0 |  |  |  | základní |  | 0 | 0.0045 | 0.007254 | 0 | 0 | 32 | M | 2 |  |  |  | ROZPOCET | 0 | 0 | 0 | 0 | 0 | 1 | 0 | 16 | -1866366433
36 | K | 998713103 | Přesun hmot tonážní pro izolace tepelné v objektech v do 24 m |  |  | t | 0.007 | 0 |  | 0 |  |  |  | základní |  | 0 | 0 | 0 | 0 | 0 | 16 | K | 2 |  |  |  | ROZPOCET | 0 | 0 | 0 | 0 | 0 | 1 | 0 | 16 | -2037476380
| 764 - Konstrukce klempířské | [8 empty] | 0 | [5 empty] | 0 |  | 0.052142 |  | 0.018387 | 2 | D | 1 |  |  |  | ROZPOCET | [6 empty] | 0
37 | K | 764002851 | Demontáž oplechování parapetů do suti |  |  | m | 11.01 | 0 |  | 0 |  |  |  | základní |  | 0 | 0 | 0 | 0.00167 | 0.018387 | 16 | K | 2 |  |  |  | ROZPOCET | 0 | 0 | 0 | 0 | 0 | 1 | 0 | 16 | -1033249036
|  |  | "ozn.05" 2,07 |  |  |  | 2.07 | [14 empty] | VV | 2 | 2 | True | 0 | ROZPOCET
|  |  | "ozn.06" 1,72*4 |  |  |  | 6.88 | [14 empty] | VV | 2 | 2 | True | 0 | ROZPOCET
|  |  | "ozn.07" 2,06 |  |  |  | 2.06 | [14 empty] | VV | 2 | 2 | True | 0 | ROZPOCET
|  |  | Součet |  |  |  | 11.01 | [14 empty] | VV | 2 | 4 | True | 1 | ROZPOCET
38 | K | 764001911 | Napojení klempířských konstrukcí na stávající délky spoje přes 0,5 m |  |  | m | 18.61 | 0 |  | 0 |  |  |  | základní |  | 0 | 0 | 0 | 0 | 0 | 16 | K | 2 |  |  |  | ROZPOCET | 0 | 0 | 0 | 0 | 0 | 1 | 0 | 16 | -1744988523
|  |  | "ozn.K01" 2,69*4 |  |  |  | 10.76 | [14 empty] | VV | 2 | 2 | True | 0 | ROZPOCET
|  |  | "ozn.K02" 2,69 |  |  |  | 2.69 | [14 empty] | VV | 2 | 2 | True | 0 | ROZPOCET
|  |  | "ozn.K03" 1,72*3 |  |  |  | 5.16 | [14 empty] | VV | 2 | 2 | True | 0 | ROZPOCET
|  |  | Součet |  |  |  | 18.61 | [14 empty] | VV | 2 | 4 | True | 1 | ROZPOCET
39 | K | 764236440 | Oplechování parapetů rovných celoplošně lepené z Cu plechu rš 100 mm |  |  | m | 18.61 | 0 |  | 0 |  |  |  | základní |  | 0 | 0.0008 | 0.014888 | 0 | 0 | 16 | K | 2 |  |  |  | ROZPOCET | 0 | 0 | 0 | 0 | 0 | 1 | 0 | 16 | -1333166565
|  |  | "dopojení stávajícího oplechování | [18 empty] | VV | 2 | 1 | True | 0 | ROZPOCET
|  |  | "ozn.K01" 2,69*4 |  |  |  | 10.76 | [14 empty] | VV | 2 | 2 | True | 0 | ROZPOCET
|  |  | "ozn.K02" 2,69 |  |  |  | 2.69 | [14 empty] | VV | 2 | 2 | True | 0 | ROZPOCET
|  |  | "ozn.K03" 1,72*3 |  |  |  | 5.16 | [14 empty] | VV | 2 | 2 | True | 0 | ROZPOCET
|  |  | Součet |  |  |  | 18.61 | [14 empty] | VV | 2 | 4 | True | 1 | ROZPOCET
40 | K | 764236444 | Oplechování parapetů rovných celoplošně lepené z Cu plechu rš 330 mm |  |  | m | 4.13 | 0 |  | 0 |  |  |  | základní |  | 0 | 0.00259 | 0.010697 | 0 | 0 | 16 | K | 2 |  |  |  | ROZPOCET | 0 | 0 | 0 | 0 | 0 | 1 | 0 | 16 | -120555555
|  |  | "ozn.K04" 2,07 |  |  |  | 2.07 | [14 empty] | VV | 2 | 2 | True | 0 | ROZPOCET
|  |  | "ozn.K06" 2,06 |  |  |  | 2.06 | [14 empty] | VV | 2 | 2 | True | 0 | ROZPOCET
|  |  | Součet |  |  |  | 4.13 | [14 empty] | VV | 2 | 4 | True | 1 | ROZPOCET
41 | K | 764236446 | Oplechování parapetů rovných celoplošně lepené z Cu plechu rš 500 mm |  |  | m | 6.88 | 0 |  | 0 |  |  |  | základní |  | 0 | 0.00386 | 0.026557 | 0 | 0 | 16 | K | 2 |  |  |  | ROZPOCET | 0 | 0 | 0 | 0 | 0 | 1 | 0 | 16 | -1555499272
|  |  | "ozn.K05" 1,72*4 |  |  |  | 6.88 | [14 empty] | VV | 2 | 2 | True | 1 | ROZPOCET
42 | K | 998764102 | Přesun hmot tonážní pro konstrukce klempířské v objektech v do 12 m |  |  | t | 0.052 | 0 |  | 0 |  |  |  | základní |  | 0 | 0 | 0 | 0 | 0 | 16 | K | 2 |  |  |  | ROZPOCET | 0 | 0 | 0 | 0 | 0 | 1 | 0 | 16 | -2057173048
| 766 - Konstrukce truhlářské | [8 empty] | 0 | [5 empty] | 0 |  | 1.7715 |  | 0 | 2 | D | 1 |  |  |  | ROZPOCET | [6 empty] | 0
43 | K | 766621111 | Montáž dřevěných oken plochy přes 1 m2 špaletových výšky do 1,5 m s rámem do zdiva |  |  | m2 | 3.91 | 0 |  | 0 |  |  |  | základní |  | 0 | 0.00026 | 0.0010166 | 0 | 0 | 16 | K | 2 |  |  |  | ROZPOCET | 0 | 0 | 0 | 0 | 0 | 1 | 0 | 16 | -548258830
|  |  | "ozn.06 | [18 empty] | VV | 2 | 1 | True | 0 | ROZPOCET
|  |  | 1,15*0,85*4 |  |  |  | 3.91 | [14 empty] | VV | 2 | 2 | True | 1 | ROZPOCET
44 | K | 766621112 | Montáž dřevěných oken plochy přes 1 m2 špaletových výšky do 2,5 m s rámem do zdiva |  |  | m2 | 41.397 | 0 |  | 0 |  |  |  | základní |  | 0 | 0.00026 | 0.010763 | 0 | 0 | 16 | K | 2 |  |  |  | ROZPOCET | 0 | 0 | 0 | 0 | 0 | 1 | 0 | 16 | -945257611
|  |  | "ozn.02" 1,12*2,16*8 |  |  |  | 19.354 | [14 empty] | VV | 2 | 2 | True | 0 | ROZPOCET
|  |  | "ozn,03" 1,12*2,16*2 |  |  |  | 4.838 | [14 empty] | VV | 2 | 2 | True | 0 | ROZPOCET
|  |  | "ozn.04" 1,27*2,16*3 |  |  |  | 8.23 | [14 empty] | VV | 2 | 2 | True | 0 | ROZPOCET
|  |  | "ozn,05" 2,08*(2,13+2,37)/2 |  |  |  | 4.68 | [14 empty] | VV | 2 | 2 | True | 0 | ROZPOCET
|  |  | "ozn.07" 2,085*2,06 |  |  |  | 4.295 | [14 empty] | VV | 2 | 2 | True | 0 | ROZPOCET
|  |  | Součet |  |  |  | 41.397 | [14 empty] | VV | 2 | 4 | True | 1 | ROZPOCET
45 | M | 6111027 | okna dřevěná lepený smrk, špaletová s aretací, včetně vnitřních lišt, kování a povrchové úpravy |  |  | m2 | 45.307 | 0 |  | 0 |  |  |  | základní |  | 0 | 0.0334 | 1.5133 | 0 | 0 | 32 | M | 2 |  |  |  | ROZPOCET | 0 | 0 | 0 | 0 | 0 | 1 | 0 | 16 | -605074714
|  |  | "členění a povrchová úprava dle výpisu výplní | [18 empty] | VV | 2 | 1 | True | 0 | ROZPOCET
|  |  | "ozn.02" 1,12*2,16*8 |  |  |  | 19.354 | [14 empty] | VV | 2 | 2 | True | 0 | ROZPOCET
|  |  | "ozn,03" 1,12*2,16*2 |  |  |  | 4.838 | [14 empty] | VV | 2 | 2 | True | 0 | ROZPOCET
|  |  | "ozn.04" 1,27*2,16*3 |  |  |  | 8.23 | [14 empty] | VV | 2 | 2 | True | 0 | ROZPOCET
|  |  | "ozn,05" 2,08*(2,13+2,37)/2 |  |  |  | 4.68 | [14 empty] | VV | 2 | 2 | True | 0 | ROZPOCET
|  |  | "ozn.06" 1,15*0,85*4 |  |  |  | 3.91 | [14 empty] | VV | 2 | 2 | True | 0 | ROZPOCET
|  |  | "ozn.07" 2,085*2,06 |  |  |  | 4.295 | [14 empty] | VV | 2 | 2 | True | 0 | ROZPOCET
|  |  | Součet |  |  |  | 45.307 | [14 empty] | VV | 2 | 4 | True | 1 | ROZPOCET
46 | K | 766641163 | Montáž balkónových dveří zdvojených 2křídlových s nadsvětlíkem včetně rámu do zdiva |  |  | kus | 1 | 0 |  | 0 |  |  |  | základní |  | 0 | 0.00025 | 0.00025 | 0 | 0 | 16 | K | 2 |  |  |  | ROZPOCET | 0 | 0 | 0 | 0 | 0 | 1 | 0 | 16 | -1883975718
47 | M | 611102665 | dveře balkónové dřevěné dvoukřídlové s nadsvětlíkem, izolační trojsklo, vel.1450x3340 mm, řezbářské detaily dle výkresu |  |  | kus | 1 | 0 |  | 0 |  |  |  | základní |  | 0 | 0.104 | 0.104 | 0 | 0 | 32 | M | 2 |  |  |  | ROZPOCET | 0 | 0 | 0 | 0 | 0 | 1 | 0 | 16 | 752708974
48 | K | 766691510 | Montáž těsnění oken polyuretanovou páskou |  |  | m | 366.98 | 0 |  | 0 |  |  |  | základní |  | 0 | 0 | 0 | 0 | 0 | 16 | K | 2 |  |  |  | ROZPOCET | 0 | 0 | 0 | 0 | 0 | 1 | 0 | 16 | -702435677
|  |  | "ozn.02" (1,12*8+2,16*4+0,295*4)*8 |  |  |  | 150.24 | [14 empty] | VV | 2 | 2 | True | 0 | ROZPOCET
|  |  | "ozn.03" (1,12*8+2,16*4+0,295*4)*2 |  |  |  | 37.56 | [14 empty] | VV | 2 | 2 | True | 0 | ROZPOCET
|  |  | "ozn.04" (1,27*8+2,16*4+0,295*4)*3 |  |  |  | 59.94 | [14 empty] | VV | 2 | 2 | True | 0 | ROZPOCET
|  |  | "ozn.05" 2,08*6+1,45*8+0,64*4+0,88*4+2,20*2 |  |  |  | 34.56 | [14 empty] | VV | 2 | 2 | True | 0 | ROZPOCET
|  |  | "ozn.06" (1,15*4+0,85*8+0,30*4)*4 |  |  |  | 50.4 | [14 empty] | VV | 2 | 2 | True | 0 | ROZPOCET
|  |  | "ozn.07" 2,085*8+2,06*8+0,28*4 |  |  |  | 34.28 | [14 empty] | VV | 2 | 2 | True | 0 | ROZPOCET
|  |  | Součet |  |  |  | 366.98 | [14 empty] | VV | 2 | 4 | True | 1 | ROZPOCET
49 | M | 28618156 | páska těsnící polyuretanová |  |  | m | 403.678 | 0 |  | 0 |  |  |  | základní |  | 0 | 6e-05 | 0.024221 | 0 | 0 | 32 | M | 2 |  |  |  | ROZPOCET | 0 | 0 | 0 | 0 | 0 | 1 | 0 | 16 | 528443820
50 | K | 766691610 | Lišty krycí venkovní dřevěné (s dodáním lišt) |  |  | m | 119.01 | 0 |  | 0 |  |  |  | základní |  | 0 | 0.00015 | 0.017851 | 0 | 0 | 16 | K | 2 |  |  |  | ROZPOCET | 0 | 0 | 0 | 0 | 0 | 1 | 0 | 16 | -817684649
|  |  | "ozn.02" (1,12+2,16)*2*8 |  |  |  | 52.48 | [14 empty] | VV | 2 | 2 | True | 0 | ROZPOCET
|  |  | "ozn.03" (1,12+2,16)*2*2 |  |  |  | 13.12 | [14 empty] | VV | 2 | 2 | True | 0 | ROZPOCET
|  |  | "ozn.04" (1,27+2,16)*2*3 |  |  |  | 20.58 | [14 empty] | VV | 2 | 2 | True | 0 | ROZPOCET
|  |  | "ozn.05" 2,08+2,13*2+2,20 |  |  |  | 8.54 | [14 empty] | VV | 2 | 2 | True | 0 | ROZPOCET
|  |  | "ozn.06" (1,15+0,85)*2*4 |  |  |  | 16 | [14 empty] | VV | 2 | 2 | True | 0 | ROZPOCET
|  |  | "ozn.07" (2,085+2,06)*2 |  |  |  | 8.29 | [14 empty] | VV | 2 | 2 | True | 0 | ROZPOCET
|  |  | Součet |  |  |  | 119.01 | [14 empty] | VV | 2 | 4 | True | 1 | ROZPOCET
51 | K | 766694111 | Montáž parapetních desek dřevěných, šířky do 30 cm |  |  | m | 24.39 | 0 |  | 0 |  |  |  | základní |  | 0 | 0 | 0 | 0 | 0 | 16 | K | 2 |  |  |  | ROZPOCET | 0 | 0 | 0 | 0 | 0 | 1 | 0 | 16 | 377830624
|  |  | 2,36*4+2,375+1,27*3 |  |  |  | 15.625 | [14 empty] | VV | 2 | 2 | True | 0 | ROZPOCET
|  |  | 2,08+1,15*4+2,085 |  |  |  | 8.765 | [14 empty] | VV | 2 | 2 | True | 0 | ROZPOCET
|  |  | Součet |  |  |  | 24.39 | [14 empty] | VV | 2 | 4 | True | 1 | ROZPOCET
52 | M | 607941022 | deska parapetní dřevěná lepená vnitřní š.210 mm včetně povrchové úpravy slonová kost |  |  | m | 13.895 | 0 |  | 0 |  |  |  | základní |  | 0 | 0.004 | 0.05558 | 0 | 0 | 32 | M | 2 |  |  |  | ROZPOCET | 0 | 0 | 0 | 0 | 0 | 1 | 0 | 16 | 1205616339
|  |  | 2,36*4+2,375+2,08 |  |  |  | 13.895 | [14 empty] | VV | 2 | 2 | True | 1 | ROZPOCET
53 | M | 607941024 | deska parapetní dřevěná lepená vnitřní š.290 mm včetně povrchové úpravy slonová kost |  |  | m | 3.81 | 0 |  | 0 |  |  |  | základní |  | 0 | 0.0055 | 0.020955 | 0 | 0 | 32 | M | 2 |  |  |  | ROZPOCET | 0 | 0 | 0 | 0 | 0 | 1 | 0 | 16 | 1253565077
|  |  | 1,27*3 |  |  |  | 3.81 | [14 empty] | VV | 2 | 2 | True | 1 | ROZPOCET
54 | M | 607941028 | deska parapetní dřevěná lepená vnitřní š.190 mm včetně povrchové úpravy slonová kost |  |  | m | 4.6 | 0 |  | 0 |  |  |  | základní |  | 0 | 0.004 | 0.0184 | 0 | 0 | 32 | M | 2 |  |  |  | ROZPOCET | 0 | 0 | 0 | 0 | 0 | 1 | 0 | 16 | -1877091176
|  |  | 1,15*4 |  |  |  | 4.6 | [14 empty] | VV | 2 | 2 | True | 1 | ROZPOCET
55 | M | 607941029 | deska parapetní dřevěná lepená vnitřní š.60 mm včetně povrchové úpravy slonová kost |  |  | m | 2.085 | 0 |  | 0 |  |  |  | základní |  | 0 | 0.0025 | 0.0052125 | 0 | 0 | 32 | M | 2 |  |  |  | ROZPOCET | 0 | 0 | 0 | 0 | 0 | 1 | 0 | 16 | 1831321106
56 | K | 998766102 | Přesun hmot tonážní pro konstrukce truhlářské v objektech v do 12 m |  |  | t | 1.772 | 0 |  | 0 |  |  |  | základní |  | 0 | 0 | 0 | 0 | 0 | 16 | K | 2 |  |  |  | ROZPOCET | 0 | 0 | 0 | 0 | 0 | 1 | 0 | 16 | -999104404
| 767 - Konstrukce zámečnické | [8 empty] | 0 | [5 empty] | 0 |  | 0.0001288 |  | 0 | 2 | D | 1 |  |  |  | ROZPOCET | [6 empty] | 0
57 | K | 767662191 | Demontáž mříží pevných šroubovaných - k opětovnému použití |  |  | m2 | 6.44 | 0 |  | 0 |  |  |  | základní |  | 0 | 1e-05 | 6.44e-05 | 0 | 0 | 16 | K | 2 |  |  |  | ROZPOCET | 0 | 0 | 0 | 0 | 0 | 1 | 0 | 16 | -64933183
|  |  | (2,40+2*0,20)*2,30 |  |  |  | 6.44 | [14 empty] | VV | 2 | 2 | True | 1 | ROZPOCET
58 | K | 767662110 | Montáž mříží pevných šroubovaných - demontovaná mříž |  |  | m2 | 6.44 | 0 |  | 0 |  |  |  | základní |  | 0 | 1e-05 | 6.44e-05 | 0 | 0 | 16 | K | 2 |  |  |  | ROZPOCET | 0 | 0 | 0 | 0 | 0 | 1 | 0 | 16 | 1964189273
|  |  | (2,40+2*0,20)*2,30 |  |  |  | 6.44 | [14 empty] | VV | 2 | 2 | True | 1 | ROZPOCET
| 776 - Podlahy povlakové | [8 empty] | 0 | [5 empty] | 0 |  | 0.024127 |  | 0 | 2 | D | 1 |  |  |  | ROZPOCET | [6 empty] | 0
59 | K | 776141111 | Vyrovnání podkladu povlakových podlah stěrkou pevnosti 20 MPa tl 3 mm |  |  | m2 | 3.16 | 0 |  | 0 |  |  |  | základní |  | 0 | 0.00455 | 0.014378 | 0 | 0 | 16 | K | 2 |  |  |  | ROZPOCET | 0 | 0 | 0 | 0 | 0 | 1 | 0 | 16 | -774559495
60 | K | 776211111 | Lepení textilních pásů |  |  | m2 | 3.16 | 0 |  | 0 |  |  |  | základní |  | 0 | 0.0005 | 0.00158 | 0 | 0 | 16 | K | 2 |  |  |  | ROZPOCET | 0 | 0 | 0 | 0 | 0 | 1 | 0 | 16 | -1283381933
|  |  | 3,16*1,00 |  |  |  | 3.16 | [14 empty] | VV | 2 | 2 | True | 1 | ROZPOCET
61 | M | 697510140 | koberec zátěžový-vysoká zátěž - dle stávajícího |  |  | m2 | 3.476 | 0 |  | 0 |  |  |  | základní |  | 0 | 0.00235 | 0.0081686 | 0 | 0 | 32 | M | 2 |  |  |  | ROZPOCET | 0 | 0 | 0 | 0 | 0 | 1 | 0 | 16 | -593240300
62 | K | 998776103 | Přesun hmot tonážní pro podlahy povlakové v objektech v do 24 m |  |  | t | 0.024 | 0 |  | 0 |  |  |  | základní |  | 0 | 0 | 0 | 0 | 0 | 16 | K | 2 |  |  |  | ROZPOCET | 0 | 0 | 0 | 0 | 0 | 1 | 0 | 16 | 1689205346
| 783 - Dokončovací práce - nátěry | [8 empty] | 0 | [5 empty] | 0 |  | 0.0055384 |  | 0 | 2 | D | 1 |  |  |  | ROZPOCET | [6 empty] | 0
63 | K | 783306803 | Odstranění nátěru ze zámečnických konstrukcí otryskáním |  |  | m2 | 12.88 | 0 |  | 0 |  |  |  | základní |  | 0 | 2e-05 | 0.0002576 | 0 | 0 | 16 | K | 2 |  |  |  | ROZPOCET | 0 | 0 | 0 | 0 | 0 | 1 | 0 | 16 | -416108178
|  |  | (2,40+2*0,20)*2,30*2 |  |  |  | 12.88 | [14 empty] | VV | 2 | 2 | True | 1 | ROZPOCET
64 | K | 783314201 | Základní antikorozní jednonásobný syntetický standardní nátěr zámečnických konstrukcí |  |  | m2 | 12.88 | 0 |  | 0 |  |  |  | základní |  | 0 | 0.00017 | 0.0021896 | 0 | 0 | 16 | K | 2 |  |  |  | ROZPOCET | 0 | 0 | 0 | 0 | 0 | 1 | 0 | 16 | -1270634414
|  |  | (2,40+2*0,20)*2,30*2 |  |  |  | 12.88 | [14 empty] | VV | 2 | 2 | True | 1 | ROZPOCET
65 | K | 783317101 | Krycí jednonásobný syntetický standardní nátěr zámečnických konstrukcí |  |  | m2 | 25.76 | 0 |  | 0 |  |  |  | základní |  | 0 | 0.00012 | 0.0030912 | 0 | 0 | 16 | K | 2 |  |  |  | ROZPOCET | 0 | 0 | 0 | 0 | 0 | 1 | 0 | 16 | -1484844598
|  |  | (2,40+2*0,20)*2,30*2*2 |  |  |  | 25.76 | [14 empty] | VV | 2 | 2 | True | 1 | ROZPOCET
| 784 - Dokončovací práce - malby a tapety | [8 empty] | 0 | [5 empty] | 0 |  | 1.2535 |  | 0.30122 | 2 | D | 1 |  |  |  | ROZPOCET | [6 empty] | 0
66 | K | 784121001 | Oškrabání malby v mísnostech výšky do 3,80 m |  |  | m2 | 971.693 | 0 |  | 0 |  |  |  | základní |  | 0 | 0.001 | 0.97169 | 0.00031 | 0.30122 | 16 | K | 2 |  |  |  | ROZPOCET | 0 | 0 | 0 | 0 | 0 | 1 | 0 | 16 | -447430274
67 | K | 784221101 | Dvojnásobné bílé malby ze směsí za sucha dobře otěruvzdorných v místnostech do 3,80 m |  |  | m2 | 971.693 | 0 |  | 0 |  |  |  | základní |  | 0 | 0.00029 | 0.28179 | 0 | 0 | 16 | K | 2 |  |  |  | ROZPOCET | 0 | 0 | 0 | 0 | 0 | 1 | 0 | 16 | -1183086054
|  |  | "2.NP | [18 empty] | VV | 2 | 1 | True | 0 | ROZPOCET
|  |  | "m.č.30" 4,22*3,16+4,86*(4,53+5,21)/2+2,05*0,30 |  |  |  | 37.618 | [14 empty] | VV | 2 | 2 | True | 0 | ROZPOCET
|  |  | (9,00+5,21+0,30)*2*3,85 |  |  |  | 111.727 | [14 empty] | VV | 2 | 2 | True | 0 | ROZPOCET
|  |  | "m.č.29" (5,09+4,47)/2*7,90 |  |  |  | 37.762 | [14 empty] | VV | 2 | 2 | True | 0 | ROZPOCET
|  |  | (5,09+7,90*2+4,47)*3,85 |  |  |  | 97.636 | [14 empty] | VV | 2 | 2 | True | 0 | ROZPOCET
|  |  | "m.č.28" (3,50+4,20)/2*7,90 |  |  |  | 30.415 | [14 empty] | VV | 2 | 2 | True | 0 | ROZPOCET
|  |  | (3,50+7,90*2+4,20)*3,85 |  |  |  | 90.475 | [14 empty] | VV | 2 | 2 | True | 0 | ROZPOCET
|  |  | "m.č.27" 5,10*5,22 |  |  |  | 26.622 | [14 empty] | VV | 2 | 2 | True | 0 | ROZPOCET
|  |  | (5,10+5,22)*2*3,85 |  |  |  | 79.464 | [14 empty] | VV | 2 | 2 | True | 0 | ROZPOCET
|  |  | "m.č.26" 1,80*7,09+0,66*3,87 |  |  |  | 15.316 | [14 empty] | VV | 2 | 2 | True | 0 | ROZPOCET
|  |  | (1,80+7,09*2+0,66*2)*3,85 |  |  |  | 66.605 | [14 empty] | VV | 2 | 2 | True | 0 | ROZPOCET
|  |  | "m.č.25" 8,86*6,20+0,77*3,00 |  |  |  | 57.242 | [14 empty] | VV | 2 | 2 | True | 0 | ROZPOCET
|  |  | (9,63+6,20)*2*3,85 |  |  |  | 121.891 | [14 empty] | VV | 2 | 2 | True | 0 | ROZPOCET
|  |  | "m.č.3" 4,76*5,47 |  |  |  | 26.037 | [14 empty] | VV | 2 | 2 | True | 0 | ROZPOCET
|  |  | (4,76+5,47)*2*3,85 |  |  |  | 78.771 | [14 empty] | VV | 2 | 2 | True | 0 | ROZPOCET
|  |  | "3.NP | [18 empty] | VV | 2 | 1 | True | 0 | ROZPOCET
|  |  | "m.č.13" (3,50+3,90)/2*(6,30+6,50)/2 |  |  |  | 23.68 | [14 empty] | VV | 2 | 2 | True | 0 | ROZPOCET
|  |  | (3,50+6,30+3,90+6,50)*3,85 |  |  |  | 77.77 | [14 empty] | VV | 2 | 2 | True | 0 | ROZPOCET
|  |  | "odpočet otvorů | [18 empty] | VV | 2 | 1 | True | 0 | ROZPOCET
|  |  | -(1,45*3,34-4,00) |  |  |  | -0.843 | [14 empty] | VV | 2 | 2 | True | 0 | ROZPOCET
|  |  | -(2,36*2,16-4,00)*4 |  |  |  | -4.39 | [14 empty] | VV | 2 | 2 | True | 0 | ROZPOCET
|  |  | -(2,375*2,16-4,00) |  |  |  | -1.13 | [14 empty] | VV | 2 | 2 | True | 0 | ROZPOCET
|  |  | -(2,08*2,25-4,00) |  |  |  | -0.68 | [14 empty] | VV | 2 | 2 | True | 0 | ROZPOCET
|  |  | -(2,085*2,06-4,00) |  |  |  | -0.295 | [14 empty] | VV | 2 | 2 | True | 0 | ROZPOCET
|  |  | Součet |  |  |  | 971.693 | [14 empty] | VV | 2 | 4 | True | 1 | ROZPOCET
| 787 - Dokončovací práce - zasklívání | [8 empty] | 0 | [5 empty] | 0 |  | 0.0005078 |  | 0 | 2 | D | 1 |  |  |  | ROZPOCET | [6 empty] | 0
68 | K | 787911115 | Montáž neprůhledné fólie na sklo |  |  | m2 | 4.93 | 0 |  | 0 |  |  |  | základní |  | 0 | 0 | 0 | 0 | 0 | 16 | K | 2 |  |  |  | ROZPOCET | 0 | 0 | 0 | 0 | 0 | 1 | 0 | 16 | 1080429750
|  |  | "ozn.05" 2,08*2,37 |  |  |  | 4.93 | [14 empty] | VV | 2 | 2 | True | 1 | ROZPOCET
69 | M | 634790120 | fólie na sklo nereflexní kouřová, 43%, role 1,524 m |  |  | m2 | 5.078 | 0 |  | 0 |  |  |  | základní |  | 0 | 0.0001 | 0.0005078 | 0 | 0 | 32 | M | 2 |  |  |  | ROZPOCET | 0 | 0 | 0 | 0 | 0 | 1 | 0 | 16 | -1593659999
70 | K | 998787103 | Přesun hmot tonážní pro zasklívání v objektech v do 24 m |  |  | t | 0.001 | 0 |  | 0 |  |  |  | základní |  | 0 | 0 | 0 | 0 | 0 | 16 | K | 2 |  |  |  | ROZPOCET | 0 | 0 | 0 | 0 | 0 | 1 | 0 | 16 | 935911265
| VP - Vícepráce | [8 empty] | 0 | [11 empty] | D | 0 |  |  |  | PN | [6 empty] | 0