## Rekapitulace stavby
2012 |  | List obsahuje: |  |  |  |  | 1) Souhrnný list stavby |  |  |  | 2) Rekapitulace objektů | [16 empty] | 2.0 |  |  |  |  | False | False
| optimalizováno pro tisk sestav ve formátu A4 - na výšku | [17 empty] | >> skryté sloupce << | [12 empty] | 0,01 | 21
[32 empty] | 0,01 | 15
| SOUHRNNÝ LIST STAVBY | [18 empty] | v --- níže se nacházejí doplnkové a pomocné údaje k sestavám --- v | [11 empty] | 0,001
|  | Kód: |  |  |  |  | SO02 | [24 empty] | 0,01
|  | Stavba: |  |  |  |  | Změna zdroje tepla v objektu Ubytovny pro nemocnici v Turnově | [24 empty] | 0,1
|  | JKSO: | [13 empty] | CC-CZ: | [15 empty] | 1
|  | Místo: |  |  |  |  | 28. Října č.p. 1335 Turnov | [8 empty] | Datum: |  | 19.07.2017 | [13 empty] | 10
100
|  | Objednavatel: | [13 empty] | IČ: |  | 00276227 | [13 empty] | 0,1
|  |  | Město Turnov | [12 empty] | DIČ: |  | CZ00276227 | [13 empty] | 0,1
0,1
|  | Zhotovitel: | [13 empty] | IČ: | [15 empty] | 0,1
[16 empty] | DIČ: | [15 empty] | 0,1
False
|  | Projektant: | [13 empty] | IČ: |  | 49287851 | [13 empty] | False
|  |  | VK INVESTING s.r.o. | [12 empty] | DIČ: |  | CZ49287851 | [13 empty] | True
0,01
|  | Zpracovatel: | [13 empty] | IČ: | [15 empty] | 0,01
|  |  | Martin Šimeček | [12 empty] | DIČ:
|  | Náklady z rozpočtů | [13 empty] | 0
|  | Ostatní náklady ze souhrnného listu | [13 empty] | 0
|  | Cena bez DPH | [13 empty] | 0
|  | DPH |  | základní |  |  |  | 21% |  | ze | 0 |  |  |  |  | 0
|  |  |  | snížená |  |  |  | 15% |  | ze | 0 |  |  |  |  | 0
|  |  |  | zákl. přenesená |  |  |  | 21% |  | ze | 0 |  |  |  |  | 0
|  |  |  | sníž. přenesená |  |  |  | 15% |  | ze | 0 |  |  |  |  | 0
|  |  |  | nulová |  |  |  | 0% |  | ze | 0 |  |  |  |  | 0
|  | Cena s DPH | [7 empty] | v |  | CZK |  |  |  | 0
|  | Projektant | [10 empty] | Zpracovatel
|  | Datum a podpis: | [6 empty] | Razítko |  |  |  | Datum a podpis: |  |  |  | Razítko
|  | Objednavatel | [10 empty] | Zhotovitel
|  | Datum a podpis: | [6 empty] | Razítko |  |  |  | Datum a podpis: |  |  |  | Razítko
REKAPITULACE OBJEKTŮ STAVBY
| Kód: | [6 empty] | SO02
| Stavba: | [6 empty] | Změna zdroje tepla v objektu Ubytovny pro nemocnici v Turnově
| Místo: | [6 empty] | 28. Října č.p. 1335 Turnov | [6 empty] | Datum: |  | 19.07.2017
| Objednavatel: | [6 empty] | Město Turnov | [6 empty] | Projektant: |  | VK INVESTING s.r.o. |  |  | Informatívní údaje z listů zakázek
| Zhotovitel: | [13 empty] | Zpracovatel: |  | Martin Šimeček
| Kód |  |  |  | Objekt | [8 empty] | Cena bez DPH [CZK] |  |  |  | Cena s DPH [CZK] |  | z toho Ostat. náklady [CZK] | DPH [CZK] | Normohodiny [h] | DPH základní [CZK] | DPH snížená [CZK] | DPH základní přenesená [CZK] | DPH snížená přenesená [CZK] | Základna DPH základní | Základna DPH snížená | Základna DPH zákl. přenesená | Základna DPH sníž. přenesená | Základna DPH nulová
| 1) Náklady z rozpočtů | [12 empty] | 0 |  |  |  | 0 |  | 0 | 0 | 444.0196 | 0 | 0 | 0 | 0 | 0 | 0 | 0 | 0 | 0 | D | 0 | ###NOIMPORT### | IMPORT | {B444906D-F449-46BF-9E3E-9C67F66D9582} | {00000000-0000-0000-0000-000000000000}
/ |  | SO02 F.1.4.a) |  |  |  | Vytápění | [7 empty] | 0 |  |  |  | 0 |  | 0 | 0 | 330.2855 | 0 | 0 | 0 | 0 | 0 | 0 | 0 | 0 | 0 |  | 1 |  | IMPORT | {B8FC5FBF-BB3E-4C58-A1FF-AEF13B056184} | {B444906D-F449-46BF-9E3E-9C67F66D9582}
/ |  | SO02 F.1.4.c) |  |  |  | Rozvod vnitřního plynu | [7 empty] | 0 |  |  |  | 0 |  | 0 | 0 | 50.6793 | 0 | 0 | 0 | 0 | 0 | 0 | 0 | 0 | 0 |  | 1 |  | IMPORT | {28F3795B-3E56-4BE0-86B6-9CC585D447BA} | {B444906D-F449-46BF-9E3E-9C67F66D9582}
/ |  | SO02 F.1.4.e) |  |  |  | Zdravotechnika | [7 empty] | 0 |  |  |  | 0 |  | 0 | 0 | 63.0548 | 0 | 0 | 0 | 0 | 0 | 0 | 0 | 0 | 0 |  | 1 |  | IMPORT | {178638FF-FCD9-4811-A60F-20625EA72699} | {B444906D-F449-46BF-9E3E-9C67F66D9582}
| 2) Ostatní náklady ze souhrnného listu | [12 empty] | 0 |  |  |  | 0 |  | Procent. zadání [% nákladů rozpočtu] | Zařazení nákladů | DPH | DPH [CZK]
| Celkové náklady za stavbu 1) + 2) | [12 empty] | 0 |  |  |  | 0

## SO02 F.1.4.a) - Vytápění
| List obsahuje: |  | 1) Krycí list rozpočtu |  | 2) Rekapitulace rozpočtu |  |  | 3) Rozpočet |  |  | Zpět na list: | Rekapitulace stavby
optimalizováno pro tisk sestav ve formátu A4 - na výšku | [11 empty] | >> skryté sloupce << | [10 empty] | {B8FC5FBF-BB3E-4C58-A1FF-AEF13B056184}
2
KRYCÍ LIST ROZPOČTU | [12 empty] | v --- níže se nacházejí doplnkové a pomocné údaje k sestavám --- v | [9 empty] | False
| Stavba: |  | Změna zdroje tepla v objektu Ubytovny pro nemocnici v Turnově
| Objekt: |  | SO02 F.1.4.a) - Vytápění
| JKSO: | [7 empty] | CC-CZ:
| Místo: |  | Turnov | [5 empty] | Datum: |  | 19.07.2017
| Objednavatel: | [7 empty] | IČ:
|  | Město Turnov | [6 empty] | DIČ:
| Zhotovitel: | [7 empty] | IČ:
DIČ:
| Projektant: | [7 empty] | IČ: |  | 49287851
|  | VK INVESTING s.r.o. | [6 empty] | DIČ: |  | CZ49287851
| Zpracovatel: | [7 empty] | IČ:
|  | Martin Šimeček | [6 empty] | DIČ:
| Náklady z rozpočtu | [7 empty] | 0
| Ostatní náklady | [7 empty] | 0
| Cena bez DPH | [7 empty] | 0
| DPH | základní | 21% | ze | 0 |  |  |  | 0
|  | snížená | 15% | ze | 0 |  |  |  | 0
|  | zákl. přenesená | 21% | ze | 0 |  |  |  | 0
|  | sníž. přenesená | 15% | ze | 0 |  |  |  | 0
|  | nulová | 0% | ze | 0 |  |  |  | 0
| Cena s DPH |  |  | v | CZK |  |  | 0
| Projektant |  |  |  |  | Zpracovatel
| Datum a podpis: |  |  | Razítko |  | Datum a podpis: |  |  |  | Razítko
| Objednavatel |  |  |  |  | Zhotovitel
| Datum a podpis: |  |  | Razítko |  | Datum a podpis: |  |  |  | Razítko
REKAPITULACE ROZPOČTU
Stavba: |  |  | Změna zdroje tepla v objektu Ubytovny pro nemocnici v Turnově
Objekt: |  |  | SO02 F.1.4.a) - Vytápění
Místo: |  |  | Turnov |  |  |  | Datum: |  | 19.07.2017
Objednavatel: |  |  | Město Turnov |  |  |  | Projektant: |  | VK INVESTING s.r.o.
Zhotovitel: | [6 empty] | Zpracovatel: |  | Martin Šimeček
Kód - Popis | [9 empty] | Cena celkem [CZK]
1) Náklady z rozpočtu | [9 empty] | 0 | [13 empty] | -1
| PSV - Práce a dodávky PSV | [8 empty] | 0
| 713 - Izolace tepelné | [8 empty] | 0
| 731 - Ústřední vytápění - kotelny | [8 empty] | 0
| 732 - Ústřední vytápění - strojovny | [8 empty] | 0
| 733 - Ústřední vytápění - potrubí | [8 empty] | 0
| 734 - Ústřední vytápění - armatury | [8 empty] | 0
| 767 - Konstrukce zámečnické | [8 empty] | 0
| HZS - Vedlejší rozpočtové náklady | [8 empty] | 0
2) Ostatní náklady | [9 empty] | 0 |  |  |  | DPH
Celkové náklady za stavbu 1) + 2) | [7 empty] | 0
ROZPOČET
Stavba: |  |  | Změna zdroje tepla v objektu Ubytovny pro nemocnici v Turnově
Objekt: |  |  | SO02 F.1.4.a) - Vytápění
Místo: |  |  | Turnov |  |  |  | Datum: |  | 19.07.2017
Objednavatel: |  |  | Město Turnov |  |  |  | Projektant: |  | VK INVESTING s.r.o.
Zhotovitel: | [6 empty] | Zpracovatel: |  | Martin Šimeček
PČ | Typ | Kód | Popis |  |  | MJ | Množství | J.cena [CZK] |  | Cena celkem [CZK] |  |  | Poznámka | DPH | J. Nh [h] | Nh celkom [h] | J. hmotnost [t] | Hmotnost celkem [t] | J. suť [t] | Suť Celkem [t] | Dodávatel
Náklady z rozpočtu | [9 empty] | 0 | [5 empty] | 330.2855 |  | 4.5244 |  | 0.36519 |  |  | D | -1 | [7 empty] | 0
| PSV - Práce a dodávky PSV | [8 empty] | 0 | [5 empty] | 298.2855 |  | 4.5144 |  | 0.36519 |  | 2 | D | 0 | ROZPOCET | [6 empty] | 0
| 713 - Izolace tepelné | [8 empty] | 0 | [5 empty] | 17.46 |  | 0.05788 |  | 0 |  | 2 | D | 1 | ROZPOCET | [6 empty] | 0
47 | K | 713411141 | Montáž izolace tepelné potrubí pásy nebo rohožemi s Al fólií staženými Al páskou 1x |  |  | m | 60 |  |  | 0 |  |  |  | základní | 0.291 | 17.46 | 0.00038 | 0.0228 | 0 | 0 |  | 16 | K | 2 | ROZPOCET | 0 | 0 | 0 | 0 | 0 | 1 | 0 | 16
50 | M | 631545770 | pouzdro potrubní izolační z minerální vlny s AL povrchem 76/40 mm |  |  | m | 16 |  |  | 0 |  |  |  | základní | 0 | 0 | 0.00102 | 0.01632 | 0 | 0 |  | 32 | M | 2 | ROZPOCET | 0 | 0 | 0 | 0 | 0 | 1 | 0 | 16
51 | M | 631545340r | pouzdro potrubní izolační z minerální vlny s AL povrchem 45/20 mm |  |  | m | 32 |  |  | 0 |  |  |  | základní | 0 | 0 | 0.00047 | 0.01504 | 0 | 0 |  | 32 | M | 2 | ROZPOCET | 0 | 0 | 0 | 0 | 0 | 1 | 0 | 16
53 | M | 631545120r | pouzdro potrubní izolační z minerální vlny s AL povrchem 35/20 mm |  |  | m | 8 |  |  | 0 |  |  |  | základní | 0 | 0 | 0.00032 | 0.00256 | 0 | 0 |  | 32 | M | 2 | ROZPOCET | 0 | 0 | 0 | 0 | 0 | 1 | 0 | 16
54 | M | 631545110r | pouzdro potrubní izolační z minerální vlny s AL povrchem 28/20 mm |  |  | m | 4 |  |  | 0 |  |  |  | základní | 0 | 0 | 0.00029 | 0.00116 | 0 | 0 |  | 32 | M | 2 | ROZPOCET | 0 | 0 | 0 | 0 | 0 | 1 | 0 | 16
| 731 - Ústřední vytápění - kotelny | [8 empty] | 0 | [5 empty] | 127.9971 |  | 3.5739 |  | 0 |  | 2 | D | 1 | ROZPOCET | [6 empty] | 0
1 | K | 731150101r | Kotel kondenzační závěsný na plyn s modulovaným výkonem 15-100%, výkon 8-40 kW (80/60°C) včetně regulace do kaskády |  |  | soubor | 2 |  |  | 0 |  |  |  | základní | 5.68 | 11.36 | 1.2 | 2.4 | 0 | 0 |  | 16 | K | 2 | ROZPOCET | 0 | 0 | 0 | 0 | 0 | 1 | 0 | 16
114 | K | 731150103r | Oběhové (kotlové) čerpadlo, průtok 3,6 m3/h, tlak 30 kPa |  |  | soubor | 2 |  |  | 0 |  |  |  | základní | 7.952 | 15.904 | 0.14755 | 0.2951 | 0 | 0 |  | 16 | K | 2 | ROZPOCET | 0 | 0 | 0 | 0 | 0 | 1 | 0 | 16
60 | K | 731151133r | Neutralizační box dle specifikace |  |  | soubor | 1 |  |  | 0 |  |  |  | základní | 6.93 | 6.93 | 0.11754 | 0.11754 | 0 | 0 |  | 16 | K | 2 | ROZPOCET | 0 | 0 | 0 | 0 | 0 | 1 | 0 | 16
116 | K | 731152204r | Připojovací sada armatur pro kotle včetně plynového kotoutu |  |  | soubor | 2 |  |  | 0 |  |  |  | základní | 5.68 | 11.36 | 0.13345 | 0.2669 | 0 | 0 |  | 16 | K | 2 | ROZPOCET | 0 | 0 | 0 | 0 | 0 | 1 | 0 | 16
117 | K | 731152304r | Hydraulická spojka včetně izolace |  |  | soubor | 1 |  |  | 0 |  |  |  | základní | 8.73 | 8.73 | 0.1706 | 0.1706 | 0 | 0 |  | 16 | K | 2 | ROZPOCET | 0 | 0 | 0 | 0 | 0 | 1 | 0 | 16
115 | K | 731251114r | Čidlo pro směšované okruhy |  |  | soubor | 2 |  |  | 0 |  |  |  | základní | 2.988 | 5.976 | 0.03739 | 0.07478 | 0 | 0 |  | 16 | K | 2 | ROZPOCET | 0 | 0 | 0 | 0 | 0 | 1 | 0 | 16
147 | K | 731251116r | Kabel propojovací |  |  | soubor | 1 |  |  | 0 |  |  |  | základní | 2.988 | 2.988 | 0.04139 | 0.04139 | 0 | 0 |  | 16 | K | 2 | ROZPOCET | 0 | 0 | 0 | 0 | 0 | 1 | 0 | 16
148 | K | 731251118r | Čidlo kaskády |  |  | soubor | 1 |  |  | 0 |  |  |  | základní | 2.988 | 2.988 | 0.04139 | 0.04139 | 0 | 0 |  | 16 | K | 2 | ROZPOCET | 0 | 0 | 0 | 0 | 0 | 1 | 0 | 16
150 | K | 731251120 | Čidlo TV |  |  | soubor | 1 |  |  | 0 |  |  |  | základní | 3.586 | 3.586 | 0.05033 | 0.05033 | 0 | 0 |  | 16 | K | 2 | ROZPOCET | 0 | 0 | 0 | 0 | 0 | 1 | 0 | 16
149 | K | 731251119r | Deska + čidlo pro 2.směšovaný okruh |  |  | soubor | 1 |  |  | 0 |  |  |  | základní | 3.586 | 3.586 | 0.05033 | 0.05033 | 0 | 0 |  | 16 | K | 2 | ROZPOCET | 0 | 0 | 0 | 0 | 0 | 1 | 0 | 16
152 | K | 731251126r | Sledování stavu kotelny přes internet |  |  | soubor | 1 |  |  | 0 |  |  |  | základní | 4.631 | 4.631 | 0.06433 | 0.06433 | 0 | 0 |  | 16 | K | 2 | ROZPOCET | 0 | 0 | 0 | 0 | 0 | 1 | 0 | 16
55 | K | 731810411r | Bourání pro odvod spalin |  |  | soubor | 1 |  |  | 0
55 | K | 731810411r | Odtah spalin pro kaskádu plynových kondenzačních kotlů DN 150 s patním kolenem, délky 15 m ukončený systémovou hlavicí, včetně kotvícího materiálu a práce |  |  | soubor | 1 |  |  | 0 |  |  |  | základní | 0.735 | 0.735 | 0.00117 | 0.00117 | 0 | 0 |  | 16 | K | 2 | ROZPOCET | 0 | 0 | 0 | 0 | 0 | 1 | 0 | 16
95 | K | 731890701r | Malba kotelny |  |  | soubor | 1 |  |  | 0
95 | K | 731890801 | Přemístění demontovaných kotelen umístěných ve výšce nebo hloubce objektu do 6 m |  |  | t | 1 |  |  | 0 |  |  |  | základní | 11.403 | 11.403 | 0 | 0 | 0 | 0 |  | 16 | K | 2 | ROZPOCET | 0 | 0 | 0 | 0 | 0 | 1 | 0 | 16
93 | K | 998731101 | Přesun hmot tonážní pro kotelny v objektech v do 6 m |  |  | t | 3.574 |  |  | 0 |  |  |  | základní | 10.582 | 37.8201 | 0 | 0 | 0 | 0 |  | 16 | K | 2 | ROZPOCET | 0 | 0 | 0 | 0 | 0 | 1 | 0 | 16
| 732 - Ústřední vytápění - strojovny | [8 empty] | 0 | [5 empty] | 18.5611 |  | 0.23578 |  | 0.096 |  | 2 | D | 1 | ROZPOCET | [6 empty] | 0
56 | K | 732111142r | Rozdělovač topení dle specifikace, s tepelnou izolací tl. 150 mm, DN150, délka 1 050mm, rozteč vstupů 250 mm s konstrukcí na podlahu |  |  | kus | 1 |  |  | 0 |  |  |  | základní | 3.514 | 3.514 | 0.0785 | 0.0785 | 0 | 0 |  | 16 | K | 2 | ROZPOCET | 0 | 0 | 0 | 0 | 0 | 1 | 0 | 16
57 | K | 732111142rr | Sběrač topení dle specifikace, s tepelnou izolací tl. 150 mm, DN150, délka 1 050mm, rozteč vstupů 250 mm s konstrukcí na podlahu |  |  | kus | 1 |  |  | 0 |  |  |  | základní | 3.514 | 3.514 | 0.0785 | 0.0785 | 0 | 0 |  | 16 | K | 2 | ROZPOCET | 0 | 0 | 0 | 0 | 0 | 1 | 0 | 16
151 | K | 732113103 | Vyrovnávač dynamických tlaků DN 65 PN 6 hydraulický přírubový |  |  | kus | 1 |  |  | 0 |  |  |  | základní | 1.56 | 1.56 | 0.03751 | 0.03751 | 0 | 0 |  | 16 | K | 2 | ROZPOCET | 0 | 0 | 0 | 0 | 0 | 1 | 0 | 16
127 | K | 732331615 | Nádoba tlaková expanzní s membránou závitové připojení PN 0,6 o objemu 20 litrů |  |  | soubor | 1 |  |  | 0 |  |  |  | základní | 0.8 | 0.8 | 0.02257 | 0.02257 | 0 | 0 |  | 16 | K | 2 | ROZPOCET | 0 | 0 | 0 | 0 | 0 | 1 | 0 | 16
8 | K | 732331617 | Nádoba tlaková expanzní s membránou závitové připojení PN 0,6 o objemu 50 litrů |  |  | soubor | 1 |  |  | 0 |  |  |  | základní | 0.25 | 0.25 | 0.00547 | 0.00547 | 0 | 0 |  | 16 | K | 2 | ROZPOCET | 0 | 0 | 0 | 0 | 0 | 1 | 0 | 16
113 | K | 732390911r | Vypuštění otopné soustavy a vypláchnutí |  |  | soubor | 1 |  |  | 0 |  |  |  | základní | 1.164 | 1.164 | 0.00066 | 0.00066 | 0 | 0 |  | 16 | K | 2 | ROZPOCET | 0 | 0 | 0 | 0 | 0 | 1 | 0 | 16
98 | K | 732420814 | Demontáž čerpadla oběhového spirálního DN 25-65 |  |  | kus | 4 |  |  | 0 |  |  |  | základní | 0.54 | 2.16 | 7e-05 | 0.00028 | 0.024 | 0.096 |  | 16 | K | 2 | ROZPOCET | 0 | 0 | 0 | 0 | 0 | 1 | 0 | 16
67 | K | 732429111r | Montáž čerpadla oběhového spirálního DN 32 do potrubí, včetně šroubení |  |  | soubor | 3 |  |  | 0 |  |  |  | základní | 0.281 | 0.843 | 0.00014 | 0.00042 | 0 | 0 |  | 16 | K | 2 | ROZPOCET | 0 | 0 | 0 | 0 | 0 | 1 | 0 | 16
68 | M | 426105810r | Čerpadlo č.2 okruhu TV DN25, 2, m3/h, 32 kPa |  |  | kus | 1 |  |  | 0 |  |  |  | základní | 0 | 0 | 0.0026 | 0.0026 | 0 | 0 |  | 32 | M | 2 | ROZPOCET | 0 | 0 | 0 | 0 | 0 | 1 | 0 | 16
69 | M | 426105100r | Čerpadlo č.3 okruhu objektu A, DN32, 4,2 m3/h, 45 kPa |  |  | kus | 1 |  |  | 0 |  |  |  | základní | 0 | 0 | 0.0026 | 0.0026 | 0 | 0 |  | 32 | M | 2 | ROZPOCET | 0 | 0 | 0 | 0 | 0 | 1 | 0 | 16
70 | M | 426105820r | Čerpadlo č.4 okruhu objektu B DN32, 4,5 m3/h, 11 kPa |  |  | kus | 1 |  |  | 0 |  |  |  | základní | 0 | 0 | 0.0026 | 0.0026 | 0 | 0 |  | 32 | M | 2 | ROZPOCET | 0 | 0 | 0 | 0 | 0 | 1 | 0 | 16
71 | M | 426106300r | Izolace tepelná pro čerpadla DN32 |  |  | kus | 3 |  |  | 0 |  |  |  | základní | 0 | 0 | 0.001 | 0.003 | 0 | 0 |  | 32 | M | 2 | ROZPOCET | 0 | 0 | 0 | 0 | 0 | 1 | 0 | 16
153 | M | 735345500r | Osazení a dodávka bezpečnostních cedulek |  |  | soub | 1 |  |  | 0 |  |  |  | základní | 0 | 0 | 5e-06 | 5e-06 | 0 | 0 |  | 32 | M | 2 | ROZPOCET | 0 | 0 | 0 | 0 | 0 | 1 | 0 | 16
61 | K | 732821111r | Kombinovaná armatura pro přímé propojení doplňovacího zařízení |  |  | soubor | 1 |  |  | 0 |  |  |  | základní | 3.177 | 3.177 | 0.000664 | 0.000664 | 0 | 0 |  | 16 | K | 2 | ROZPOCET | 0 | 0 | 0 | 0 | 0 | 1 | 0 | 16
154 | K | 727121113r | Protipožární průchody |  |  | kus | 1 |  |  | 0 |  |  |  | základní | 0.625 | 0.625 | 0.0004 | 0.0004 | 0 | 0 |  | 16 | K | 2 | ROZPOCET | 0 | 0 | 0 | 0 | 0 | 1 | 0 | 16
92 | K | 998732101 | Přesun hmot tonážní pro strojovny v objektech v do 6 m |  |  | t | 0.236 |  |  | 0 |  |  |  | základní | 4.043 | 0.95415 | 0 | 0 | 0 | 0 |  | 16 | K | 2 | ROZPOCET | 0 | 0 | 0 | 0 | 0 | 1 | 0 | 16
| 733 - Ústřední vytápění - potrubí | [8 empty] | 0 | [5 empty] | 48.4376 |  | 0.26383 |  | 0.22519 |  | 2 | D | 1 | ROZPOCET | [6 empty] | 0
110 | K | 733110810 | Demontáž potrubí ocelového závitového do DN 80 |  |  | m | 7 |  |  | 0 |  |  |  | základní | 0.103 | 0.721 | 9e-05 | 0.00063 | 0.00858 | 0.06006 |  | 16 | K | 2 | ROZPOCET | 0 | 0 | 0 | 0 | 0 | 1 | 0 | 16
109 | K | 733120836 | Demontáž potrubí ocelového hladkého do D 159 |  |  | m | 7 |  |  | 0 |  |  |  | základní | 0.208 | 1.456 | 0.00012 | 0.00084 | 0.02359 | 0.16513 |  | 16 | K | 2 | ROZPOCET | 0 | 0 | 0 | 0 | 0 | 1 | 0 | 16
132 | K | 733111114 | Potrubí ocelové závitové bezešvé běžné v kotelnách nebo strojovnách DN 20 včetně nátěru |  |  | m | 4 |  |  | 0 |  |  |  | základní | 0.459 | 1.836 | 0.00199 | 0.00796 | 0 | 0 |  | 16 | K | 2 | ROZPOCET | 0 | 0 | 0 | 0 | 0 | 1 | 0 | 16
7 | K | 733111115 | Potrubí ocelové závitové bezešvé běžné v kotelnách nebo strojovnách DN 25 včetně nátěru |  |  | m | 8 |  |  | 0 |  |  |  | základní | 0.517 | 4.136 | 0.00296 | 0.02368 | 0 | 0 |  | 16 | K | 2 | ROZPOCET | 0 | 0 | 0 | 0 | 0 | 1 | 0 | 16
13 | K | 733111116 | Potrubí ocelové závitové bezešvé běžné v kotelnách nebo strojovnách DN 32 včetně nátěru |  |  | m | 32 |  |  | 0 |  |  |  | základní | 0.652 | 20.864 | 0.00373 | 0.11936 | 0 | 0 |  | 16 | K | 2 | ROZPOCET | 0 | 0 | 0 | 0 | 0 | 1 | 0 | 16
10 | K | 733121224 | Potrubí ocelové hladké bezešvé v kotelnách nebo strojovnách D 76x3,6 včetně nátěru |  |  | m | 16 |  |  | 0 |  |  |  | základní | 0.919 | 14.704 | 0.00696 | 0.11136 | 0 | 0 |  | 16 | K | 2 | ROZPOCET | 0 | 0 | 0 | 0 | 0 | 1 | 0 | 16
134 | K | 733190235 | Zkouška těsnosti potrubí ocelové hladké do D 159x6,3 |  |  | m | 60 |  |  | 0 |  |  |  | základní | 0.063 | 3.78 | 0 | 0 | 0 | 0 |  | 16 | K | 2 | ROZPOCET | 0 | 0 | 0 | 0 | 0 | 1 | 0 | 16
91 | K | 998733101 | Přesun hmot tonážní pro rozvody potrubí v objektech v do 6 m |  |  | t | 0.264 |  |  | 0 |  |  |  | základní | 3.563 | 0.94063 | 0 | 0 | 0 | 0 |  | 16 | K | 2 | ROZPOCET | 0 | 0 | 0 | 0 | 0 | 1 | 0 | 16
| 734 - Ústřední vytápění - armatury | [8 empty] | 0 | [5 empty] | 75.0433 |  | 0.327 |  | 0.044 |  | 2 | D | 1 | ROZPOCET | [6 empty] | 0
106 | K | 734200814 | Demontáž armatury závitové s jedním závitem do G 2 |  |  | kus | 20 |  |  | 0 |  |  |  | základní | 0.156 | 3.12 | 0.00013 | 0.0026 | 0.0022 | 0.044 |  | 16 | K | 2 | ROZPOCET | 0 | 0 | 0 | 0 | 0 | 1 | 0 | 16
83 | K | 734109413r | Montáž armatury směšovací |  |  | soubor | 1 |  |  | 0 |  |  |  | základní | 1.31 | 1.31 | 0.00829 | 0.00829 | 0 | 0 |  | 16 | K | 2 | ROZPOCET | 0 | 0 | 0 | 0 | 0 | 1 | 0 | 16
80 | K | 734295114r | Směšovací armatura trojcestná č. T1, DN 36, kvs 10 m3/h |  |  | kus | 1 |  |  | 0 |  |  |  | základní | 0.948 | 0.948 | 0.00337 | 0.00337 | 0 | 0 |  | 16 | K | 2 | ROZPOCET | 0 | 0 | 0 | 0 | 0 | 1 | 0 | 16
136 | K | 734295116r | Servopohon k trojcestné armatuře, 120s, 230V, tříbodové |  |  | kus | 1 |  |  | 0 |  |  |  | základní | 1.246 | 1.246 | 0.00756 | 0.00756 | 0 | 0 |  | 16 | K | 2 | ROZPOCET | 0 | 0 | 0 | 0 | 0 | 1 | 0 | 16
82 | K | 734109412 | Montáž armatury směšovací |  |  | soubor | 1 |  |  | 0 |  |  |  | základní | 1.716 | 1.716 | 0.01412 | 0.01412 | 0 | 0 |  | 16 | K | 2 | ROZPOCET | 0 | 0 | 0 | 0 | 0 | 1 | 0 | 16
79 | K | 734295116 | Směšovací armatura trojcestná č. T2, DN 32, kvs 10 m3/h |  |  | kus | 1 |  |  | 0 |  |  |  | základní | 1.246 | 1.246 | 0.00756 | 0.00756 | 0 | 0 |  | 16 | K | 2 | ROZPOCET | 0 | 0 | 0 | 0 | 0 | 1 | 0 | 16
137 | K | 734295117r | Servopohon k trojcestné armatuře, 120s, 230V, tříbodové |  |  | kus | 1 |  |  | 0 |  |  |  | základní | 1.246 | 1.246 | 0.00756 | 0.00756 | 0 | 0 |  | 16 | K | 2 | ROZPOCET | 0 | 0 | 0 | 0 | 0 | 1 | 0 | 16
64 | K | 734491104 | Měřič tepla DN25, 3,5 m3/h, PN25 |  |  | kus | 2 |  |  | 0 |  |  |  | základní | 0.35 | 0.7 | 0.0006021 | 0.0012042 | 0 | 0 |  | 16 | K | 2 | ROZPOCET | 0 | 0 | 0 | 0 | 0 | 1 | 0 | 16
62 | K | 734494212 | Návarek s trubkovým závitem G 3/8 |  |  | kus | 5 |  |  | 0 |  |  |  | základní | 0.278 | 1.39 | 0.00021 | 0.00105 | 0 | 0 |  | 16 | K | 2 | ROZPOCET | 0 | 0 | 0 | 0 | 0 | 1 | 0 | 16
27 | K | 891215321r | Montáž zpětných klapek DN 32 |  |  | kus | 5 |  |  | 0 |  |  |  | základní | 0.58 | 2.9 | 0.00076 | 0.0038 | 0 | 0 |  | 4 | K | 2 | ROZPOCET | 0 | 0 | 0 | 0 | 0 | 1 | 0 | 4
139 | M | 422844010r | klapka zpětná samočinná DN32 |  |  | kus | 5 |  |  | 0 |  |  |  | základní | 0 | 0 | 0.0145 | 0.0725 | 0 | 0 |  | 8 | M | 2 | ROZPOCET | 0 | 0 | 0 | 0 | 0 | 1 | 0 | 4
124 | M | 319427670 | topenářské šroubení, přímé provedení mosaz 1" |  |  | kus | 4 |  |  | 0 |  |  |  | základní | 0 | 0 | 0.0003 | 0.0012 | 0 | 0 |  | 32 | M | 2 | ROZPOCET | 0 | 0 | 0 | 0 | 0 | 1 | 0 | 16
125 | M | 319427680 | topenářské šroubení, přímé provedení mosaz 5/4" |  |  | kus | 4 |  |  | 0 |  |  |  | základní | 0 | 0 | 0.00044 | 0.00176 | 0 | 0 |  | 32 | M | 2 | ROZPOCET | 0 | 0 | 0 | 0 | 0 | 1 | 0 | 16
126 | M | 319427700r | topenářské šroubení, přímé provedení mosaz 6/4" |  |  | kus | 2 |  |  | 0 |  |  |  | základní | 0 | 0 | 0.00132 | 0.00264 | 0 | 0 |  | 32 | M | 2 | ROZPOCET | 0 | 0 | 0 | 0 | 0 | 1 | 0 | 16
31 | K | 734163424 | Filtr DN 32 PN 16 do 300°C s vypouštěcí přírubou |  |  | soubor | 5 |  |  | 0 |  |  |  | základní | 0.978 | 4.89 | 0.01309 | 0.06545 | 0 | 0 |  | 16 | K | 2 | ROZPOCET | 0 | 0 | 0 | 0 | 0 | 1 | 0 | 16
36 | K | 734211120 | Ventil závitový odvzdušňovací G 1/2 PN 14 do 120°C automatický |  |  | kus | 12 |  |  | 0 |  |  |  | základní | 0.103 | 1.236 | 0.00024 | 0.00288 | 0 | 0 |  | 16 | K | 2 | ROZPOCET | 0 | 0 | 0 | 0 | 0 | 1 | 0 | 16
140 | K | 734251213r | Ventil závitový pojistný rohový G 1" provozní tlak do 3 barů |  |  | kus | 3 |  |  | 0 |  |  |  | základní | 2.575 | 7.725 | 0 | 0 | 0 | 0 |  | 16 | K | 2 | ROZPOCET | 0 | 0 | 0 | 0 | 0 | 1 | 0 | 16
33 | K | 734251214 | Ventil závitový pojistný rohový G 5/4 provozní tlak o3 barů |  |  | kus | 1 |  |  | 0 |  |  |  | základní | 0.268 | 0.268 | 0.00094 | 0.00094 | 0 | 0 |  | 16 | K | 2 | ROZPOCET | 0 | 0 | 0 | 0 | 0 | 1 | 0 | 16
34 | K | 734291123 | Kohout plnící a vypouštěcí G 1/2 PN 10 do 110°C závitový |  |  | kus | 16 |  |  | 0 |  |  |  | základní | 0.082 | 1.312 | 0.00022 | 0.00352 | 0 | 0 |  | 16 | K | 2 | ROZPOCET | 0 | 0 | 0 | 0 | 0 | 1 | 0 | 16
141 | K | 734292715 | Kohout kulový přímý G 1 PN 42 do 185°C vnitřní závit |  |  | kus | 5 |  |  | 0 |  |  |  | základní | 0.22 | 1.1 | 0.0005 | 0.0025 | 0 | 0 |  | 16 | K | 2 | ROZPOCET | 0 | 0 | 0 | 0 | 0 | 1 | 0 | 16
20 | K | 734292716 | Kohout kulový přímý G 1 1/4 PN 42 do 185°C vnitřní závit |  |  | kus | 17 |  |  | 0 |  |  |  | základní | 0.26 | 4.42 | 0.0007 | 0.0119 | 0 | 0 |  | 16 | K | 2 | ROZPOCET | 0 | 0 | 0 | 0 | 0 | 1 | 0 | 16
18 | K | 734292719 | Kohout kulový přímý G 2 1/2 PN 42 do 185°C vnitřní závit |  |  | kus | 4 |  |  | 0 |  |  |  | základní | 0.52 | 2.08 | 0.00315 | 0.0126 | 0 | 0 |  | 16 | K | 2 | ROZPOCET | 0 | 0 | 0 | 0 | 0 | 1 | 0 | 16
38 | K | 734411131 | Teploměr technický s pevným stonkem a jímkou spodní připojení průměr 80 mm délky 50 mm |  |  | kus | 10 |  |  | 0 |  |  |  | základní | 0.381 | 3.81 | 0.00065 | 0.0065 | 0 | 0 |  | 16 | K | 2 | ROZPOCET | 0 | 0 | 0 | 0 | 0 | 1 | 0 | 16
39 | K | 734411601 | Jímka se závitem do G 1 |  |  | kus | 20 |  |  | 0 |  |  |  | základní | 1.329 | 26.58 | 0.003 | 0.06 | 0 | 0 |  | 16 | K | 2 | ROZPOCET | 0 | 0 | 0 | 0 | 0 | 1 | 0 | 16
40 | K | 734421111 | Tlakoměr s pevným stonkem a zpětnou klapkou tlak 0-16 bar průměr 50 mm zadní připojení |  |  | kus | 10 |  |  | 0 |  |  |  | základní | 0.433 | 4.33 | 0.00221 | 0.0221 | 0 | 0 |  | 16 | K | 2 | ROZPOCET | 0 | 0 | 0 | 0 | 0 | 1 | 0 | 16
42 | K | 734424102 | Kondenzační smyčka k přivaření stočená PN 200 do 300°C |  |  | kus | 4 |  |  | 0 |  |  |  | základní | 0.206 | 0.824 | 0.00085 | 0.0034 | 0 | 0 |  | 16 | K | 2 | ROZPOCET | 0 | 0 | 0 | 0 | 0 | 1 | 0 | 16
90 | K | 998734101 | Přesun hmot tonážní pro armatury v objektech v do 6 m |  |  | t | 0.251 |  |  | 0 |  |  |  | základní | 2.575 | 0.64633 | 0 | 0 | 0 | 0 |  | 16 | K | 2 | ROZPOCET | 0 | 0 | 0 | 0 | 0 | 1 | 0 | 16
| 767 - Konstrukce zámečnické | [8 empty] | 0 | [5 empty] | 10.7863 |  | 0.05608 |  | 0 |  | 2 | D | 1 | ROZPOCET | [6 empty] | 0
85 | K | 767995112 | Montáž atypických zámečnických konstrukcí hmotnosti do 10 kg |  |  | kg | 53 |  |  | 0 |  |  |  | základní | 0.2 | 10.6 | 6e-05 | 0.00318 | 0 | 0 |  | 16 | K | 2 | ROZPOCET | 0 | 0 | 0 | 0 | 0 | 1 | 0 | 16
87 | M | 133844150 | tyč ocelová U, značka oceli S 235 JR, označení průřezu 65 |  |  | t | 0.05 |  |  | 0 |  |  |  | základní | 0 | 0 | 1 | 0.05 | 0 | 0 |  | 32 | M | 2 | ROZPOCET | 0 | 0 | 0 | 0 | 0 | 1 | 0 | 16
88 | M | 311971010 | tyč závitová pozinkovaná M8 x 1000 mm |  |  | kus | 10 |  |  | 0 |  |  |  | základní | 0 | 0 | 0.00029 | 0.0029 | 0 | 0 |  | 32 | M | 2 | ROZPOCET | 0 | 0 | 0 | 0 | 0 | 1 | 0 | 16
89 | K | 998767101 | Přesun hmot tonážní pro zámečnické konstrukce v objektech v do 6 m |  |  | t | 0.056 |  |  | 0 |  |  |  | základní | 3.327 | 0.18631 | 0 | 0 | 0 | 0 |  | 16 | K | 2 | ROZPOCET | 0 | 0 | 0 | 0 | 0 | 1 | 0 | 16
| HZS - Vedlejší rozpočtové náklady | [8 empty] | 0 | [5 empty] | 32 |  | 0.01 |  | 0 |  | 4 | D | 0 | ROZPOCET | [6 empty] | 0
131 | K | HZS2211 | Regulace otopné soustavy, napuštění vody |  |  | hod | 16 |  |  | 0 |  |  |  | základní | 1 | 16 | 0 | 0 | 0 | 0 |  | 512 | K | 1 | ROZPOCET | 0 | 0 | 0 | 0 | 0 | 1 | 0 | 512
129 | K | HZS2212 | Topná zkouška |  |  | hod | 16 |  |  | 0 |  |  |  | základní | 1 | 16 | 0 | 0 | 0 | 0 |  | 512 | K | 1 | ROZPOCET | 0 | 0 | 0 | 0 | 0 | 1 | 0 | 512
156 | K | 049002000r | Revize |  |  | Kč | 1 |  |  | 0 |  |  |  | základní | 0 | 0 | 0 | 0 | 0 | 0 |  | 1024 | K | 1 | ROZPOCET | 0 | 0 | 0 | 0 | 0 | 1 | 0 | 1024
157 | K | 049002005r | Skutečné provedení |  |  | Kč | 1 |  |  | 0 |  |  |  | základní | 0 | 0 | 0 | 0 | 0 | 0 |  | 1024 | K | 1 | ROZPOCET | 0 | 0 | 0 | 0 | 0 | 1 | 0 | 1024
158 | K | 049002007r | Požární dozor stavby po sváření |  |  | soub | 1 |  |  | 0 |  |  |  | základní | 0 | 0 | 0 | 0 | 0 | 0 |  | 1024 | K | 1 | ROZPOCET | 0 | 0 | 0 | 0 | 0 | 1 | 0 | 1024
155 | M | 449321130 | přístroj hasicí ruční práškový |  |  | kus | 1 |  |  | 0 |  |  |  | základní | 0 | 0 | 0.01 | 0.01 | 0 | 0 |  | 512 | M | 1 | ROZPOCET | 0 | 0 | 0 | 0 | 0 | 1 | 0 | 512

## SO02 F.1.4.c) - Rozvod vn...
| List obsahuje: |  | 1) Krycí list rozpočtu |  | 2) Rekapitulace rozpočtu |  |  | 3) Rozpočet |  |  | Zpět na list: | Rekapitulace stavby
optimalizováno pro tisk sestav ve formátu A4 - na výšku | [11 empty] | >> skryté sloupce << | [10 empty] | {28F3795B-3E56-4BE0-86B6-9CC585D447BA}
2
KRYCÍ LIST ROZPOČTU | [12 empty] | v --- níže se nacházejí doplnkové a pomocné údaje k sestavám --- v | [9 empty] | False
| Stavba: |  | Změna zdroje tepla v objektu Ubytovny pro nemocnici v Turnově
| Objekt: |  | SO02 F.1.4.c) - Rozvod vnitřního plynu
| JKSO: | [7 empty] | CC-CZ:
| Místo: |  | Turnov | [5 empty] | Datum: |  | 19.07.2017
| Objednavatel: | [7 empty] | IČ:
|  | Město Turnov | [6 empty] | DIČ:
| Zhotovitel: | [7 empty] | IČ:
DIČ:
| Projektant: | [7 empty] | IČ: |  | 49287851
|  | VK INVESTING s.r.o. | [6 empty] | DIČ: |  | CZ49287851
| Zpracovatel: | [7 empty] | IČ:
|  | Martin Šimeček | [6 empty] | DIČ:
| Náklady z rozpočtu | [7 empty] | 0
| Ostatní náklady | [7 empty] | 0
| Cena bez DPH | [7 empty] | 0
| DPH | základní | 21% | ze | 0 |  |  |  | 0
|  | snížená | 15% | ze | 0 |  |  |  | 0
|  | zákl. přenesená | 21% | ze | 0 |  |  |  | 0
|  | sníž. přenesená | 15% | ze | 0 |  |  |  | 0
|  | nulová | 0% | ze | 0 |  |  |  | 0
| Cena s DPH |  |  | v | CZK |  |  | 0
| Projektant |  |  |  |  | Zpracovatel
| Datum a podpis: |  |  | Razítko |  | Datum a podpis: |  |  |  | Razítko
| Objednavatel |  |  |  |  | Zhotovitel
| Datum a podpis: |  |  | Razítko |  | Datum a podpis: |  |  |  | Razítko
REKAPITULACE ROZPOČTU
Stavba: |  |  | Změna zdroje tepla v objektu Ubytovny pro nemocnici v Turnově
Objekt: |  |  | SO02 F.1.4.c) - Rozvod vnitřního plynu
Místo: |  |  | Turnov |  |  |  | Datum: |  | 19.07.2017
Objednavatel: |  |  | Město Turnov |  |  |  | Projektant: |  | VK INVESTING s.r.o.
Zhotovitel: | [6 empty] | Zpracovatel: |  | Martin Šimeček
Kód - Popis | [9 empty] | Cena celkem [CZK]
1) Náklady z rozpočtu | [9 empty] | 0 | [13 empty] | -1
| HSV - Práce a dodávky HSV | [8 empty] | 0
| 9 - Ostatní konstrukce a práce-bourání | [8 empty] | 0
| PSV - Práce a dodávky PSV | [8 empty] | 0
| 723 - Zdravotechnika - vnitřní plynovod | [8 empty] | 0
| 767 - Konstrukce zámečnické | [8 empty] | 0
| HZS - Hodinové zúčtovací sazby | [8 empty] | 0
2) Ostatní náklady | [9 empty] | 0 |  |  |  | DPH
Celkové náklady za stavbu 1) + 2) | [7 empty] | 0
ROZPOČET
Stavba: |  |  | Změna zdroje tepla v objektu Ubytovny pro nemocnici v Turnově
Objekt: |  |  | SO02 F.1.4.c) - Rozvod vnitřního plynu
Místo: |  |  | Turnov |  |  |  | Datum: |  | 19.07.2017
Objednavatel: |  |  | Město Turnov |  |  |  | Projektant: |  | VK INVESTING s.r.o.
Zhotovitel: | [6 empty] | Zpracovatel: |  | Martin Šimeček
PČ | Typ | Kód | Popis |  |  | MJ | Množství | J.cena [CZK] |  | Cena celkem [CZK] |  |  | Poznámka | DPH | J. Nh [h] | Nh celkom [h] | J. hmotnost [t] | Hmotnost celkem [t] | J. suť [t] | Suť Celkem [t] | Dodávatel
Náklady z rozpočtu | [9 empty] | 0 | [5 empty] | 50.6793 |  | 0.37656 |  | 0.04075 |  |  | D | -1 | [7 empty] | 0
| HSV - Práce a dodávky HSV | [8 empty] | 0 | [5 empty] | 4.551 |  | 0.00101 |  | 0.04075 |  | 1 | D | 0 | ROZPOCET | [6 empty] | 0
| 9 - Ostatní konstrukce a práce-bourání | [8 empty] | 0 | [5 empty] | 4.551 |  | 0.00101 |  | 0.04075 |  | 1 | D | 1 | ROZPOCET | [6 empty] | 0
23 | K | 977151211 | Jádrové vrty dovrchní diamantovými korunkami do D 35 mm do stavebních materiálů |  |  | m | 0.25 |  |  | 0 |  |  |  | základní | 2.644 | 0.661 | 0.00041 | 0.0001025 | 0.004 | 0.001 |  | 4 | K | 2 | ROZPOCET | 0 | 0 | 0 | 0 | 0 | 1 | 0 | 4
24 | K | 977151226 | Jádrové vrty dovrchní diamantovými korunkami do D 225 mm do stavebních materiálů |  |  | m | 0.25 |  |  | 0 |  |  |  | základní | 15.56 | 3.89 | 0.00363 | 0.0009075 | 0.159 | 0.03975 |  | 4 | K | 2 | ROZPOCET | 0 | 0 | 0 | 0 | 0 | 1 | 0 | 4
| PSV - Práce a dodávky PSV | [8 empty] | 0 | [5 empty] | 45.1283 |  | 0.37555 |  | 0 |  | 2 | D | 0 | ROZPOCET | [6 empty] | 0
| 723 - Zdravotechnika - vnitřní plynovod | [8 empty] | 0 | [5 empty] | 40.6226 |  | 0.22377 |  | 0 |  | 2 | D | 1 | ROZPOCET | [6 empty] | 0
31 | K | 723111202 | Potrubí ocelové závitové černé bezešvé svařované běžné DN 15 včetně nátěru |  |  | m | 5 |  |  | 0 |  |  |  | základní | 0.472 | 2.36 | 0.00146 | 0.0073 | 0 | 0 |  | 16 | K | 2 | ROZPOCET | 0 | 0 | 0 | 0 | 0 | 1 | 0 | 16
3 | K | 723111204 | Potrubí ocelové závitové černé bezešvé svařované běžné DN 25 včetně nátěru |  |  | m | 10 |  |  | 0 |  |  |  | základní | 0.589 | 5.89 | 0.00184 | 0.0184 | 0 | 0 |  | 16 | K | 2 | ROZPOCET | 0 | 0 | 0 | 0 | 0 | 1 | 0 | 16
32 | K | 723111206 | Potrubí ocelové závitové černé bezešvé svařované běžné DN 40 včetně nátěru |  |  | m | 10 |  |  | 0 |  |  |  | základní | 0.69 | 6.9 | 0.00392 | 0.0392 | 0 | 0 |  | 16 | K | 2 | ROZPOCET | 0 | 0 | 0 | 0 | 0 | 1 | 0 | 16
35 | K | 723150313 | Potrubí ocelové hladké černé bezešvé spojované svařováním tvářené za tepla D 76x3,2 mm - chránička včetně nátěru |  |  | m | 5 |  |  | 0 |  |  |  | základní | 0.48 | 2.4 | 0.0066 | 0.033 | 0 | 0 |  | 16 | K | 2 | ROZPOCET | 0 | 0 | 0 | 0 | 0 | 1 | 0 | 16
28 | K | 723150314 | Potrubí ocelové hladké černé bezešvé spojované svařováním tvářené za tepla D 89x3,6 mm včetně nátěru |  |  | m | 4 |  |  | 0 |  |  |  | základní | 0.608 | 2.432 | 0.00856 | 0.03424 | 0 | 0 |  | 16 | K | 2 | ROZPOCET | 0 | 0 | 0 | 0 | 0 | 1 | 0 | 16
2 | K | 723150348r | Redukce zhotovená kováním DN 40/80 |  |  | kus | 2 |  |  | 0 |  |  |  | základní | 2.544 | 5.088 | 0.00446 | 0.00892 | 0 | 0 |  | 16 | K | 2 | ROZPOCET | 0 | 0 | 0 | 0 | 0 | 1 | 0 | 16
34 | M | 286167080r | přechodka PE DN 40 - Ocel DN 40 |  |  | kus | 1 |  |  | 0 |  |  |  | základní | 0 | 0 | 0.00017 | 0.00017 | 0 | 0 |  | 32 | M | 2 | ROZPOCET | 0 | 0 | 0 | 0 | 0 | 1 | 0 | 16
33 | K | 723170115 | Potrubí plynové plastové Pe 100, PN 0,4 MPa, D 40 x 3,7 mm spojované elektrotvarovkami |  |  | m | 10 |  |  | 0 |  |  |  | základní | 0.424 | 4.24 | 0.00058 | 0.0058 | 0 | 0 |  | 16 | K | 2 | ROZPOCET | 0 | 0 | 0 | 0 | 0 | 1 | 0 | 16
38 | M | 286167350 | Elektrovarovky, fitinky, příslušenství pro PE DN40 |  |  | soubor | 1 |  |  | 0 |  |  |  | základní | 0 | 0 | 5e-05 | 5e-05 | 0 | 0 |  | 32 | M | 2 | ROZPOCET | 0 | 0 | 0 | 0 | 0 | 1 | 0 | 16
39 | M | 230200015 | Napojení na stavající plynovod PE DN 40 |  |  | soubor | 1 |  |  | 0 |  |  |  | základní | 0 | 0 | 5e-05 | 5e-05 | 0 | 0 |  | 32 | M | 2 | ROZPOCET | 0 | 0 | 0 | 0 | 0 | 1 | 0 | 16
40 | M | 593836150r | Příslušenství pro stávající HUP |  |  | soubor | 1 |  |  | 0 |  |  |  | základní | 0 | 0 | 5e-05 | 5e-05 | 0 | 0 |  | 32 | M | 2 | ROZPOCET | 0 | 0 | 0 | 0 | 0 | 1 | 0 | 16
22 | K | 723190907 | Odvzdušnění nebo napuštění plynovodního potrubí |  |  | m | 62 |  |  | 0 |  |  |  | základní | 0.062 | 3.844 | 0 | 0 | 0 | 0 |  | 16 | K | 2 | ROZPOCET | 0 | 0 | 0 | 0 | 0 | 1 | 0 | 16
5 | K | 723213204r | Kohout přírubový kulový uzavírací DN 80 PN 16 do 200°C těleso šedá litina |  |  | soubor | 2 |  |  | 0 |  |  |  | základní | 1.096 | 2.192 | 0.01639 | 0.03278 | 0 | 0 |  | 16 | K | 2 | ROZPOCET | 0 | 0 | 0 | 0 | 0 | 1 | 0 | 16
6 | K | 723214138 | Filtr plynový DN 80 PN 16 do 300°C těleso uhlíková ocel s vypouštěcí přírubou |  |  | soubor | 1 |  |  | 0 |  |  |  | základní | 1.539 | 1.539 | 0.02974 | 0.02974 | 0 | 0 |  | 16 | K | 2 | ROZPOCET | 0 | 0 | 0 | 0 | 0 | 1 | 0 | 16
10 | K | 723219104 | Montáž armatur plynovodních přírubových DN 80 ostatní typ |  |  | kus | 1 |  |  | 0 |  |  |  | základní | 1.488 | 1.488 | 0.00803 | 0.00803 | 0 | 0 |  | 16 | K | 2 | ROZPOCET | 0 | 0 | 0 | 0 | 0 | 1 | 0 | 16
7 | K | 723221304 | Ventil vzorkovací rohový G 1/2 PN 5 s vnitřním závitem |  |  | kus | 2 |  |  | 0 |  |  |  | základní | 0.2 | 0.4 | 0.0002 | 0.0004 | 0 | 0 |  | 16 | K | 2 | ROZPOCET | 0 | 0 | 0 | 0 | 0 | 1 | 0 | 16
9 | K | 723230102 | Kulový uzávěr přímý PN 5 G 1/2 FF 2x vnitřním závitem |  |  | kus | 2 |  |  | 0 |  |  |  | základní | 0.166 | 0.332 | 0.00039 | 0.00078 | 0 | 0 |  | 16 | K | 2 | ROZPOCET | 0 | 0 | 0 | 0 | 0 | 1 | 0 | 16
26 | M | 551280360 | Manometr na plyn |  |  | kus | 3 |  |  | 0 |  |  |  | základní | 0 | 0 | 0.0001 | 0.0003 | 0 | 0 |  | 32 | M | 2 | ROZPOCET | 0 | 0 | 0 | 0 | 0 | 1 | 0 | 16
29 | M | 405624200r | regulátor tlaku zemního plynu, tlak 300kPa / 2 kPA, průtok 12 m3/h |  |  | kus | 1 |  |  | 0 |  |  |  | základní | 0 | 0 | 0.0022 | 0.0022 | 0 | 0 |  | 32 | M | 2 | ROZPOCET | 0 | 0 | 0 | 0 | 0 | 1 | 0 | 16
37 | K | 723230124r | Plynový kulový uzávěr G 1 FM vnitřním a vnějším závitem |  |  | kus | 3 |  |  | 0 |  |  |  | základní | 0.227 | 0.681 | 0.00026 | 0.00078 | 0 | 0 |  | 16 | K | 2 | ROZPOCET | 0 | 0 | 0 | 0 | 0 | 1 | 0 | 16
36 | K | 723230125 | Plynový kulový uzávěr G 5/4 FM vnitřním a vnějším závitem |  |  | kus | 2 |  |  | 0 |  |  |  | základní | 0.269 | 0.538 | 0.00079 | 0.00158 | 0 | 0 |  | 16 | K | 2 | ROZPOCET | 0 | 0 | 0 | 0 | 0 | 1 | 0 | 16
41 | K | 723230125 | Požární průchodky průchodem zdí u plyn. potrubí |  |  | soubor | 1 |  |  | 0
12 | K | 998723101 | Přesun hmot tonážní pro vnitřní plynovod v objektech v do 6 m |  |  | t | 0.224 |  |  | 0 |  |  |  | základní | 1.333 | 0.29859 | 0 | 0 | 0 | 0 |  | 16 | K | 2 | ROZPOCET | 0 | 0 | 0 | 0 | 0 | 1 | 0 | 16
| 767 - Konstrukce zámečnické | [8 empty] | 0 | [5 empty] | 4.5057 |  | 0.15178 |  | 0 |  | 2 | D | 1 | ROZPOCET | [6 empty] | 0
18 | K | 767995112 | Montáž atypických zámečnických konstrukcí hmotnosti do 10 kg |  |  | kg | 20 |  |  | 0 |  |  |  | základní | 0.2 | 4 | 6e-05 | 0.0012 | 0 | 0 |  | 16 | K | 2 | ROZPOCET | 0 | 0 | 0 | 0 | 0 | 1 | 0 | 16
19 | M | 133844150 | tyč ocelová U, značka oceli S 235 JR, označení průřezu 65 |  |  | t | 0.15 |  |  | 0 |  |  |  | základní | 0 | 0 | 1 | 0.15 | 0 | 0 |  | 32 | M | 2 | ROZPOCET | 0 | 0 | 0 | 0 | 0 | 1 | 0 | 16
20 | M | 311971010 | tyč závitová pozinkovaná M8 x 1000 mm |  |  | kus | 2 |  |  | 0 |  |  |  | základní | 0 | 0 | 0.00029 | 0.00058 | 0 | 0 |  | 32 | M | 2 | ROZPOCET | 0 | 0 | 0 | 0 | 0 | 1 | 0 | 16
21 | K | 998767101 | Přesun hmot tonážní pro zámečnické konstrukce v objektech v do 6 m |  |  | t | 0.152 |  |  | 0 |  |  |  | základní | 3.327 | 0.5057 | 0 | 0 | 0 | 0 |  | 16 | K | 2 | ROZPOCET | 0 | 0 | 0 | 0 | 0 | 1 | 0 | 16
| HZS - Hodinové zúčtovací sazby | [8 empty] | 0 | [5 empty] | 1 |  | 0 |  | 0 |  | 4 | D | 0 | ROZPOCET | [6 empty] | 0
25 | K | HZS1301 | Zapravení plynoměrné skříně a otvoru po jádrovém vrtání, výmalba kotelny |  |  | kpl | 1 |  |  | 0 |  |  |  | základní | 1 | 1 | 0 | 0 | 0 | 0 |  | 512 | K | 1 | ROZPOCET | 0 | 0 | 0 | 0 | 0 | 1 | 0 | 512

## SO02 F.1.4.e) - Zdravotec...
| List obsahuje: |  | 1) Krycí list rozpočtu |  | 2) Rekapitulace rozpočtu |  |  | 3) Rozpočet |  |  | Zpět na list: | Rekapitulace stavby
optimalizováno pro tisk sestav ve formátu A4 - na výšku | [11 empty] | >> skryté sloupce << | [10 empty] | {178638FF-FCD9-4811-A60F-20625EA72699}
2
KRYCÍ LIST ROZPOČTU | [12 empty] | v --- níže se nacházejí doplnkové a pomocné údaje k sestavám --- v | [9 empty] | False
| Stavba: |  | Změna zdroje tepla v objektu Ubytovny pro nemocnici v Turnově
| Objekt: |  | SO02 F.1.4.e) - Zdravotechnika
| JKSO: | [7 empty] | CC-CZ:
| Místo: |  | Turnov | [5 empty] | Datum: |  | 19.07.2017
| Objednavatel: | [7 empty] | IČ:
|  | Město Turnov | [6 empty] | DIČ:
| Zhotovitel: | [7 empty] | IČ:
DIČ:
| Projektant: | [7 empty] | IČ: |  | 49287851
|  | VK INVESTING s.r.o. | [6 empty] | DIČ: |  | CZ49287851
| Zpracovatel: | [7 empty] | IČ:
|  | Martin Šimeček | [6 empty] | DIČ:
| Náklady z rozpočtu | [7 empty] | 0
| Ostatní náklady | [7 empty] | 0
| Cena bez DPH | [7 empty] | 0
| DPH | základní | 21% | ze | 0 |  |  |  | 0
|  | snížená | 15% | ze | 0 |  |  |  | 0
|  | zákl. přenesená | 21% | ze | 0 |  |  |  | 0
|  | sníž. přenesená | 15% | ze | 0 |  |  |  | 0
|  | nulová | 0% | ze | 0 |  |  |  | 0
| Cena s DPH |  |  | v | CZK |  |  | 0
| Projektant |  |  |  |  | Zpracovatel
| Datum a podpis: |  |  | Razítko |  | Datum a podpis: |  |  |  | Razítko
| Objednavatel |  |  |  |  | Zhotovitel
| Datum a podpis: |  |  | Razítko |  | Datum a podpis: |  |  |  | Razítko
REKAPITULACE ROZPOČTU
Stavba: |  |  | Změna zdroje tepla v objektu Ubytovny pro nemocnici v Turnově
Objekt: |  |  | SO02 F.1.4.e) - Zdravotechnika
Místo: |  |  | Turnov |  |  |  | Datum: |  | 19.07.2017
Objednavatel: |  |  | Město Turnov |  |  |  | Projektant: |  | VK INVESTING s.r.o.
Zhotovitel: | [6 empty] | Zpracovatel: |  | Martin Šimeček
Kód - Popis | [9 empty] | Cena celkem [CZK]
1) Náklady z rozpočtu | [9 empty] | 0 | [13 empty] | -1
| PSV - Práce a dodávky PSV | [8 empty] | 0
| 713 - Izolace tepelné | [8 empty] | 0
| 721 - Zdravotechnika - vnitřní kanalizace | [8 empty] | 0
| 722 - Zdravotechnika - vnitřní vodovod | [8 empty] | 0
| 724 - Zdravotechnika - strojní vybavení | [8 empty] | 0
| 725 - Zdravotechnika - zařizovací předměty | [8 empty] | 0
| 732 - Ústřední vytápění - strojovny | [8 empty] | 0
| 734 - Ústřední vytápění - armatury | [8 empty] | 0
2) Ostatní náklady | [9 empty] | 0 |  |  |  | DPH
Celkové náklady za stavbu 1) + 2) | [7 empty] | 0
ROZPOČET
Stavba: |  |  | Změna zdroje tepla v objektu Ubytovny pro nemocnici v Turnově
Objekt: |  |  | SO02 F.1.4.e) - Zdravotechnika
Místo: |  |  | Turnov |  |  |  | Datum: |  | 19.07.2017
Objednavatel: |  |  | Město Turnov |  |  |  | Projektant: |  | VK INVESTING s.r.o.
Zhotovitel: | [6 empty] | Zpracovatel: |  | Martin Šimeček
PČ | Typ | Kód | Popis |  |  | MJ | Množství | J.cena [CZK] |  | Cena celkem [CZK] |  |  | Poznámka | DPH | J. Nh [h] | Nh celkom [h] | J. hmotnost [t] | Hmotnost celkem [t] | J. suť [t] | Suť Celkem [t] | Dodávatel
Náklady z rozpočtu | [9 empty] | 0 | [5 empty] | 63.0548 |  | 2.1666 |  | 0 |  |  | D | -1 | [7 empty] | 0
| PSV - Práce a dodávky PSV | [8 empty] | 0 | [5 empty] | 63.0548 |  | 2.1666 |  | 0 |  | 2 | D | 0 | ROZPOCET | [6 empty] | 0
| 713 - Izolace tepelné | [8 empty] | 0 | [5 empty] | 7.566 |  | 0.0191 |  | 0 |  | 2 | D | 1 | ROZPOCET | [6 empty] | 0
38 | K | 713411141 | Montáž izolace tepelné potrubí pásy nebo rohožemi s Al fólií staženými Al páskou 1x |  |  | m | 26 |  |  | 0 |  |  |  | základní | 0.291 | 7.566 | 0.00038 | 0.00988 | 0 | 0 |  | 16 | K | 2 | ROZPOCET | 0 | 0 | 0 | 0 | 0 | 1 | 0 | 16
40 | M | 631545330 | pouzdro potrubní izolační z minerální vlny s AL povrchem 42/30 mm |  |  | m | 18 |  |  | 0 |  |  |  | základní | 0 | 0 | 0.00037 | 0.00666 | 0 | 0 |  | 32 | M | 2 | ROZPOCET | 0 | 0 | 0 | 0 | 0 | 1 | 0 | 16
41 | M | 631545320 | pouzdro potrubní izolační z minerální vlny s AL povrchem 28/30 mm |  |  | m | 8 |  |  | 0 |  |  |  | základní | 0 | 0 | 0.00032 | 0.00256 | 0 | 0 |  | 32 | M | 2 | ROZPOCET | 0 | 0 | 0 | 0 | 0 | 1 | 0 | 16
| 721 - Zdravotechnika - vnitřní kanalizace | [8 empty] | 0 | [5 empty] | 3.7344 |  | 0.00486 |  | 0 |  | 2 | D | 1 | ROZPOCET | [6 empty] | 0
3 | K | 721171913 | Potrubí PP HT DN50 |  |  | m | 8 |  |  | 0 |  |  |  | základní | 0.356 | 2.848 | 0.00053 | 0.00424 | 0 | 0 |  | 16 | K | 2 | ROZPOCET | 0 | 0 | 0 | 0 | 0 | 1 | 0 | 16
4 | K | 721300912 | Pročištění odpadů svislých v jednom podlaží do DN 200 |  |  | kus | 1 |  |  | 0 |  |  |  | základní | 0.879 | 0.879 | 0 | 0 | 0 | 0 |  | 16 | K | 2 | ROZPOCET | 0 | 0 | 0 | 0 | 0 | 1 | 0 | 16
28 | M | 551617220 | uzávěrka zápachová podlahová DN50 |  |  | kus | 1 |  |  | 0 |  |  |  | základní | 0 | 0 | 0.00062 | 0.00062 | 0 | 0 |  | 32 | M | 2 | ROZPOCET | 0 | 0 | 0 | 0 | 0 | 1 | 0 | 16
10 | K | 998721101 | Přesun hmot tonážní pro vnitřní kanalizace v objektech v do 6 m |  |  | t | 0.005 |  |  | 0 |  |  |  | základní | 1.47 | 0.00735 | 0 | 0 | 0 | 0 |  | 16 | K | 2 | ROZPOCET | 0 | 0 | 0 | 0 | 0 | 1 | 0 | 16
| 722 - Zdravotechnika - vnitřní vodovod | [8 empty] | 0 | [5 empty] | 21.0166 |  | 0.06267 |  | 0 |  | 2 | D | 1 | ROZPOCET | [6 empty] | 0
32 | K | 722174023 | Potrubí vodovodní plastové PPR svar polyfuze PN 20 D 25 x5,4 mm |  |  | m | 8 |  |  | 0 |  |  |  | základní | 0.696 | 5.568 | 0.00125 | 0.01 | 0 | 0 |  | 16 | K | 2 | ROZPOCET | 0 | 0 | 0 | 0 | 0 | 1 | 0 | 16
33 | K | 722174025 | Potrubí vodovodní plastové PPR svar polyfuze PN 20 D 40 x 6,7 mm |  |  | m | 18 |  |  | 0 |  |  |  | základní | 0.743 | 13.374 | 0.00256 | 0.04608 | 0 | 0 |  | 16 | K | 2 | ROZPOCET | 0 | 0 | 0 | 0 | 0 | 1 | 0 | 16
18 | K | 722230103r | Pojistný ventil DN 25, maximální tlak 8 bar |  |  | kus | 1 |  |  | 0 |  |  |  | základní | 0.227 | 0.227 | 0.00072 | 0.00072 | 0 | 0 |  | 16 | K | 2 | ROZPOCET | 0 | 0 | 0 | 0 | 0 | 1 | 0 | 16
52 | K | 722231073 | Ventil zpětný G 3/4 PN 10 do 110°C se dvěma závity |  |  | kus | 1 |  |  | 0 |  |  |  | základní | 0.207 | 0.207 | 0.00017 | 0.00017 | 0 | 0 |  | 16 | K | 2 | ROZPOCET | 0 | 0 | 0 | 0 | 0 | 1 | 0 | 16
45 | K | 722231075 | Ventil zpětný G 1 1/4 PN 10 do 110°C se dvěma závity |  |  | kus | 1 |  |  | 0 |  |  |  | základní | 0.269 | 0.269 | 0.00036 | 0.00036 | 0 | 0 |  | 16 | K | 2 | ROZPOCET | 0 | 0 | 0 | 0 | 0 | 1 | 0 | 16
48 | K | 722232044 | Kohout kulový přímý G 3/4 PN 42 do 185°C vnitřní závit |  |  | kus | 3 |  |  | 0 |  |  |  | základní | 0.2 | 0.6 | 0.00034 | 0.00102 | 0 | 0 |  | 16 | K | 2 | ROZPOCET | 0 | 0 | 0 | 0 | 0 | 1 | 0 | 16
47 | K | 722232046 | Kohout kulový přímý G 1 1/4 PN 42 do 185°C vnitřní závit |  |  | kus | 2 |  |  | 0 |  |  |  | základní | 0.26 | 0.52 | 0.0007 | 0.0014 | 0 | 0 |  | 16 | K | 2 | ROZPOCET | 0 | 0 | 0 | 0 | 0 | 1 | 0 | 16
9 | K | 731341150 | Hadice napouštěcí pryžové D 25/35 |  |  | m | 4 |  |  | 0 |  |  |  | základní | 0.042 | 0.168 | 0.00073 | 0.00292 | 0 | 0 |  | 16 | K | 2 | ROZPOCET | 0 | 0 | 0 | 0 | 0 | 1 | 0 | 16
21 | K | 998722101 | Přesun hmot tonážní tonážní pro vnitřní vodovod v objektech v do 6 m |  |  | t | 0.063 |  |  | 0 |  |  |  | základní | 1.327 | 0.083601 | 0 | 0 | 0 | 0 |  | 16 | K | 2 | ROZPOCET | 0 | 0 | 0 | 0 | 0 | 1 | 0 | 16
| 724 - Zdravotechnika - strojní vybavení | [8 empty] | 0 | [5 empty] | 8.3798 |  | 0.06026 |  | 0 |  | 2 | D | 1 | ROZPOCET | [6 empty] | 0
27 | K | 724211207r | Napuštění celé otopné soustavy upravenou vodou dle požadavků zdroje tepla |  |  | soubor | 1 |  |  | 0 |  |  |  | základní | 3.524 | 3.524 | 0.0562 | 0.0562 | 0 | 0 |  | 16 | K | 2 | ROZPOCET | 0 | 0 | 0 | 0 | 0 | 1 | 0 | 16
50 | K | 724242213 | Filtr na studenou vodu G 1" |  |  | soubor | 1 |  |  | 0 |  |  |  | základní | 2.357 | 2.357 | 0.00203 | 0.00203 | 0 | 0 |  | 16 | K | 2 | ROZPOCET | 0 | 0 | 0 | 0 | 0 | 1 | 0 | 16
51 | K | 724246020r | Systémový oddělovač 3/4" |  |  | soubor | 1 |  |  | 0 |  |  |  | základní | 2.357 | 2.357 | 0.00203 | 0.00203 | 0 | 0 |  | 16 | K | 2 | ROZPOCET | 0 | 0 | 0 | 0 | 0 | 1 | 0 | 16
20 | K | 998724101 | Přesun hmot tonážní pro strojní vybavení v objektech v do 6 m |  |  | t | 0.06 |  |  | 0 |  |  |  | základní | 2.364 | 0.14184 | 0 | 0 | 0 | 0 |  | 16 | K | 2 | ROZPOCET | 0 | 0 | 0 | 0 | 0 | 1 | 0 | 16
| 725 - Zdravotechnika - zařizovací předměty | [8 empty] | 0 | [5 empty] | 0.565 |  | 0.0026 |  | 0 |  | 2 | D | 1 | ROZPOCET | [6 empty] | 0
30 | K | 725862123r | Sifon pro kondenzáty kotlů včetně hadičky průhledné |  |  | kus | 2 |  |  | 0 |  |  |  | základní | 0.113 | 0.226 | 0.00066 | 0.00132 | 0 | 0 |  | 16 | K | 2 | ROZPOCET | 0 | 0 | 0 | 0 | 0 | 1 | 0 | 16
29 | K | 725865501r | Sifon pro odvod kondenzátu z komína včetně hadičky průhledné |  |  | kus | 1 |  |  | 0 |  |  |  | základní | 0.339 | 0.339 | 0.00128 | 0.00128 | 0 | 0 |  | 16 | K | 2 | ROZPOCET | 0 | 0 | 0 | 0 | 0 | 1 | 0 | 16
| 732 - Ústřední vytápění - strojovny | [8 empty] | 0 | [5 empty] | 21.525 |  | 2.0159 |  | 0 |  | 2 | D | 1 | ROZPOCET | [6 empty] | 0
49 | K | 732231232r | Akumulační nádrž TV objemu 500l, výkon výměníku 93kW, teplosměnná plocha 3,14 m2 |  |  | soubor | 1 |  |  | 0 |  |  |  | základní | 7.691 | 7.691 | 0.15838 | 0.15838 | 0 | 0 |  | 16 | K | 2 | ROZPOCET | 0 | 0 | 0 | 0 | 0 | 1 | 0 | 16
35 | K | 732332413r | Změkčovací dvě patrony (demineralizace) pro průtok 0,4 m3/h, včetně uvedení do provozu |  |  | soubor | 2 |  |  | 0 |  |  |  | základní | 6.284 | 12.568 | 0.92 | 1.84 | 0 | 0 |  | 16 | K | 2 | ROZPOCET | 0 | 0 | 0 | 0 | 0 | 1 | 0 | 16
42 | M | 484664060 | nádoba expanzní tlaková NG 50/6 objem 50l maximální přetlak do 6 bar |  |  | kus | 1 |  |  | 0 |  |  |  | základní | 0 | 0 | 0.00715 | 0.00715 | 0 | 0 |  | 32 | M | 2 | ROZPOCET | 0 | 0 | 0 | 0 | 0 | 1 | 0 | 16
37 | K | 732332602 | Automatický dopouštěcí ventil (výkon dopňování 0,5 m3/h při delta p = 1,5 bar) včetně uvedení do provozu |  |  | kus | 1 |  |  | 0 |  |  |  | základní | 0.288 | 0.288 | 0.00106 | 0.00106 | 0 | 0 |  | 16 | K | 2 | ROZPOCET | 0 | 0 | 0 | 0 | 0 | 1 | 0 | 16
31 | K | 732421113r | Čerpadlo cirkulační závitové DN25, 4 m3/h, 32 kPa |  |  | soubor | 1 |  |  | 0 |  |  |  | základní | 0.978 | 0.978 | 0.00929 | 0.00929 | 0 | 0 |  | 16 | K | 2 | ROZPOCET | 0 | 0 | 0 | 0 | 0 | 1 | 0 | 16
| 734 - Ústřední vytápění - armatury | [8 empty] | 0 | [5 empty] | 0.268 |  | 0.00124 |  | 0 |  | 2 | D | 1 | ROZPOCET | [6 empty] | 0
43 | K | 734291243 | Filtr závitový přímý G 3/4 PN 16 do 130°C s vnitřními závity |  |  | kus | 1 |  |  | 0 |  |  |  | základní | 0.268 | 0.268 | 0.00124 | 0.00124 | 0 | 0 |  | 16 | K | 2 | ROZPOCET | 0 | 0 | 0 | 0 | 0 | 1 | 0 | 16