## Rekapitulace
Akce : | Chodník Turnov – Sobotecká ulice
Investor : | Město Turnov
Antonína Dvořáka 335, 511 22 Turnov
Datum : | 3.2016
VI, etapa – Veřejné osvětlení
Celková rekapitulace - výkaz výměr
Elektroinstalace - materiál |  | 0
Elektroinstalace - montáže |  | 0
Celkem |  | 0
Revize el. zařízení |  | 0
Zkouška a prohlídka rozvodných zařízení |  | 0
Vypracování dokumentace skutečného provedení |  | 0
Cena celkem bez DPH |  | 0
Poznámka k výkazu výměr:
Výkaz výměr obsahuje výkopové práce bez bourání povrchů a jejich konečných úprav. Tyto práce jsou řešeny v rámci výkazu výměr stavební části nového chodníku.

## Elektroinstalace
Položkový výkaz výměr - materiál a montáže
Poznámka k rozpočtu.
Výkaz výměr obsahuje výkopové práce bez bourání povrchů a jejich konečných úprav. Tyto práce jsou řešeny v rámci výkazu výměr stavební části nového chodníku.
p.č. | popis materiál | m.j. | množství | cena za m.j. | celková cena | cena za montáž | celková cena za montáž
1 | Výbojkové svítidlo 70W/230V IP54. Typ dle provozovatele: Dingo 1VV 70 S-PC,1x70W | ks | 17 | 0 | 0 | 0 | 0
2 | Stožár VO - 6 metru vysoký dvoustupňový žárově zinkovaném stožár, opatřený 1,5m výložníkem, stožár včetně elektro výzbroje | ks | 17 | 0 | 0 | 0 | 0
| Demontáž a likvidace 9ks stávajících svítidel VO včetně napájecího kabelu v délce cca 510 metrů, vedeného na sloupech ČEZ | ks | 1 |  |  | 0 | 0
3 | Přípojková skříň SP100 | ks | 3 | 0 | 0 | 0 | 0
4 | Vytyčení trati kabelového vedení | km | 0.54 |  |  | 0 | 0
5 | Kabel CYKY 4Bx16 | m | 624 | 0 | 0 | 0 | 0
6 | Pásek FeZn 30/4 uložení v zemi s izolací spojů | m | 545 | 0 | 0 | 0 | 0
7 | Drát FeZn 10mm | m | 48 | 0 | 0 | 0 | 0
8 | Svorka SR02 pásek/drát | ks | 40 | 0 | 0 | 0 | 0
9 | Svorka SR03 pásek/pásek | ks | 26 | 0 | 0 | 0 | 0
10 | Dvouplášťová trubka KOPOFLEX 110/94 určená pro mechanickou ochranu všech druhů vedení. | m | 145 | 0 | 0 | 0 | 0
11 | Obetonování chráničky | m3 | 10 | 0 | 0 | 0 | 0
12 | Pískové lože | m3 | 29 | 0 | 0
13 | Vytvoření pískového lože | m | 417 |  |  | 0 | 0
14 | Fólie + položení | m | 540 | 0 | 0 | 0 | 0
15 | Výkop rýhy 50x110 volný terén 3.třída | m | 112 |  |  | 0 | 0
16 | Zához rýhy 50x110 3.třída | m | 112 |  |  | 0 | 0
17 | Výkop rýhy 35x70 volný terén 3.třída | m | 417 |  |  | 0 | 0
18 | Zához rýhy 35x70 3.třída | m | 417 |  |  | 0 | 0
19 | Hutnění zeminy | m3 | 120 |  |  | 0 | 0
20 | Geodetické zaměření | m | 540 |  |  | 0 | 0
21 | Výkop pro stožár VO | ks | 17 |  |  | 0 | 0
22 | Základ pod stožár VO | ks | 17 | 0 | 0 | 0 | 0
23 | Ukončení kabelu do 4x25mm2 | ks | 23 |  |  | 0 | 0
24 | Celkem |  |  |  | 0 |  | 0
25 | Drobný pomocný materiál 3% z cekjové ceny materiálu | % | 3 | 0 | 0
26 | Přesun materiálu 5% z celkové ceny materiálu | % | 5 | 0 | 0
27 | Celkový součet |  |  |  | 0 |  | 0