## Rekapitulace
ozn.stavby: 2017/081/j
název akce: Město Turnov
objekt: Výměna svítidel VO podél průtahu
Rekapitulace ceny
p.č. |  | % | základ | cena /Kč/
1 | dodávky zařízení |  |  | 0 |  | 9
2 | doprava dodávek | 3.6 | 0 | 0 |  | 10
3 | přesun dodávek | 1 | 0 | 0 |  | 12
4 | elektromontáže |  |  | 0 |  | 18
5 | demontáže |  |  | 0 |  | 19
6 | dodávky celkem |  |  | 0 |  | 25
7 | materiál+výkony celkem |  |  | 0 |  | 26
8 | ostatní náklady |  |  | 0 |  | 27
9 | NÁKLADY hl.III celkem |  |  | 0 | 0 | 28
10 | zařízení staveniště | 3.25 | 0 | 0 |  | 30
11 | provozní vlivy | 0.8 | 0 | 0 |  | 31
12 | NÁKLADY hl.VI celkem |  |  | 0 | 0 | 33
13 | kompletační činnost |  |  |  |  | 35
14 | revize |  |  |  |  | 36
15 | NÁKLADY hl.XI celkem |  |  | 0 | 0 | 41
16 | cena bez DPH |  |  | 0 |  | 43
17 | DPH základní sazba | 21 | 0 | 0 |  | 46
18 | CENA vč.DPH (Kč) |  |  | 0 |  | 48
Datum: 3.11.2017

## Soupis položek
ozn.stavby: 2017/081/j
název akce: Město Turnov
objekt: Výměna svítidel VO podél průtahu
Soupis položek
p.č. | č.položky | popis položky | mj. | množství | cena/mj. | cena celkem | Nh/mj. | Nh celkem | DPH | VKP | TC | kap.
Dodávky zařízení
1 | 530001 | LED pouliční svítidlo 32 LEDS, 500mA, IP66, hliník/sklo, 51W | ks | 17 |  | 0 | 0 | 0 | S | * |  | DE
2 | 530002 | LED pouliční svítidlo 24 LEDS, 700mA, IP66, hliník/sklo, 55W | ks | 8 |  | 0 | 0 | 0 | S | * |  | DE
3 | 530003 | LED pouliční svítidlo 32 LEDS, 700mA, IP66, hliník/sklo, 71W | ks | 41 |  | 0 | 0 | 0 | S | * |  | DE
4 | 530004 | LED pouliční svítidlo 48 LEDS, 700mA, IP66, hliník/sklo, 106W | ks | 8 |  | 0 | 0 | 0 | S | * |  | DE
5 | 530005 | LED pouliční svítidlo 80 LEDS, 700mA, IP66, hliník/sklo, 180W | ks | 8 |  | 0 | 0 | 0 | S | * |  | DE
6 | 530006 | LED pouliční svítidlo 64 LEDS, 700mA, IP66, hliník/sklo, 139W | ks | 17 |  | 0 | 0 | 0 | S | * |  | DE
|  | součet |  |  |  | 0 |  | 0 |  |  |  | DE
Elektromontáže
7 | 210202103 | svítidlo výbojkové venkovní na výložník | ks | 17 |  | 0 |  |  | S |  |  | CE
8 | 210202103 | svítidlo výbojkové venkovní na výložník | ks | 8 |  | 0 |  |  | S |  |  | CE
9 | 210202103 | svítidlo výbojkové venkovní na výložník | ks | 41 |  | 0 |  |  | S |  |  | CE
10 | 210202103 | svítidlo výbojkové venkovní na výložník | ks | 8 |  | 0 |  |  | S |  |  | CE
11 | 210202103 | svítidlo výbojkové venkovní na výložník | ks | 8 |  | 0 |  |  | S |  |  | CE
12 | 210202103 | svítidlo výbojkové venkovní na výložník | ks | 17 |  | 0 |  |  | S |  |  | CE
13 | 210292022 | vypnutí hlavn vedení vč.zajištění+vyzkouš+označení | kpl. | 6 |  | 0 |  |  | Z | * |  | CE
|  | součet |  |  |  | 0 | [5 empty] | CE
Demontáže
14 | 210202103 | svítidlo výbojkové venkovní na výložník /dmtž | ks | 99 |  | 0 |  |  | S | * |  | CD
|  | součet |  |  |  | 0 | [5 empty] | CD
Ostatní náklady
15 | 218009001 | poplatek za recyklaci svítidla | ks | 17 |  | 0 |  |  | Z |  |  | ON
16 | 218009001 | poplatek za recyklaci svítidla | ks | 8 |  | 0 |  |  | Z |  |  | ON
17 | 218009001 | poplatek za recyklaci svítidla | ks | 41 |  | 0 |  |  | Z |  |  | ON
18 | 218009001 | poplatek za recyklaci svítidla | ks | 8 |  | 0 |  |  | Z |  |  | ON
19 | 218009001 | poplatek za recyklaci svítidla | ks | 8 |  | 0 |  |  | Z |  |  | ON
20 | 218009001 | poplatek za recyklaci svítidla | ks | 17 |  | 0 |  |  | Z |  |  | ON
21 | 219000232 | montážní plošina do 14m | hod | 80 |  | 0 |  |  | S | * |  | ON
22 | 219000220 | odvoz a likvidace demont. svítidel | kpl. | 1 |  | 0 |  |  | S | * |  | ON
23 | 219000100 | zvláštní užívání silnice I. třídy | kpl. | 1 |  | 0 |  |  | S | * |  | ON
|  | součet |  |  |  | 0 | [5 empty] | ON
Datum: 3.11.2017