## List1
Výkaz výměr projektu „Návrh ozelenění pozemků p. č. 1992/7 a 1991 v k. ú. Turnov“
| Název opatření | Tj. | Počet tj. | Cena (Kč) tj. bez DPH | Cena celkem za položku bez DPH | Sazba DPH | Poznámka ke kalkulaci
Přímé realizační výdaje
1 | Výsadba sazenic a poloodrostků do nepřipravené půdy (ručně, jamka 35x35) | ks | 1513 |  |  | 21% | Vykopání jamky + výsadba sazenice
2 | Výsadba alejových stromů vč. stabilizace (ručně, jáma 70x70x50) | ks | 12 |  |  | 21% | Zahrnuje vykopání jámy + výsadbu stromu, stabilizaci stromu vč. materiálu dle požadavků PD - platí pro javor mléč, lípu, třešeň
3 | Výsadba alejových stromů vč. stabilizace a ochrany kmene rákosovou rohoží (ručně, jáma 70x70x50) | ks | 5 |  |  | 21% | Zahrnuje vykopání jámy + výsadbu stromu, stabilizaci stromu a ochranu kmene vč. materiálu dle požadavků PD - jeřáb ptačí sladkoplodý
4 | Výsadba solitérních jehličnanů vč. mechanického oplůtku (ručně, jáma 70x70x50) | ks | 9 |  |  | 21% | Zahrnuje vykopání jámy + výsadbu stromu, instalaci mechanického oplůtku vč. materiálu dle požadavků PD, smrk omorika, modřín evropský
5 | Ochrana kultur – drátěné oplocenky, parametry dle PD | bm | 330 |  |  | 21% | Oplocenky s nosnými kůly z dubu, silné pletivo, horní ráhno
6 | Ochrana kultur - ožínání sazenic (2x ročně po dobu 3 let) | ks | 9132 |  |  | 21% | Základní kalkulace po celou dobu zajištění 2x ročně (1522 ks x 2 x 3) - položka vykazuje nejvyšší přípustné náklady na ožínání, v případě snížení frekvence ožínání v průběhu zajištění bude položka ponížena.
7 | Rozvojová péče (alejové stromy, VK třešeň) | ks | 21 |  |  | 21% | Provedení výchovného řezu 3. rok po výsadbě, kontrola stabilizací 1x ročně, odstranění nedostatků - všechny alejové stromy + třešně
8 | Likvidace výmladků akátu na pozemku p. č. 1991 | m2 | 200 |  |  | 21% | Likvidace náletu do průměru 10 cm na řezné ploše pařízku, ošetření pařízků arboricidem, odklizení a likvidace klestu.
Sadební materiál
9 | Bez černý, prostokořenný, velikost 60-80 | ks | 66 |  |  | 15%
10 | Buk lesní, prostokořenný, velikost 36-50 | ks | 180 |  |  | 15%
11 | Dub letní, prostokořenný, velikost 36-50 | ks | 180 |  |  | 15%
12 | Habr obecný, prostokořenný, velikost 36-50 | ks | 120 |  |  | 15%
13 | Hloh obecný, prostokořenný, velikost 60-80 | ks | 110 |  |  | 15%
14 | Javor babyka, prostokořenný, velikost 51-80 | ks | 7 |  |  | 15%
15 | Javor mléč, alejový strom, OK 10-12, ZB nebo Airpot | ks | 4 |  |  | 15%
16 | Jeřáb ptačí, prostokořenný, velikost 51-80 | ks | 7 |  |  | 15%
17 | Jeřáb ptačí sladkoplodý, OK 10-12, ZB nebo Airpot | ks | 5 |  |  | 15%
18 | Kalina obecná, prostokořenný, velikost 60-80 | ks | 66 |  |  | 15%
19 | Kalina tušalaj, prostokořenný, velikost 60-80 | ks | 66 |  |  | 15%
20 | Lípa malolistá, alejový strom, OK 10-12, ZB nebo Airpot | ks | 4 |  |  | 15%
21 | Líska obecná, prostokořenný, velikost 60-80 | ks | 110 |  |  | 15%
22 | Modřín evropský, kontejnerovaný, Ko 3l, velikost 81 - 100 | ks | 5 |  |  | 15%
23 | Ptačí zob obecný, prostokořenný, velikost 60-80 | ks | 110 |  |  | 15%
24 | Růže šípková, prostokořenný, velikost 60-80 | ks | 105 |  |  | 15%
25 | Slivoň myrobalán, prostokořenný, velikost 60-80 | ks | 105 |  |  | 15%
26 | Smrk omorika, kontejnerovaný, Ko 5l, velikost 50 - 80 | ks | 4 |  |  | 15%
27 | Svída krvavá, prostokořenný, velikost 60-80 | ks | 110 |  |  | 15%
28 | Trnka obecná, prostokořenný, velikost 60-80 | ks | 171 |  |  | 15%
29 | Třešeň, vysokokmen prostokořenný | ks | 4 |  |  | 15%
30 | Přímé realizační výdaje bez DPH celkem
31 | Základ 15% DPH PRN (ř. 9 - 29)
32 | Základ 21% DPH PRN (ř. 1 - 8)
33 | Výše 15% DPH PRN
34 | Výše 21% DPH PRN
35 | Vedlejší rozpočtové výdaje (do 3% PRV) - vytyčení oplocenek, tras inženýrských sítí
36 | Základ DPH 21% z VRV (ř. 35)
37 | Výše DPH 21% z VRV
38 | Rozpočtová rezerva (5% PRV)
39 | Základ DPH 21% z rozpočtové rezervy
40 | Výše DPH 21% z rozpočtové rezervy
41 | CELKEM VÝDAJE NA PROJEKT BEZ DPH (PRV+VRV+REZERVA), ř. 30+35+38
42 | DPH CELKEM (ř. 33+34+37+40)
43 | CELKEM VÝDAJE NA PROJEKT (ř. 41+42)